## Orçamento
PLANILHA ORÇAMENTÁRIA
OBRA: COBERTURA DAS QUADRAS POLIESPORTIVAS: BAIRRO ALVARADA, DISTRITO DA CHAPADA, BAIRRO PADRE JONAS E BAIRRO PALMEIRAS
| PROPRIETÁRIO: MUNICÍPIO DE MOEMA-MG |  |  |  | CNPJ: | 18.301.044/0001-17
| LOCAL: BAIRRO ALVORADA, DISTRITO DA CHAPADA, BAIRRO PADRE JONAS E BAIRRO PALMEIRAS |  |  |  | DATA ORÇAMENTO: 27/08/2024
| REFERÊNCIA: SETOP REGIÃO CENTRAL 04/2024 - SINAPI MG 07/2024 |  |  |  | PRAZO DE EXECUÇÃO: 1 MÊS
REGIME DE EXECUÇÃO DA OBRA: EMPREITADA GLOBAL
BDI |  |  | SEM Desoneração |  |  | S | 22.12%
|  |  | COM Desoneração |  |  | N | 0%
Garantia (G) + Seguro (S): |  |  | 1% |  | Composição do BDI, intervalos admissíveis e Fórmula de cálculo nos termos do Acórdão 2622/2013 do TCU.
Risco (R) : |  |  | 1.27%
Desp. financeiras (DF): |  |  | 0.93%
Adm. Central (AC): |  |  | 5.5%
Lucro (L): |  |  | 7.5%
CPRB (DESONERAÇÃO): |  |  | -
Tributos (T): |  |  | 6.15%
ITEM | CÓDIGO | DESCRIÇÃO DOS SERVIÇOS | UN | QUANT. | VALORES (R$)
[5 empty] | UNITÁRIO | UNITÁRIO BDI | TOTAL ITEM
META 1 - QUADRA DO BAIRRO ALVORADA
1 | PLACA DE OBRA
1.1 | 103689 | FORNECIMENTO E INSTALAÇÃO DE PLACA DE OBRA COM CHAPA GALVANIZADA E ESTRUTURA DE MADEIRA. AF_03/2022_PS | M2 | 4.5 | 307.89 | 375.99 | 1691.95
Total: Item 01 | [6 empty] | 1691.95
2 | FUNDAÇÃO
2.1 | 96523 | ESCAVAÇÃO MANUAL PARA BLOCO DE COROAMENTO OU SAPATA (INCLUINDO ESCAVAÇÃO PARA COLOCAÇÃO DE FÔRMAS). AF_01/2024 | M3 | 3.02 | 90.99 | 111.11 | 335.55
2.2 | PRÓPRIO | ESTACA BROCA DE CONCRETO, DIÂMETRO DE 40CM, ESCAVAÇÃO MANUAL COM TRADO CONCHA, INTEIRAMENTE ARMADA. AF_05/2020_PA | M | 56 | 214.85 | 262.37 | 14692.72
2.3 | PRÓPRIO | CONCRETAGEM DE BLOCO DE COROAMENTO OU VIGA BALDRAME, FCK 20 MPA, COM USO DE BOMBA - LANÇAMENTO, ADENSAMENTO E ACABAMENTO. AF_01/2024 | M3 | 3.02 | 710.26 | 867.36 | 2619.42
2.4 | 96546 | ARMAÇÃO DE BLOCO UTILIZANDO AÇO CA-50 DE 10 MM - MONTAGEM. AF_01/2024 | KG | 106.4 | 13.44 | 16.41 | 1746.02
2.5 | 95601 | ARRASAMENTO MECANICO DE ESTACA DE CONCRETO ARMADO, DIAMETROS DE ATÉ 40 CM. AF_05/2021 | UN | 14 | 17.23 | 21.04 | 294.56
2.6 | 96621 | LASTRO COM MATERIAL GRANULAR, APLICAÇÃO EM BLOCOS DE COROAMENTO, ESPESSURA DE *5 CM*. AF_01/2024 | M2 | 5.04 | 262.13 | 320.11 | 1613.35
Total: Item 02 | [6 empty] | 21301.62
3 | ESTRUTURA METÁLICA
3.1 | COTAÇÃO | ESTRUTURA TRELIÇADA DE COBERTURA, COM LIGAÇÕES SOLDADAS, INCLUSOS PERFIS METÁLICOS, CHAPAS METÁLICAS, MÃO DE OBRA E TRANSPORTE COM GUINDASTE - FORNECIMENTO E INSTALAÇÃO. | KG | 11624.2 | 6.5 | 7.93 | 92179.9
3.2 | 94213 | TELHAMENTO COM TELHA DE AÇO/ALUMÍNIO E = 0,5 MM, COM ATÉ 2 ÁGUAS, INCLUSO IÇAMENTO. AF_07/2019 | M2 | 770.89 | 57.17 | 69.81 | 53815.83
3.3 | ED-50497 | PINTURA ESMALTE EM ESTRUTURA METÁLICA, DUAS (2) DEMÃOS, INCLUSIVE UMA (1) DEMÃO FUNDO ANTICORROSIVO | M2 | 851.51 | 39.26 | 47.94 | 40821.38
Total: Item 03 | [6 empty] | 186817.11
| TOTAL GERAL - META 01 | [5 empty] | 209810.68
META 2 - QUADRA DO DISTRITO DA CHAPADA
1 | PLACA DE OBRA
1.1 | 103689 | FORNECIMENTO E INSTALAÇÃO DE PLACA DE OBRA COM CHAPA GALVANIZADA E ESTRUTURA DE MADEIRA. AF_03/2022_PS | M2 | 4.5 | 307.89 | 375.99 | 1691.95
Total: Item 01 | [6 empty] | 1691.95
2 | FUNDAÇÃO
2.1 | 96523 | ESCAVAÇÃO MANUAL PARA BLOCO DE COROAMENTO OU SAPATA (INCLUINDO ESCAVAÇÃO PARA COLOCAÇÃO DE FÔRMAS). AF_01/2024 | M3 | 3.02 | 90.99 | 111.11 | 335.55
2.2 | PRÓPRIO | ESTACA BROCA DE CONCRETO, DIÂMETRO DE 40CM, ESCAVAÇÃO MANUAL COM TRADO CONCHA, INTEIRAMENTE ARMADA. AF_05/2020_PA | M | 56 | 214.85 | 262.37 | 14692.72
2.3 | PRÓPRIO | CONCRETAGEM DE BLOCO DE COROAMENTO OU VIGA BALDRAME, FCK 20 MPA, COM USO DE BOMBA - LANÇAMENTO, ADENSAMENTO E ACABAMENTO. AF_01/2024 | M3 | 3.02 | 710.26 | 867.36 | 2619.42
2.4 | 96546 | ARMAÇÃO DE BLOCO UTILIZANDO AÇO CA-50 DE 10 MM - MONTAGEM. AF_01/2024 | KG | 106.4 | 13.44 | 16.41 | 1746.02
2.5 | 95601 | ARRASAMENTO MECANICO DE ESTACA DE CONCRETO ARMADO, DIAMETROS DE ATÉ 40 CM. AF_05/2021 | UN | 14 | 17.23 | 21.04 | 294.56
2.6 | 96621 | LASTRO COM MATERIAL GRANULAR, APLICAÇÃO EM BLOCOS DE COROAMENTO, ESPESSURA DE *5 CM*. AF_01/2024 | M2 | 5.04 | 262.13 | 320.11 | 1613.35
Total: Item 02 | [6 empty] | 21301.62
3 | ESTRUTURA METÁLICA
3.1 | COTAÇÃO | ESTRUTURA TRELIÇADA DE COBERTURA, COM LIGAÇÕES SOLDADAS, INCLUSOS PERFIS METÁLICOS, CHAPAS METÁLICAS, MÃO DE OBRA E TRANSPORTE COM GUINDASTE - FORNECIMENTO E INSTALAÇÃO. | KG | 8586.33 | 6.5 | 7.93 | 68089.59
3.2 | 94213 | TELHAMENTO COM TELHA DE AÇO/ALUMÍNIO E = 0,5 MM, COM ATÉ 2 ÁGUAS, INCLUSO IÇAMENTO. AF_07/2019 | M2 | 606.09 | 57.17 | 69.81 | 42311.14
3.3 | ED-50497 | PINTURA ESMALTE EM ESTRUTURA METÁLICA, DUAS (2) DEMÃOS, INCLUSIVE UMA (1) DEMÃO FUNDO ANTICORROSIVO | M2 | 722.83 | 39.26 | 47.94 | 34652.47
Total: Item 03 | [6 empty] | 145053.2
TOTAL GERAL - META 02 | [6 empty] | 168046.77
META 03 - QUADRA DO BAIRRO PADRE JONAS
1 | PLACA DE OBRA
1.1 | 103689 | FORNECIMENTO E INSTALAÇÃO DE PLACA DE OBRA COM CHAPA GALVANIZADA E ESTRUTURA DE MADEIRA. AF_03/2022_PS | M2 | 4.5 | 307.89 | 375.99 | 1691.95
Total: Item 01 | [6 empty] | 1691.95
2 | FUNDAÇÃO
2.1 | 96523 | ESCAVAÇÃO MANUAL PARA BLOCO DE COROAMENTO OU SAPATA (INCLUINDO ESCAVAÇÃO PARA COLOCAÇÃO DE FÔRMAS). AF_01/2024 | M3 | 3.02 | 90.99 | 111.11 | 335.55
2.2 | PRÓPRIO | ESTACA BROCA DE CONCRETO, DIÂMETRO DE 40CM, ESCAVAÇÃO MANUAL COM TRADO CONCHA, INTEIRAMENTE ARMADA. AF_05/2020_PA | M | 56 | 214.85 | 262.37 | 14692.72
2.3 | PRÓPRIO | CONCRETAGEM DE BLOCO DE COROAMENTO OU VIGA BALDRAME, FCK 20 MPA, COM USO DE BOMBA - LANÇAMENTO, ADENSAMENTO E ACABAMENTO. AF_01/2024 | M3 | 3.02 | 710.26 | 867.36 | 2619.42
2.4 | 96546 | ARMAÇÃO DE BLOCO UTILIZANDO AÇO CA-50 DE 10 MM - MONTAGEM. AF_01/2024 | KG | 106.4 | 13.44 | 16.41 | 1746.02
2.5 | 95601 | ARRASAMENTO MECANICO DE ESTACA DE CONCRETO ARMADO, DIAMETROS DE ATÉ 40 CM. AF_05/2021 | UN | 14 | 17.23 | 21.04 | 294.56
2.6 | 96621 | LASTRO COM MATERIAL GRANULAR, APLICAÇÃO EM BLOCOS DE COROAMENTO, ESPESSURA DE *5 CM*. AF_01/2024 | M2 | 5.04 | 262.13 | 320.11 | 1613.35
Total: Item 02 | [6 empty] | 21301.62
3 | ESTRUTURA METÁLICA
3.1 | COTAÇÃO | ESTRUTURA TRELIÇADA DE COBERTURA, COM LIGAÇÕES SOLDADAS, INCLUSOS PERFIS METÁLICOS, CHAPAS METÁLICAS, MÃO DE OBRA E TRANSPORTE COM GUINDASTE - FORNECIMENTO E INSTALAÇÃO. | KG | 10669.35 | 6.5 | 7.93 | 84607.94
3.2 | 94213 | TELHAMENTO COM TELHA DE AÇO/ALUMÍNIO E = 0,5 MM, COM ATÉ 2 ÁGUAS, INCLUSO IÇAMENTO. AF_07/2019 | M2 | 773.66 | 57.17 | 69.81 | 54009.2
3.3 | ED-50497 | PINTURA ESMALTE EM ESTRUTURA METÁLICA, DUAS (2) DEMÃOS, INCLUSIVE UMA (1) DEMÃO FUNDO ANTICORROSIVO | M2 | 857.77 | 39.26 | 47.94 | 41121.49
Total: Item 03 | [6 empty] | 179738.63
| TOTAL GERAL - META 03 | [5 empty] | 202732.2
META 04 - QUADRA DO BAIRRO PALMEIRAS
1 | PLACA DE OBRA
1.1 | 103689 | FORNECIMENTO E INSTALAÇÃO DE PLACA DE OBRA COM CHAPA GALVANIZADA E ESTRUTURA DE MADEIRA. AF_03/2022_PS | M2 | 4.5 | 307.89 | 375.99 | 1691.95
Total: Item 01 | [6 empty] | 1691.95
2 | FUNDAÇÃO
2.1 | 96523 | ESCAVAÇÃO MANUAL PARA BLOCO DE COROAMENTO OU SAPATA (INCLUINDO ESCAVAÇÃO PARA COLOCAÇÃO DE FÔRMAS). AF_01/2024 | M3 | 3.46 | 90.99 | 111.11 | 384.44
2.2 | PRÓPRIO | ESTACA BROCA DE CONCRETO, DIÂMETRO DE 40CM, ESCAVAÇÃO MANUAL COM TRADO CONCHA, INTEIRAMENTE ARMADA. AF_05/2020_PA | M | 64 | 214.85 | 262.37 | 16791.68
2.3 | PRÓPRIO | CONCRETAGEM DE BLOCO DE COROAMENTO OU VIGA BALDRAME, FCK 20 MPA, COM USO DE BOMBA - LANÇAMENTO, ADENSAMENTO E ACABAMENTO. AF_01/2024 | M3 | 3.46 | 710.26 | 867.36 | 3001.06
2.4 | 96546 | ARMAÇÃO DE BLOCO UTILIZANDO AÇO CA-50 DE 10 MM - MONTAGEM. AF_01/2024 | KG | 121.6 | 13.44 | 16.41 | 1995.45
2.5 | 95601 | ARRASAMENTO MECANICO DE ESTACA DE CONCRETO ARMADO, DIAMETROS DE ATÉ 40 CM. AF_05/2021 | UN | 16 | 17.23 | 21.04 | 336.64
2.6 | 96621 | LASTRO COM MATERIAL GRANULAR, APLICAÇÃO EM BLOCOS DE COROAMENTO, ESPESSURA DE *5 CM*. AF_01/2024 | M2 | 5.76 | 262.13 | 320.11 | 1843.83
Total: Item 02 | [6 empty] | 24353.1
3 | ESTRUTURA METÁLICA
3.1 | COTAÇÃO | ESTRUTURA TRELIÇADA DE COBERTURA, COM LIGAÇÕES SOLDADAS, INCLUSOS PERFIS METÁLICOS, CHAPAS METÁLICAS, MÃO DE OBRA E TRANSPORTE COM GUINDASTE - FORNECIMENTO E INSTALAÇÃO. | KG | 10526.84 | 6.5 | 7.93 | 83477.84
3.2 | 94213 | TELHAMENTO COM TELHA DE AÇO/ALUMÍNIO E = 0,5 MM, COM ATÉ 2 ÁGUAS, INCLUSO IÇAMENTO. AF_07/2019 | M2 | 775.97 | 57.17 | 69.81 | 54170.46
3.3 | ED-50497 | PINTURA ESMALTE EM ESTRUTURA METÁLICA, DUAS (2) DEMÃOS, INCLUSIVE UMA (1) DEMÃO FUNDO ANTICORROSIVO | M2 | 869.13 | 39.26 | 47.94 | 41666.09
Total: Item 03 | [6 empty] | 179314.39
| TOTAL GERAL - META 04 | [5 empty] | 205359.44
| TOTAL GERAL DA OBRA | [5 empty] | 785949.09
Thamila Israel dos Reis
Engenheira Civil - CREA 162.450/D