## PLANILHA CONVÊNIO
SECRETARIA DE ESTADO DE EDUCAÇÃO - DIRETORIA DE INFRAESTRUTURA ESCOLAR E GESTÃO DA REDE FÍSICA - PLANILHA DE SERVIÇOS - CONVÊNIO
ESCOLA ESTADUAL / MUNICIPAL: ESCOLA MUNICIPAL CARAMURU |  | COD ESCOLA: |  |  | S.R.E.: | DIVINÓPOLIS
MUNICÍPIO: MOEMA/MG |  | ISS |  | SERVIÇOS: | REFORMA / AMPLIAÇÃO / CONSTRUÇÃO
ITEM | DESCRIÇÃO | UN | ANALISADO |  | 4077943.6527 | LOCAL DE INTERVENÇÃO
|  |  | QUANT. | P. UNIT. | P. TOTAL | MEMÓRIA DE CALCULO
010000 | INSTALAÇÃO DOS SERVIÇOS DE ENGENHARIA
010001 | Locação dos serviços de engenharia: execução de gabarito | M² | 2227.54 | 7.61 | 16951.5794 | ÁREA TOTAL DA OBRA, ACRESCENTANDO 0,50M, A PARTIR DO EIXO DOS PILARES EXTERNOS
Será medido pela área de obra locada, aferida entre os eixos de fundação e acrescentando-se 0,50 m, a partir do eixo, para o lado externo (m²). O item remunera o fornecimento de pontaletes em Pinus ou Cedrinho de 3" x 3"; tábuas em Pinus de 1" x 12"; arame galvanizado; inclusive materiais acessórios e a mão-de-obra necessária para os serviços de locação completa em obras de edificação compreendendo: locação de estacas, eixos principais, paredes, etc.
|  | M | 2138.9 | 1.05 | 2245.845 | SOMANDO MUROS LATERAIS, FUNDO E A FRENTE, EXCETO O BLOCO DAS ANTIGAS SALAS DE AULA
010002 | Locação para muros, cercas e alambrados
Será medido por comprimento de muros, cercas ou alambrados locados (m). O item remunera o fornecimento de veículo para locomoção, materiais, mão-de-obra qualificada e equipamentos necessários para execução de serviços de locação de muros, cercas ou alambrados.
010003 | Fornecimento e colocação de placa dos serviços de engenharia em chapa galvanizada (3,00 X 1,50m) - Governo do Estado - (Ampliação e / ou Reforma acima de R$ 30.000,00) | UN | 1 | 1121.47 | 1121.47 | UMA PLACA A SER COLOCADA NA FRENTE DA ESCOLA
Será medido por unidade de placa instalada (UN). O item remunera as placas de obras que deverão ser confeccionadas em chapa galvanizada 0,26. As chapas serão afixadas com rebites 540 e parafusos 3/8, em uma estrutura metálica com viga U 2” enrijecida e Metalon 20x20. O suporte para a instalação deverá ser em Eucalipto Autoclavado. As placas serão pintadas na frente e no verso com fundo anticorrosivo e tinta automotiva. FORMATO: 3,00 x 1,50m. O tamanho da placa é definido em função do local da sua instalação e/ou do valor dos serviços acima de R$ 30.000,00, obedecendo à proporção de 6,00 x 3,00m e o manual de identidade visual do Governo de Minas.
|  | M2 | 0 | 1.04 | 0 | NÃO HAVERÁ LIMPEZA DE TERRENO, POIS TODA ÁREA DA ESCOLA É DOTADA DE ALGUM TIPO DE PAVIMENTAÇÃO
010004 | Limpeza do terreno, raspagem, capina e queima manual
Será medido pela área real do terreno, onde ocorrer a limpeza manual de vegetação (m²). O item remunera o fornecimento de caminhão basculante, a mão-de-obra necessária e ferramentas auxiliares para a execução dos serviços executados manualmente com auxílio de ferramental apropriado para a roçada, derrubada de árvores e arbustos, destocamento, fragmentação de galhos e troncos, empilhamento e transporte, abrangendo: a remoção de vegetação, árvores e arbustos com diâmetro do tronco até 5 cm, medidos na altura de 1,00 m do solo, capim. etc.; arrancamento e remoção de tocos, raízes e troncos; raspagem manual da camada de solo vegetal na espessura mínima de 15 cm; carga manual; e o transporte, interno na obra, num raio de 500m.
010005 | Desmatamento, raspagem e limpeza mecanizada de terreno com árvores com diâmetro do tronco até 30cm com raspagem de no mínimo 15cm. | M² | 0 | 0.33 | 0 | NÃO HAVERÁ LIMPEZA DE TERRENO, POIS TODA ÁREA DA ESCOLA É DOTADA DE ALGUM TIPO DE PAVIMENTAÇÃO
Será medido pela área real de terreno, onde ocorrer a limpeza mecanizada de vegetação (m²). O item remunera o fornecimento de caminhão basculante e trator, equipamentos, a mão-de-obra necessária e ferramentas auxiliares para a execução dos serviços executados mecanicamente e manualmente com auxílio de ferramental apropriado para a roçada, derrubada de árvores e arbustos, destocamento, fragmentação de galhos, troncos e raízes, empilhamento e transporte, abrangendo: a remoção de vegetação, árvores e arbustos, com diâmetro de até 30 cm, medidos na altura de 1,00 m do solo, capim, etc.; arrancamento e remoção de tocos, raízes e troncos; raspagem mecanizada da camada de solo vegetal na espessura mínima de 15 cm; carga mecanizada; e o transporte, interno na obra, num raio de 500m.
010006 | Barracão em madeira, piso cimentado e cobertura em telhas de fibrocimento ondulada | M² | 21.78 | 418.27 | 9109.9206 | BARRACÃO TIPO-II, ÁREA INTERNA 21,78M2 - PADRÃO DER-MG
Será medido pela área de projeção da cobertura de construção provisória executada, com croqui analisado e aprovado previamente pela fiscalização. (M²) O item remunera o fornecimento de materiais e mão-de-obra necessários para a execução de construção provisória em madeira destinada a escritório e/ou depósito de obra, constituída por: piso interno e calçada externa em concreto usinado, Fck 20 MPa; paredes, portas e janelas em chapa compensada plastificada de no mínimo 6 mm de espessura, e / ou compensado resinado com seladora impermeabilizante e aplicação de textura na pintura; janelas com vidro fantasia de 3 ou 4mm; porta com dobradiças de latão cromado e fechadura de embutir cromada e com miolo tipo Georges; estrutura, apoio para cobertura e contraventamentos em pontaletes e tábuas de Pinus ou Cedrinho e engradamento da cobertura de eucalípto imunizado, cobertura com telha em fibrocimento, perfil ondulado de no mínimo 5 mm de espessura; instalação elétrica e pintura acrílica, materiais acessórios para execução total da construção provisória, conforme norma regulamentadora. Devem obedecer a NR 18 (Áreas de vivência). Remunera também a manutenção durante todo o periodo da obra e a demobilização completa deste barracão.
|  | M² | 18.15 | 463.07 | 8404.7205 | BARRACÃO TIPO-II, ÁREA INTERNA 18,15M2 - PADRÃO DERMG
010007 | Barracão em madeira, piso cimentado e cobertura em telhas de fibrocimento ondulada para instalação sanitária.
Será medido pela área de projeção da cobertura de construção provisória executada, com croqui analisado e aprovado previamente pela fiscalização. (M²). O item remunera o fornecimento de croqui, materiais e mão-de-obra necessários para a execução de sanitário/vestiário provisório constituído por; Piso interno e calçada externa em concreto usinado, Fck 20 MPa; Paredes duplas em maderite plastificado ou resinado de 6mm com pontaletes e sarrafos para sustentação entre elas; portas em chapa compensada de mesmo material das paredes, com dobradiça em latão cromado e fechadura cromada para uso interno com miolo tipo Gorges; 4 Janelas em caixilho fixo de madeira, com vidro fantasia de 4 mm; Estrutura apoio para cobertura e contraventamentos em pontaletes e tábuas de Pinus ou Cedrinho e engradamento da cobertura de eucalípto imunizado, cobertura com telha em fibrocimento, perfil ondulado de no mínimo 5 mm de espessura; Instalação hidráulica incluindo mictório, bacia sifonada com caixa de descarga plástica de sobrepor, chuveiro elétrico simples de PVC, lavatório em polipropileno, inclusive torneira e conexões; Reservatórios de fibra de vidro e torneira bóia em cobre de 1’; Instalação elétrica; Pintura acrílica; Materiais acessórios para execução total da construção do sanitário/vestiário provisório, conforme norma regulamentadora. Remunera também manutenção do sanitário/vestiário durante a obra. Devem obedecer a NR 18 (Áreas de vivência). Remuner também a demobilização completa deste barracão. A configuração de 10,89m², 1 vaso, 1 lavatório, 1 mictório e 2 chuveiros é a configuração mínima para até 20 funcionários.
010008 | Tapume em chapa compensado de 6mm e pontaletes h= 2,20m com portão. | M² | 132 | 109.05 | 14394.6 | TAPUME APENAS NA FRENTE MEDIDAS: FRENTE 50,80M + ABAS LATERAIS DE 1,00M X DOIS LADOS X ALTURA DE 2,50M = 132,00M²
Será medido por área, aferida na projeção vertical de tapume executado, previamente aprovado pela fiscalização (M²). O item remunera o fornecimento de chapa compensada resinada de 6mm, pontalete de Pinus ou Cedrinho, de 3" x 3", materiais acessórios e a mão-de-obra necessária para a execução do tapume com portão completo com dobradiças, ferragens e cadeado. Remunera também a desmontagem completa do tapume de fechamento e remoção do material utilizado.
010009 | Ligação provisória de luz e força - instalação mínima | UN | 0 | 539.26 | 0 | NÃO HAVERÁ, POIS O LOCAL POSSUI A REFERIDA INSTALAÇÃO
Será medido pela unidade do ponto de entrada instalado, aprovado pela concessionária de energia e energizado (UN). O item remunera o fornecimento de materiais, equipamentos, mão de obra e a utilização de ferramentas necessárias para construção de padrão de entrada provisório devidamente aprovado pela concessionária de energia para atender as necessidades iniciais e no decorrer da obra. Remunera também o desligamento e remoção deste quando da instalação definitiva.
010010 | Ligação provisória de água e esgoto a rede pública para obra - instalação mínima | UN | 0 | 333.45 | 0 | NÃO HAVERÁ, POIS O LOCAL POSSUI A REFERIDA INSTALAÇÃO
Será medido pela unidade do ponto de entrada instalado, aprovado pela concessionária de água e funcionando (UN). O item remunera o fornecimento de materiais, equipamentos, mão de obra e a utilização de ferramentas necessárias para construção de ligação provisória devidamente aprovada pela concessionária de água e esgoto para atender as necessidades iniciais e no decorrer da obra. Remunera também o desligamento e remoção deste quando da instalação definitiva.
010100 | Padrão CEMIG aéreo TRIFÁSICO:
Será medido pela unidade do padrão de entrada instalado, aprovado pela concessionária de energia e funcionando (UN) O item remunera o fornecimento de materiais, equipamentos, mão de obra e a utilização de ferramentas necessárias para construção de padrão de entrada de energia definitivo devidamente aprovado pela concessionária de energia para atender a demanda do prédio escolar.
010102 | Padrão CEMIG aéreo tipo B1 demanda de até 10 KVA, bifásico | UN |  | 2291.16 | 0
010103 | Padrão CEMIG aéreo tipo C1, demanda até 15 KVA, trifásico (serve como base, aproximadamente uma escola Tipo Escola Rural - escolas pequenas até 4 salas de aula) | UN |  | 2540.5 | 0
010104 | Padrão CEMIG aéreo tipo C4, demanda de 27,1 até 38 KVA, trifásico (serve como base, aproximadamente escolas entre 5 e 9 salas de aula) | UN |  | 3343.25 | 0
010105 | Padrão CEMIG aéreo tipo C8, demanda de 66,1 até 75 KVA, trifásico (serve como base, aproximadamente escolas a partir de 10 salas) | UN | 1 | 5809.89 | 5809.89 | CONFORME PROJETO ELÉTRICO
SUB-TOTAL DO ITEM INSTALAÇÃO DOS SERVIÇOS DE ENGENHARIA |  |  |  |  | 58038.0255
020000 | DEMOLIÇÕES E REMOÇÕES
020001 | Remoção de padrão de energia qualquer | UN | 1 | 95.02 | 95.02 | UM PADRÃO EXISTENTE NO LOCAL
Será medido por unidade retirada (un). O item remunera o fornecimento da mão-de-obra necessária para a remoção do padrão completo de energia, inclusive sistema de fixação; remunera também a remoção completa de quadro de distribuição, chamada ou caixa de passagem, inclusive os componentes internos; remunera também a seleção e a guarda das peças reaproveitáveis.
020003 | Demolição de alvenaria de elevação em tijolo comum ou elemento vazado, incluindo o revestimento. | M3 | 126.07 | 107.51 | 13553.7857 | EDIFICAÇÕES ANTIGAS DA ESCOLA, APENAS O BLOCO DE SALAS DE AULA SERÁ MANTIDO, O RESTANTE SERÁ DEMOLIDO
Será medido pelo volume real demolido, aferido antes da demolição (m³). O item remunera o fornecimento da mão-de-obra necessária e ferramentas adequadas para a execução dos serviços: desmonte, demolição, fragmentação de elementos em alvenaria de elevação em tijolo comum ou elemento vazado, manualmente; a seleção e acomodação manual do entulho em lotes. A execução dos serviços deverá cumprir todas as exigências e determinações previstas na legislação: Resolução nº 307, de 5 de julho de 2002, pelo Conselho Nacional do Meio Ambiente ( CONAMA ), NBR 15112, NBR 15113, NBR 15114 e outras vigentes à época da execução dos serviços.
|  | M3 | 16.26 | 62.61 | 1018.0386 | EDIFICAÇÕES ANTIGAS DA ESCOLA, APENAS O BLOCO DE SALAS DE AULA SERÁ MANTIDO, O RESTANTE SERÁ DEMOLIDO
020006 | Demolição mecanica de concreto armado
Será medido pelo volume real demolido, conforme levantamento aferido antes da demolição (m³). O item remunera o fornecimento de equipamentos e mão-de-obra necessários para a execução dos serviços: desmonte, demolição e fragmentação de elementos em concreto armado com rompedor pneumático ( martelete ); a carga, o transporte o descarregamento; a seleção e acomodação manual do entulho em lotes. A execução dos serviços deverá cumprir todas as exigências e determinações previstas na legislação: Resolução nº 307, de 5 de julho de 2002, pelo Conselho Nacional do Meio Ambiente ( CONAMA ), NBR 15112, NBR 15113, NBR 15114 e outras vigentes à época da execução dos serviços.
|  | M² | 131.74 | 10.74 | 1414.8876 | EDIFICAÇÕES ANTIGAS DA ESCOLA, APENAS O BLOCO DE SALAS DE AULA SERÁ MANTIDO, O RESTANTE SERÁ DEMOLIDO
020007 | Demolição de cobertura de telha cerâmica sem reaproveitamento.
Será medido pela área de cobertura em projeção horizontal (m²), com os acréscimos: a) 5% para cobertura de 18% a 27% de inclinação; b) 8% para cobertura de 28% a 38% de inclinação; c) 12% para cobertura de 39% a 50% de inclinação. O item remunera o fornecimento da mão-de-obra necessária para a retirada completa das telhas de cerâmica, inclusive elementos de fixação, a seleção e a guarda das peças reaproveitáveis. Remunera também; a carga, o transporte o descarregamento; a seleção e acomodação manual do entulho das peças não reaproveitadas em lotes. A execução dos serviços deverá cumprir todas as exigências e determinações previstas na legislação: Resolução nº 307, de 5 de julho de 2002, pelo Conselho Nacional do Meio Ambiente ( CONAMA ), NBR 15112, NBR 15113, NBR 15114 e outras vigentes à época da execução dos serviços.
|  | M² | 278.06 | 17.91 | 4980.0546 | 176,11M2 + 5% NO BLOCO DAS SALAS QUE SERÁ MANTIDO = 184,91M2; + 88,72M2 + 5% NO BLOCO DE SALAS PRÓXIMO A QUADRA = 93,15M2. TOTAL GERAL = 278,06M2
020008 | Demolição de cobertura de telha cerâmica com reaproveitamento
Será medido pela área de cobertura em projeção horizontal (m²), com os acréscimos: a) 5% para cobertura de 18% a 27% de inclinação; b) 8% para cobertura de 28% a 38% de inclinação; c) 12% para cobertura de 39% a 50% de inclinação. O item remunera o fornecimento da mão-de-obra necessária para a retirada completa das telhas de cerâmica, inclusive elementos de fixação, a seleção e a guarda das peças reaproveitáveis. Remunera também; a carga, o transporte o descarregamento; a seleção e acomodação manual do entulho das peças não reaproveitadas em lotes. A execução dos serviços deverá cumprir todas as exigências e determinações previstas na legislação: Resolução nº 307, de 5 de julho de 2002, pelo Conselho Nacional do Meio Ambiente ( CONAMA ), NBR 15112, NBR 15113, NBR 15114 e outras vigentes à época da execução dos serviços.
020011 | Demolição de cobertura de telha metálica ou de PVC, com ou sem reaproveitamento, transporte e empilhamento. | M² | 230.8 | 5.84 | 1347.872 | RETIRADA DAS TELHAS DA QUADRA EXISTENTE
Será medido pela área de cobertura em projeção horizontal (m²): O item remunera o fornecimento da mão-de-obra necessária para a retirada completa das telhas metálicas ou de PVC, inclusive elementos de fixação, a seleção e a guarda das peças reaproveitáveis. Remunera também; a carga, o transporte o descarregamento; a seleção e acomodação manual do entulho das peças não reaproveitadas em lotes. A execução dos serviços deverá cumprir todas as exigências e determinações previstas na legislação: Resolução nº 307, de 5 de julho de 2002, pelo Conselho Nacional do Meio Ambiente ( CONAMA ), NBR 15112, NBR 15113, NBR 15114 e outras vigentes à época da execução dos serviços.
|  | M² | 278.06 | 22.03 | 6125.6618 | 176,11M2 + 5% NO BLOCO DAS SALAS QUE SERÁ MANTIDO = 184,91M2; + 88,72M2 + 5% NO BLOCO DE SALAS PRÓXIMO A QUADRA = 93,15M2. TOTAL GERAL = 278,06M2
020013 | Demolição de estrutura de madeira para telhado de telha cerâmica com reaproveitamento, inclusive transporte e empilhamento
Será medido pela área de cobertura em projeção horizontal (m²). O item remunera o fornecimento da mão-de-obra necessária para a retirada completa da estrutura de madeira, para telhas cerâmicas, a seleção e a guarda das peças reaproveitáveis. Remunera também; a carga, o transporte o descarregamento; a seleção e acomodação manual do entulho das peças não reaproveitadas em lotes. A execução dos serviços deverá cumprir todas as exigências e determinações previstas na legislação: Resolução nº 307, de 5 de julho de 2002, pelo Conselho Nacional do Meio Ambiente ( CONAMA ), NBR 15112, NBR 15113, NBR 15114 e outras vigentes à época da execução dos serviços.
|  | M² | 131.74 | 18.25 | 2404.255 | EDIFICAÇÕES ANTIGAS DA ESCOLA, APENAS O BLOCO DE SALAS DE AULA SERÁ MANTIDO, O RESTANTE SERÁ DEMOLIDO
020014 | Demolição de estrutura de madeira para telhado de telha cerâmica sem reaproveitamento, inclusive transporte e empilhamento
Será medido pela área de cobertura em projeção horizontal (m²). O item remunera o fornecimento da mão-de-obra necessária para a retirada completa da estrutura de madeira, para telhas cerâmicas, a seleção e a guarda das peças possíveis de serem reaproveitáveis. Remunera também; a carga, o transporte o descarregamento; a seleção e acomodação manual do entulho das peças não reaproveitadas em lotes. A execução dos serviços deverá cumprir todas as exigências e determinações previstas na legislação: Resolução nº 307, de 5 de julho de 2002, pelo Conselho Nacional do Meio Ambiente ( CONAMA ), NBR 15112, NBR 15113, NBR 15114 e outras vigentes à época da execução dos serviços.
|  | M² | 136.8 | 10.74 | 1469.232 | ALAMBRADO DA QUADRA QUE SERÁ REAPROVEITADA = 54,72M X 2,50M = 136,80M2
020020 | Remoção de alambrado
Será medido pela área real do alambrado, inclusive pontos de fixação a ser removido, medido no projeto, ou aferido antes da remoção (m²). O item remunera o fornecimento da mão-de-obra necessária e ferramentas adequadas para a execução dos serviços: remoção a seleção e acomodação manual do entulho em lotes. A execução dos serviços deverá cumprir todas as exigências e determinações previstas na legislação: Resolução nº 307, de 5 de julho de 2002, pelo Conselho Nacional do Meio Ambiente ( CONAMA ), NBR 15112, NBR 15113, NBR 15114 e outras vigentes à época da execução dos serviços.
|  | M² | 1920.45 | 14.32 | 27500.844 | TODA A ÁREA DA ESCOLA DESCONTANDO O BLOCO DE SALAS DA FRENTE QUE SERÁ MANTIDO
020022 | Demolição de piso cimentado inclusive a base sobre lastro de concreto.
Será medido por área real de piso cimentado, inclusive a base, demolido, medida no projeto ou aferida antes da demolição (m²). O item remunera o fornecimento da mão-de-obra necessária e ferramentas adequadas para a execução dos serviços: demolição, fragmentação de pisos cimentados, inclusive a base de assentamento, manualmente; a seleção e acomodação manual do entulho em lotes. A execução dos serviços deverá cumprir todas as exigências e determinações previstas na legislação: Resolução nº 307, de 5 de julho de 2002, pelo Conselho Nacional do Meio Ambiente ( CONAMA ), NBR 15112, NBR 15113, NBR 15114 e outras vigentes à época da execução dos serviços.
|  | M² | 176.15 | 18.39 | 3239.3985 | DEMOLIÇÃO DESSE PISO SERÁ APENAS NO BLOCO DE SALAS QUE SERÁ MANTIDO
020024 | Demolição de piso em granilite / marmorite inclusive a base sobre lastro de concreto.
Será medido por área real de revestimento em granilite / marmorite, inclusive a base, demolido, medida no projeto ou aferida antes da demolição (m²). O item remunera o fornecimento da mão-de-obra necessária e ferramentas adequadas para a execução dos serviços: demolição, fragmentação de revestimentos em granilite / marmorite, inclusive a base de assentamento, manualmente; a seleção e acomodação manual do entulho em lotes. A execução dos serviços deverá cumprir todas as exigências e determinações previstas na legislação: Resolução nº 307, de 5 de julho de 2002, pelo Conselho Nacional do Meio Ambiente ( CONAMA ), NBR 15112, NBR 15113, NBR 15114 e outras vigentes à época da execução dos serviços.
020027 | Remoção de portas, janelas e grades metálicas, inclusive caixilhos | M² | 37.44 | 15.22 | 569.8368 | REMOÇÃO DAS JANLEAS E PORTAS DO BLOCO DE SALAS QUE SERÁ MANTIDO. PORTAS: 0,80M X 2,10M X 4 PORTAS = 6,72M2 + JANELAS: 1,20MX 1,60 X 16 = 30,72M2
Será medido pela área da esquadria retirada (m²). O item remunera o fornecimento da mão-de-obra necessária para a retirada completa de esquadrias metálicas e acessórios, em geral; a seleção e a guarda das peças reaproveitáveis. Remunera também; a carga, o transporte o descarregamento; a seleção e acomodação manual do entulho das peças não reaproveitadas em lotes. A execução dos serviços deverá cumprir todas as exigências e determinações previstas na legislação: Resolução nº 307, de 5 de julho de 2002, pelo Conselho Nacional do Meio Ambiente ( CONAMA ), NBR 15112, NBR 15113, NBR 15114 e outras vigentes à época da execução dos serviços.
020032 | Remoção de marcos chumbados de madeira, alisares e acessórios | UN | 4 | 12.53 | 50.12 | REMOÇÃO DOS MARCOS DAS PORTAS DO BLOCO DE SALAS QUE SERÁ MANTIDO
Será medido pelo unidade de peças retiradas (un). O item remunera o fornecimento de mão-de-obra necessária para a retirada de batentes com guarnição e peças lineares em madeira, chumbados; remunera também a seleção e a guarda das peças reaproveitáveis, a carga, o transporte o descarregamento; a seleção e acomodação manual do entulho das peças não reaproveitadas em lotes. A execução dos serviços deverá cumprir todas as exigências e determinações previstas na legislação: Resolução nº 307, de 5 de julho de 2002, pelo Conselho Nacional do Meio Ambiente ( CONAMA ), NBR 15112, NBR 15113, NBR 15114 e outras vigentes à época da execução dos serviços.
SUB-TOTAL DEMOLIÇÕES E REMOÇÕES = |  |  |  |  | 63769.0066
030000 | TRABALHOS EM TERRA
030001 | Aterro Compactado manual, com soquete | M3 | 768.6 | 53.41 | 41050.926 | ÁREA DO VOLUME DO ATERRO 15,75M2 X 48,80M DE COMPRIMENTO, CONFORME PROJETO DE NÍVEIS
Será medido pelo volume de aterro compactado (m³). O item remunera o fornecimento de equipamentos e mão-de-obra necessários para execução dos serviços de aterro interno, com material existente ou importado, incluindo o apiloamento em camadas, de 20 cm, com maço de 30 kg e a disposição das sobras.
|  | M3 | 24.09 | 53.41 | 1286.6469 | 10,37M3 DO PAVIMENTO TÉRREO E 13,72M3 DO PAVIMENTO SUBTERRÂNEO
030002 | Escavação manual de vala em solo de 1ª e 2ª categoria, profundidade em até 2,00m
Será medido pelo volume escavado, considerando-se um acréscimo para cada lado, no plano horizontal, em relação às dimensões de cada peça, de 20 cm (m³). O item remunera o fornecimento da mão-de-obra necessária para a escavação manual em solo de 1ª e 2ª categorias em valas ou cavas até 2,00 m de profundidade.
|  | M2 | 270.72 | 18.06 | 4889.2032 | 26,25M2 DO PAVIMENTO TÉRREO E 34,32M2 DO PAVIMENTO SUBTERRÂNEO + REGULARIZAÇÃO DOS TUBULÕES 209,88M2 = 270,72M2
030004 | Regularização de fundo de vala com apiloamento com maço de 30kg
Será medido pela área de fundo da vala (m²). O item remunera o fornecimento de equipamentos e mão-de-obra necessários para execução dos serviços de regularização do fundo de vala com maço de 30 kg.
030007 | Escavação manual de tubulão à céu aberto | M3 | 217 | 279.14 | 60573.38 | PAVIMENTO TÉRREO: 1,20M3 X 28 TUBULÕES = 33,60M3: PAVIMENTO SUBTERRÂNEO: 1,40M3 X (46 DO ARRIMO + 77 DOS PILARES + 8 PARA COBERTURA DA QUADRA) = 183,40M3
Será medido pelo volume escavado até a cota prevista (m³) O item remunera o fornecimento de mão de obra, ferramentas e equipamentos necessários para a execução dos serviços de escavação do tubulão a céu aberto. Remunera também a locação do tubulão, o alargamento da base, esgotamento caso seja encontrado quantidade de água que impeça a continuidade da escavação
|  | M3 | 1135.6 | 2.56 | 2907.136 | DESATERRO NA PARTE DO PAVIMENTO SUBTERRÂNEO PARA ALCANÇAR UM PÉ DIREITO DE 3,00M. DESATERRO DE UMA ALTURA DE APROXIMADAMENTE 1,00M
030009 | Escavação mecanizada em campo aberto, profundidade até 2,00m, solo de 1ª categoria
Será medido pelo volume de corte, considerado na caixa (m³). O item remunera o fornecimento de equipamentos, materiais acessórios e mão-de-obra necessária para a execução de corte, em campo aberto, para solos de primeira categoria, englobando os serviços: escavação e carga mecanizadas; transporte interno a obra, locação dos platôs e taludes; nivelamento, acertos e acabamentos manuais. Não remunera a limpeza e raspagem do terreno, incluindo a retirada de raízes e troncos.
| SUB-TOTAL TRABALHOS EM TERRA = |  |  |  | 110707.2921
040000 | SONDAGEM, FUNDAÇÕES, MUROS E CONTENÇÕES
040001 | Armadura de aço, CA 50/60, corte e dobra no canteiro | KG | 2604 | 13.27 | 34555.08 | CONFORME PROJETO ESTRUTURAL
Será medido pelo peso nominal das bitolas constantes no projeto de armadura (kg). O item remunera o fornecimento de aço CA-50/60 ( A ou B ) com fyk igual 500 MPa, dobramento, transporte e colocação de armaduras de qualquer bitola e qualquer comprimento; estão incluídos no item os serviços e materiais secundários como arame, espaçadores, perdas decorrentes de desbitolamento, cortes e pontas de transpasse para emendas.
040002 | Fôrma de madeira para fundação, com tábuas e sarrafos, 3 aproveitamentos e desforma | M2 | 381.9 | 47.03 | 17960.757 | CONFORME PROJETO ESTRUTURAL
Será medido pelo desenvolvimento das áreas em contato com o concreto, não se descontando áreas de interseção até 0,20 m² (m²). O item remunera o fornecimento dos materiais e a mão-de-obra para execução e instalação da forma, incluindo escoras, gravatas, desmoldante e desforma.
040003 | Concreto estrutural virado no local, consistência para vibração, brita 1 e 2, FCK 25 MPA e lançamento em estrutura | M3 | 35.1 | 675.31 | 23703.381 | CONFORME PROJETO ESTRUTURAL
Será medido pelo volume calculado no projeto de formas, sendo que o volume da interseção dos diversos elementos estruturais deve ser computado uma só vez (m³). O item remunera o fornecimento de betoneira, pedra britada número 1 e 2, cimento, areia e a mão-de-obra necessária para o preparo do concreto, com resistência mínima à compressão de 25,0 MPa. Remunera também o transporte, lançamento e adensamento.
|  | M2 | 2126.25 | 44.98 | 95638.725 | PAVIMENTO TÉRREO: 987,35M2 + PAVIMENTO SUBTERRÂNEO:1.138,90M2
040005 | Lastro de concreto (contra-piso) não estrutural impermeabilizado, E=6 cm
Será medido pela área onde será executado, na espessura mínima de 6cm (m²). O item remunera o fornecimento de cimento, areia, pedra britada nº 1, 2, e a mão-de-obra necessária para o apiloamento do terreno e execução do lastro.
|  | M | 22.5 | 51.24 | 1152.9 | PILARES DO CORREDOR PARA O PÁTIO CENTRAL- 15 PILARES X PROFUNDIDADE DE 1,5M EM CADA ESTACA
040006 | Execução de estaca broca c/ trado manual de 25 cm de diâmetro completa.
Será medido pelo comprimento, considerando-se a distância entre o respaldo inferior do bloco e a extremidade inferior de apoio da broca (m). O item remunera o fornecimento dos materiais e a mão-de-obra para a perfuração, armação, preparo e lançamento do concreto com fck mínimo 20 Mpa, para a execução de brocas com diâmetro de 25 cm. Remunera também ferragem de espera.
040007 | Concreto magro de cimento Portland Fck >= 10,0 Mpa (execução, incluindo o fornecimento e transporte dos agregados) | M³ | 13.536 | 353.32 | 4782.5395 | IGUAL A ÁREA DE REGULARIZAÇÃO DE FUNDO DE VALA X 5CM DE ESPESSURA
Será medido pelo volume calculado no local de aplicação (m³). O item remunera o fornecimento de betoneira, pedra britada número 1, cimento, areia e a mão-de-obra necessária para o preparo do concreto, com resistência mínima à compressão de 10,0 MPa. Remunera também o transporte, lançamento e adensamento.
040100 | Muros. | M | 154.5 | 560.18 | 86547.81 | MUROS DO ENTORNO, CONFORME PROJETO ARQUITETÔNICO
040102 | Muro divisório com bloco de concreto revestido 14x19x39cm, e=15cm, altura h=2,20m, assentado com argamassa mista de cimento, cal hidratada e areia sem peneirar traço 1:0,5:8, inclusive sapata de concreto armado, Fck = 20 Mpa, incluindo chapéu de muro
Será medido pelo comprimento executado, descontando-se todos os vãos (m). O item remunera o fornecimento de materiais e mão-de-obra necessários para a execução de sapata com dimensão mínima de 50 x 55 cm com escavação manual, apiolamento de fundo de vala, reaterro, forma de fundação e concreto armado com fck mínimo de 20MPA suas respectivas especificações, impermeabilização do baldrame alvenaria de vedação revestida, confeccionada em bloco vazado de concreto simples, assentada com argamassa de cimento, cal hidratada e areia, chapiscado e rebocado em ambos os lados, dimensões padronizadas de 14 x 19 x 39 cm, e resistência mínima à compressão de acordo com a NBR 6136. Remunera também a construção de pilares armados a cada 2,50m com fck mínimo de 20MPA com dimensões de 14 x 20 cm e o fornecimento e colocação de chapéu de muro.
040103 | Chapeu de muro ou cimalha em concreto com pingadeira para muros em alvenara em bloco de concreto ou tijolo cerâmico | M | 154.5 | 47.99 | 7414.455 | IGUAL O COMPRIMENTO DE MURO
Será medido por metro linear de chapeu de muro ou cimalha em concreto executada (m). O item remunera o fornecimento dos materiais, equipamentos necessários e a mão-de-obra necessária para execução do chapeu de muro ou cimalha em concreto com pingadeira.
040200 | Impermeabilizações de fundações e drenos | M² | 270.72 | 9.74 | 2636.8128 | 26,25M2 DO PAVIMENTO TÉRREO E 34,32M2 DO PAVIMENTO SUBTERRÂNEO + REGULARIZAÇÃO DOS TUBULÕES 209,88M2 = 270,72M2
040201 | Impermeabilizações de sapatas em concreto ou alvenaria de embasamento com aplicação de tinta betuminosa
Será medido por área de superfície com aplicação de imprimação, nas dimensões da sapata ou alvenaria de embasamento (baldrame) (m²). O item remunera o fornecimento de materiais e mão-de-obra necessários para a execução de pintura com tinta betuminosa em duas demãos em todo baldrame (laterais e parte superior). Remunera também a limpeza necessária para aplicação da tinta.
|  | M² | 642.1 | 7.73 | 4963.433 | ÁREA DO ATERRO NO PAVIMENTO TÉRREO
040206 | Manta Geotêxtil usada como filtro envolvendo o material drenante
Será medido pela área de manta utilizada (m²). O item remunera o fornecimento de manta geotêxtil, tipo Bidim da Rhodia-Ster, ou Hate da Huesker, ou equivalente e a mão-de-obra necessária para a colocação da manta como filtro envolvendo material drenante.
040300 | Sondagem a percurssão | UN | 1 | 700 | 700 | UMA MOBILIZAÇÃO
040301 | Mobilização e desmobilização por equipamentos de sondagem a percussão d= 2 1/2"
Será medido por unidade de transporte e instalação de equipamento de sondagem (un). O item remunera o fornecimento e instalação de equipamentos necessários para execução de sondagem, a mobilização e desmobilização dos mesmos, independente da distância entre a empresa fornecedora e o local da sondagem.
040302 | Sondagem a percurssão d=2 1/2" (profundidade mínima para medição 30m) | M | 60 | 75.62 | 4537.2 | SEIS FUROS DE ATÉ 10M
Será medido pelo comprimento total dos furos de sondagem executados, sendo a quantidade mínima para medição 30 metros (m). O item remunera o fornecimento da mão-de-obra qualificada necessária para a execução de sondagem a percussão, remunera também as peças gráficas e relatórios pertinentes.
| SUB-TOTAL SONDAGEM, FUNDAÇÕES, MUROS E CONTENÇÕES = |  |  |  | 284593.0933
050000 | SUPERESTRUTURA
050001 | Armadura de aço p/ vigas e pilares CA-50/60, corte e dobra no canteiro | KG | 11794 | 13.27 | 156506.38 | CONFORME PROJETO ESTRUTURAL
Será medido pelo peso nominal das bitolas constantes no projeto de armadura (kg). O item remunera o fornecimento de aço CA-50 ( A ou B ) com fyk igual 500 MPa, dobramento, transporte e colocação de armaduras de qualquer bitola e qualquer comprimento; estão incluídos no item os serviços e materiais secundários como arame, espaçadores, perdas decorrentes de desbitolamento, cortes e pontas de traspasse para emendas.
|  | M2 | 1130.1 | 49.77 | 56245.077 | CONFORME PROJETO ESTRUTURAL
050002 | Fornecimento, transporte, execução de Fôrma de chapa compensada plastificada, e=12mm, 3 aproveitamentos, inclusive desforma para vigas, pilares e lajes maciças.
Será medido pelo desenvolvimento das áreas em contato do concreto, não se descontando áreas de interseção até 0,20 m² (m²). O item remunera o fornecimento de materiais e mão-de-obra para execução e instalação de formas em chapas compensadas plastificadas de 12 mm de espessura para concreto aparente; incluindo cimbramento até 3,00 m de altura; gravatas; sarrafos de enrijecimento em Pinus ou Cedrinho, desmoldante, desforma e descimbramento.
|  | M3 | 107.4 | 675.31 | 72528.294 | CONFORME PROJETO ESTRUTURAL
050005 | Concreto estrutural virado no local, consistência para vibração, brita 1 e 2, FCK 25 MPA e lançamento em estrutura
Será medido pelo volume calculado no projeto de formas, sendo que o volume da interseção dos diversos elementos estruturais deve ser computado uma só vez (m³). O item remunera o fornecimento de betoneira, pedra britada número 1 e 2, cimento, areia e a mão-de-obra necessária para o preparo do concreto, com resistência mínima à compressão de 25,0 MPa. Remunera também o transporte, lançamento e adensamento.
| Laje pré-fabricada treliçada para piso, intereixo 50 cm e=25cm (capeamento 5 cm e elemento cerâmico 20 cm) sobrecarga mínima 300 Kgf / m² | M2 | 2183.13 | 238.9 | 521549.757 | PAVIMENTO TÉRREO: 551,21M2 + 815,96M2; PAVIMENTO SUBTERRÂNEO: 815,96M2 = 2.183,13M2
050008
Será medido pela área delimitada pelos eixos das paredes e/ou vigas (m²). O item remunera o fornecimento de vigota pré-fabricada treliçada; lajota cerâmica; concreto com fck maior ou igual a 25MPa, para o capeamento; aço para armadura de distribuição; materiais acessórios e a mão-de-obra necessária para a execução dos serviços: a estocagem das vigotas e lajotas cerâmicas conforme exigências e recomendações do fabricante; o transporte interno à obra; o içamento das vigotas e das lajotas cerâmicas; a montagem completa das vigotas treliçadas e das lajotas cerâmicas; resultando laje para piso; a execução e instalação da armadura de distribuição posicionada na capa, para o controle da fissuração; o escoramento até 3,00 m de altura e a retirada do mesmo.
050010 | Cimbramento (escoramento) de madeira | M³ | 218.313 | 57.83 | 12625.0408 | IGUAL ÁREA DE LAJE
Será medido pelo volume, ou seja, a área do pano a ser escorado vigas ou laje com a altura das escoras entre 2,20 e 3,00 m (m³). O item remunera o fornecimento de materiais e mão-de-obra necessários para a execução de escoramento de madeira com estroncas de eucalipto com diâmetro mínimo de 12 cm.
050011 | Decimbramento (retirada do escoramento) de madeira | M² | 2183.13 | 0.56 | 1222.5528 | IGUAL ÁREA DE CIMBRAMENTO
Será medido pela área do pano escorado e a ser desmontado de vigas ou laje com altura das escoras entre 2,20 a 3,00m (m²). O item remunera o fornecimento da mão-de-obra necessária para a execução de decimbramento de madeira; remunera também a seleção e guarda das peças reaproveitáveis.
|  | M³ | 4.73 | 2361.44 | 11169.6112 | CONSIDERANDO 20 CM DE TRANSPASSE EM CADA LADO VERGA = 3,08 M3 E CONTRA VERGA = 1,63 M3
050012 | Vergas ou contravergas retas em concreto armado Fck 20 Mpa
Será medido pelo volume real calculado no projeto de formas dos diversos elementos estruturais (m³). O item remunera o fornecimento de cimento, areia e pedra britada nº 2 para o concreto; aço CA-25 e arame cozido para armação; tábua de Pinus ou Cedrinho de 1" x 12" e acessórios para as formas e a mão-de-obra necessária para a execução das vergas ou contravergas.
| SUB-TOTAL SUPERESTRUTURA = |  |  |  | 831846.7128
060000 | ALVENARIA
060100 | Execução de:
|  | M2 | 1631.72 | 52.61 | 85844.7892 | ALVENARIA PAVIMENTO TÉRREO = 1.006,53M2 + ALVENARIA PAVIMENTO SUBTERRÂNEO = 192,75M2 + ALVENARIA DAS PLATIBANDAS = 432,44M2 - TOTAL GERAL: 1.631,72M2
060102 | Alvenaria de vedação com tijolo cerâmico furado 14x19x39cm, espessura da parede 14cm, juntas de 10mm com argamassa mista de cimento cal hidratada e areia sem peneirar traço 1:2:8
Será medido por área de superfície executada, descontando-se todos os vãos (m²). O item remunera o fornecimento de materiais e mão-de-obra necessários para a execução de alvenaria de vedação revestida, confeccionada em bloco vazado cerâmico simples, com superfície áspera para garantir a aderência do revestimento, assentada com argamassa de cimento, cal hidratada e areia; dimensões padronizadas de 140 x 190 x 390 mm, e resistência mínima à compressão de acordo com a NBR 15270-1.
060109 | Alvenaria estrutural com bloco de concreto 19x19x39cm cheios e armado. | M² | 415.05 | 201.6 | 83674.08 | MURO DE ARRIMO PRINCIPAL = 218,85M2 + MURO DE ARRIMO NO FUNDO E LATERAL = 166,20M2 + ARQUIBANCADA = 30M2
Será medido por área de superfície executada, descontando-se todos os vãos (m²). O item remunera o fornecimento de materiais e mão-de-obra necessários para a execução de alvenaria estrutural, confeccionada em bloco vazado de concreto estrutural, assentado com argamassa de cimento, cal hidratada e areia; dimensões padronizadas de 19 x 19 x 39 cm com os furos com concreto fck de 25MPA feito em obra e complementado com armação de aço CA 50, e resistência mínima à compressão de acordo com a NBR 6136.
| SUB-TOTAL ALVENARIA = |  |  |  | 169518.8692
070000 | COBERTURA E FORRO
070100 | Fornecimento, transporte e colocação de telhas, tipo: | M2 | 1419.77 | 78.67 | 111693.3059
070105 | Cerâmica Colonial, inclinação 35% (m²= área de projeção do telhado x 1,08) |  |  |  |  | CONFORME PROJETO ARQUITETÔNICO - DIAGRAMA DA COBERTURA = 1.314,60M2 + 8%
Será medido pela área de cobertura em projeção horizontal (m²) com os acréscimos: A) 5% para coberturas de 18% a 27% de inclinação; B) 8% para coberturas de 28% a 38% de inclinação; C) 12% para coberturas de 39% a 50% de inclinação. O item remunera o fornecimento das telhas, materiais, acessórios e a mão-de-obra necessária para a colocação, fixação e emboçamento das telhas.
070200 | Fornecimento, transporte e colocação de cumeeira e espigão: |  |  | 26.29 | 1658.899
070201 | Para telha cerâmica referência 3 unidades / m | M | 63.1 |  |  | CONFORME PROJETO ARQUITETÔNICO - DIAGRAMA DE COBERTURA = 6,40M + 7,50M + 4,40M + 6,00M + 10,90 + 8,40M + 11,70M + 7,80M = 63,10M
Será medido pelo comprimento executado (m). O item remunera o fornecimento das peças de cumeeiras e ou espigão, materiais acessórios e a mão-de-obra necessária para o assentamento e emboçamento das peças.
070400 | Instalação de Calhas e rufos:
Será medido por comprimento instalado (m). Os itens remuneram o fornecimento e instalação de calhas ou rufos em chapa galvanizada nº 24, com desenvolvimento descrito no item, inclusive materiais acessórios para emendas, junção em outras peças, vedação e fixação.
070402 | Calha de chapa galvanizada, nº 24 desenvolvimento 50 cm | M | 199.25 | 67.62 | 13473.285 | CONFORME PROJETO ARQUITETÔNICO - DIAGRAMA DE COBERTURA = CALHA TIPO 2 = 7,65M + 20,65M + 18,60M + 24,15M + 1,90M + 16,30M + 78,00M + 32,00 = 199,25M
|  | M | 30.6 | 69.65 | 2131.29 | CONFORME PROJETO ARQUITETÔNICO - DIAGRAMA DE COBERTURA = CALHA TIPO 1 = 30,60M
070403 | Calha de chapa galvanizada, nº 24 desenvolvimento 60 cm
|  |  | 131.4 | 41.94 | 5510.916 | CONFORME PROJETO ARQUITETÔNICO - DIAGRAMA DE COBERTURA = 38,40M + 2,50M + 15,27M + 5,10M + 70,13M =
070406 | Rufo de chapa de aço galvanizado nº 24, desenvolvimento 50cm | M
070500 | Condutor de água pluvial
Será medido por comprimento instalado (m). O item remunera o fornecimento de materiais e mão de obra para instalação de tubo na cor branca (condutores) verticais e executadas com PVC reforçado com as juntas com bolsa e anel de borracha, inclusive materiais acessórios para emendas, suportes, junção em outras peças, vedação e fixação.
070501 | Condutor de água (tubo de PVC branco, com conexões, ponta bolsa e virola, diâmetro da seção 75mm) | M | 112.5 | 81.6 | 9180 | CONFORME PROJETO ARQUITETÔNICO - DIAGRAMA DE COBERTURA
070502 | Condutor de água (tubo de PVC branco, com conexões, ponta bolsa e virola, diâmetro da seção 100mm) | M | 151.7 | 88.09 | 13363.253 | CONFORME PROJETO ARQUITETÔNICO - DIAGRAMA DE COBERTURA
070604 | Estrutura de madeira para telha cerâmica ou de concreto, ancorada em laje ou parede | M² | 1419.77 | 160.8 | 228299.016 | IGUAL A ÁREA DE COBERTURA
Será medido pela área de projeção horizontal da estrutura (m²). O item remunera o fornecimento de: madeira seca maciça, referência Cupiúba, Parajú ou outra madeira classificada conforme a resistência à compressão paralela às fibras de acordo com a NBR 7190, livre de esmagamentos, isenta de defeitos como nós, fendas ou rachaduras, arqueamento, sinais de deterioração por insetos ou fungos, desbitolamento, ou qualquer outro defeito que comprometa a resistência da madeira; ferragem específica para estrutura abrangendo chapas, estribos, braçadeiras, chumbadores, pregos, parafusos e porcas em aço com acabamento galvanizado a fogo; materiais acessórios, conforme determinações do projeto; equipamentos e a mão-de-obra necessária para a confecção e montagem de estrutura completa pontaletada, para cobertura em telhas cerâmicas ou concreto, constituída por: peças em madeira dispostas verticalmente, constituindo pilares apoiados sobre laje, contraventados com mãos-francesas e / ou diagonais e trama
|  | M2 | 2183.13 | 36.72 | 80164.5336 | IGUAL A ÁREA DE LAJE
070700 | Fornecimento, transporte e colocação de forro:
070705 | Forro de gesso acartonado fixo monolítico, suspensos por pendurais de arame galvanizado nº 18 painel, e=12,5 mm
Será medido por área desenvolvida de forro executado (m²). O item remunera o fornecimento e instalação de forro monolítico em gesso para uso interno "drywall", retos ou curvos, horizontais ou inclinados constituído por: A) Estrutura em perfis leves de aço galvanizado com zincagem tipo B ( 260 g / m² ), compreendendo: perfis de aço com espessura de 0,50 mm, denominados canaletas longitudinais, ou perfil tabica, espaçados a cada 60 cm; união em aço para a fixação dos perfis longitudinais, entre si; presilhas de regulagem em aço, para a fixação dos perfis nos pendurais de sustentação do forro; suspensão com regulagem em aço galvanizado para a fixação dos montantes; pendurais em arame galvanizado nº 10 ( BWG ); parafusos autoperfurantes e atarrachantes, galvanizados para a fixação das chapas e perfil / perfil; B) Uma chapa, fixada na face externa da estrutura, industrializada a partir da gipsita natural e cartão duplex, tipo Standard ( ST ), com espessura de 12,5 mm; C) Fita de papel microperfurada, empregada nas juntas entre chapas; D) Fita de papel, com reforço metálico, para acabamento e proteção das chapas nos cantos salientes, quando houver; E) Massa especial para rejuntamento de pega rápida em pó, para o preparo da superfície a ser calafetada, e massa especial para a calafetação e colagem das chapas; F) Remunera também todo o material acessório, equipamentos e a mão-de-obra necessária para a execução de forros, de acordo com as recomendações e especificações dos fabricantes, inclusive a execução de recortes para luminárias, pilares ou vigas, não devendo ser descontados os vãos decorrentes. H) Após o rejuntamento, os forros em chapas de gesso deverão apresentar a superfície lisa, monolítica e sem junta aparente, para receber acabamento final em pintura;
070800 | Impermeabilização de lajes
070801 | Regularização sarrafeada de base para revestimento de piso com argamassa de cimento e areia sem peneirar espessura: 3 cm / traço: 1:3 | M² |  | 33.06 | 0
Será medido pela área onde será executado, na espessura mínima de 3 cm (m²). O item remunera o fornecimento de cimento, areia e a mão-de-obra necessária para a regularização do contra piso acertando o contra-piso para o recebimento do piso com a utilização de régua para um perfeito acabamento.
|  | M² | 1314.6 | 57.86 | 76062.756 | IGUAL A ÁREA DO TELHADO SEM A PORCENTAGEM DE 8%
070802 | Impermeabilização com manta asfáltica pré-fabricada com espessura mínima de 4mm
Será medido por área de superfície impermeabilizada (m²). O item remunera o fornecimento de impermeabilização flexível com manta asfáltica préfabricada, compreendendo: A) Manta asfáltica pré-fabricada, com as características técnicas impressas na manta: Classificação, conforme NBR 9952, tipo III; Espessura mínima de 4 mm; Armadura interna com filme de poliéster ( não tecido de poliéster ), destinada a absorver esforços conferindo resistência mecânica à manta; Carga máxima de resistência à tração nos sentidos longitudinal e transversal > 400 N; Alongamento mínimo nos sentidos longitudinal e transversal > 30%; Absorção de água < 1%; Flexibilidade a baixa temperatura < (-)5ºC; Resistência ao impacto, à temperatura de 0ºC > 4,9 J; Escorrimento mínimo > 95ºC; Estabilidade dimensional < 1%; Flexibilidade após envelhecimento acelerado < 5ºC; Acabamento em polietileno em ambas as faces, ou uma das faces em areia e outra em polietileno; B) Solução asfáltica composta por asfalto modificado e solventes orgânicos, para a imprimação da superfície onde será aplicada a manta, com as características técnicas: Densidade > 0,90 g/cm³, conforme NBR 5829; Secagem ao toque < 2h40min, conforme NBR 9558; C) Materiais acessórios e a mão-de-obra necessária para a execução dos serviços
| SUB-TOTAL COBERTURA E FORRO= |  |  |  | 541537.2545
080000 | INSTALAÇÕES HIDRÁULICAS
080100 | Fonecimento e instalação de: | UN | 10 | 35.21 | 352.1 | CONFORME PROJETO HIDROSSANITÁRIO
080101 | Torneira de pressão para uso geral, amarela, p/ jardim
Será medido por unidade de torneira instalada (un). O item remunera o fornecimento e instalação de torneira curta com rosca, para uso geral, em latão fundido sem acabamento de 1/2" ou 3/4"; inclusive materiais acessórios necessários à instalação e ligação à rede de água.
|  | UN | 3 | 47.38 | 142.14 | CONFORME PROJETO HIDROSSANITÁRIO
080102 | Torneira de pressão metálica com arejador, cromada, para uso em tanques.
Será medido por unidade de torneira instalada (un). O item remunera o fornecimento e instalação de torneira curta com rosca, para uso geral, em latão fundido cromado de 1/2" ou 3/4"; inclusive materiais acessórios necessários à instalação e ligação à rede de água.
|  | UN | 3 | 155.48 | 466.44 | CONFORME PROJETO HIDROSSANITÁRIO
080103 | Torneira de pressão metálica para pia de cozinha e laboratórios, bica móvel, de mesa / parede
Será medido por unidade de torneira instalada (un). O item remunera o fornecimento e instalação de torneira para pia com bica móvel e arejador, para instalação em parede ou mesa, em latão fundido cromado de 3/4" ou 1/2"; inclusive materiais acessórios necessários à instalação e ligação à rede de água.
|  | UN | 12 | 62.17 | 746.04 | CONFORME PROJETO HIDROSSANITÁRIO
080104 | Torneira de pressão metálica cromada e com arejador para lavatório de mesa / parede
Será medido por unidade de torneira instalada (un). O item remunera o fornecimento e instalação de torneira de mesa, modelo compacto para lavatórios ou cubas pequenas, com acionamento por meio de válvula de sistema hidromecânico, acabamento cromado, diâmetro nominal de 1/2" ou 3/4", inclusive materiais acessórios necessários à instalação e ligação à rede de água.
|  | UN | 5 | 142.49 | 712.45 | CONFORME PROJETO HIDROSSANITÁRIO
080105 | Torneira de boia para Caixa d'água Ø 32mm.
Será medido por unidade de torneira instalada (un). O item remunera o fornecimento e a instalação da torneira de bóia, com diâmetro nominal de 1", inclusive material de vedação.
|  | UN | 3 | 209.02 | 627.06 | CONFORME PROJETO HIDROSSANITÁRIO
080106 | Torneira elétrica automática, 5400 W
Será medido por unidade de torneira instalada (un). O item remunera o fornecimento de torneira elétrica, constituída por: torneira branca, termoplástica, potência na faixa de 4.800 / 5.500 W, bica móvel com arejador, 3 temperaturas (quente, morna e fria), com tolerância de mais ou menos 5%, resistência de liga especial e contato de prata; remunera também materiais acessórios e a mão-de-obra necessária para a sua instalação e ligação às redes de energia elétrica e água.
080200 | Fornecimento e instalação de: | UN | 13 | 198.83 | 2584.79 | CONFORME PROJETO HIDROSSANITÁRIO
080201 | Válvula de descarga metálica com registro interno e canopla,D: 32mm (1 1/4") ou 40mm (1 1/2)
Será medido por unidade de válvula de descarga instalada (un). O item remunera o fornecimento e instalação da válvula de descarga, com registro próprio, em latão ou bronze, com acabamento cromado liso, diâmetro nominal de 1 1/4" ou 1 1/2", inclusive materiais acessórios de vedação e o tubo de descida.
080203 | Grelha metálica c/ porta grelha para ralo, inox c/ fecho 10x10 | UN | 9 | 26.08 | 234.72 | CONFORME PROJETO HIDROSSANITÁRIO
Será medido por unidade instalada (un). O item remunera o fornecimento da mão-de-obra, inclusive materiais acessórios, necessários para a instalação de grelha metálica inox com caxílho.
|  | UN | 9 | 35.27 | 317.43 | CONFORME PROJETO HIDROSSANITÁRIO
080204 | Grelha metálica c/ porta grelha para caixa sifonada, inox, com fecho giratório 15 x 15 cm
Será medido por unidade instalada (un). O item remunera o fornecimento da mão-de-obra, inclusive materiais acessórios, necessários para a instalação de grelha metálica inox com caxílho.
080207 | Lavatório de louça, sem coluna completa para fixação direta. | UN | 12 | 367.89 | 4414.68 | CONFORME PROJETO HIDROSSANITÁRIO
Será medido por unidade instalada (un). O item remunera o fornecimento e a instalação do lavatório constituído por: lavatório de louça sem coluna; torneira de mesa para lavatório acabamento em latão cromado de 1/2", sifão cromado de 1" x 1 1/2"; tubo de ligação cromado com canopla; válvula metálica de 1" para ligação ao sifão, um par de parafusos com bucha para fixação do lavatório, materiais acessórios necessários para sua instalação e ligação à rede de esgoto.
080208 | Chuveiro Elétrico automático,220v-5400w | UN | 1 | 62.28 | 62.28 | CONFORME PROJETO HIDROSSANITÁRIO
Será medido por unidade de chuveiro instalado (un). O item remunera o fornecimento e instalação do chuveiro elétrico com potência de 5.400 W para 220 V, com resistência blindada, inclusive materiais acessórios necessários à instalação e ligação às redes elétrica e de água.
080209 | Vaso sanitário com caixa acoplada branca. | UN | 3 | 435.7 | 1307.1 | CONFORME PROJETO HIDROSSANITÁRIO
1) Será medido por unidade (conjunto) instalado (un). O item remunera o fornecimento do conjunto de bacia sifonada em louça e caixa acoplada conforme as normas vigentes NBR 15097 e NBR 15099. Remunera também: bolsa de borracha; anel de borracha de expansão de 4"; tubo de ligação com canopla, parafusos niquelados; massa de vidro para fixação e assentamento da base; materiais acessórios e a mão-de-obra necessária para a instalação e ligação às redes de água e esgoto.
080210 | Vaso sanitário convencional branca. | UN | 10 | 246.27 | 2462.7 | CONFORME PROJETO HIDROSSANITÁRIO
Será medido por unidade instalada (un). O item remunera o fornecimento da bacia sifonada de louça conforme as normas vigentes NBR 15097 e NBR 15099. Remunera também: bolsa de borracha; anel de borracha de expansão de 4"; tubo de ligação com canopla, parafusos niquelados; massa de vidro para fixação e assentamento da base; materiais acessórios e a mão-de-obra necessária para a instalação e ligação às redes de água e esgoto.
080300 | Fornecimento e instalação de registro de pressão:
Será medido por unidade de registro instalado (un). O item remunera o fornecimento e instalação de registro de pressão em latão fundido, diâmetro nominal e acabamento conforme indicado, inclusive materiais acessórios e de vedação.
|  | UN | 1 | 54.5 | 54.5 | CONFORME PROJETO HIDROSSANITÁRIO
080303 | Tipo base, roscável 3/4" (para tubo soldável ou ppr dn 25mm/cpvc dn 22mm), inclusive acabamento e canopla cromados
|  |  | 13 |  | 692.38 | CONFORME PROJETO HIDROSSANITÁRIO
080304 | Tipo base, roscável 1/2" (para tubo soldável ou ppr dn 20mm/cpvc dn 15mm), inclusive acabamento e canopla cromados | UN |  | 53.26
080400 | Fornecimento e instalação de registro de gaveta com e sem acabamento:
Será medido por unidade de registro instalado (un). O item remunera o fornecimento e instalação de registro de gaveta em latão fundido, diâmetro e acabamento como especificado, inclusive materiais acessórios e de vedação.
080407 | Com canopla diâmetro 20mm (3/4") - (acabamento cromado) | UN | 2 | 56.76 | 113.52 | CONFORME PROJETO HIDROSSANITÁRIO
080408 | Com canopla diâmetro 25mm (1") - (acabamento cromado) | UN | 7 | 69.06 | 483.42 | CONFORME PROJETO HIDROSSANITÁRIO
080410 | Com canopla diâmetro 40mm (1 1/2") - (acabamento cromado) | UN | 8 | 116.16 | 929.28 | CONFORME PROJETO HIDROSSANITÁRIO
080700 | Fornecimento, transporte e instalação da rede de água fria em tubo em PVC:
Será medido por comprimento (m): O item remunera o fornecimento e instalação de tubos de PVC rígido soldável ou roscável de diâmetro especificado; para rede de água fria, inclusive conexões e materiais acessórios; abertura e fechamento de rasgos, para tubulações embutidas; ou escavação e reaterro apiloado de valas com profundidade média de 60 cm, para tubulações enterradas; ou fixação por grampos ou presilhas quando a tubulação for aparente.
|  | M | 188 | 24.71 | 4645.48 | CONFORME PROJETO HIDROSSANITÁRIO
080705 | Tubo PVC soldável 25mm (com conexões), incluindo serviços de rasgo e enchimento de rasgo em alvenaria com argamassa para passagem de tubulação
|  | M | 97.39 | 34.12 | 3322.9468 | CONFORME PROJETO HIDROSSANITÁRIO
080706 | Tubo PVC soldável 32mm (com conexões), incluindo serviços de rasgo e enchimento de rasgo em alvenaria com argamassa para passagem de tubulação
|  | M | 115.92 | 42.76 | 4956.7392 | CONFORME PROJETO HIDROSSANITÁRIO
080708 | Tubo PVC soldável 50mm (com conexões), incluindo serviços de rasgo e enchimento de rasgo em alvenaria com argamassa para passagem de tubulação
080800 | Fornecimento, transporte e instalação de reservatório d´água: | UN | 2 | 615.99 | 1231.98 | CONFORME PROJETO HIDROSSANITÁRIO
Será medido por unidade de reservatório instalado (un). O item remunera o fornecimento de reservatório com capacidade especificada destinado ao armazenamento de água, constituído por: corpo cilíndrico em polietileno ou fibra de vidro, acabamento interno liso para evitar o crescimento e proliferação de algas e fungos; tampa superior de encaixe ou alçapão para inspeção; furações para: entrada, saída e ladrão e a mão-de-obra necessária para o transporte interno, assentamento e instalação completa do reservatório.
080801 | De polietileno cilindrico com tampa, capacidade 1.000 litros
CONFORME PROJETO HIDROSSANITÁRIO
080802 | De polietileno cilíndrico com tampa, capacidade 1.500 litros | UN | 3 | 1143.81 | 3431.43
081000 | Fornecimento, transporte e instalação de bebedouro:
081001 | Bebedouro tipo cocho, C = 200 cm em alvenaria, revestido em azulejo, com filtro e sem refrigeração, 5 torneiras metálicas de parede, com ligação hidro-sanitária (conforme desenho caderno de especificações) | UN | 2 | 1436.22 | 2872.44 | CONFORME PROJETO HIDROSSANITÁRIO
Será medido pela quantidade de cochos construidos (un). O item remunera a construção de cocho destinado ao uso como bebedouro com largura de 200 cm, altura 70 cm e profundidade de 45 cm, composto de 5 torneiras metálicas para usos geral, instalações hidrosanitária. Remunera também o revestimento em cerâmica (15 x 15 cm) preferencialmente na cor branca e a instalação de um filtro industrial (carcaça e elemento filtrante) com vazão mínima de 1.000 l/h instalado à rede hidraúlica.
081106 | Ralo Seco PVC quadrado 100 X 40mm com grelha branca | UN | 18 | 20.76 | 373.68 | CONFORME PROJETO HIDROSSANITÁRIO
Será medido por unidade de ralo instalado (un). O item remunera o fornecimento e instalação de ralo seco em PVC rígido, de 100 x 40 mm, com grelha de PVC, inclusive materiais acessórios.
081107 | Ducha higiênica com registro para controle do fluxo de água 1/2" | UN | 13 | 136.13 | 1769.69 | CONFORME PROJETO HIDROSSANITÁRIO
Será medido por unidade instalada (un). O item remunera o fornecimento e a instalação da ducha higiênica manual com registro para controle de fluxo de águas de 1/2" cromada, inclusive materiais acessórios necessários à instalação e ligação à rede de água.
081108 | Lavatório de louça de embutir (cuba), com torneira de pressão e acessórios. | UN | 3 | 290.08 | 870.24 | CONFORME PROJETO HIDROSSANITÁRIO
Será medido por unidade instalada (un). O item remunera o fornecimento e instalação da cuba de louça de embutir para lavatório, torneira de mesa para lavatório acabamento em latão cromado de 1/2", sifão cromado de 1" x 1 1/2"; tubo de ligação cromado com canopla; válvula metálica de 1" para ligação ao sifão, materiais acessórios necessários para sua instalação em bancadas e ligação à rede de esgoto.
| SUB-TOTAL INSTALAÇÕES HIDRÁULICAS = |  |  |  | 40177.656
090000 | INSTALAÇÕES SANITÁRIAS
090100 | Execução de:
090101 | Caixa de Inspeção ou passagem em alvenaria 60 X 60 X 60 cm, inclusive tampa em concreto, escavação, reaterro e bota-fora | UN | 8 | 334.19 | 2673.52 | CONFORME PROJETO HIDROSSANITÁRIO
Será medido por unidade de caixa executada (un). O item remunera o fornecimento de materiais e mão-de-obra necessários para a execução do caixa de inspenção com dimensões descritas, constituído por: alvenaria de tijolo comum com revestimento em argamassa: fundo de concreto e cinta de amarração superior para apoio do tampão em concreto; remunera também os serviços de escavação, escoramento da vala, reaterro e disposição das sobras e impermeabilização interna através de pintura de proteção asfaltica em duas demãos.
|  | UN | 2 | 96.57 | 193.14 | CONFORME PROJETO HIDROSSANITÁRIO
090104 | Caixa de gordura préfabricada simples volume de 120 litros.
Será medido por unidade de caixa executada (un). O item remunera o fornecimento de materiais e mão-de-obra necessários para a execução do caixa de gordura com o volume descrito, prémoldada com tampa; remunera também os serviços de escavação, e limpeza.
|  | M | 223 | 247.42 | 55174.66 | CONFORME PROJETO HIDROSSANITÁRIO
090105 | Canaletas de águas pluviais, em concreto moldado in-loco, largura 30cm, com grelha em barra redonda de 3/4".
Será medido pelo comprimento, aferido na projeção horizontal do desenvolvimento, das canaletas instaladas (m). O item remunera o fornecimento de materiais e a mão-de-obra necessária para a construção de canaletas, compreendendo os serviços de locação, regularização do terreno, fornecimento de concreto usinado ou feito em obra com fck de 20 MPa, cimento e areia, inclusive perdas; execução de argamassa de cimento e areia e o rejuntamento das guias. Remunera também a escavação, uma demão de fundo anticorrosivo, duas demãos de esmalte reaterro e retirada do excedente escavado.
090300 | Fornecimento,transporte e instalação de tubulação em PVC esgoto diâmetros descritos:
Será medido por comprimento de tubulação executada (m). Os itens a seguir remunera o fornecimento e instalação de tubos de PVC rígido, diâmetro nominal de especificado com ponta e bolsa e anel de borracha; para esgoto domiciliar, inclusive conexões e materiais acessórios; abertura e fechamento de rasgos, para tubulações embutidas; ou escavação e reaterro apiloado de valas com profundidade média de 60 cm, para tubulações enterradas; ou fixação por grampos ou presilhas quando a tubulação for aparente.
090301 | Diâmetro de 40 mm | M | 64.67 | 20.48 | 1324.4416
090302 | Diâmetro de 50 mm | M | 64.61 | 28.54 | 1843.9694
090303 | Diâmetro de 75 mm | M | 8.47 | 26.19 | 221.8293
090304 | Diâmetro de 100 mm | M | 286.44 | 42.17 | 12079.1748
090400 | Outros: |  |  |  |  | CONFORME PROJETO HIDROSSANITÁRIO
090403 | Cuba de aço inox 304, dimensões 80 x 50 x 30cm, e=0,8mm, com válvula cromada, sifão cromado, torneira cromada (PARA LAVAR PANELAS). | UN | 3 | 1831.34 | 5494.02
Será medido por unidade instalada (un). O item remunera o fornecimento e instalação da cuba simples de 80 x 50 x 30 cm, em aço inoxidável 304 em bancadas, com os respetivos acessórios: sifões metálicos tipo “copo” de 1” x 2”, válvulas americana para pia de 3 1/2”, torneira, material de vedação para sua instalação e ligação à rede de esgoto.
090405 | Cuba dupla de aço inoxidável, 730 x 400 cm. | UN | 2 | 668.82 | 1337.64 | CONFORME PROJETO HIDROSSANITÁRIO
Será medido por unidade instalada (un). O item remunera o fornecimento e instalação da cuba dupla de 730 x 400 mm, em aço inoxidável em bancadas, com os respetivos acessórios: sifão metálico tipo “copo” de 1” x 2”, válvula americana para pia de 3 1/2”, material de vedação para sua instalação e ligação à rede de esgoto.
090406 | Tanque de louça com coluna | UN | 1 | 336.92 | 336.92 | CONFORME PROJETO HIDROSSANITÁRIO
Será medido por unidade instalada (un). O item remunera o fornecimento e a instalação do tanque constituído por: tanque com coluna em louça com capacidade para 22 litros, inclusiva sifão plástico de 1 1/4" x 2"; tubo em PVC de 2"; válvula em latão de 1 1/4’ x 2" para ligação ao sifão; conjunto para fixação de tanque; materiais acessórios necessários para sua instalação e ligação à rede de esgoto.
090500 | Fornecimento e instalação de caixa sifonada: |  |  |  |  | CONFORME PROJETO HIDROSSANITÁRIO
090501 | Em PVC, com grelha quadrada/redonda,150x150x75mm | UN | 18 | 57.74 | 1039.32
Será medido por unidade caixa instalada (un). O item remunera o fornecimento e instalação da caixa sifonada, em PVC rígido, de 150 x 150 x 75 mm, inclusive grelha metálica e o material necessário para sua ligação à rede de esgoto.
SUB-TOTAL INSTALAÇÕES SANITÁRIAS = |  |  |  |  | 81718.6351
100000 | INSTALAÇÃO ELÉTRICA
100300 | Fornecimento, transporte e instalação luminária em de calha comercial completa
Será medido por unidade de luminária instalada (un). O item remunera o fornecimento de luminária de sobrepor com corpo em chapa de aço pintada com ou sem refletor, conforme especificações do item com soquetes para lâmpada fluorescente de 18/20/32/40 W, inclusive materiais acessórios e a mão-de-obra necessária para a instalação da luminária; inclusive o fornecimento de lâmpada e reator e teste de funcionamento.
100305 | Luminária fluorescente completa com 4 lâmpadas de 40W ou 32W, tipo calha de sobrepor | UN | 316 | 266 | 84056 | CONFORME PROJETO ELÉTRICO
100400 | Fornecimento e instalação interruptor e tomadas, inclusive placa: | UN | 274 | 38.06 | 10428.44 | CONFORME PROJETO ELÉTRICO
100401 | Tomada universal 2 P+T ou Interruptor 03/02 ou paralelo - teclas simples 10A - 250V
Será medido por unidade de tomada instalada (un), ou interruptor instalado (un). O item remunera o fornecimento e instalação de interruptor, simples de embutir, com três teclas fosforescente, com contatos de prata, a prova de faísca, de funcionamento silencioso; remunera também o espelho correspondente. O item remunera o fornecimento e instalação de tomada com dois pólos e um terra de 10A para 250V; com placa, haste, contatos de prata e componentes de função elétrica em liga de cobre, conforme ABNT NBR 14136. Remunera também o fornecimento e instalação de placa espelho.
|  | UN | 7 | 27.48 | 192.36 | CONFORME PROJETO ELÉTRICO
100402 | Tomada para telefone com 4 pinos com plug RJ 11
Será medido por unidade de tomada instalada (un). O item remunera o fornecimento e instalação de tomada para telefone, com quatro pinos e com plug RJ11 fêmea e respectiva placa espelho.
|  | UN | 53 | 38.06 | 2017.18 | CONFORME PROJETO ELÉTRICO
100405 | Interruptor 03/02 ou paralelo - teclas simples 10A - 250V
Será medido por unidade de interruptor instalado (un). O item remunera o fornecimento e instalação de interruptor, simples de embutir, com três teclas fosforescente, com contatos de prata, a prova de faísca, de funcionamento silencioso; remunera também o espelho correspondente.
100500 | Fornecimento e instalação de disjuntor automático:
Será medido por unidade de disjuntor instalado (un). O item remunera o fornecimento de disjuntor automático, linha residencial, com proteção termomagnética, padrão ( “bolt-on” ) NEMA, polos e correntes variáveis conforme o solicitado e tensão de 127 / 220 V, conforme norma NBR 5361 e selo de conformidade do INMETRO, remunera também materiais acessórios e a mão-de-obra necessária para a instalação do disjuntor por meio de parafusos em suporte apropriado; não remunera o fornecimento do suporte.
100501 | Monopolar de 10 a 32 A | UN | 44 | 18.84 | 828.96 | CONFORME PROJETO ELÉTRICO
|  | UN | 28 | 44.6 | 1248.8 | CONFORME PROJETO ELÉTRICO
100503 | Bipolar de 10 a 50 A
100507 | Disjuntor de proteção diferencial residual (DR), bipolar, tipo DIN, corrente nominal de 40a, alta sensibilidade, corrente diferencial residual nominal com atuação de 30ma | UN | 4 | 111.47 | 445.88 | CONFORME PROJETO ELÉTRICO
100508 | Disjuntor de proteção diferencial residual (DR), bipolar, tipo DIN, corrente nominal de 63a, alta sensibilidade, corrente diferencial residual nominal com atuação de 30ma | UN | 16 | 126.47 | 2023.52 | CONFORME PROJETO ELÉTRICO
100600 | Fornecimento, transporte e instalação de cabos:
Será medido por comprimento de cabo instalado (m). O item remunera o fornecimento de cordoalha de cobre recozido, de diâmetro especificado confeccionada em malha de fios de cobre trançada, isenta de falhas, emendas, oxidações, sujeiras, com revestimento em EPR para isolação de 90ºC e nível de isolamento até 1,0 kV e a mão-de-obra necessária para a instalação do cabo.
100601 | Isolado de PVC seção 1,5 mm2 | M | 1290 | 4.58 | 5908.2 | CONFORME PROJETO ELÉTRICO
100602 | Isolado de PVC seção 2,5 mm2 | M | 978.5 | 5.3 | 5186.05 | CONFORME PROJETO ELÉTRICO
100603 | Isolado de PVC seção 4,0 mm2 | M | 486 | 6.3 | 3061.8 | CONFORME PROJETO ELÉTRICO
100604 | Isolado de PVC seção 6,0 mm2 | M | 268 | 7.4 | 1983.2 | CONFORME PROJETO ELÉTRICO
101000 | Fornecimento e colocação de mangueira PVC flexível corrugado:
Será medido pelo comprimento de eletroduto instalado (m). O item remunera o fornecimento e instalação de eletroduto em PVC corrugado flexível, tipo leve, diâmetro conforme especificado, espessura da parede de 0,3 mm, cor amarela, para instalações elétricas e de telefonia, somente quando embutidas em paredes de alvenaria; remunera também o fornecimento de materiais acessórios e a mão-de-obra necessária para a execução dos serviços: abertura e fechamento de rasgos em paredes e a instalação de arame galvanizado para servir de guia à enfiação, inclusive nas tubulações secas.
|  |  | 566.8 | 8.61 | 4880.148 | CONFORME PROJETO ELÉTRICO
101001 | Diâmetro 20mm (1/2") | M
|  |  | 218 | 9.07 | 1977.26 | CONFORME PROJETO ELÉTRICO
101002 | Diâmetro 25mm (3/4") | M
|  |  | 355 |  | 4284.85 | CONFORME PROJETO ELÉTRICO
101003 | Diâmetro 32mm (1") | M |  | 12.07
101200 | Outros: | UN | 19 | 34.74 | 660.06 | CONFORME PROJETO ELÉTRICO
101205 | Luminária tipo tartaruga para lâmpada incandecente ou fluorescente compacta.
Será medido por unidade de luminária instalada (un). O item remunera o fornecimento de luminária do tipo tartaruga vidro leitoso, acabamento em pintura epóxi, para lâmpada compacta eletrônica ou incandescente. Remunera o fornecimento e a instalação de lâmpadas.
101207 | Poste telecônico reto h=9,0m em aço galvanizado | UN | 2 | 1666.52 | 3333.04 | CONFORME PROJETO ELÉTRICO
Será medido por unidade de poste instalado (un). O item remunera o fornecimento de poste telecônico em aço galvanizado, altura útil de 8,00 m, em aço SAE-1010 / 1020 galvanizado a fogo com prolongamento para engastar, materiais complementares e acessórios e a mão-de-obra necessária para a instalação completa do poste com eletrodutos, conexões e cabo de cobre flexivel de no diâmetro necessário, inclusive a execução da base de concreto para a fixação.
101400 | Quadro de distribuição PVC ou chapa de aço de embutir ou sobrepor
Será medido por unidade de quadro instalado (un). O item remunera o fornecimento do quadro em chapa de aço ou PVC completo, barramento, inclusive suporte para fixação de disjuntores padrão ( “bolt-on” ) NEMA, por meio de parafusos; ou trilho tipo DIN para a fixação de mini-disjuntores padrão DIN, por meio de trava ajustável; remunera também o fornecimento de materiais acessórios e a mão-de-obra necessária para a instalação completa do quadro; não remunera o fornecimento dos disjuntores.
101402 | Quadro de distribuição de luz em PVC de embutir, até 16 divisões modulares, dimensões externas 260 / 310 / 85mm | UN | 4 | 201.8 | 807.2
| SUB-TOTAL INSTALAÇÃO ELÉTRICA = |  |  |  | 133322.948
110000 | ESQUADRIAS DE MADEIRA
110100 | Retirada, fornecimento e Instalação de nova porta com aproveitamento dos marcos e guarnições:
Será medido por unidade de porta instalada (un). O item remunera a retirada da porta danificada e o fornecimento, acessórios, ferramentas e mão de obra necessária para instalação de porta e ferragens sendo que a porta poderá ser folheada em madeira que será escolhida de acordo com o acabamento final, Ipê, Sucupira, Freijó e mógno (se for cera ou Verniz) e Imbuia, Angelim e jatobá (se Pintura), as dobradiças devem obedecer a norma específica de no mínimo três unidades por porta e com dimensões mínimas de altura 87 mm, largura 76 mm e espessura 2,4 mm, diâmetro do eixo 6,0 mm fixada cada por seis parafusos com comprimento mínimo de 25 mm, o conjunto de fechadura deverá ser de embutir, com cubo lingüeta, trinco, contra-chapa e chapa-testa (ou falsa chapa-testa) integralmente executados em latão amarelo e com acabamento cromado em todas as partes externas aparentes do tipo gorges, com 55 mm de distância de broca, 75,5 mm de distância do cubo à entrada, também dotadas de falsa chapa-testa e de trinco reversível, e com peso mínimo de 280g para portas sanitárias, 770 g para portas internas, 1.020g para portas externas e tatgeta livre/ocupado para a porta sanitária.
110105 | Maciça externa - 0,80 x 2,10m | UN | 3.36 | 1209.47 | 4063.8192 | CONFORME PROJETO ARQUITETÔNICO
110106 | Maciça externa - 0,90 x 2,10m | UN | 45.76 | 1282.46 | 58685.3696 | CONFORME PROJETO ARQUITETÔNICO
110107 | Sanitária - 0,60 x 1,50m | UN | 7.92 | 388.96 | 3080.5632 | CONFORME PROJETO ARQUITETÔNICO
OBS.: Salas de aula e todas as demais portas que estiverem em áreas externas e de circulação deverão ser obrigatóriamente maciças
SUB-TOTAL ESQUADRIAS DE MADEIRA = |  |  |  |  | 65829.752
120000 | ESQUADRIAS METÁLICAS
120100 | Fornecimento e instalação de:
120101 | Passa prato / Porta / portão de ferro, completo | M2 | 62.44 | 363.17 | 22676.3348 | CONFORME PROJETO ARQUITETÔNICO
Será medido por área de passa prato / porta / portão instalado (m²). O item remunera o fornecimento da passa pratro, porta ou portão de abrir ou correr, sob medida, com uma ou duas folhas, constituído por: folha da porta em chapa de ferro nº 14 ( MSG ), numa face, com ou sem abertura; requadro para a estrutura da folha da porta, em perfil de chapa de ferro nº 14 MSG, tipo tubular; batentes em perfil de chapa dobrada em chapa de ferro nº 12 ( MSG ); jogo completo de ferragens, incluindo dobradiças, fechaduras, maçanetas, puxadores e trincos, compatíveis com as dimensões da porta; inclusive cimento, areia, materiais acessórios e a mão-de-obra necessária para a instalação e fixação da porta e do batente. Remunera também materiais acessórios e mão de obra para a execução de duas demãos de zarcão e duas demãos de esmalte.
|  | M² | 67.56 | 401.08 | 27096.9648 | CONFORME PROJETO ARQUITETÔNICO
120105 | Janela de alumínio sob encomenda, colocação e acabamento , basculante, com contramarcos.
Será medido por área de janela instalado (m²). O item remunera o fornecimento da janela basculante completo, sob medida, em perfis de alumínio anodizado natural L 25; cimento; areia; vidros, acessórios e a mão-de-obra necessária para a instalação completa da janela.
|  | M² | 15.43 | 416.26 | 6422.8918 | CONFORME PROJETO ARQUITETÔNICO
120106 | Janela de alumínio sob encomenda, colocação e acabamento , de correr, com contramarcos
Será medido por área de janela instalado (m²). O item remunera o fornecimento de janela de correr completo, sob medida, em perfis de alumínio anodizado natural L 25; cimento; areia, vidros; acessórios e a mão-de-obra necessária para a instalação completa da janela.
120107 | Porta de alumínio sob encomenda, de abrir ou correr, colocação e acabamento com uma ou duas folhas | M² | 97.84 | 416.26 | 40726.8784 | CONFORME PROJETO ARQUITETÔNICO
Será medido pela área da porta instalada (m²). O item remunera o fornecimento da porta de entrada de abrir ou correr e batentes, sob medida, em alumínio anodizado L 30; inclusive ferragem, cimento, areia, vidros, acessórios e a mão-de-obra necessária para a instalação completa da porta.
SUB-TOTAL ESQUADRIAS METÁLICAS = |  |  |  |  | 96923.0698
130000 | FERRAGENS
130200 | Outros: (fornecimento e execução):
130201 | Barra apoio deficiente tubo em aço inox 1 1/4" L=100cm para parede | UN | 3 | 226.13 | 678.39 | CONFORME PROJETO ARQUITETÔNICO
Será medido por unidade instalada (un). O item remunera o fornecimento de barra de apoio tipo reta, para pessoas com mobilidade reduzida, em tubo de aço inoxidável AISI 304, liga 18,8, diâmetro nominal de 1 1/4", com espessura de 3/32", comprimento de 1000 mm; com resistência mínima ao esforço, em qualquer sentido, de 1,5 kN; flanges nas extremidades e parafusos para fixação, em aço inoxidável; tubo e flanges com acabamento escovado, ou polido fosco; acessórios e a mão-de-obra necessária.
130202 | Barra apoio deficiente tubo em aço inox 1 1/4" L=80cm para apoio de lavatório | UN | 3 | 239.79 | 719.37 | CONFORME PROJETO ARQUITETÔNICO
Será medido por unidade instalada (un). O item remunera o fornecimento de barra de apoio em lavatórios, para pessoas com mobilidade reduzida, em tubo de aço inoxidável AISI 304, liga 18,8, diâmetro nominal de 1 1/4", com espessura de 3/32", comprimento de 800 mm; com resistência mínima ao esforço, em qualquer sentido, de 1,5 kN; flanges nas extremidades e parafusos para fixação, em aço inoxidável; tubo e flanges com acabamento escovado, ou polido fosco; acessórios e a mão-de-obra necessária.
|  | M | 14.9 | 517.8 | 7715.22 | CONFORME PROJETO ARQUITETÔNICO
130209 | Guarda-corpo em aço galvanizado d = 2" e corrimão duplo de tubo de aço galvanizado de d=1 1/2" (usado em rampas)
Será medido pelo comprimento de corrimão com guarda-corpo, instalado (m). O item remunera o fornecimento de guarda-corpo constituído de tubo de aço galvanizado com 2” de diâmetro e montantes verticais em tubos de aço galvanizado com 2” de diâmetro espaçados em no máximo 90cm entre eles e altura final para ambientes internos de 1,10m e ambietes externos de 1,30m.. Base fixada no piso através de parafusos ou chumbadores, um corrimão duplo ( 22cm de distância entre eles) em tubo de aço galvanizado com diâmetro de 1 1/2” , com resistência à carga mínima de 900 N, aplicada em qualquer ponto deles, verticalmente de cima para baixo e horizontalmente em ambos os sentidos, conforme determina a norma NBR 9077 / 1993, fechamento vertical em tubos de aço de 1”; com altura de 0,80 m para ambientes internos e 1,00m para áreas externas, inclusive acessórios e a mão-de-obra necessária para a instalação completa do guarda-corpo com corrimão duplo. O item remunera também o fornecimento de materiais e mão-de-obra necessários para: aplicação em uma demão de galvanização a frio, nos pontos de solda e / ou corte dos componentes metálicos, conforme recomendações do fabricante.
SUB-TOTAL FERRAGENS = |  |  |  |  | 9112.98
140000 | REVESTIMENTO
140100 | Execução de: | M² | 2212.8 | 26.09 | 57731.952 | CONFORME PROJETO ARQUITETÔNICO
140102 | Reboco com argamassa 1:2:8 cimento, cal e areia
Será medido pela área revestida com reboco, não se descontando vãos de até 2,00 m² e não se considerando espaletas. Os vãos acima de 2,00 m² deverão ser deduzidos na totalidade e as espaletas desenvolvidas (m²). O item remunera o fornecimento de cimento, cal hidratada, areia e a mão-de-obra necessária para a execução do reboco.
140103 | Revestimento camada única 1:3, cimento e areia e=20mm ( emboço desempenado) | M² |  | 24.53 | 58915.4181 | CONFORME PROJETO ARQUITETÔNICO
| 1) Será medido pela área revestida com emboço, não se descontando vãos de até 2,00 m² e não se considerando espaletas. Os vãos acima de 2,00 m² deverão ser deduzidos na totalidade e as espaletas desenvolvidas (m²). O item remunera o fornecimento de areia, cimento e a mão-de-obra necessária para a execução do emboço desempenado com espuma de poliéster. |  | 2401.77
140104 | Chapisco com argamassa 1:3 cimento e areia, a colher | M² | 4093.54 | 7.04 | 28818.5216 | CONFORME PROJETO ARQUITETÔNICO
Será medido pela área revestida com chapisco, não se descontando vãos de até 2,00 m² e não se considerando espaletas. Os vãos acima de 2,00 m² deverão ser deduzidos na totalidade e as espaletas desenvolvidas (m²). O item remunera o fornecimento de cimento, areia e a mão-de-obra necessária para a execução do chapisco.
140107 | Azulejo extra assentado internamente com argamassa pré-fabridada de cimento colante, inclusive c/ rejuntamento interno ou externo | M² | 355.7 | 52.15 | 18549.755 | CONFORME PROJETO ARQUITETÔNICO
Será medido pela área de revestimento com placa cerâmica, descontando-se toda e qualquer interferência, acrescentando-se as áreas desenvolvidas por espaletas ou dobras (m²). O item remunera o fornecimento de placa cerâmica esmaltada, de primeira qualidade ( classe A, ou classe extra ), conforme anexo A da NBR 13818, indicada para revestimentos internos, com as características: A) Dimensões: 15 x 15 cm, 20 x 20 cm ou 25 x 25 cm; B) Alta absorção de água: > 10%, grupo BIII ( poroso ); C) Resistência química: classe B ( média resistência química a produtos domésticos e de piscinas ); D) Resistência ao manchamento: classe de limpabilidade 5; E) Carga de ruptura > 200 N; F) Resistente ao choque térmico; Remunera também o fornecimento de argamassa colante industrializada, e a mão-de-obra necessária para a execução dos serviços: limpeza e preparo da superfície de assentamento, preparo e aplicação da argamassa colante industrializada e o assentamento das peças conforme exigências das normas NBR 8214, NBR 13754, NBR 13816, NBR 13817, NBR 13818 e NBR 14081, e recomendações dos fabricantes. Remunera também os serviços de regularização da superfície e de rejuntamento.
140109 | Revestimento com cerâmica aplicado em parede, acabamento esmaltado, ambiente interno/externo, padrão extra, cor branca, dimensão da peça até 2.025cm², PEI III, assentamento com argamassa industrializada, inclusive rejuntamento | M² | 1026.4 | 59.66 | 61235.024 | CONFORME PROJETO ARQUITETÔNICO
Será medido pela área de revestimento com placa cerâmica, descontando-se toda e qualquer interferência, acrescentando-se as áreas desenvolvidas por espaletas ou dobras (m²). O item remunera o fornecimento de placa cerâmica esmaltada, de primeira qualidade ( classe A, ou classe extra ), conforme anexo A da NBR 13818, indicada para revestimentos internos ou externos, com as características: A) Dimensões: até 2.025cm²; B) Alta absorção de água: > 10%, grupo BIII ( poroso ); C) Resistência química: classe B ( média resistência química a produtos domésticos e de piscinas ); D) Resistência ao manchamento: classe de limpabilidade 5; E) Carga de ruptura > 200 N; F) Resistente ao choque térmico; Remunera também o fornecimento de argamassa colante industrializada, e a mão-de-obra necessária para a execução dos serviços: limpeza e preparo da superfície de assentamento, preparo e aplicação da argamassa colante industrializada e o assentamento das peças conforme exigências das normas NBR 8214, NBR 13754, NBR 13816, NBR 13817, NBR 13818 e NBR 14081, e recomendações dos fabricantes. Remunera também os serviços de regularização da superfície e de rejuntamento.
SUB-TOTAL REVESTIMENTO = |  |  |  |  | 225250.6707
150000 | PISOS E RODAPÉS
150100 | Fornecimento e assentamento de pisos, em:
150107 | Piso em granilite (marmorite) cimento comum em quadros em de 1,0x 1,0 m | M2 | 1927.47 | 78.07 | 150477.5829 | CONFORME PROJETO DE PAGINAÇÃO DE PISO E ESPECIFICAÇÃO DE ACABAMENTO
Será medido pela área de piso em granilite executado (m²). O item remunera o fornecimento e aplicação de granilite "in loco" com espessura mínima de 8 mm, com acabamento polido, mão-de-obra e material adicionais necessários à execução do serviço em pisos, aplicação de resina seladora acrílica estirenada, polimento e juntas de dilatação, remunera também a limpeza. Não remunera a regularização e o preparo prévio da superfície.
150108 | Degrau de granilite moldado "in loco", piso 30 cm, espelho 20 cm | M | 33.44 | 52 | 1738.88 | CONFORME PROJETO DE PAGINAÇÃO DE PISO E ESPECIFICAÇÃO DE ACABAMENTO
Será medido pelo comprimento de degrau revestido, piso e espelho, com granilite (m). O item remunera o fornecimento aplicação de granilite "in loco" com espessura mínima de 8 mm, com acabamento polido, mão-de-obra e materiais adicionais necessários à execução do serviço em degraus virados a prumo, aplicação da resina seladora acrílica, polimento e limpeza; não remunera a regularização e o preparo prévio da superfície.
150111 | Piso cimentado com argamassa de cimento e areia sem peneirar, traço 1:3, e=2,5cm | M2 | 752.34 | 41.71 | 31380.1014 | CONFORME PROJETO DE PAGINAÇÃO DE PISO E ESPECIFICAÇÃO DE ACABAMENTO
Será medido pela área onde será executado, na espessura mínima de 2,5 cm (m²). O item remunera o fornecimento de cimento, areia e a mão-de-obra necessária para a execução do piso cimentado, acabamento desempenado e feltrado, com modulação 100 x 100cm inclusive junta plástica
150117 | Revestimento com porcelanato aplicado em piso, acabamento polido, ambiente interno, padrão extra, borda retificada, dimensão da peça até 60x60cm, assentamento com argamassa industrializada, inclusive rejuntamento | M² |  | 85.41 | 0
1) Será medido pela área de revestimento com placa em porcelanato esmaltado, descontando-se toda e qualquer interferência, acrescentando-se as áreas desenvolvidas por espaletas ou dobras (m²). 2) O item remunera o fornecimento e assentamento de placa em porcelanato esmaltado, resistência química: no mínimo classe B, à abrasão superficial: 4, à gretagem, ao manchamento, a flexão, ao coeficiente de atrito, etc. Rejunte aditivo com polímeros para maior resistência e elasticidade, e cores firmes e duradouras, referência Junta Plus Total da Eliane ou Weber ou Quartzolit ou equivalente. Remunera também o fornecimento de argamassa industrializada colante tipo ACII, rejunte para porcelanato e a mão-de-obra necessária para a execução dos serviços de preparo da argamassa industrializada colante de assentamento, rejuntamento para junta média 5 mm; aplicação da argamassa de assentamento na espessura média de 2,5 cm, e o assentamento das peças, conforme exigências da norma e recomendações dos fabricantes.
150200 | Fornecimento e instalação de rodapés
150203 | Cerâmica H = 10cm |  |  |  |  | CONFORME PROJETO DE ESPECIFICAÇÃO DE ACABAMENTO
Será medido por comprimento de rodapé colocado (m). O item remunera o fornecimento de rodapé em placa cerâmica esmaltada de primeira qualidade ( classe A, ou classe extra ), conforme anexo A da NBR 13818, indicado para pisos internos sujeitos a lavagem freqüente, com as características: A) Dimensões: 10 x 30 cm; B) Média absorção de água: 3%< Abs < 6%, grupo BIIa ( semigrés ) ; C) Resistência química: classe A ( alta resistência química a produtos domésticos e de piscinas ); D) Resistência ao manchamento: classe de limpabilidade 5; E) Carga de ruptura > 1.000 N; F) Resistência à abrasão superficial classe V (PEI-5); G) Resistência ao risco (escala Mohs): > 5; H) Resistente a gretagem; I) Resistente ao choque térmico; J) Coeficiente de atrito: > 0,40 ( classe 2 ); Remunera também o fornecimento de argamassa colante industrializada tipo AC-I, e a mão-de-obra necessária para a execução dos serviços: limpeza e preparo da superfície de assentamento, preparo e aplicação da argamassa colante industrializada e o assentamento das peças conforme exigências das normas NBR 9817, NBR 13753, NBR 13816, NBR 13817, NBR 13818 e NBR 14081, e recomendações dos fabricantes. Remunera também o rejuntamento.
150205 | Granilite moldado no local com 10 cm | M | 318.15 | 31.28 | 9951.732 | CONFORME PROJETO DE PAGINAÇÃO DE PISO E ESPECIFICAÇÃO DE ACABAMENTO
Será medido pelo comprimento de rodapé executado (m). O item remunera o fornecimento e aplicação de granilite "in loco" com espessura mínima de 10 mm, em várias cores, com acabamento polido, mão-de-obra e material adicionais necessários à execução do rodapé.
150300 | Contra- piso e regularização:
150301 | Lastro de concreto (contra-piso) não estrutural impermeabilizado, E=6 cm | M2 | 3032.29 | 44.98 | 136392.4042 | CONFORME PROJETO DE PAGINAÇÃO DE PISO E ESPECIFICAÇÃO DE ACABAMENTO
Será medido pela área onde será executado, na espessura mínima de 6cm (m²). O item remunera o fornecimento de cimento, areia, pedra britada nº 1, 2 e a mão-de-obra necessária para o apiloamento do terreno e execução do lastro.
150400 | Outros (fornecimento e assentamento):
150402 | Pavimentação intertravada em peças pré-moldadas de concreto sobre colchão de areia de e=8,0cm (e=8,0 cm, Fck das pçs. De concreto = 35 Mpa) | M2 | 547.44 | 84.62 | 46324.3728 | CONFORME PROJETO DE PAGINAÇÃO DE PISO E ESPECIFICAÇÃO DE ACABAMENTO
Será medido pela área total de piso pavimentado com blocos de concreto (m²). O item remunera o fornecimento de blocos pré-moldados, articulados, em concreto simples, altamente vibrado e prensado, com resistência média a compressão de 35 MPa, espessura de 6 cm, tipos: raquete e / ou retangular e / ou sextavado e / ou 16 faces, conforme as normas NBR 9780 e NBR 9781; areia, materiais acessórios e a mão-de-obra necessária para a execução dos serviços: apiloamento da superfície; lançamento e execução do lastro de areia média, com altura média de 5 cm, adensado por meio de placa vibratória; assentamento dos blocos a partir de um meio-fio lateral, em ângulos retos, ou a 45º, em relação ao eixo definido, garantindo o intertravamento e que as juntas entre as peças não excedam a 3 mm; execução de arremates junto ao meio-fio, ou bueiros, ou caixas de inspeção, etc., com blocos serrados, ou cortados, na dimensão mínima de um terço da peça inteira, conforme recomendações do fabricante; compactação das lajotas por meio de placa vibratória, juntamente com espalhamento de camada de areia fina, promovendo o preenchimento completo dos espaços das juntas do pavimento e o conseqüente intertravamento dos blocos. Remunera também o preenchimento com argamassa de cimento e areia no traço 1:3, dos pequenos espaços existentes entre os blocos e as bordas de acabamento. Não remunera fornecimento de lastro de brita, quando necessário.
150404 | Grama esmeralda em placas | M2 | 135.9 | 17.73 | 2409.507 | CONFORME PROJETO DE PAGINAÇÃO DE PISO E ESPECIFICAÇÃO DE ACABAMENTO
Será medido pela área real de terreno onde ocorrer o plantio de grama (m²). O item remunera o fornecimento de grama Esmeralda em placas, terra vegetal e a mão-de-obra necessária para a execução dos serviços de: preparo do solo; plantio das placas justapostas, promovendo a completa forração da superfície; irrigação; e cobertura com terra vegetal, em jardins e canteiros. Remunera também a rega e conservação para pega das mudas e a substituição de placas que não pegarem, num prazo de 30 dias.
150407 | Meio-fio de concreto pré-moldado (12 X 16,7 X 35) cm, inclusive escavação e reaterro | M | 84.62 | 44.47 | 3763.0514 | CONFORME PROJETO DE PAGINAÇÃO DE PISO E ESPECIFICAÇÃO DE ACABAMENTO
1) Será medido pelo comprimento, aferido na projeção horizontal do desenvolvimento, do meio fio instalados (m). 2) O item remunera o fornecimento, posto obra, de equipamentos, materiais e a mão-de-obra necessária para a instalação de meio fio, compreendendo os serviços: piqueteamento com intervalo de 5,00 m, em trechos retos, fornecimento de guias retas pré-moldadas, com fck de 25 MPa e concreto usinado com fck de 20 MPa, cimento e areia, inclusive perdas; carga, transporte até o local de aplicação, descarga; de posicionamento e assentamento do meio fio; lançamento do concreto para a fixação; execução de argamassa de cimento e areia e o rejuntamento; remunera também o fornecimento de lastro ou base, quando necessário.
| SUB-TOTAL PISOS E RODAPÉS = |  |  |  | 382437.6317
170000 | PINTURA
170100 | Pintura:
|  | M2 | 4395.93 | 16.66 | 73236.1938 | CONFORME PROJETO DE ESPECIFICAÇÕES DE ACABAMENTO
170103 | Tinta acrílica em parede externa/interna, e forro de gesso sem emassamento (duas demãos)
Será medido pela área de superfície preparada e pintada, não se descontando vãos de até 2,00 m² e não se considerando espaletas, filetes ou molduras. Os vãos acima de 2,00 m² deverão ser deduzidos na totalidade e as espaletas, filetes ou molduras desenvolvidas (m²). O item remunera o fornecimento de selador de tinta para pintura acrílica; tinta à base de emulsão 100% acrílica, solúvel em água, acabamento fosco acetinado, materiais acessórios e a mão-de-obra necessária para a execução dos serviços de: limpeza da superfície, lixamento, remoção do pó e aplicação do selador, conforme recomendações do fabricante; aplicação da tinta acrílica, em duas demãos conforme especificações do fabricante, sobre superfície revestida com massa ou não.
170105 | Esmalte em esquadrias de ferro com duas demãos, sem aplicação de zarcão | M2 | 243.39 | 26.92 | 6552.0588 | CONFORME PROJETO DE ESPECIFICAÇÕES DE ACABAMENTO
Será medido pela área da projeção vertical da estrutura (m²), com os acréscimos: A) Estrutura metálica plana: multiplicar a área de projeção vertical por 2. B) Estrutura metálica em arco: acrescentar em 30% a área de projeção vertical e multiplicar por 2. C) Em caixilhos vazados ou com vidros, grades ou gradis de ferro, pela área da peça ou projeção do conjunto, no plano vertical ou horizontal, considerada uma só vez, acrescentando-se, mais uma vez, as áreas de vedação superiores a 15% da área inicial. O item remunera o fornecimento de tinta esmalte sintético inclusive materiais acessórios e a mão-de-obra necessária para a limpeza da superfície, lixamento final, remoção do pó e aplicação da tinta.
170106 | Aplicação de fundo anticorrosivo (zarcão) em esquadrias metálicas | M² | 486.78 | 9.41 | 4580.5998 | CONFORME PROJETO DE ESPECIFICAÇÕES DE ACABAMENTO
Será medido pela área da projeção vertical da estrutura (m²), com os acréscimos: A) Estrutura metálica plana: multiplicar a área de projeção vertical por 2. B) Estrutura metálica em arco: acrescentar em 30% a área de projeção vertical e multiplicar por 2. C) Em caixilhos vazados ou com vidros, grades ou gradis de ferro, pela área da peça ou projeção do conjunto, no plano vertical ou horizontal, considerada uma só vez, acrescentando-se, mais uma vez, as áreas de vedação superiores a 15% da área inicial. O item remunera o fornecimento de Zarcão, materiais acessórios e a mão-de-obra necessária para a execução dos serviços como: limpeza da superfície, lixamento final, remoção do pó e aplicação do fundo anti-oxidante.
170107 | Óleo ou esmalte em esquadrias de madeira com duas demãos, sem massa corrida, com fundo nivelador p/ madeira | M2 | 96.6 | 19.3 | 1864.38 | CONFORME PROJETO DE ESPECIFICAÇÕES DE ACABAMENTO
Será medido por área de superfície preparada e pintada (m²): A) Em portas, portões, guichês com batente, pela área da peça multiplicada por 3 ( três ). Não havendo batente, medição pela área da peça multiplicado por 2 ( dois ); B) Em janelas e portas com batentes de madeira, com venezianas ou persianas de enrolar, pela área da peça multiplicada por 5 ( cinco ); C) Em cercas e gradis, pela área de projeção do conjunto no plano vertical, considerada apenas uma vez. O item remunera o fornecimento de fundo branco fosco, para superfície de madeira, o fornecimento de tinta esmalte à base de resinas alquídicas ou óleo, diluente aguarrás; materiais acessórios e a mão-de-obra necessária para a execução dos serviços de limpeza da superfície, conforme recomendações do fabricante; aplicação da tinta esmalte, em duas demãos , sendo a primeira demão aplicada como fundo selante, conforme especificações do fabricante.
170110 | Emassamento de parede interna, externa e forro de gesso com massa corrida à base de PVA com duas demãos, para pintura látex | M2 | 4395.93 | 13.49 | 59301.0957 | CONFORME PROJETO DE ESPECIFICAÇÕES DE ACABAMENTO
Será medido pela área de superfície emassada, deduzindo-se toda e qualquer interferência (m²). O item remunera o fornecimento de massa corrida à base de PVA, recomendada para a correção de pequenos defeitos, materiais acessórios e a mão-de-obra necessária para a execução dos serviços de: limpeza da superfície, remoção de partes soltas, irregularidades e poeira, conforme recomendações do fabricante; aplicação da massa, em duas demãos em camadas finas com lixamentos intermediários, conforme especificações do fabricante, lixamento final e remoção do pó da superfície emassada.
170200 | Outros:
170201 | Verniz acrílico, 2 demãos; sobre alvenaria ou concreto | M2 |  | 13.98 | 0
Será medido pela área de superfície envernizada, deduzindo-se toda e qualquer interferência (m²). O item remunera o fornecimento de verniz acrílico à base de solvente, conforme especificações de projeto e / ou memorial descritivo; materiais acessórios e a mão-de-obra necessária para a execução dos serviços: preparo da superfície, conforme recomendações do fabricante aplicação do verniz, em duas demãos, sobre superfícies de concreto aparente, tijolo aparente, pedras porosas, ou argamassas, sendo a primeira demão com o próprio verniz diluído, ou com primer específico, e as demais com, ou sem diluição, de acordo com o tipo de superfície, a técnica utilizada para a aplicação e as especificações do fabricante.
SUB-TOTAL PINTURA = |  |  |  |  | 145534.3281
180000 | BANCADAS, PRATELEIRAS E DIVISÓRIAS
180100 | Execução de:
180110 | Soleira ou peitoril de granito cinza castelo e=2cm | M² | 80.59 | 211.48 | 17043.1732 | SOLEIRA E PEITORIL CONFORME PROJETO
Será medido pela área da peça em granito a ser instalada (m²). O item remunera o fornecimento de granito cinza andorinha com acabamento polido ou jateado na espessura de 2,0 cm; areia, cimento, cimento branco ou rejunte, materiais acessórios e a mão-de-obra necessária para o assentamento e rejuntamento do granito em soleiras e / ou peitoris, com largura até 20 cm; não remunera o preparo prévio da superfície.
180200 | Outros (fornecimento e execução):
180202 | Bancada de granito para pia ou lavatório e=3cm, apoiada em console de metalon | M² | 33.84 | 325.56 | 11016.9504 | CONFORME PROJETO DE ESPECIFICAÇÕES DE ACABAMENTO
Será medido pela área de bancada instalada (m²). O item remunera o fornecimento e a instalação da bancada em granito cinza andorinha, mauá ou corumbá com espessura de 3 cm, inclusive testeira, frontão furos (se necessários) e demais elementos de arremate, bem como console de metalon (mínimo 20 x 30cm) e materiais acessórios necessários para a fixação, assentamento e rejuntamento.
180204 | Divisória de granito cinza castelo (incluindo todas as ferragens em latão cromado), e = 3cm | M² | 15.85 | 554.66 | 8791.361 | CONFORME PROJETO DE ESPECIFICAÇÕES DE ACABAMENTO
Será medido por área de placa instalada (m²). O item remunera o fornecimento de placas de granito cinza andorinha, com acabamento polido e tratamento à base de resina protetora, espessura de 3,0 cm, nas dimensões indicadas em projeto; materiais acessórios: areia, cimento, cimento branco, cola a base de resina epóxi, peças e arremates metálicos e a mão-de-obra necessária para a instalação completa das divisórias, inclusive o rejunte das mesmas; não remunera ferragem de vão de porta.
SUB-TOTAL BANCADAS, PRATELEIRAS E DIVISÓRIAS= |  |  |  |  | 36851.4846
190000 | DIVERSOS
Rede lógica
190300 | Desafixação e posterior fixação de equipamentos e acessórios destinado à rede lógica na sala de informática (apenas mão de obra) | UN |  | 14.34 | 0
Será medido por unidade de serviço executado conforme o caso O item remunera a retirada provisória (desafixação), proteção contra danos e posterior instalação destes (fixação) incluindo todos acessórios necessários para esta reinstalação.
190301 | Desafixação, afastamento e posterior fixação de conduletes de alumínio qualquer tipo ou tamanho
190500 | Casa de gás em alvenaria para: | UN | 1 | 2332.39 | 2332.39 | COFORME PROJETO DE PLANTA BAIXA
Será medido por unidade de abrigo executado (un). Os itens abaixo remunera o fornecimento dos materiais e mão-de-obra necessários para a execução do abrigo de gás constituído por: alvenaria de bloco de concreto, revestida com chapisco, emboço, reboco e pintura com tinta a cal; base em concreto simples; laje de cobertura em concreto armado; portão proporcional ao tamanho do abrigo, em tela de arame fio nº 10, malha 2" e tubo galvanizado 2" com acabamento em pintura óleo sobre base antioxidante; remunera também o fornecimento e instalação de tubos e conexões em aço schedule de 3/4"e 1/2", registros, válvulas, acessórios até o local de localização do fogão, o número e tamanho dos cilindros cheios para o abrigo; os serviços de pintura com tinta a base de alumínio para a tubulação, limpeza e apiloamento do terreno. Remunera também o laudo de estanqueidade de acordo com as normas vigentes e com o devido registro no CREA-MG.
190501 | 2 botijões de gás 13 Kg
SUB-TOTAL DIVERSOS = |  |  |  |  | 2332.39
200000 | QUADRA
200100 | Execução de:
200105 | Pintura com tinta a base epox em piso de quadra esportiva concreto 2 demãos | M2 | 237.84 | 18.84 | 4480.9056 | CONFORME PROJETO DE PAGINAÇÃO DE PISO E DE ACABAMENTO
Será medido pela área de superfície pintada, deduzindo-se toda e qualquer interferência (m²). O item remunera o fornecimento de tinta à base epox, com alta resistência à abrasão, acabamento microtexturizado, lavável, resistente a água, alcalinidade, maresia e intempéries, materiais acessórios e a mão-de-obra necessária para a execução dos serviços de: limpeza da superfície, conforme recomendações do fabricante; aplicação da tinta epox, conforme especificações do fabricante; não remunera o preparo de base, quando necessário.
200106 | Demarcação de quadra (tinta acrílica em piso para faixas de demarcação, com faixas de 5 cm e 8 cm de largura, aplicada com trincha) | M | 216.59 | 3.89 | 842.5351 | CONFORME PROJETO DE PAGINAÇÃO DE PISO E DE ACABAMENTO
Será medido por comprimento de faixa de sinalização pintada (m). O item remunera o fornecimento de tinta acrílica fosca de grande desempenho para pisos, várias cores, conforme especificações do fabricante, que confere um acabamento microtexturizado e antiderrapante com refletorização, materiais acessórios e a mão-de-obra necessária para o preparo de pavimento de concreto e a aplicação da tinta em faixas com até 8 cm de largura.
200300 | Outros
200301 | Equipamentos esportivos (volley, futsal, basquete) todos juntos | CJ | 1 | 4376.12 | 4376.12 | UMA UNIDADE PARA A QUADRA
Será medido por conjunto de equipamentos (cj). O item remunera o fornecimento de equipamentos esportivos composto de: A) Trave completa com rede, todos os materiais, equipamentos e mão-de-obra necessária para a execução dos serviços: execução de esperas para a fixação da trave, em tubo de PVC, com tampas removíveis em ferro galvanizado inclusive tubo dreno; fornecimento e instalação de trave removível, nas dimensões oficiais de 3 x 2 x 1 m, em tubo de aço galvanizado, providos de ganchos especiais para a fixação da rede, com acabamento em esmalte, fornecimento e instalação de rede para a trave em náilon, com malha de 10 x 10 cm, fio com espessura de 2 mm. B) Tabela completa, com suporte para basquete com a sua respectiva rede, todos os materiais, equipamentos e mão-de-obra necessária para a execução de esperas para fixação do tubo de sustentação da tabela em tubo de PVC, com tampas removíveis em ferro galvanizado inclusive tubo dreno, fornecimento e instalação de tabela removível para basquete nas dimensões de 180 cm de comprimento por 120 cm de altura, e ter seu centro geométrico a 328 cm do piso acabado. A tabela é fixada ao poste de sustentação, o qual é encaixado nas esperas de PVC no piso, o suporte e tabela em aro duplo em aço, com diâmetro de 9,5 mm , com pintura a óleo sobre fundo antioxidante; cesto em malha de náilon, fio 2; pintura do fundo e das faixas da tabela à base de estireno butadieno. C) Par de postes oficial completo com rede para voleibol, todos os materiais, equipamentos e mão-de-obra necessária para a execução dos serviços de esperas para a fixação dos postes, em tubo de PVC, com tampas removíveis em ferro galvanizado, inclusive tubo dreno; fornecimento e instalação de par de postes removíveis para voleibol, em tubo de aço galvanizado, diâmetro de 3", providos de ganchos especiais para a fixação da rede, roldana e carretilha, com acabamento em esmalte, fornecimento e instalação de rede para voleibol de náilon, com malha de 10 x 10 cm, fio com espessura de 2 mm, com acabamento nos quatro lados em lona.
200500 | Iluminação:
200502 | Iluminação de quadra coberta. | UN | 1 | 10021 | 10021
Será medido pela composição de diversos serviços (un). O item remunera o fornecimento e execução / instalação dos serviços a seguir: 12 projetores retangulares de alumínio fundido esmaltado para lâmpada VM 400w com junta e vidro boro silicato, completo, "Tecnowatt PL400MA" ou similar, fixados em cada um dos pilares da estrutura metálica, h=6,00 m; Haste de aterramento, comprimento 2400mm, com parafuso de aperto; Terminal para aterramento, com parafuso de aperto, estanhado; Caixa de passagem em alvenaria, 50x50x60 cm, tampa em concreto e fundo de brita, escavação e reaterro apiloado; Quadro elétrico para 12 circuitos com barramento; Eletroduto PVC rosca ER10046 1.1/4"; Cabo de cobre seção 4,0 mm², isolação; Cabo de cobre nu, seção 10 mm², isolação 1000v; Cabo sintenax isolamento de 1 KV 16 mm²; Conector para cabo 16 mm² bimetálico; Disjuntor trifásico 10-30 A C "Eletromar" ou similar; Disjuntor trifásico 40A "Eletromar" ou similar; Lâmpada VM E40 HPLN 400w; Reator VM AF 400w/220v-A11426 "Helf" ou similar.
SUB-TOTAL QUADRA = |  |  |  |  | 19720.5607
220000 | LIMPEZA
220100 | Limpeza: | M² | 2990.5 | 5.32 | 15909.46 | LIMPEZA TOTAL DA ÁREA CONSTRUÍDA
220101 | Limpeza Geral da edificação
Será medido pela área, na projeção horizontal, de obra limpa (m²). O item remunera o fornecimento do material e a mão-de-obra necessários para a limpeza geral de pisos, paredes, vidros, áreas externas, bancadas, louças, metais, etc., removendo-se materiais excedentes e resíduos de sujeiras, deixando a obra pronta para a utilização.
SUB-TOTAL DA LIMPEZA = |  |  |  |  | 15909.46
|  | TOTAL CUSTO = |  |  | 3315131.8207
|  | 23.01% | BDI OBRA = |  | 762811.8319
|  | TOTAL GERAL = |  |  | 4077943.6527
QUANDO DA CELEBRAÇÃO DO CONTRATO ASSEGURAR QUE A EMPRESA TENHA EM SEU PODER CÓPIA DO CADERNO DE ESPECIFICAÇÕES
Nome do técnico responsável pela elaboração da planilha: THAMILA ISRAEL DOS REIS |  |  |  | CREA: 162.450/D
Nome do técnico responsável legal: ALAELSON ANTÔNIO DE OLIVEIRA

## CRONOGRAMA
CRONOGRAMA FÍSICO-FINANCEIRO
| ESCOLA ESTADUAL / MUNICIPAL: CARAMURU | [7 empty] | SRE: DIVINÓPOLIS
| MUNICÍPIO / DISTRITO: MOEMA | [7 empty] | ENDEREÇO: RUA CAETÉS, N.° 457, BAIRRO CENTRO - MOEMA/MG
SERVIÇOS: REFORMA / AMPLIAÇÃO / CONSTRUÇÃO
ITEM | DESCRIÇÃO | VALOR | VALOR + BDI | % INC. | 1º MÊS |  | 2º MÊS |  | 3º MÊS |  | 4º MÊS |  | 5º MÊS |  | 6º MÊS |  | TOTAL
[5 empty] | % | VALOR | % | VALOR | % | VALOR | % | VALOR | % | VALOR | % | VALOR
1 | INSTALAÇÃO DOS SERVIÇOS DE ENGENHARIA | 58038.0255 | 71392.5752 | 1.751% | 100% | 71392.5752 |  | 0 |  | 0 |  | 0 |  | 0 |  | 0 | 71392.5752
2 | DEMOLIÇÕES E REMOÇÕES | 63769.0066 | 78442.255 | 1.924% | 100% | 78442.255 |  | 0 |  | 0 |  | 0 |  | 0 |  | 0 | 78442.255
3 | TRABALHOS EM TERRA | 110707.2921 | 136181.04 | 3.339% | 100% | 136181.04 |  | 0 |  | 0 |  | 0 |  | 0 |  | 0 | 136181.04
4 | SONDAGEM, FUNDAÇÕES, MUROS E CONTENÇÕES | 284593.0933 | 350077.9641 | 8.585% |  | 0 | 100% | 350077.9641 |  | 0 |  | 0 |  | 0 |  | 0 | 350077.9641
5 | SUPERESTRUTURA | 831846.7128 | 1023254.6414 | 25.09% |  | 0 |  | 0 | 50% | 511627.3207 | 50% | 511627.3207 |  | 0 |  | 0 | 1023254.6414
6 | ALVENARIA | 169518.8692 | 208525.161 | 5.113% |  | 0 |  | 0 | 50% | 104262.5805 | 50% | 104262.5805 |  | 0 |  | 0 | 208525.161
7 | COBERTURA E FORRO | 541537.2545 | 666144.9768 | 16.34% |  | 0 |  | 0 | 25% | 166536.2442 | 25% | 166536.2442 | 50% | 333072.4884 |  | 0 | 666144.9768
8 | INSTALAÇÕES HIDRÁULICAS | 40177.656 | 49422.5346 | 1.212% |  | 0 |  | 0 | 25% | 12355.6337 | 25% | 12355.6337 | 25% | 12355.6337 | 25% | 12355.6337 | 49422.5346
9 | INSTALAÇÕES SANITÁRIAS | 81718.6351 | 100522.093 | 2.465% |  | 0 |  | 0 | 25% | 25130.5233 | 25% | 25130.5233 | 25% | 25130.5233 | 25% | 25130.5233 | 100522.093
10 | INSTALAÇÃO ELÉTRICA | 133322.948 | 164000.5583 | 4.022% |  | 0 |  | 0 | 25% | 41000.1396 | 25% | 41000.1396 | 25% | 41000.1396 | 25% | 41000.1396 | 164000.5583
11 | ESQUADRIAS DE MADEIRA | 65829.752 | 80977.1779 | 1.986% |  | 0 |  | 0 |  | 0 | 50% | 40488.589 | 50% | 40488.589 |  | 0 | 80977.1779
12 | ESQUADRIAS METÁLICAS | 96923.0698 | 119225.0682 | 2.924% |  | 0 |  | 0 |  | 0 | 50% | 59612.5341 | 50% | 59612.5341 |  | 0 | 119225.0682
13 | FERRAGENS | 9112.98 | 11209.8767 | 0.2749% |  | 0 |  | 0 |  | 0 |  | 0 |  | 0 | 100% | 11209.8767 | 11209.8767
14 | REVESTIMENTO | 225250.6707 | 277080.85 | 6.795% |  | 0 |  | 0 | 25% | 69270.2125 | 25% | 69270.2125 | 25% | 69270.2125 | 25% | 69270.2125 | 277080.85
15 | PISOS E RODAPÉS | 382437.6317 | 470436.5308 | 11.54% |  | 0 |  | 0 | 25% | 117609.1327 | 25% | 117609.1327 | 25% | 117609.1327 | 25% | 117609.1327 | 470436.5308
17 | PINTURA | 145534.3281 | 179021.777 | 4.39% |  | 0 |  | 0 |  | 0 |  | 0 |  | 0 | 100% | 179021.777 | 179021.777
18 | BANCADAS, PRATELEIRAS E DIVISÓRIAS | 36851.4846 | 45331.0112 | 1.112% |  | 0 |  | 0 |  | 0 |  | 0 | 50% | 22665.5056 | 50% | 22665.5056 | 45331.0112
19 | DIVERSOS | 2332.39 | 2869.0729 | 0.07036% |  | 0 |  | 0 |  | 0 |  | 0 |  | 0 | 100% | 2869.0729 | 2869.0729
20 | QUADRA | 19720.5607 | 24258.2617 | 0.5949% |  | 0 |  | 0 |  | 0 |  | 0 |  | 0 | 100% | 24258.2617 | 24258.2617
22 | LIMPEZA | 15909.46 | 19570.2267 | 0.4799% |  | 0 |  | 0 |  | 0 |  | 0 |  | 0 | 100% | 19570.2267 | 19570.2267
TOTAL MENSAL |  |  |  |  | 7.014% | 286015.8702 | 8.585% | 350077.9641 | 25.69% | 1047791.7871 | 28.15% | 1147892.9101 | 17.69% | 721204.7587 | 12.87% | 524960.3624 | 4077943.6527
TOTAL ACUMULADO |  | 3315131.8207 | 4077943.6527 | 100% | 7.014% | 286015.8702 | 15.6% | 636093.8343 | 41.29% | 1683885.6214 | 69.44% | 2831778.5315 | 87.13% | 3552983.2903 | 100% | 4077943.6527 | 4077943.6527
LOCAL / DATA: MOEMA/MG, 20 DE ABRIL DE 2.023.
RESPONSÁVEL TÉCNICO: THAMILA ISRAEL DOS REIS
REPRESENTANTE LEGAL: ALAELSON ANTÔNIO DE OLIVEIRA