## PLANILHA
SECRETARIA DE ESTADO DE EDUCAÇÃO - DIRETORIA DE INFRAESTRUTURA ESCOLAR E GESTÃO DA REDE FÍSICA - PLANILHA DE SERVIÇOS - SEM DESONERAÇÃO - CONVÊNIO
ESCOLA ESTADUAL / MUNICIPAL: ESCOLA MUNICIPAL QUINCAS LACERDA |  | COD ESCOLA: |  |  | S.R.E.: DIVINÓPOLIS
MUNICÍPIO: MOEMA |  | ISS | 5% | SERVIÇOS: AMPLIAÇÃO / REFORMA
ITEM | DESCRIÇÃO | UN. | VALOR ANALISADO |  |  | 3816262.852 | LOCAL DE INTERVENÇÃO
|  |  | QUANT. | P. UNIT. | P. UNIT. COM BDI | P. TOTAL
010000 | INSTALAÇÃO DOS SERVIÇOS DE ENGENHARIA
010003 | Fornecimento e colocação de placa dos serviços de engenharia em chapa galvanizada (3,00 X 1,50m) - Governo do Estado - (Ampliação e / ou Reforma acima de R$ 30.000,00) | UN | 1 | 1419.25 | 1768.9532 | 1768.9532 | PLANILHA SEE
Será medido por unidade de placa instalada (UN). O item remunera as placas de obras que deverão ser confeccionadas em chapa galvanizada 0,26. As chapas serão afixadas com rebites 540 e parafusos 3/8, em uma estrutura metálica com viga U 2” enrijecida e Metalon 20x20. O suporte para a instalação deverá ser em Eucalipto Autoclavado. As placas serão pintadas na frente e no verso com fundo anticorrosivo e tinta automotiva. FORMATO: 3,00 x 1,50m. O tamanho da placa é definido em função do local da sua instalação e/ou do valor dos serviços acima de R$ 30.000,00, obedecendo à proporção de 6,00 x 3,00m e o manual de identidade visual do Governo de Minas.
010009 | Ligação provisória de luz e força - instalação mínima | UN | 1 | 1201.96 | 1498.1229 | 1498.1229 | PLANILHA SEE | 0
Será medido pela unidade do ponto de entrada instalado, aprovado pela concessionária de energia e energizado (UN). O item remunera o fornecimento de materiais, equipamentos, mão de obra e a utilização de ferramentas necessárias para construção de padrão de entrada provisório devidamente aprovado pela concessionária de energia para atender as necessidades iniciais e no decorrer da obra. Remunera também o desligamento e remoção deste quando da instalação definitiva.
010010 | Ligação provisória de água e esgoto a rede pública para obra - instalação mínima | UN | 1 | 394.59 | 491.817 | 491.817 | PLANILHA SEE
Será medido pela unidade do ponto de entrada instalado, aprovado pela concessionária de água e funcionando (UN). O item remunera o fornecimento de materiais, equipamentos, mão de obra e a utilização de ferramentas necessárias para construção de ligação provisória devidamente aprovada pela concessionária de água e esgoto para atender as necessidades iniciais e no decorrer da obra. Remunera também o desligamento e remoção deste quando da instalação definitiva.
010100 | Padrão CEMIG aéreo TRIFÁSICO:
Será medido pela unidade do padrão de entrada instalado, aprovado pela concessionária de energia e funcionando (UN) O item remunera o fornecimento de materiais, equipamentos, mão de obra e a utilização de ferramentas necessárias para construção de padrão de entrada de energia definitivo devidamente aprovado pela concessionária de energia para atender a demanda do prédio escolar.
010105 | Padrão CEMIG aéreo tipo C8, demanda de 66,1 até 75 KVA, trifásico (serve como base, aproximadamente escolas a partir de 10 salas) | UN | 1 | 7794.99 | 9715.6755 | 9715.6755 | PLANILHA SEE
ED-50275 | LOCAÇÃO TOPOGRÁFICA DE VINTE UM (21) ATÉ CINQUENTA (50) PONTOS REFERENCIAIS, INCLUSIVE ESTACA (PIQUETE) DE MARCAÇÃO | un | 50 | 61.57 | 76.7408 | 3837.0424 | SETOP 01/23
ED-17989 | LOCAÇÃO DE OBRA COM GABARITO DE TÁBUAS CORRIDAS PONTALETADAS A CADA 2,00M, REAPROVEITAMENTO (2X), INCLUSIVE ACOMPANHAMENTO DE EQUIPE TOPOGRÁFICA PARA MARCAÇÃO DE PONTO TOPOGRÁFICO | m | 96.16 | 52.95 | 65.9969 | 6346.26 | SETOP 01/23
ED-50137 | MOBILIZAÇÃO E DESMOBILIZAÇÃO DE CONTAINER, INCLUSIVE CARGA, DESCARGA E TRANSPORTE EM CAMINHÃO CARROCERIA COM GUINDAUTO (MUNCK), EXCLUSIVE LOCAÇÃO DO CONTAINER | un | 4 | 649.44 | 809.462 | 3237.8481 | SETOP 01/23
ED-16348 | LOCAÇÃO DE CONTAINER COM ISOLAMENTO TÉRMICO, TIPO 1, PARA ESCRITÓRIO DE OBRA, COM MEDIDAS REFERENCIAIS DE (6) METROS COMPRIMENTO, (2,3) METROS LARGURA E (2,5) METROS ALTURA ÚTIL INTERNA, INCLUSIVE AR CONDICIONADO E LIGAÇÕES ELÉTRICAS INTERNAS, EXCLUSIVE MOBILIZAÇÃO/DESMOBILIZAÇÃO E LIGAÇÕES PROVISÓRIAS EXTERNAS | mês | 10 | 800.88 | 998.2168 | 9982.1683 | SETOP 01/23
ED-16350 | LOCAÇÃO DE CONTAINER COM ISOLAMENTO TÉRMICO, TIPO 3, PARA DEPÓSITO/FERRAMENTARIA DE OBRA, COM MEDIDAS REFERENCIAIS DE (6) METROS COMPRIMENTO, (2,3) METROS LARGURA E (2,5) METROS ALTURA ÚTIL INTERNA, INCLUSIVE LIGAÇÕES ELÉTRICAS INTERNAS, EXCLUSIVE MOBILIZAÇÃO/DESMOBILIZAÇÃO E LIGAÇÕES PROVISÓRIAS EXTERNAS | mês | 10 | 689.47 | 859.3554 | 8593.5541 | SETOP 01/23
ED-16351 | LOCAÇÃO DE CONTAINER COM ISOLAMENTO TÉRMICO, TIPO 4, PARA REFEITÓRIO DE OBRA, COM MEDIDAS REFERENCIAIS DE (6) METROS COMPRIMENTO, (2,3) METROS LARGURA E (2,5) METROS ALTURA ÚTIL INTERNA, INCLUSIVE LIGAÇÕES ELÉTRICAS INTERNAS, EXCLUSIVE MOBILIZAÇÃO/DESMOBILIZAÇÃO E LIGAÇÕES PROVISÓRIAS EXTERNAS | mês | 10 | 609.23 | 759.3443 | 7593.4427 | SETOP 01/23
ED-16354 | LOCAÇÃO DE CONTAINER COM ISOLAMENTO TÉRMICO, TIPO 7, PARA VESTIÁRIO DE OBRA COM QUATRO (4) CHUVEIROS, TRÊS (3) VASOS SANITÁRIOS, UM (1) MICTÓRIO E UM (1) LAVATÓRIO, COM MEDIDAS REFERENCIAIS DE (6) METROS COMPRIMENTO, (2,3) METROS LARGURA E (2,5) METROS ALTURA ÚTIL INTERNA, INCLUSIVE LIGAÇÕES ELÉTRICAS E HIDROSSANITÁRIAS INTERNAS, EXCLUSIVE MOBILIZAÇÃO/DESMOBILIZAÇÃO E LIGAÇÕES PROVISÓRIAS EXTERNAS | mês | 10 | 807.6 | 1006.5926 | 10065.9264 | SETOP 01/23
ED-16342 | LIGAÇÃO PROVISÓRIA DE ENERGIA ELÉTRICA PARA CONTAINER | un | 4 | 340.69 | 424.636 | 1698.5441 | SETOP 01/23
ED-16341 | LIGAÇÃO PROVISÓRIA DE ÁGUA E ESGOTO PARA CONTAINER (ESCRITÓRIO DE OBRA) | un | 1 | 318.22 | 396.6294 | 396.6294 | SETOP 01/23
ED-16343 | LIGAÇÃO PROVISÓRIA DE ÁGUA E ESGOTO PARA CONTAINER (VESTIÁRIO DE OBRA), EXCLUSIVE CHUVEIRO ELÉTRICO | un | 1 | 371.37 | 462.8756 | 462.8756 | SETOP 01/23
ED-28533 | ANDAIME EM CAVALETE METÁLICO PARA FORRO OU SERVIÇO EM ALTURA INTERNO, COM CHAPA DE COMPENSADO E TÁBUA, COM REAPROVEITAMENTO, INCLUSIVE MONTAGEM/DESMONTAGEM E REMANEJAMENTO | m2 | 590.85 | 1.48 | 1.8447 | 1089.9245 | SETOP 01/23
ED-9075 | FORNECIMENTO DE ANDAIME METÁLICO PARA FACHADA (LOCAÇÃO), INCLUSIVE PISO METÁLICO E SAPATAS, EXCLUSIVE MONTAGEM E DESMONTAGEM | m2xmês | 360 | 6.66 | 8.301 | 2988.3686 | SETOP 01/23
ED-48246 | MONTAGEM E DESMONTAGEM DE ANDAIME METÁLICO PARA FACHADA COM PISO METÁLICO, EXCLUSIVE FORNECIMENTO DO ANDAIME E RODAPÉ/GUARDA-CORPO EM MADEIRA | m2 | 90 | 8.64 | 10.7689 | 969.2006 | SETOP 01/23
93572 | ENCARREGADO GERAL DE OBRAS COM ENCARGOS COMPLEMENTARES | MÊS | 10 | 8843.53 | 11022.5758 | 110225.7579 | SINAPI-MG 01/23
|  | - |  |  |  |  | -
90777 | ENGENHEIRO CIVIL DE OBRA JUNIOR COM ENCARGOS COMPLEMENTARES | H | 400 | 112.59 | 140.3322 | 56132.8704 | SINAPI-MG 01/23
|  | SUB-TOTAL = |  |  |  | 237094.9817
020000 | DEMOLIÇÕES E REMOÇÕES
020003 | Demolição de alvenaria de elevação em tijolo comum ou elemento vazado, incluindo o revestimento. | M3 | 41.11 | 150.03 | 186.9974 | 7687.4628 | PLANILHA SEE
Será medido pelo volume real demolido, aferido antes da demolição (m³). O item remunera o fornecimento da mão-de-obra necessária e ferramentas adequadas para a execução dos serviços: desmonte, demolição, fragmentação de elementos em alvenaria de elevação em tijolo comum ou elemento vazado, manualmente; a seleção e acomodação manual do entulho em lotes. A execução dos serviços deverá cumprir todas as exigências e determinações previstas na legislação: Resolução nº 307, de 5 de julho de 2002, pelo Conselho Nacional do Meio Ambiente ( CONAMA ), NBR 15112, NBR 15113, NBR 15114 e outras vigentes à época da execução dos serviços.
020004 | Demolição de revestimento cerâmico incluindo base | M² | 272.44 | 20.45 | 25.4889 | 6944.1905 | PLANILHA SEE
Será medido por área real de revestimento cerâmico, inclusive a base, demolido, aferida antes da demolição (m²). O item remunera o fornecimento da mão-de-obra necessária e ferramentas adequadas para a execução dos serviços: demolição, fragmentação de revestimentos cerâmicos, inclusive a base de assentamento, manualmente; a seleção e acomodação manual do entulho em lotes. A execução dos serviços deverá cumprir todas as exigências e determinações previstas na legislação: Resolução nº 307, de 5 de julho de 2002, pelo Conselho Nacional do Meio Ambiente ( CONAMA ), NBR 15112, NBR 15113, NBR 15114 e outras vigentes à época da execução do serviços.
020006 | Demolição mecanica de concreto armado | M3 | 19.7 | 242.12 | 301.7784 | 5945.0338 | PLANILHA SEE
Será medido pelo volume real demolido, conforme levantamento aferido antes da demolição (m³). O item remunera o fornecimento de equipamentos e mão-de-obra necessários para a execução dos serviços: desmonte, demolição e fragmentação de elementos em concreto armado com rompedor pneumático ( martelete ); a carga, o transporte o descarregamento; a seleção e acomodação manual do entulho em lotes. A execução dos serviços deverá cumprir todas as exigências e determinações previstas na legislação: Resolução nº 307, de 5 de julho de 2002, pelo Conselho Nacional do Meio Ambiente ( CONAMA ), NBR 15112, NBR 15113, NBR 15114 e outras vigentes à época da execução dos serviços.
020007 | Demolição de cobertura de telha cerâmica sem reaproveitamento. | M² | 851.83 | 12.31 | 15.3432 | 13069.7844 | PLANILHA SEE
Será medido pela área de cobertura em projeção horizontal (m²), com os acréscimos: a) 5% para cobertura de 18% a 27% de inclinação; b) 8% para cobertura de 28% a 38% de inclinação; c) 12% para cobertura de 39% a 50% de inclinação. O item remunera o fornecimento da mão-de-obra necessária para a retirada completa das telhas de cerâmica, inclusive elementos de fixação, a seleção e a guarda das peças reaproveitáveis. Remunera também; a carga, o transporte o descarregamento; a seleção e acomodação manual do entulho das peças não reaproveitadas em lotes. A execução dos serviços deverá cumprir todas as exigências e determinações previstas na legislação: Resolução nº 307, de 5 de julho de 2002, pelo Conselho Nacional do Meio Ambiente ( CONAMA ), NBR 15112, NBR 15113, NBR 15114 e outras vigentes à época da execução dos serviços.
020009 | Demolição de cobertura de telha ondulada de fibrocimento sem reaproveitamento | M² | 24.55 | 5.7 | 7.1045 | 174.415 | PLANILHA SEE
Será medido pela área de cobertura em projeção horizontal (m²): O item remunera o fornecimento da mão-de-obra necessária para a retirada completa das telhas onduladas em fibrocimento, inclusive elementos de fixação, a seleção e a guarda das peças reaproveitáveis. Remunera também; a carga, o transporte o descarregamento; a seleção e acomodação manual do entulho das peças não reaproveitadas em lotes. A execução dos serviços deverá cumprir todas as exigências e determinações previstas na legislação: Resolução nº 307, de 5 de julho de 2002, pelo Conselho Nacional do Meio Ambiente ( CONAMA ), NBR 15112, NBR 15113, NBR 15114 e outras vigentes à época da execução dos serviços.
020013 | Demolição de estrutura de madeira para telhado de telha cerâmica com reaproveitamento, inclusive transporte e empilhamento | M² | 842.63 | 22.25 | 27.7324 | 23368.1522 | PLANILHA SEE
Será medido pela área de cobertura em projeção horizontal (m²). O item remunera o fornecimento da mão-de-obra necessária para a retirada completa da estrutura de madeira, para telhas cerâmicas, a seleção e a guarda das peças reaproveitáveis. Remunera também; a carga, o transporte o descarregamento; a seleção e acomodação manual do entulho das peças não reaproveitadas em lotes. A execução dos serviços deverá cumprir todas as exigências e determinações previstas na legislação: Resolução nº 307, de 5 de julho de 2002, pelo Conselho Nacional do Meio Ambiente ( CONAMA ), NBR 15112, NBR 15113, NBR 15114 e outras vigentes à época da execução dos serviços.
020022 | Demolição de piso cimentado inclusive a base sobre lastro de concreto. | M² | 716.09 | 17.53 | 21.8494 | 15646.1311 | PLANILHA SEE
Será medido por área real de piso cimentado, inclusive a base, demolido, medida no projeto ou aferida antes da demolição (m²). O item remunera o fornecimento da mão-de-obra necessária e ferramentas adequadas para a execução dos serviços: demolição, fragmentação de pisos cimentados, inclusive a base de assentamento, manualmente; a seleção e acomodação manual do entulho em lotes. A execução dos serviços deverá cumprir todas as exigências e determinações previstas na legislação: Resolução nº 307, de 5 de julho de 2002, pelo Conselho Nacional do Meio Ambiente ( CONAMA ), NBR 15112, NBR 15113, NBR 15114 e outras vigentes à época da execução dos serviços.
020023 | Demolição de piso cerâmico inclusive a base sobre lastro de concreto. | M² | 427.03 | 16.36 | 20.3911 | 8707.6131 | PLANILHA SEE
Será medido por área real de revestimento cerâmico, inclusive a base, demolido, medida no projeto ou aferida antes da demolição (m²). O item remunera o fornecimento da mão-de-obra necessária e ferramentas adequadas para a execução dos serviços: demolição, fragmentação de revestimentos cerâmicos, inclusive a base de assentamento, manualmente; a seleção e acomodação manual do entulho em lotes. A execução dos serviços deverá cumprir todas as exigências e determinações previstas na legislação: Resolução nº 307, de 5 de julho de 2002, pelo Conselho Nacional do Meio Ambiente ( CONAMA ), NBR 15112, NBR 15113, NBR 15114 e outras vigentes à época da execução dos serviços.
020027 | Remoção de portas, janelas e grades metálicas, inclusive caixilhos | M² | 38.22 | 18.33 | 22.8465 | 873.1937 | PLANILHA SEE
Será medido pela área da esquadria retirada (m²). O item remunera o fornecimento da mão-de-obra necessária para a retirada completa de esquadrias metálicas e acessórios, em geral; a seleção e a guarda das peças reaproveitáveis. Remunera também; a carga, o transporte o descarregamento; a seleção e acomodação manual do entulho das peças não reaproveitadas em lotes. A execução dos serviços deverá cumprir todas as exigências e determinações previstas na legislação: Resolução nº 307, de 5 de julho de 2002, pelo Conselho Nacional do Meio Ambiente ( CONAMA ), NBR 15112, NBR 15113, NBR 15114 e outras vigentes à época da execução dos serviços.
020035 | Remoção de louças (lavatório, pia, tanque, vaso sanitário) | UN | 17 | 42.58 | 53.0717 | 902.2191 | PLANILHA SEE
Será medido pela quantidade real de louças com provável reaproveitamento ou não, inclusive sistema de fixação medida no projeto ou aferida antes da demolição (un). O item remunera o fornecimento da mão-de-obra necessária e ferramentas adequadas para a execução dos serviços: remoção de louças e sistema de fixação, fragmentação das unidades sem possibilidade de reaproveitamento e a seleção e acomodação do restante, separação manual do entulho em lotes. A execução dos serviços deverá cumprir todas as exigências e determinações previstas na legislação: Resolução nº 307, de 5 de julho de 2002, pelo Conselho Nacional do Meio Ambiente ( CONAMA ), NBR 15112, NBR 15113, NBR 15114 e outras vigentes à época da execução dos serviços.
020036 | Remoção de bancadas de pedra (mármore, granito ardósia, marmorite, etc) | M² | 6.26 | 53.08 | 66.1589 | 414.1548 | PLANILHA SEE
Será medido por área real de bancada com provável reaproveitamento, inclusive sistema de fixação medida no projeto ou aferida antes da demolição (m²). O item remunera o fornecimento da mão-de-obra necessária e ferramentas adequadas para a execução dos serviços: remoção de bancadas ou divisórias de pedras e sistema de fixação, fragmentação das pedras sem possibilidade de reaproveitamento e a seleção e acomodação do restante, separação manual do entulho em lotes. A execução dos serviços deverá cumprir todas as exigências e determinações previstas na legislação: Resolução nº 307, de 5 de julho de 2002, pelo Conselho Nacional do Meio Ambiente ( CONAMA ), NBR 15112, NBR 15113, NBR 15114 e outras vigentes à época da execução dos serviços.
97666 | REMOÇÃO DE METAIS SANITÁRIOS, DE FORMA MANUAL, SEM REAPROVEITAMENTO. AF_09/2023 | UN | 4 | 8.37 | 10.4324 | 41.7295 | SINAPI-MG 01/23
MOE-EMQL-069 | REMOÇÃO DE LUMINÁRIA EXTERNA INSTALADA EM POSTE | UN | 4 | 74.92 | 93.3803 | 373.5212 | COMPOSIÇÃO PRÓPRIA
MOE-EMQL-070 | REMOÇÃO DE POSTE DE FERRO, INCLUSIVE BASE DE FIXAÇÃO | UN | 4 | 249.75 | 311.2884 | 1245.1536 | COMPOSIÇÃO PRÓPRIA
ED-50506 | LIXAMENTO MANUAL EM TETO PARA REMOÇÃO DE TINTA | m2 | 388.48 | 3.37 | 4.2004 | 1631.759 | SETOP 01/23
97638 | REMOÇÃO DE CHAPAS E PERFIS DE DRYWALL, DE FORMA MANUAL, SEM REAPROVEITAMENTO. AF_09/2023 | M2 | 5.85 | 7.56 | 9.4228 | 55.1233 | SINAPI-MG 01/23
ED-50505 | LIXAMENTO MANUAL EM PAREDE PARA REMOÇÃO DE TINTA | m2 | 1456.92 | 2.97 | 3.7018 | 5393.2381 | SETOP 01/23
|  |  | SUB-TOTAL = |  |  | 92472.8751
30000 | TRABALHOS EM TERRA
30001 | Aterro Compactado manual, com soquete | M3 | 17.5 | 67.39 | 83.9949 | 1469.9107 | PLANILHA SEE
Será medido pelo volume de aterro compactado (m³). O item remunera o fornecimento de equipamentos e mão-de-obra necessários para execução dos serviços de aterro interno, com material existente ou importado, incluindo o apiloamento em camadas, de 20 cm, com maço de 30 kg e a disposição das sobras.
30002 | Escavação manual de vala em solo de 1ª e 2ª categoria, profundidade em até 2,00m | M3 | 214.05 | 67.39 | 83.9949 | 17979.1075 | PLANILHA SEE
Será medido pelo volume escavado, considerando-se um acréscimo para cada lado, no plano horizontal, em relação às dimensões de cada peça, de 20 cm (m³). O item remunera o fornecimento da mão-de-obra necessária para a escavação manual em solo de 1ª e 2ª categorias em valas ou cavas até 2,00 m de profundidade.
30003 | Escavação manual em campo aberto em solo exceto rocha com profundidade em até 2,00m | M3 | 160.07 | 39.48 | 49.2079 | 7876.7041 | PLANILHA SEE
Será medido pelo volume real escavado (m³). O item remunera o fornecimento da mão-de-obra necessária para a escavação manual em solo, de primeira ou segunda categoria, em campo aberto.
30004 | Regularização de fundo de vala com apiloamento com maço de 30kg | M2 | 384.83 | 22.72 | 28.3182 | 10897.696 | PLANILHA SEE
Será medido pela área de fundo da vala (m²). O item remunera o fornecimento de equipamentos e mão-de-obra necessários para execução dos serviços de regularização do fundo de vala com maço de 30 kg.
30005 | Reaterro manual de vala apiloado | M3 | 310.9 | 67.39 | 83.9949 | 26114.0132 | PLANILHA SEE
Será medido pelo volume de reaterro em valas, poços ou cavas executado (m³). O item remunera o fornecimento da mão-de-obra necessária para a execução dos serviços de reaterro manual apiloado, com material existente ou importado, sem controle de compactação.
101114 | ESCAVAÇÃO HORIZONTAL EM SOLO DE 1A CATEGORIA COM TRATOR DE ESTEIRAS (100HP/LÂMINA: 2,19M3). AF_07/2020 | M3 | 206.51 | 3.99 | 4.9731 | 1027.0023 | SINAPI-MG 01/23
93368 | REATERRO MECANIZADO DE VALA COM ESCAVADEIRA HIDRÁULICA (CAPACIDADE DA CAÇAMBA: 0,8 M³/POTÊNCIA: 111 HP), LARGURA ATÉ 1,5 M, PROFUNDIDADE DE 1,5 A 3,0 M, COM SOLO (SEM SUBSTITUIÇÃO) DE 1ª CATEGORIA, COM COMPACTADOR DE SOLOS DE PERCUSSÃO. AF_08/2023 | M3 | 33.94 | 17.2 | 21.4381 | 727.6084 | SINAPI-MG 01/23
100974 | CARGA, MANOBRA E DESCARGA DE SOLOS E MATERIAIS GRANULARES EM CAMINHÃO BASCULANTE 10 M³ - CARGA COM PÁ CARREGADEIRA (CAÇAMBA DE 1,7 A 2,8 M³ / 128 HP) E DESCARGA LIVRE (UNIDADE: M3). AF_07/2020 | M3 | 354.01 | 8.23 | 10.2579 | 3631.3893 | SINAPI-MG 01/23
95875 | TRANSPORTE COM CAMINHÃO BASCULANTE DE 10 M³, EM VIA URBANA PAVIMENTADA, DMT ATÉ 30 KM (UNIDADE: M3XKM). AF_07/2020 | M3XKM | 5309.98 | 2.24 | 2.7919 | 14825.1243 | SINAPI-MG 01/23
100574 | ESPALHAMENTO DE MATERIAL COM TRATOR DE ESTEIRAS. AF_11/2019 | M3 | 354.01 | 1.34 | 1.6702 | 591.259 | SINAPI-MG 01/23
ED-49814 | LASTRO DE AREIA, INCLUSIVE ADENSAMENTO E APILOAMENTO MANUAL | m3 | 7.95 | 159.73 | 199.0875 | 1582.7454 | SETOP 01/23
97083 | COMPACTAÇÃO MECÂNICA DE SOLO PARA EXECUÇÃO DE RADIER, PISO DE CONCRETO OU LAJE SOBRE SOLO, COM COMPACTADOR DE SOLOS A PERCUSSÃO. AF_09/2021 | M2 | 631.4 | 3.15 | 3.9262 | 2478.9774 | SINAPI-MG 01/23
|  |  | SUB-TOTAL = |  |  | 89201.5376
40000 | SONDAGEM, FUNDAÇÕES, MUROS E CONTENÇÕES
40002 | Fôrma de madeira para fundação, com tábuas e sarrafos, 3 aproveitamentos e desforma | M2 | 305 | 60.61 | 75.5443 | 23041.0127 | PLANILHA SEE
Será medido pelo desenvolvimento das áreas em contato com o concreto, não se descontando áreas de interseção até 0,20 m² (m²). O item remunera o fornecimento dos materiais e a mão-de-obra para execução e instalação da forma, incluindo escoras, gravatas, desmoldante e desforma.
40007 | Concreto magro de cimento Portland Fck >= 10,0 Mpa (execução, incluindo o fornecimento e transporte dos agregados) | M³ | 6.45 | 818.91 | 1020.6894 | 6583.4468 | PLANILHA SEE
Será medido pelo volume calculado no local de aplicação (m³). O item remunera o fornecimento de betoneira, pedra britada número 1, cimento, areia e a mão-de-obra necessária para o preparo do concreto, com resistência mínima à compressão de 10,0 MPa. Remunera também o transporte, lançamento e adensamento.
40100 | Muros.
40103 | Chapeu de muro ou cimalha em concreto com pingadeira para muros em alvenara em bloco de concreto ou tijolo cerâmico | M | 125.39 | 20.25 | 25.2396 | 3164.7934 | PLANILHA SEE
Será medido por metro linear de chapeu de muro ou cimalha em concreto executada (m). O item remunera o fornecimento dos materiais, equipamentos necessários e a mão-de-obra necessária para execução do chapeu de muro ou cimalha em concreto com pingadeira (20X5cm)
40200 | Impermeabilizações de fundações e drenos
40201 | Impermeabilizações de sapatas em concreto ou alvenaria de embasamento com aplicação de tinta betuminosa | M² | 560.39 | 14.38 | 17.9232 | 10044 | PLANILHA SEE
Será medido por área de superfície com aplicação de imprimação, nas dimensões da sapata ou alvenaria de embasamento (baldrame) (m²). O item remunera o fornecimento de materiais e mão-de-obra necessários para a execução de pintura com tinta betuminosa em duas demãos em todo baldrame (laterais e parte superior). Remunera também a limpeza necessária para aplicação da tinta.
40204 | Tubo dreno plástico corrugado perfurado de 100mm em barras | M | 13.7 | 20.63 | 25.7132 | 352.2713 | PLANILHA SEE
Será medido por comprimento de tubulação instalada (m). O item remunera o fornecimento e instalação de tubo-dreno plástico corrugado, inclusive conexões, com diâmetro nominal de 100 mm em polietileno, perfurado, flexível, resistente a agentes químicos e intempéries, para drenagem; não remunera os serviços de escavação.
40206 | Manta Geotêxtil usada como filtro envolvendo o material drenante | M² | 19.18 | 8.33 | 10.3825 | 199.1366 | PLANILHA SEE
Será medido pela área de manta utilizada (m²). O item remunera o fornecimento de manta geotêxtil, tipo Bidim da Rhodia-Ster, ou Hate da Huesker, ou equivalente e a mão-de-obra necessária para a colocação da manta como filtro envolvendo material drenante.
ED-48298 | CORTE, DOBRA E MONTAGEM DE AÇO CA-50/60, INCLUSIVE ESPAÇADOR | Kg | 2533.7 | 13.88 | 17.3 | 43833.0911 | SETOP 01/23
ED-49638 | FORNECIMENTO DE CONCRETO ESTRUTURAL, USINADO BOMBEADO, COM FCK 25MPA, INCLUSIVE LANÇAMENTO, ADENSAMENTO E ACABAMENTO | m3 | 49.84 | 726.06 | 904.9612 | 45103.2654 | SETOP 01/23
ED-29801 | PERFURAÇÃO MANUAL DE ESTACA TIPO BROCA A TRADO, INCLUSIVE AFASTAMENTO, EXCLUSIVE ARMAÇÃO, CONCRETO ESTRUTURAL, TRANSPORTE E RETIRADA DO MATERIAL ESCAVADO | m3 | 5.94 | 164.85 | 205.469 | 1220.4861 | SETOP 01/23
ED-29817 | MOBILIZAÇÃO E DESMOBILIZAÇÃO DE EQUIPAMENTO PARA ESTACA TIPO TRADO ROTATIVO (CUSTO FIXO), INCLUSIVE CARGA E DESCARGA, EXCLUSIVE TRANSPORTE EM QUILÔMETRO RODADO (CUSTO VARIÁVEL) | un | 1 | 4284.76 | 5340.5249 | 5340.5249 | SETOP 01/23
ED-29818 | MOBILIZAÇÃO E DESMOBILIZAÇÃO DE EQUIPAMENTO PARA ESTACA TIPO TRADO ROTATIVO (CUSTO VARIÁVEL), EXCLUSIVE CUSTO FIXO DE TRANSPORTE | km | 55 | 24.63 | 30.6988 | 1688.4358 | SETOP 01/23
ED-29802 | PERFURAÇÃO MECÂNICA DE ESTACA TIPO TRADO ROTATIVO, INCLUSIVE AFASTAMENTO LATERAL, EXCLUSIVE ARMAÇÃO, CONCRETO ESTRUTURAL, TRANSPORTE E RETIRADA DO MATERIAL ESCAVADO | m3 | 12.25 | 100.65 | 125.4502 | 1536.7645 | SETOP 01/23
95601 | ARRASAMENTO MECANICO DE ESTACA DE CONCRETO ARMADO, DIAMETROS DE ATÉ 40 CM. AF_05/2021 | UN | 37 | 15.94 | 19.8676 | 735.1018 | SINAPI-MG 01/23
102726 | DRENO BARBACÃ, DN 50 MM, COM MATERIAL DRENANTE. AF_07/2021 | UN | 10 | 26.96 | 33.6029 | 336.0294 | SINAPI-MG 01/23
102719 | ENCHIMENTO DE BRITA PARA DRENO, LANÇAMENTO MANUAL. AF_07/2021 | M3 | 3.29 | 155.41 | 193.703 | 637.2829 | SINAPI-MG 01/23
|  |  | SUB-TOTAL = |  |  | 143815.6426
50000 | SUPERESTRUTURA
50002 | Fornecimento, transporte, execução de Fôrma de chapa compensada plastificada, e=12mm, 3 aproveitamentos, inclusive desforma para vigas, pilares e lajes maciças. | M2 | 494.56 | 78.02 | 97.2441 | 48093.0559 | PLANILHA SEE
Será medido pelo desenvolvimento das áreas em contato do concreto, não se descontando áreas de interseção até 0,20 m² (m²). O item remunera o fornecimento de materiais e mão-de-obra para execução e instalação de formas em chapas compensadas plastificadas de 12 mm de espessura para concreto aparente; incluindo cimbramento até 3,00 m de altura; gravatas; sarrafos de enrijecimento em Pinus ou Cedrinho, desmoldante, desforma e descimbramento.
50007 | Concreto estrutural virado no local, consistência para vibração, brita 1 e 2, FCK 25 MPA e lançamento em estrutura | M³ | 118.45 | 729.01 | 908.6381 | 107628.1787 | PLANILHA SEE
Será medido pelo volume calculado no projeto de formas, sendo que o volume da interseção dos diversos elementos estruturais deve ser computado uma só vez (m³). O item remunera o fornecimento de betoneira, pedra britada número 1 e 2, cimento, areia e a mão-de-obra necessária para o preparo do concreto, com resistência mínima à compressão de 25,0 MPa. Remunera também o transporte, lançamento e adensamento.
50012 | Vergas ou contravergas retas em concreto armado Fck 20 Mpa | M³ | 1.8617 | 2958.93 | 3688.0104 | 6865.7845 | PLANILHA SEE
Será medido pelo volume real calculado no projeto de formas dos diversos elementos estruturais (m³). O item remunera o fornecimento de cimento, areia e pedra britada nº 2 para o concreto; aço CA-25 e arame cozido para armação; tábua de Pinus ou Cedrinho de 1" x 12" e acessórios para as formas e a mão-de-obra necessária para a execução das vergas ou contravergas.
ED-48298 | CORTE, DOBRA E MONTAGEM DE AÇO CA-50/60, INCLUSIVE ESPAÇADOR | Kg | 3133.51 | 13.88 | 17.3 | 54209.8233 | SETOP 01/23
97088 | ARMAÇÃO PARA EXECUÇÃO DE RADIER, PISO DE CONCRETO OU LAJE SOBRE SOLO, COM USO DE TELA Q-92. AF_09/2021 | KG | 910.98 | 21.53 | 26.835 | 24446.141 | SINAPI-MG 01/23
97092 | ARMAÇÃO PARA EXECUÇÃO DE RADIER, PISO DE CONCRETO OU LAJE SOBRE SOLO, COM USO DE TELA Q-196. AF_09/2021 | KG | 49.36 | 18.17 | 22.6471 | 1117.8603 | SINAPI-MG 01/23
97086 | FABRICAÇÃO, MONTAGEM E DESMONTAGEM DE FORMA PARA RADIER, PISO DE CONCRETO OU LAJE SOBRE SOLO, EM MADEIRA SERRADA, 4 UTILIZAÇÕES. AF_09/2021 | M2 | 27.78 | 143.68 | 179.0828 | 4974.9189 | SINAPI-MG 01/23
97114 | EXECUÇÃO DE JUNTAS DE CONTRAÇÃO PARA PAVIMENTOS DE CONCRETO. AF_04/2022 | M | 531.16 | 0.36 | 0.4487 | 238.3336 | SINAPI-MG 01/23
ED-8346 | ENCUNHAMENTO DE ALVENARIA DE VEDAÇÃO COM ARGAMASSA, INCLUSIVE ADITIVO EXPANSOR PARA ENCUNHAMENTO | m | 91.97 | 6.56 | 8.1764 | 751.982 | SETOP 01/23
MOE-EMQL-017 | RASPAGEM COM ESPÁTULA OU ESCOVA DE AÇO PARA REMOÇÃO DE CRAQUELÊ DE PINTURA | M² | 18 | 25.54 | 31.8331 | 572.995 | COMPOSIÇÃO PRÓPRIA
MOE-EMQL-018 | APLICAÇÃO MANUAL DE HIPOCLORITO DE SÓDIO EM TETO PARA TRATAMENTO DE MOFO, DUAS DEMÃOS | M² | 18 | 9.24 | 11.5167 | 207.3012 | COMPOSIÇÃO PRÓPRIA
MOE-EMQL-013 | ABERTURA DE SULCO EM PAREDE, LARGURA = 1CM, PROFUNDIDADE = 3CM | M | 10.3 | 9.4 | 11.7162 | 120.6764 | COMPOSIÇÃO PRÓPRIA
MOE-EMQL-014 | ABERTURA DE SULCO EM PAREDE, LARGURA = 5CM, PROFUNDIDADE = 5CM | M | 7.4 | 23.52 | 29.3153 | 216.9334 | COMPOSIÇÃO PRÓPRIA
MOE-EMQL-015 | LIMPEZA DE SUPERFÍCIE C/ ESCOVA DE AÇO | M² | 1.63 | 7.97 | 9.9338 | 16.1921 | COMPOSIÇÃO PRÓPRIA
MOE-EMQL-016 | FORNECIMENTO E APLICAÇÃO DE ARGAMASSA EXPANSIVA | M³ | 0.02 | 3911.22 | 4874.9446 | 97.4989 | COMPOSIÇÃO PRÓPRIA
ED-48501 | DEMOLIÇÃO MANUAL DE REBOCO OU EMBOÇO, COM ESPESSURA DE ATÉ 55MM, INCLUSIVE AFASTAMENTO E EMPILHAMENTO, EXCLUSIVE TRANSPORTE E RETIRADA DO MATERIAL DEMOLIDO | m2 | 6.2 | 9.81 | 12.2272 | 75.8085 | SETOP 01/23
MOE-EMQL-019 | ABERTURA DE SULCO EM PAREDE, LARGURA = 10CM, PROFUNDIDADE = 3CM | M | 23.1 | 37.63 | 46.902 | 1083.4369 | COMPOSIÇÃO PRÓPRIA
MOE-EMQL-015 | LIMPEZA DE SUPERFÍCIE C/ ESCOVA DE AÇO | M² | 3.7 | 7.97 | 9.9338 | 36.7551 | COMPOSIÇÃO PRÓPRIA
MOE-EMQL-020 | LIMPEZA DE SUBSTRATO EM PAREDE COM PANO ÚMIDO | M² | 3.7 | 1.05 | 1.3087 | 4.8423 | COMPOSIÇÃO PRÓPRIA
ED-50727 | CHAPISCO COM ARGAMASSA, TRAÇO 1:3 (CIMENTO E AREIA), ESP. 5MM, APLICADO EM ALVENARIA/ESTRUTURA DE CONCRETO COM COLHER, INCLUSIVE ARGAMASSA COM PREPARO MECANIZADO | m2 | 6.2 | 9.05 | 11.2799 | 69.9355 | SETOP 01/23
ED-48297 | CORTE, DOBRA E MONTAGEM DE AÇO CA-60, DIÂMETRO (4,2MM A 5,0MM), INCLUSIVE ESPAÇADOR | Kg | 2.64 | 14.8 | 18.4467 | 48.6993 | SETOP 01/23
MOE-EMQL-021 | FORNECIMENTO E APLICAÇÃO DE ARGAMASSA POLIMÉRICA PARA REPARO ESTRUTURAL, E=1 CM | M² | 2.31 | 194.14 | 241.9761 | 558.9648 | COMPOSIÇÃO PRÓPRIA
ED-50761 | REBOCO COM ARGAMASSA, TRAÇO 1:2:8 (CIMENTO, CAL E AREIA), ESP. 20MM, APLICAÇÃO MANUAL, INCLUSIVE ARGAMASSA COM PREPARO MECANIZADO, EXCLUSIVE CHAPISCO | m2 | 2.31 | 34.19 | 42.6144 | 98.4393 | SETOP 01/23
ED-50241 | TELA SOLDADA PARA LIGAÇÃO E PREVENÇÃO DE TRINCA EM ALVENARIA/ESTRUTURA, DIMENSÕES (50X12)CM, INCLUSIVE PINOS DE FIXAÇÃO, EXCLUSIVE REBOCO | un | 39 | 7.89 | 9.8341 | 383.5297 | SETOP 01/23
99814 | LIMPEZA DE SUPERFÍCIE COM JATO DE ALTA PRESSÃO. AF_04/2019 | M2 | 3.92 | 1.8 | 2.2435 | 8.7946 | SINAPI-MG 01/23
ED-50759 | REBOCO COM ARGAMASSA, TRAÇO 1:7 (CIMENTO E AREIA), ESP. 20MM, APLICAÇÃO MANUAL, INCLUSIVE ARGAMASSA COM PREPARO MECANIZADO, EXCLUSIVE CHAPISCO | m2 | 3.89 | 30.43 | 37.928 | 147.5397 | SETOP 01/23
ED-49660 | ESCARIFICAÇÃO MANUAL EM PEÇA DE CONCRETO, COM PROFUNDIDADE MÁXIMA DE ATÉ 3CM, INCLUSIVE LIMPEZA DA SEÇÃO ESCARIFICADA, TRANSPORTE E RETIRADA DO MATERIAL DEMOLIDO, EXCLUSIVE RECOMPOSIÇÃO EM ARGAMASSA OU CONCRETO | m2 | 0.12 | 172.53 | 215.0414 | 25.805 | SETOP 01/23
MOE-EMQL-022 | REMOÇÃO DE FERRUGEM EM SUPERFÍCIES METÁLICAS COM ESCOVA DE AÇO | M² | 0.02 | 29.91 | 37.2798 | 0.7456 | COMPOSIÇÃO PRÓPRIA
MOE-EMQL-023 | APLICAÇÃO DE INIBIDOR DE CORROSÃO EM ARMADURA | M² | 0.02 | 26.63 | 33.1916 | 0.66383 | COMPOSIÇÃO PRÓPRIA
100717 | LIXAMENTO MANUAL EM SUPERFÍCIES METÁLICAS EM OBRA. AF_01/2020 | M2 | 0.02 | 9.69 | 12.0776 | 0.24155 | SINAPI-MG 01/23
MOE-EMQL-024 | TRATAMENTO DE ARMADURA COM PRIMER ANTICORROSIVO À BASE DE ZINCO | M² | 0.02 | 70.27 | 87.5845 | 1.7517 | COMPOSIÇÃO PRÓPRIA
MOE-EMQL-025 | FORNECIMENTO E APLICAÇÃO DE ARGAMASSA POLIMÉRICA PARA REPARO ESTRUTURAL, E=2 CM | M² | 0.09 | 194.14 | 241.9761 | 21.7778 | COMPOSIÇÃO PRÓPRIA
ED-50730 | CHAPISCO COM ARGAMASSA, TRAÇO 1:2:3 (CIMENTO, AREIA E PEDRISCO), APLICADO COM COLHER, ESP. 5MM, INCLUSIVE ARGAMASSA COM PREPARO MECANIZADO | m2 | 0.09 | 13.66 | 17.0258 | 1.5323 | SETOP 01/23
ED-8398 | FÔRMA E DESFORMA DE COMPENSADO PLASTIFICADO, ESP. 12MM, REAPROVEITAMENTO (3X), EXCLUSIVE ESCORAMENTO | m2 | 0.05 | 71.41 | 89.0054 | 4.4503 | SETOP 01/23
ED-49662 | APLICAÇÃO DE GRAUTE FLUIDO INDUSTRIALIZADO, PARA ANCORAGENS E/OU RECUPERAÇÃO EM PEÇAS ESTRUTURAIS E USO EM GERAL, INCLUSIVE PREPARO EM BETONEIRA E LANÇAMENTO | m3 | 0.01 | 2897.68 | 3611.6684 | 36.1167 | SETOP 01/23
MOE-EMQL-026 | CURA ÚMIDA POR ASPERSÃO DE ÁGUA DURANTE 7 DIAS | M² | 0.03 | 31.35 | 39.0746 | 1.1722 | COMPOSIÇÃO PRÓPRIA
100982 | CARGA, MANOBRA E DESCARGA DE ENTULHO EM CAMINHÃO BASCULANTE 10 M³ - CARGA COM ESCAVADEIRA HIDRÁULICA (CAÇAMBA DE 0,80 M³ / 111 HP) E DESCARGA LIVRE (UNIDADE: M3). AF_07/2020 | M3 | 0.4 | 8.37 | 10.4324 | 4.1729 | SINAPI-MG 01/23
95875 | TRANSPORTE COM CAMINHÃO BASCULANTE DE 10 M³, EM VIA URBANA PAVIMENTADA, DMT ATÉ 30 KM (UNIDADE: M3XKM). AF_07/2020 | M3XKM | 6.02 | 2.24 | 2.7919 | 16.8075 | SINAPI-MG 01/23
100574 | ESPALHAMENTO DE MATERIAL COM TRATOR DE ESTEIRAS. AF_11/2019 | M3 | 0.4 | 1.34 | 1.6702 | 0.66807 | SINAPI-MG 01/23
|  |  | SUB-TOTAL = |  |  | 252190.3266
60000 | ALVENARIA
60100 | Execução de:
60102 | Alvenaria de vedação com tijolo cerâmico furado 14x19x39cm, espessura da parede 14cm, juntas de 10mm com argamassa mista de cimento cal hidratada e areia sem peneirar traço 1:2:8 | M2 | 29.3 | 63.9 | 79.645 | 2333.5973 | PLANILHA SEE
Será medido por área de superfície executada, descontando-se todos os vãos (m²). O item remunera o fornecimento de materiais e mão-de-obra necessários para a execução de alvenaria de vedação revestida, confeccionada em bloco vazado cerâmico simples, com superfície áspera para garantir a aderência do revestimento, assentada com argamassa de cimento, cal hidratada e areia; dimensões padronizadas de 140 x 190 x 390 mm, e resistência mínima à compressão de acordo com a NBR 15270-1.
60103 | Alvenaria de vedação com tijolo cerâmico furado 19 x 19 x 39 cm, espessura da parede 19 cm, juntas de 10 mm, assentado com argamassa mista de cimento, cal hidratada e areia sem peneirar traço 1:2:8 | M2 | 475.49 | 81.87 | 102.0428 | 48520.3158 | PLANILHA SEE
Será medido por área de superfície executada, descontando-se todos os vãos (m²). O item remunera o fornecimento de materiais e mão-de-obra necessários para a execução de alvenaria de vedação revestida, confeccionada em bloco vazado cerâmico simples, com superfície áspera para garantir a aderência do revestimento, assentada com argamassa de cimento, cal hidratada e areia; dimensões padronizadas de 190 x 190 x 390 mm, e resistência mínima à compressão de acordo com a NBR 15270-1.
60106 | Alvenaria de vedação com bloco de concreto, 19x19x39 cm, espessura da parede 19 cm, juntas de 10mm com argamassa mista de cimento, cal e areia sem peneirar traço 1:0,5:8 | M2 | 80.65 | 99.5 | 124.0168 | 10001.9549 | PLANILHA SEE
Será medido por área de superfície executada, descontando-se todos os vãos (m²). O item remunera o fornecimento de materiais e mão-de-obra necessários para a execução de alvenaria de vedação a ser revestida, confeccionada em bloco vazado de concreto simples, com superfície áspera para garantir a aderência do revestimento, assentada com argamassa de cimento, cal hidratada e areia; dimensões padronizadas de 19 x 19 x 39 cm, e resistência mínima à compressão de acordo com a NBR 6136.
60107 | Alvenaria de vedação com bloco de concreto, 14x19x39 cm, espessura da parede 14 cm, juntas de 10mm com argamassa mista de cimento, cal hidratada e areia sem peneirar traço 1:0,5:8 | M2 | 173.8 | 64.69 | 80.6296 | 14013.4273 | PLANILHA SEE
Será medido por área de superfície executada, descontando-se todos os vãos (m²). O item remunera o fornecimento de materiais e mão-de-obra necessários para a execução de alvenaria de vedação a ser revestida, confeccionada em bloco vazado de concreto simples, com superfície áspera para garantir a aderência do revestimento, assentada com argamassa de cimento, cal hidratada e areia; dimensões padronizadas de 14 x 19 x 39 cm, e resistência mínima à compressão de acordo com a NBR 6136.
ED-13289 | CAMADA DE REGULARIZAÇÃO COM ARGAMASSA, TRAÇO 1:4 (CIMENTO E AREIA), ESP. 15MM, APLICAÇÃO MANUAL, INCLUSIVE ARGAMASSA COM PREPARO MECANIZADO | m2 | 95.01 | 31.01 | 38.6509 | 3672.2186 | SETOP 01/23
ED-48388 | CINTA DE AMARRAÇÃO DE ALVENARIA COM BLOCO DE CONCRETO ESTRUTURAL, CANALETA TIPO "U", ESP. 14CM, (FBK 4,5MPA), PARA REVESTIMENTO, INCLUSIVE ARGAMASSA PARA ASSENTAMENTO, EXCLUSIVE GRAUTE E ARMAÇÃO | m | 28.26 | 30.51 | 38.0277 | 1074.6618 | SETOP 01/23
ED-48298 | CORTE, DOBRA E MONTAGEM DE AÇO CA-50/60, INCLUSIVE ESPAÇADOR | Kg | 124.67 | 13.88 | 17.3 | 2156.795 | SETOP 01/23
ED-48209 | PAREDE EM CHAPA DE GESSO ACARTONADO (DRYWALL), DIVISÃO ENTRE ÁREAS SECAS DE UMA MESMA UNIDADE (ST/ST), ESP. 115 MM, INCLUSIVE MONTANTES, GUIAS E ACESSÓRIOS, EXCLUSIVE ISOLANTE TÉRMICO/ACÚSTICO | m2 | 33.74 | 91.55 | 114.1079 | 3850.0012 | SETOP 01/23
ED-48211 | PAREDE EM CHAPA DE GESSO ACARTONADO (DRYWALL), DIVISÃO ENTRE ÁREAS UMIDAS DE UMA MESMA UNIDADE (RU/RU), ESP. 115 MM, INCLUSIVE MONTANTES, GUIAS E ACESSÓRIOS, EXCLUSIVE ISOLANTE TÉRMICO/ACÚSTICO | m2 | 2.88 | 101.75 | 126.8212 | 365.2451 | SETOP 01/23
|  |  | SUB-TOTAL = |  |  | 85988.2169
70000 | COBERTURA E FORRO
70100 | Fornecimento, transporte e colocação de telhas, tipo:
70105 | Cerâmica Colonial, inclinação 35% (m²= área de projeção do telhado x 1,08) | M2 | 842.63 | 114.12 | 142.2392 | 119854.9901 | PLANILHA SEE
Será medido pela área de cobertura em projeção horizontal (m²) com os acréscimos: A) 5% para coberturas de 18% a 27% de inclinação; B) 8% para coberturas de 28% a 38% de inclinação; C) 12% para coberturas de 39% a 50% de inclinação. O item remunera o fornecimento das telhas, materiais, acessórios e a mão-de-obra necessária para a colocação, fixação e emboçamento das telhas.
70108 | Telha de aço galvanizado trapezoidal, esp. Mínima = 0,5 mm/ inclinação:10% / largura nominal: 1265mm/ largura útil: 1207mm./ peso: 1,97 kg./m² / vão livre : 3,50 m. | M² | 222.42 | 101.96 | 127.0829 | 28265.7884 | PLANILHA SEE
Será medido pela área de telhamento (m²), sendo: A) Quando plano, ou inclinado abaixo de 18%, pela área de cobertura em projeção horizontal, ou pela área de vedação lateral em projeção vertical; B) Quando inclinado a partir de 18%, pela área de cobertura em projeção horizontal, ou pela área de vedação lateral em projeção vertical, com os acréscimos: - 5% para coberturas de 18% a 27% de inclinação; - 8% para coberturas de 28% a 38% de inclinação; - 12% para coberturas de 39% a 50% de inclinação. O item remunera o fornecimento das telhas em chapa de aço galvanizado, perfil trapezoidal com no mínimo 5 mm de espessura, altura de 40 mm, em qualquer comprimento, materiais acessórios para a fixação das telhas, em estrutura, de apoio, metálica, ou de madeira, costura, fechamento e vedação entre as telhas e a mão-de-obra necessária para o transporte interno à obra, içamento e a montagem completa das telhas.
70200 | Fornecimento, transporte e colocação de cumeeira e espigão:
70201 | Para telha cerâmica referência 3 unidades / m | M | 94.11 | 33.11 | 41.2683 | 3883.7601 | PLANILHA SEE
Será medido pelo comprimento executado (m). O item remunera o fornecimento das peças de cumeeiras e ou espigão, materiais acessórios e a mão-de-obra necessária para o assentamento e emboçamento das peças.
70400 | Instalação de Calhas e rufos:
Será medido por comprimento instalado (m). Os itens remuneram o fornecimento e instalação de calhas ou rufos em chapa galvanizada nº 24, com desenvolvimento descrito no item, inclusive materiais acessórios para emendas, junção em outras peças, vedação e fixação.
70406 | Rufo de chapa de aço galvanizado nº 24, desenvolvimento 50cm | M | 190 | 78.77 | 98.1789 | 18653.9963 | PLANILHA SEE
70600 | Fornecimento, transporte e execução de engradamento:
Será medido pela área de projeção horizontal da cobertura (m²). O item remunera o fornecimento de: madeira seca maciça, referência Cupiúba, Paraju ou outra madeira classificada conforme a resistência à compressão paralela às fibras de acordo com a NBR 7190 / 97 e a Legislação Brasileira vigente, livre de esmagamentos, isenta de defeitos como nós, fendas ou rachaduras, arqueamento, sinais de deterioração por insetos ou fungos, desbitolamento, ou qualquer outro defeito que comprometa a resistência da madeira; ferragem específica para estrutura abrangendo chapas, estribos, braçadeiras, chumbadores, pregos, parafusos e porcas em aço com acabamento galvanizado a fogo; materiais acessórios, conforme determinações do projeto; equipamentos e a mão-de-obra necessária para a confecção e montagem de estrutura completa em tesouras com vãos conforme abaixo, para cobertura em telhas cerâmicas ou de concreto, constituída por: armação principal em treliças paralelas ( tesouras ) e trama com com terças, caibros e ripas, nas dimensões conforme projeto e determinações da NBR 7190 / 97.
70608 | Mão de obra e acessórios para montagem de estrutura de madeira para telha cerâmica ou telha de concreto (no caso de reaproveitamento da madeira do telhado demolido) | M2 | 842.63 | 75.37 | 93.9412 | 79157.6464 | PLANILHA SEE
Será medido pela área de projeção horizontal da cobertura (m²). O item remunera o fornecimento de ferragem específica para estrutura abrangendo chapas, estribos, braçadeiras, chumbadores, pregos, parafusos e porcas em aço com acabamento galvanizado a fogo; materiais acessórios, conforme determinações do projeto; equipamentos e a mão-de-obra necessária para a confecção e montagem de estrutura completa em tesouras para cobertura em telhas cerâmicas ou de concreto, constituída por: armação principal em treliças paralelas ( tesouras ) e trama com com terças, caibros e ripas, nas dimensões conforme projeto e determinações da NBR 7190 / 97.
70700 | Fornecimento, transporte e colocação de forro:
70705 | Forro de gesso acartonado fixo monolítico, suspensos por pendurais de arame galvanizado nº 18 painel, e=12,5 mm | M2 | 539.72 | 57.23 | 71.3315 | 38499.0221 | PLANILHA SEE
Será medido por área desenvolvida de forro executado (m²). O item remunera o fornecimento e instalação de forro monolítico em gesso para uso interno "drywall", retos ou curvos, horizontais ou inclinados constituído por: A) Estrutura em perfis leves de aço galvanizado com zincagem tipo B ( 260 g / m² ), compreendendo: perfis de aço com espessura de 0,50 mm, denominados canaletas longitudinais, ou perfil tabica, espaçados a cada 60 cm; união em aço para a fixação dos perfis longitudinais, entre si; presilhas de regulagem em aço, para a fixação dos perfis nos pendurais de sustentação do forro; suspensão com regulagem em aço galvanizado para a fixação dos montantes; pendurais em arame galvanizado nº 10 ( BWG ); parafusos autoperfurantes e atarrachantes, galvanizados para a fixação das chapas e perfil / perfil; B) Uma chapa, fixada na face externa da estrutura, industrializada a partir da gipsita natural e cartão duplex, tipo Standard ( ST ), com espessura de 12,5 mm; C) Fita de papel microperfurada, empregada nas juntas entre chapas; D) Fita de papel, com reforço metálico, para acabamento e proteção das chapas nos cantos salientes, quando houver; E) Massa especial para rejuntamento de pega rápida em pó, para o preparo da superfície a ser calafetada, e massa especial para a calafetação e colagem das chapas; F) Remunera também todo o material acessório, equipamentos e a mão-de-obra necessária para a execução de forros, de acordo com as recomendações e especificações dos fabricantes, inclusive a execução de recortes para luminárias, pilares ou vigas, não devendo ser descontados os vãos decorrentes. H) Após o rejuntamento, os forros em chapas de gesso deverão apresentar a superfície lisa, monolítica e sem junta aparente, para receber acabamento final em pintura;
70800 | Impermeabilização de lajes
70802 | Impermeabilização com manta asfáltica pré-fabricada com espessura mínima de 4mm | M² | 452.49 | 63.52 | 79.1713 | 35824.2342 | PLANILHA SEE
Será medido por área de superfície impermeabilizada (m²). O item remunera o fornecimento de impermeabilização flexível com manta asfáltica préfabricada, compreendendo: A) Manta asfáltica pré-fabricada, com as características técnicas impressas na manta: Classificação, conforme NBR 9952, tipo III; Espessura mínima de 4 mm; Armadura interna com filme de poliéster ( não tecido de poliéster ), destinada a absorver esforços conferindo resistência mecânica à manta; Carga máxima de resistência à tração nos sentidos longitudinal e transversal > 400 N; Alongamento mínimo nos sentidos longitudinal e transversal > 30%; Absorção de água < 1%; Flexibilidade a baixa temperatura < (-)5ºC; Resistência ao impacto, à temperatura de 0ºC > 4,9 J; Escorrimento mínimo > 95ºC; Estabilidade dimensional < 1%; Flexibilidade após envelhecimento acelerado < 5ºC; Acabamento em polietileno em ambas as faces, ou uma das faces em areia e outra em polietileno; B) Solução asfáltica composta por asfalto modificado e solventes orgânicos, para a imprimação da superfície onde será aplicada a manta, com as características técnicas: Densidade > 0,90 g/cm³, conforme NBR 5829; Secagem ao toque < 2h40min, conforme NBR 9558; C) Materiais acessórios e a mão-de-obra necessária para a execução dos serviços
70803 | Proteção mecânica de superfície sujeita a pouco trânsito com com argamassa de areia e cimento traço 1:3 e=3,00cm | M² | 452.49 | 38.2 | 47.6125 | 21544.1711 | PLANILHA SEE
Será medido pela área revestida com argamassa traço 1:3 (m²). O item remunera o fornecimento de cimento, areia e a mão-de-obra necessária para a execução da argamassa para proteção de manta asfaltica.
ED-49664 | FORNECIMENTO DE ESTRUTURA METÁLICA EM PERFIL LAMINADO, INCLUSIVE FABRICAÇÃO, TRANSPORTE, MONTAGEM E APLICAÇÃO DE FUNDO PREPARADOR ANTICORROSIVO EM SUPERFÍCIE METÁLICA, UMA (1) DEMÃO | Kg | 17635.95 | 25.9 | 32.2818 | 569319.5053 | SETOP 01/23
ED-50497 | PINTURA ESMALTE EM ESTRUTURA METÁLICA, DUAS (2) DEMÃOS, INCLUSIVE UMA (1) DEMÃO FUNDO ANTICORROSIVO | m2 | 865.27 | 35.49 | 44.2347 | 38274.99 | SETOP 01/23
MOE-EMQL-027 | PARAFUSO SEXTAVADO AUTOBROCANTE 12 - 14 X 3/4" COM ARRUELA DE VEDAÇÃO | UN | 1740 | 0.96 | 1.1965 | 2081.9866 | COMPOSIÇÃO PRÓPRIA
MOE-EMQL-028 | PARAFUSO SEXTAVADO AUTOBROCANTE 1/4" - 14 X 7/8" COM ARRUELA DE VEDAÇÃO | UN | 1452 | 0.8 | 0.99712 | 1447.8182 | COMPOSIÇÃO PRÓPRIA
MOE-EMQL-029 | PARAFUSO SEXTAVADO 1/4" X 5/8" | UN | 536 | 0.61 | 0.7603 | 407.5229 | COMPOSIÇÃO PRÓPRIA
102193 | LIXAMENTO DE MADEIRA PARA APLICAÇÃO DE FUNDO OU PINTURA. AF_01/2021 | M2 | 842.63 | 2.05 | 2.5551 | 2153.0208 | SINAPI-MG 01/23
102213 | PINTURA VERNIZ (INCOLOR) ALQUÍDICO EM MADEIRA, USO INTERNO E EXTERNO, 2 DEMÃOS. AF_01/2021 | M2 | 842.63 | 20.33 | 25.3393 | 21351.6645 | SINAPI-MG 01/23
MOE-EMQL-030 | CHUMBADOR MECÂNICO CBA 5/16" X 2.1/4" COM PARAFUSO | UN | 192 | 3.12 | 3.8888 | 746.6435 | COMPOSIÇÃO PRÓPRIA
MOE-EMQL-031 | CHUMBADOR MECÂNICO CBA 3/8" X 3.1/2" COM PARAFUSO | UN | 24 | 3.71 | 4.6241 | 110.9795 | COMPOSIÇÃO PRÓPRIA
ED-48402 | CUMEEIRA GALVANIZADA TRAPEZOIDAL, TIPO SIMPLES, ESP. 0,50MM, ACABAMENTO NATURAL, INCLUSIVE ACESSÓRIOS PARA FIXAÇÃO, FORNECIMENTO E INSTALAÇÃO | m | 13 | 55.85 | 69.6114 | 904.9487 | SETOP 01/23
MOE-EMQL-033 | COBERTURA EM TELHA METÁLICA GALVANIZADA ONDULADA, TIPO SIMPLES, ESP. 0,50MM, ACABAMENTO NATURAL, INCLUSIVE FITA DE VEDAÇÃO, EXCLUSIVE ACESSÓRIOS PARA FIXAÇÃO | M² | 467.2 | 97.93 | 122.06 | 57026.4096 | COMPOSIÇÃO PRÓPRIA
MOE-EMQL-034 | COBERTURA PLANA EM CHAPA DE POLICARBONATO ALVEOLAR DE 10MM, INCLUSIVE ACESSÓRIOS DE FIXAÇÃO E VEDAÇÃO | M² | 135.69 | 304.84 | 379.9526 | 51555.765 | COMPOSIÇÃO PRÓPRIA
ED-50175 | PINTURA IMPERMEABILIZANTE COM ARGAMASSA POLIMÉRICA | m2 | 158.67 | 22.34 | 27.8446 | 4418.0989 | SETOP 01/23
|  |  | SUB-TOTAL = |  |  | 1095482.9621
80000 | INSTALAÇÕES HIDRÁULICAS
80100 | Fonecimento e instalação de:
80102 | Torneira de pressão metálica com arejador, cromada, para uso em tanques. | UN | 14 | 76.82 | 95.7484 | 1340.4783 | PLANILHA SEE
Será medido por unidade de torneira instalada (un). O item remunera o fornecimento e instalação de torneira curta com rosca, para uso geral, em latão fundido cromado de 1/2" ou 3/4"; inclusive materiais acessórios necessários à instalação e ligação à rede de água.
80103 | Torneira de pressão metálica para pia de cozinha e laboratórios, bica móvel, de mesa / parede | UN | 4 | 125.56 | 156.498 | 625.9919 | PLANILHA SEE
Será medido por unidade de torneira instalada (un). O item remunera o fornecimento e instalação de torneira para pia com bica móvel e arejador, para instalação em parede ou mesa, em latão fundido cromado de 3/4" ou 1/2"; inclusive materiais acessórios necessários à instalação e ligação à rede de água.
80200 | Fornecimento e instalação de:
80201 | Válvula de descarga metálica com registro interno e canopla,D: 32mm (1 1/4") ou 40mm (1 1/2) | UN | 5 | 229.88 | 286.5224 | 1432.6122 | PLANILHA SEE
Será medido por unidade de válvula de descarga instalada (un). O item remunera o fornecimento e instalação da válvula de descarga, com registro próprio, em latão ou bronze, com acabamento cromado liso, diâmetro nominal de 1 1/4" ou 1 1/2", inclusive materiais acessórios de vedação e o tubo de descida.
80205 | Lavatório de louça para coluna (somente lavatório completo, sem a coluna) | UN | 2 | 500.69 | 624.06 | 1248.12 | PLANILHA SEE
Será medido por unidade de lavatório instalado (un). O item remunera o fornecimento e a instalação do lavatório de louça, sem coluna, torneira de mesa para lavatório acabamento em latão cromado de 1/2", sifão cromado de 1" x 1 1/2"; tubo de ligação cromado com canopla; válvula metálica de 1" para ligação ao sifão, um par de parafusos com bucha para fixação do lavatório, materiais acessórios necessários para sua instalação e ligação à rede de esgoto.
80209 | Vaso sanitário com caixa acoplada branca. | UN | 10 | 543.89 | 677.9045 | 6779.045 | PLANILHA SEE
1) Será medido por unidade (conjunto) instalado (un). O item remunera o fornecimento do conjunto de bacia sifonada em louça e caixa acoplada conforme as normas vigentes NBR 15097 e NBR 15099. Remunera também: bolsa de borracha; anel de borracha de expansão de 4"; tubo de ligação com canopla, parafusos niquelados; massa de vidro para fixação e assentamento da base; materiais acessórios e a mão-de-obra necessária para a instalação e ligação às redes de água e esgoto.
80210 | Vaso sanitário convencional branca. | UN | 5 | 295.33 | 368.0993 | 1840.4966 | PLANILHA SEE
Será medido por unidade instalada (un). O item remunera o fornecimento da bacia sifonada de louça conforme as normas vigentes NBR 15097 e NBR 15099. Remunera também: bolsa de borracha; anel de borracha de expansão de 4"; tubo de ligação com canopla, parafusos niquelados; massa de vidro para fixação e assentamento da base; materiais acessórios e a mão-de-obra necessária para a instalação e ligação às redes de água e esgoto.
80400 | Fornecimento e instalação de registro de gaveta com e sem acabamento:
Será medido por unidade de registro instalado (un). O item remunera o fornecimento e instalação de registro de gaveta em latão fundido, diâmetro e acabamento como especificado, inclusive materiais acessórios e de vedação.
80401 | Acabamento bruto diâmetro 20mm (1/2") | UN | 1 | 52.83 | 65.8473 | 65.8473 | PLANILHA SEE
80402 | Acabamento bruto diâmetro 25mm (3/4") | UN | 2 | 54.61 | 68.0659 | 136.1318 | PLANILHA SEE
80403 | Acabamento bruto diâmetro 32mm (1") | UN | 1 | 74.74 | 93.1559 | 93.1559 | PLANILHA SEE
80404 | Acabamento bruto diâmetro 50mm (1 1/2") | UN | 3 | 111.25 | 138.662 | 415.986 | PLANILHA SEE
80407 | Com canopla diâmetro 25mm (3/4") - (acabamento cromado) | UN | 12 | 83.02 | 103.4761 | 1241.7135 | PLANILHA SEE
80408 | Com canopla diâmetro 32mm (1") - (acabamento cromado) | UN | 4 | 122.55 | 152.7463 | 610.9853 | PLANILHA SEE
80410 | Com canopla diâmetro 50mm (1 1/2") - (acabamento cromado) | UN | 5 | 192.67 | 240.1439 | 1200.7194 | PLANILHA SEE
80700 | Fornecimento, transporte e instalação da rede de água fria em tubo em PVC:
Será medido por comprimento (m): O item remunera o fornecimento e instalação de tubos de PVC rígido soldável ou roscável de diâmetro especificado; para rede de água fria, inclusive conexões e materiais acessórios; abertura e fechamento de rasgos, para tubulações embutidas; ou escavação e reaterro apiloado de valas com profundidade média de 60 cm, para tubulações enterradas; ou fixação por grampos ou presilhas quando a tubulação for aparente.
80704 | Tubo PVC soldável 20mm (com conexões), incluindo serviços de rasgo e enchimento de rasgo em alvenaria com argamassa para passagem de tubulação | M | 7.5 | 27.22 | 33.927 | 254.4526 | PLANILHA SEE
80705 | Tubo PVC soldável 25mm (com conexões), incluindo serviços de rasgo e enchimento de rasgo em alvenaria com argamassa para passagem de tubulação | M | 209 | 30.53 | 38.0526 | 7952.9917 | PLANILHA SEE
80706 | Tubo PVC soldável 32mm (com conexões), incluindo serviços de rasgo e enchimento de rasgo em alvenaria com argamassa para passagem de tubulação | M | 40 | 43.06 | 53.67 | 2146.7994 | PLANILHA SEE
80707 | Tubo PVC soldável 40mm (com conexões), incluindo serviços de rasgo e enchimento de rasgo em alvenaria com argamassa para passagem de tubulação | M | 27 | 50.65 | 63.1302 | 1704.5143 | PLANILHA SEE
80708 | Tubo PVC soldável 50mm (com conexões), incluindo serviços de rasgo e enchimento de rasgo em alvenaria com argamassa para passagem de tubulação | M | 19 | 53.81 | 67.0688 | 1274.3069 | PLANILHA SEE
80709 | Tubo PVC soldável 60mm (com conexões), incluindo serviços de rasgo e enchimento de rasgo em alvenaria com argamassa para passagem de tubulação | M | 1 | 68.34 | 85.179 | 85.179 | PLANILHA SEE
80800 | Fornecimento, transporte e instalação de reservatório d´água:
Será medido por unidade de reservatório instalado (un). O item remunera o fornecimento de reservatório com capacidade especificada destinado ao armazenamento de água, constituído por: corpo cilíndrico em polietileno ou fibra de vidro, acabamento interno liso para evitar o crescimento e proliferação de algas e fungos; tampa superior de encaixe ou alçapão para inspeção; furações para: entrada, saída e ladrão e a mão-de-obra necessária para o transporte interno, assentamento e instalação completa do reservatório.
80801 | De polietileno cilindrico com tampa, capacidade 1.000 litros | UN | 6 | 883.28 | 1100.9202 | 6605.5212 | PLANILHA SEE
80804 | De polietileno cilíndrico com tampa, capacidade 5.000 litros | UN | 1 | 3808.13 | 4746.4532 | 4746.4532 | PLANILHA SEE
80900 | Dispenser em plástico ABS
80901 | Saboneteira tipo dispenser, para refil de 800ml | UN | 10 | 65.42 | 81.5395 | 815.3949 | PLANILHA SEE
Será medido por unidade de saboneteira instalada (un). O item remunera o fornecimento de saboneteira tipo dispenser, constituída por reservatório em plástico ABS, para refil de 800 ml de sabão líquido tipo gel, materiais acessórios e a mão-de-obra necessária para a instalação da saboneteira; não remunera o fornecimento do refil.
80903 | Dispenser toalheiro em ABS para folhas de papel | UN | 2 | 67.49 | 84.1195 | 168.2391 | PLANILHA SEE
Será medido por unidade de dispenser toalheiro instalado (un). O item remunera o fornecimento e instalação do porta-papel de parede (dispenser toalheiro), em plástico ABS branco, com fecho de segurança, para papel com duas, ou três dobras, inclusive material de fixação.
81100 | Outros (Fornecimento e instalação):
81102 | Mictório de louça individual (completo) | UN | 2 | 482.64 | 601.5625 | 1203.125 | PLANILHA SEE
Será medido por unidade de mictório instalado (un). O item remunera o fornecimento e a instalação do mictório constituído por: mictório com sifão integrado auto-aspirante em louça; jogo de acessórios para mictório com tubo flexível para interligação à rede de água; sistema de fixação por meio de parafusos; materiais acessórios necessários para sua instalação e ligação às redes de água e esgoto.
81106 | Ralo Seco PVC quadrado 100 X 40mm com grelha branca | UN | 4 | 25.91 | 32.2942 | 129.1769 | PLANILHA SEE
Será medido por unidade de ralo instalado (un). O item remunera o fornecimento e instalação de ralo seco em PVC rígido, de 100 x 40 mm, com grelha de PVC, inclusive materiais acessórios.
81108 | Lavatório de louça de embutir (cuba), com torneira de pressão e acessórios. | UN | 12 | 391.11 | 487.4795 | 5849.754 | PLANILHA SEE
Será medido por unidade instalada (un). O item remunera o fornecimento e instalação da cuba de louça de embutir para lavatório, torneira de mesa para lavatório acabamento em latão cromado de 1/2", sifão cromado de 1" x 1 1/2"; tubo de ligação cromado com canopla; válvula metálica de 1" para ligação ao sifão, materiais acessórios necessários para sua instalação em bancadas e ligação à rede de esgoto.
94795 | TORNEIRA DE BOIA PARA CAIXA D'ÁGUA, ROSCÁVEL, 1/2" - FORNECIMENTO E INSTALAÇÃO. AF_08/2021 | UN | 1 | 29.57 | 36.856 | 36.856 | SINAPI-MG 01/23
94796 | TORNEIRA DE BOIA PARA CAIXA D'ÁGUA, ROSCÁVEL, 3/4" - FORNECIMENTO E INSTALAÇÃO. AF_08/2021 | UN | 3 | 34.64 | 43.1753 | 129.5259 | SINAPI-MG 01/23
95675 | HIDRÔMETRO DN 25 (¾ ), 5,0 M³/H FORNECIMENTO E INSTALAÇÃO. AF_11/2016 | UN | 1 | 217.45 | 271.0297 | 271.0297 | SINAPI-MG 01/23
95636 | KIT CAVALETE PARA MEDIÇÃO DE ÁGUA - ENTRADA PRINCIPAL, EM AÇO GALVANIZADO DN 25 (1 ) FORNECIMENTO E INSTALAÇÃO (EXCLUSIVE HIDRÔMETRO). AF_11/2016 | UN | 1 | 385.45 | 480.4249 | 480.4249 | SINAPI-MG 01/23
ED-49976 | REGISTRO DE GAVETA, TIPO BRUTO, ROSCÁVEL 1.1/4" (PARA TUBO SOLDÁVEL OU PPR DN 40MM/CPVC DN 35MM), INCLUSIVE VOLANTE PARA ACIONAMENTO | un | 2 | 95.01 | 118.4205 | 236.8409 | SETOP 01/23
ED-49984 | REGISTRO DE GAVETA, TIPO BRUTO, ROSCÁVEL 3" (PARA TUBO SOLDÁVEL OU PPR DN 85MM/CPVC DN 89MM), INCLUSIVE VOLANTE PARA ACIONAMENTO | un | 2 | 542.69 | 676.4088 | 1352.8176 | SETOP 01/23
94704 | ADAPTADOR COM FLANGE E ANEL DE VEDAÇÃO, PVC, SOLDÁVEL, DN 32 MM X 1 , INSTALADO EM RESERVAÇÃO DE ÁGUA DE EDIFICAÇÃO QUE POSSUA RESERVATÓRIO DE FIBRA/FIBROCIMENTO FORNECIMENTO E INSTALAÇÃO. AF_06/2016 | UN | 4 | 32.5 | 40.508 | 162.032 | SINAPI-MG 01/23
94705 | ADAPTADOR COM FLANGE E ANEL DE VEDAÇÃO, PVC, SOLDÁVEL, DN 40 MM X 1 1/4 , INSTALADO EM RESERVAÇÃO DE ÁGUA DE EDIFICAÇÃO QUE POSSUA RESERVATÓRIO DE FIBRA/FIBROCIMENTO FORNECIMENTO E INSTALAÇÃO. AF_06/2016 | UN | 4 | 44.61 | 55.6019 | 222.4076 | SINAPI-MG 01/23
94706 | ADAPTADOR COM FLANGE E ANEL DE VEDAÇÃO, PVC, SOLDÁVEL, DN 50 MM X 1 1/2 , INSTALADO EM RESERVAÇÃO DE ÁGUA DE EDIFICAÇÃO QUE POSSUA RESERVATÓRIO DE FIBRA/FIBROCIMENTO FORNECIMENTO E INSTALAÇÃO. AF_06/2016 | UN | 6 | 50.2 | 62.5693 | 375.4157 | SINAPI-MG 01/23
94714 | ADAPTADOR COM FLANGES LIVRES, PVC, SOLDÁVEL, DN 85 MM X 3 , INSTALADO EM RESERVAÇÃO DE ÁGUA DE EDIFICAÇÃO QUE POSSUA RESERVATÓRIO DE FIBRA/F IBROCIMENTO FORNECIMENTO E INSTALAÇÃO. AF_06/2016 | UM | 2 | 423.27 | 527.5637 | 1055.1275 | SINAPI-MG 01/23
89429 | ADAPTADOR CURTO COM BOLSA E ROSCA PARA REGISTRO, PVC, SOLDÁVEL, DN 25MM X 3/4 , INSTALADO EM RAMAL DE DISTRIBUIÇÃO DE ÁGUA - FORNECIMENTO E INSTALAÇÃO. AF_06/2022 | UN | 28 | 6.06 | 7.5532 | 211.4892 | SINAPI-MG 01/23
89436 | ADAPTADOR CURTO COM BOLSA E ROSCA PARA REGISTRO, PVC, SOLDÁVEL, DN 32MM X 1 , INSTALADO EM RAMAL DE DISTRIBUIÇÃO DE ÁGUA - FORNECIMENTO E INSTALAÇÃO. AF_06/2022 | UN | 10 | 8.28 | 10.3202 | 103.2019 | SINAPI-MG 01/23
103992 | ADAPTADOR CURTO COM BOLSA E ROSCA PARA REGISTRO, PVC, SOLDÁVEL, DN 40MM X 1.1/4, INSTALADO EM RAMAL DE DISTRIBUIÇÃO DE ÁGUA - FORNECIMENTO E INSTALAÇÃO. AF_06/2022 | UN | 9 | 12.04 | 15.0067 | 135.0599 | SINAPI-MG 01/23
104001 | ADAPTADOR CURTO COM BOLSA E ROSCA PARA REGISTRO, PVC, SOLDÁVEL, DN 50MM X 1.1/2, INSTALADO EM RAMAL DE DISTRIBUIÇÃO DE ÁGUA - FORNECIMENTO E INSTALAÇÃO. AF_06/2022 | UN | 16 | 14.37 | 17.9108 | 286.5723 | SINAPI-MG 01/23
ED-50024 | FORNECIMENTO E ASSENTAMENTO DE TUBO PVC RÍGIDO SOLDÁVEL, ÁGUA FRIA, DN 75 MM (2.1/2"), INCLUSIVE CONEXÕES | m | 11.5 | 90.72 | 113.0734 | 1300.3442 | SETOP 01/23
ED-50025 | FORNECIMENTO E ASSENTAMENTO DE TUBO PVC RÍGIDO SOLDÁVEL, ÁGUA FRIA, DN 85 MM (3"), INCLUSIVE CONEXÕES | m | 38.5 | 116 | 144.5824 | 5566.4224 | SETOP 01/23
MOE-EMQL-055 | RESERVATÓRIO TANQUE EM POLIETILENO, CAPACIDADE DE 10.000L | UN | 1 | 5652.28 | 7045.0018 | 7045.0018 | COMPOSIÇÃO PRÓPRIA
MOE-EMQL-057 | CAIXA D'ÁGUA EM POLIETILENO, CAPACIDADE DE 7.500L | UN | 1 | 5243.74 | 6535.7975 | 6535.7975 | COMPOSIÇÃO PRÓPRIA
MOE-EMQL-062 | RALO HEMISFÉRICO, TIPO ABACAXI, DIÂMETRO DE 150MM | UN | 13 | 80.41 | 100.223 | 1302.8993 | COMPOSIÇÃO PRÓPRIA
ED-49962 | RALO HEMISFÉRICO, TIPO ABACAXI, DIÂMETRO DE 100MM, EXCLUSIVE CONDUTOR DE ÁGUA PLUVIAL | un | 4 | 39.91 | 49.7438 | 198.9753 | SETOP 01/23
ED-48669 | FORNECIMENTO E ASSENTAMENTO DE TUBO PVC RÍGIDO, DRENAGEM/PLUVIAL, PBV - SÉRIE NORMAL, DN 100 MM (4"), INCLUSIVE CONEXÕES | m | 17 | 46.53 | 57.995 | 985.9149 | SETOP 01/23
ED-48670 | FORNECIMENTO E ASSENTAMENTO DE TUBO PVC RÍGIDO, DRENAGEM/PLUVIAL, PBV - SÉRIE NORMAL, DN 150 MM (6"), INCLUSIVE CONEXÕES | m | 53 | 74.98 | 93.4551 | 4953.1188 | SETOP 01/23
ED-48671 | FORNECIMENTO E ASSENTAMENTO DE TUBO PVC RÍGIDO, DRENAGEM/PLUVIAL, PBV - SÉRIE NORMAL, DN 200 MM (8"), INCLUSIVE CONEXÕES | m | 31 | 165.45 | 206.2169 | 6392.7233 | SETOP 01/23
90697 | TUBO DE PVC PARA REDE COLETORA DE ESGOTO DE PAREDE MACIÇA, DN 250 MM, JUNTA ELÁSTICA - FORNECIMENTO E ASSENTAMENTO. AF_01/2021 | M | 14 | 238.3 | 297.0171 | 4158.2397 | SINAPI-MG 01/23
MOE-EMQL-064 | JOELHO 90 GRAUS, PVC, SERIE R, ÁGUA PLUVIAL, DN 250 MM, JUNTA ELÁSTICA, FORNECIDO E INSTALADO EM RAMAL DE ENCAMINHAMENTO | UN | 52 | 203.65 | 253.8294 | 13199.1267 | COMPOSIÇÃO PRÓPRIA
MOE-EMQL-066 | LUVA DE CORRER, PVC, SERIE R, ÁGUA PLUVIAL, DN 250 MM, JUNTA ELÁSTICA, FORNECIDO E INSTALADO EM RAMAL DE ENCAMINHAMENTO | UN | 4 | 294.96 | 367.6381 | 1470.5526 | COMPOSIÇÃO PRÓPRIA
ED-48183 | PAPELEIRA PLASTICA TIPO DISPENSER PARA PAPEL HIGIENICO ROLAO | U | 2 | 66.77 | 83.2221 | 166.4443 | SETOP 01/23
MOE-EMQL-084 | ESTRUTURA DE MADEIRA PARA SUPORTE DE CAIXA D'ÁGUA | M² | 20.12 | 599.37 | 747.0548 | 15030.7419 | COMPOSIÇÃO PRÓPRIA
|  |  | SUB-TOTAL = |  |  | 123332.2951
90000 | INSTALAÇÕES SANITÁRIAS
90100 | Execução de:
90101 | Caixa de Inspeção ou passagem em alvenaria 60 X 60 X 60 cm, inclusive tampa em concreto, escavação, reaterro e bota-fora | UN | 2 | 432.41 | 538.9558 | 1077.9116 | PLANILHA SEE
Será medido por unidade de caixa executada (un). O item remunera o fornecimento de materiais e mão-de-obra necessários para a execução do caixa de inspenção com dimensões descritas, constituído por: alvenaria de tijolo comum com revestimento em argamassa: fundo de concreto e cinta de amarração superior para apoio do tampão em concreto; remunera também os serviços de escavação, escoramento da vala, reaterro e disposição das sobras e impermeabilização interna através de pintura de proteção asfaltica em duas demãos.
90102 | Caixa de Inspeção ou passagem em alvenaria 60 X 60 X 60 cm, inclusive tampa em grelha de aço, escavação, reaterro e bota-fora | UN | 2 | 736.2 | 917.5997 | 1835.1994 | PLANILHA SEE
Será medido por unidade de caixa executado (un). O item remunera o fornecimento de materiais e mão-de-obra necessários para a execução do caixa de inspenção com dimensões descritas, constituído por: alvenaria de tijolo comum com revestimento em argamassa: fundo de concreto e cinta de amarração superior para apoio do tampão em grelha de aço; remunera também os serviços de escavação, escoramento da vala, reaterro e disposição das sobras e impermeabilização interna através de pintura de proteção asfaltica em duas demãos..
90105 | Canaletas de águas pluviais, em concreto moldado in-loco, largura 30cm, com grelha em barra redonda de 3/4". | M | 62 | 313.16 | 390.3226 | 24200.0027 | PLANILHA SEE
Será medido pelo comprimento, aferido na projeção horizontal do desenvolvimento, das canaletas instaladas (m). O item remunera o fornecimento de materiais e a mão-de-obra necessária para a construção de canaletas, compreendendo os serviços de locação, regularização do terreno, fornecimento de concreto usinado ou feito em obra com fck de 20 MPa, cimento e areia, inclusive perdas; execução de argamassa de cimento e areia e o rejuntamento das guias. Remunera também a escavação, uma demão de fundo anticorrosivo, duas demãos de esmalte reaterro e retirada do excedente escavado.
90300 | Fornecimento,transporte e instalação de tubulação em PVC esgoto diâmetros descritos:
Será medido por comprimento de tubulação executada (m). Os itens a seguir remunera o fornecimento e instalação de tubos de PVC rígido, diâmetro nominal de especificado com ponta e bolsa e anel de borracha; para esgoto domiciliar, inclusive conexões e materiais acessórios; abertura e fechamento de rasgos, para tubulações embutidas; ou escavação e reaterro apiloado de valas com profundidade média de 60 cm, para tubulações enterradas; ou fixação por grampos ou presilhas quando a tubulação for aparente.
90301 | Diâmetro de 40 mm | M | 22 | 23.46 | 29.2405 | 643.292 | PLANILHA SEE
90302 | Diâmetro de 50 mm | M | 51.5 | 32 | 39.8848 | 2054.0672 | PLANILHA SEE
90303 | Diâmetro de 75 mm | M | 20 | 43.28 | 53.9442 | 1078.8838 | PLANILHA SEE
90304 | Diâmetro de 100 mm | M | 35 | 47.55 | 59.2663 | 2074.3212 | PLANILHA SEE
90400 | Outros:
90402 | Cuba simples de aço inoxidável, cuba simples, 465 x 330 mm. | UN | 2 | 458.37 | 571.3124 | 1142.6247 | PLANILHA SEE
Será medido por unidade instalada (un). O item remunera o fornecimento e instalação da cuba simples de 465 x 330 mm, em aço inoxidável em bancadas, com os respetivos acessórios: sifão metálico tipo “copo” de 1” x 2”, válvula americana para pia de 3 1/2”, material de vedação para sua instalação e ligação à rede de esgoto.
90406 | Tanque de louça com coluna | UN | 1 | 412.75 | 514.4516 | 514.4516 | PLANILHA SEE
Será medido por unidade instalada (un). O item remunera o fornecimento e a instalação do tanque constituído por: tanque com coluna em louça com capacidade para 22 litros, inclusiva sifão plástico de 1 1/4" x 2"; tubo em PVC de 2"; válvula em latão de 1 1/4’ x 2" para ligação ao sifão; conjunto para fixação de tanque; materiais acessórios necessários para sua instalação e ligação à rede de esgoto.
90500 | Fornecimento e instalação de caixa sifonada:
90501 | Em PVC, com grelha quadrada/redonda,150x150x50mm | UN | 10 | 70.55 | 87.9335 | 879.3352 | PLANILHA SEE
Será medido por unidade caixa instalada (un). O item remunera o fornecimento e instalação da caixa sifonada, em PVC rígido, de 150 x 150 x 50 mm, inclusive grelha metálica e o material necessário para sua ligação à rede de esgoto.
98109 | CAIXA DE GORDURA ESPECIAL (CAPACIDADE: 312 L - PARA ATÉ 146 PESSOAS SERVIDAS NO PICO), RETANGULAR, EM ALVENARIA COM BLOCOS DE CONCRETO, DIMENSÕES INTERNAS = 0,4X1,2 M, ALTURA INTERNA = 1 M. AF_12/2020 | UN | 1 | 756.02 | 942.3033 | 942.3033 | SINAPI-MG 01/23
ED-50014 | CAIXA SIFONADA EM PVC COM TAMPA CEGA 150 X 150 X 50 MM | un | 1 | 71.49 | 89.1051 | 89.1051 | SETOP 01/23
89707 | CAIXA SIFONADA, PVC, DN 100 X 100 X 50 MM, JUNTA ELÁSTICA, FORNECIDA E INSTALADA EM RAMAL DE DESCARGA OU EM RAMAL DE ESGOTO SANITÁRIO. AF_08/2022 | UN | 4 | 46.77 | 58.2941 | 233.1765 | SINAPI-MG 01/23
MOE-EMQL-035 | FORNECIMENTO E INSTALAÇÃO DE DISPOSITIVO ANTIESPUMA 150MM EM CAIXA SIFONADA | UN | 1 | 52.32 | 65.2116 | 65.2116 | COMPOSIÇÃO PRÓPRIA
MOE-EMQL-036 | TUBO PROLONGADOR PARA CAIXA SIFONADA 100X100MM | UN | 8 | 46.43 | 57.8704 | 462.9628 | COMPOSIÇÃO PRÓPRIA
MOE-EMQL-037 | TUBO PROLONGADOR PARA CAIXA SIFONADA 150X200MM | UN | 11 | 55.16 | 68.7514 | 756.2657 | COMPOSIÇÃO PRÓPRIA
104351 | TERMINAL DE VENTILAÇÃO, PVC, SÉRIE NORMAL, ESGOTO PREDIAL, DN 75 MM, JUNTA SOLDÁVEL, FORNECIDO E INSTALADO EM PRUMADA DE ESGOTO SANITÁRIO OU VENTILAÇÃO. AF_08/2022 | UN | 2 | 25.65 | 31.9702 | 63.9403 | SINAPI-MG 01/23
MOE-EMQL-045 | VÁLVULA DE ADMISSÃO DE AR, VAA DN 50 MM, INCLUSIVE LUVA SIMPLES | UN | 7 | 104.13 | 129.7876 | 908.5134 | COMPOSIÇÃO PRÓPRIA
ED-49873 | CAIXA DE ESGOTO DE INSPEÇÃO/PASSAGEM EM ALVENARIA (40X40X40CM), REVESTIMENTO EM ARGAMASSA COM ADITIVO IMPERMEABILIZANTE, COM TAMPA DE CONCRETO, INCLUSIVE ESCAVAÇÃO, REATERRO E TRANSPORTE E RETIRADA DO MATERIAL ESCAVADO (EM CAÇAMBA) | un | 1 | 214.18 | 266.954 | 266.954 | SETOP 01/23
ED-49874 | CAIXA DE ESGOTO DE INSPEÇÃO/PASSAGEM EM ALVENARIA (40X40X60CM), REVESTIMENTO EM ARGAMASSA COM ADITIVO IMPERMEABILIZANTE, COM TAMPA DE CONCRETO, INCLUSIVE ESCAVAÇÃO, REATERRO E TRANSPORTE E RETIRADA DO MATERIAL ESCAVADO (EM CAÇAMBA) | un | 1 | 278.87 | 347.5836 | 347.5836 | SETOP 01/23
ED-49908 | CAIXA DE DRENAGEM DE INSPEÇÃO/PASSAGEM EM ALVENARIA (40X40X40CM), REVESTIMENTO EM ARGAMASSA COM ADITIVO IMPERMEABILIZANTE, COM TAMPA EM GRELHA, INCLUSIVE ESCAVAÇÃO, REATERRO E TRANSPORTE E RETIRADA DO MATERIAL ESCAVADO (EM CAÇAMBA) | un | 2 | 366.83 | 457.2169 | 914.4338 | SETOP 01/23
MOE-EMQL-058 | CAIXA DE INFILTRAÇÃO 60X60CM, FUNDO DE BRITA E TAMPA DE CONCRETO | UN | 1 | 605.39 | 754.5581 | 754.5581 | COMPOSIÇÃO PRÓPRIA
MOE-EMQL-059 | CAIXA DE INFILTRAÇÃO 80X80CM, FUNDO DE BRITA E TAMPA DE CONCRETO | UN | 1 | 1050.76 | 1309.6673 | 1309.6673 | COMPOSIÇÃO PRÓPRIA
MOE-EMQL-060 | CANALETA PARA DRENAGEM, EM CONCRETO COM FCK 15MPA, MOLDADA IN LOCO, LARGURA 20CM, ALTURA VARIÁVEL, FORMA EM CONTRA BARRANCO, INCLUSIVE GRELHA METÁLICA, ESCAVAÇÃO, REATERRO COM TRANSPORTE E RETIRADA DO MATERIAL ESCAVADO | M | 157 | 298.7 | 372.2997 | 58451.0498 | COMPOSIÇÃO PRÓPRIA
ED-50278 | CUBA EM AÇO INOXIDÁVEL DE EMBUTIR, AISI 304, APLICAÇÃO PARA PIA (560X330X115MM), NÚMERO 2, ASSENTAMENTO EM BANCADA, INCLUSIVE VÁLVULA DE ESCOAMENTO DE METAL COM ACABAMENTO CROMADO, SIFÃO DE METAL TIPO COPO COM ACABAMENTO CROMADO, FORNECIMENTO E INSTALAÇÃO | un | 2 | 484.4 | 603.7562 | 1207.5123 | SETOP 01/23
|  |  | SUB-TOTAL = |  |  | 102273.3271
100000 | INSTALAÇÃO ELÉTRICA
100300 | Fornecimento, transporte e instalação luminária em de calha comercial completa
Será medido por unidade de luminária instalada (un). O item remunera o fornecimento de luminária de sobrepor com corpo em chapa de aço pintada com ou sem refletor, conforme especificações do item com soquetes para lâmpada fluorescente de 18/20/32/40 W ou LED de 9 ou 18 W, inclusive materiais acessórios e a mão-de-obra necessária para a instalação da luminária; inclusive o fornecimento de lâmpada e reator (quando for fluorescente) e teste de funcionamento.
100309 | Luminária LED completa para duas (2) lâmpadas tubulares led 2x9w-øt8, temperatura da cor 6500k, calha de sobrepor | UN | 15 | 159.81 | 199.1872 | 2987.8078 | PLANILHA SEE
100310 | Luminária LED completa para duas (2) lâmpadas tubulares led 2x18w-øt8, temperatura da cor 6500k, calha de sobrepor | UN | 84 | 182.1 | 226.9694 | 19065.433 | PLANILHA SEE
100507 | Disjuntor de proteção diferencial residual (DR), bipolar, tipo DIN, corrente nominal de 25a, alta sensibilidade, corrente diferencial residual nominal com atuação de 30ma | UN | 1 | 126.27 | 157.3829 | 157.3829 | PLANILHA SEE
100511 | Dispositivo de proteção contra surto de tensão DPS 40kA - 175v | UN | 4 | 63.88 | 79.62 | 318.4801 | PLANILHA SEE
100800 | Conduletes em alumínio
Será medido por unidade de condulete instalado (un). O item remunera o fornecimento e instalação de condulete, constituído por: corpo e tampa em alumínio silício de alta resistência mecânica, injetado, ou fundido, com saídas laterais em vários modelos, com ou sem rosca, utilizado para interligar qualquer tipo de eletroduto com bitola especificada, ou incorporar equipamentos como tomadas, ou interruptores sejam eles de energia, ou telefonia, ou lógica, em redes aparentes abrigadas; 1 (uma) tampa, tipo cega, ou com furação compatível ao equipamento a ser instalado no seu interior.
100803 | condulete tipo C, LL OU LR d=1" | UN | 50 | 36.77 | 45.8301 | 2291.5064 | PLANILHA SEE
100805 | condulete tipo C, LL OU LR d=1 1/2" | UN | 10 | 62.84 | 78.3238 | 783.2378 | PLANILHA SEE
100813 | condulete tipo T d=1" | UN | 147 | 39.26 | 48.9337 | 7193.2486 | PLANILHA SEE
100815 | condulete tipo T d=1 1/2" | UN | 3 | 68.69 | 85.6152 | 256.8456 | PLANILHA SEE
100818 | condulete tipo X d=1" | UN | 39 | 41.75 | 52.0372 | 2029.4508 | PLANILHA SEE
101000 | Fornecimento e colocação de mangueira PVC flexível corrugado:
Será medido pelo comprimento de eletroduto instalado (m). O item remunera o fornecimento e instalação de eletroduto em PVC corrugado flexível, tipo leve, diâmetro conforme especificado, espessura da parede de 0,3 mm, cor amarela, para instalações elétricas e de telefonia, somente quando embutidas em paredes de alvenaria; remunera também o fornecimento de materiais acessórios e a mão-de-obra necessária para a execução dos serviços: abertura e fechamento de rasgos em paredes e a instalação de arame galvanizado para servir de guia à enfiação, inclusive nas tubulações secas.
101001 | Diâmetro 25mm (3/4") | M | 38 | 12.29 | 15.3183 | 582.0937 | PLANILHA SEE
101100 | Eletroduto de ferro galvanizado leve e médio com conexões
Será medido pelo comprimento de tubulação instalada (m). O item remunera o fornecimento e instalação de eletrodutos e conexões rígidos, em aço carbono de diâmetro especificado, tipo leve ou médio, com as características: costura longitudinal; luva e protetor de rosca; acabamento externo com galvanização eletrolítica, conforme NBR 13057; buchas, arruelas e braçadeiras em aço maleável galvanizado eletrolítico, para instalações elétricas e de telefonia, aparentes, ou enterradas; remunera também o fornecimento de materiais acessórios e a mão-de-obra necessária para a execução dos serviços: escavação e reaterro apiloado de valas com profundidade média de 0,60 m nas instalações enterradas, ou fixação por meio de braçadeiras quando a tubulação for aparente e a instalação de arame galvanizado para servir de guia à enfiação, inclusive nas tubulações secas.
101101 | Diâmetro 20mm (3/4") | M | 50 | 22.37 | 27.882 | 1394.0984 | PLANILHA SEE
101102 | Diâmetro 25mm (1") | M | 1563 | 29.21 | 36.4073 | 56904.6787 | PLANILHA SEE
101104 | Diâmetro 40mm (1 1/2") | M | 324 | 49.28 | 61.4226 | 19900.9198 | PLANILHA SEE
101105 | Diâmetro 50 mm (2") | M | 18 | 54.97 | 68.5146 | 1233.2629 | PLANILHA SEE
101400 | Quadro de distribuição PVC ou chapa de aço de embutir ou sobrepor
Será medido por unidade de quadro instalado (un). O item remunera o fornecimento do quadro em chapa de aço ou PVC completo, barramento, inclusive suporte para fixação de disjuntores padrão ( “bolt-on” ) NEMA, por meio de parafusos; ou trilho tipo DIN para a fixação de mini-disjuntores padrão DIN, por meio de trava ajustável; remunera também o fornecimento de materiais acessórios e a mão-de-obra necessária para a instalação completa do quadro; não remunera o fornecimento dos disjuntores.
101403 | Quadro de distribuição de luz em chapa de aço de sobrepor ou embutir, até 12 divisões modulares | UN | 1 | 210.29 | 262.1055 | 262.1055 | PLANILHA SEE
101404 | Quadro de distribuição de luz em chapa de aço de sobrepor ou embutir, até 20 divisões modulares | UN | 1 | 286.65 | 357.2806 | 357.2806 | PLANILHA SEE
101405 | Quadro de distribuição de luz em chapa de aço de sobrepor ou embutir, até 24 divisões modulares | UN | 1 | 387.11 | 482.4939 | 482.4939 | PLANILHA SEE
101406 | Quadro de distribuição de luz em chapa de aço de sobrepor ou embutir, até 36 divisões modulares | UN | 4 | 507.54 | 632.5979 | 2530.3914 | PLANILHA SEE
MOE-EMQL-309 | CONDULETE DE ALUMÍNIO, TIPO "T", DIÂMETRO DE SAÍDA 2.1/2" (65MM), EXCLUSIVE MÓDULO E PLACA, INCLUSIVE FIXAÇÃO | UN | 3 | 217.95 | 271.6529 | 814.9586 | COMPOSIÇÃO PRÓPRIA
ED-49101 | CONDULETE DE ALUMÍNIO, TIPO "X", DIÂMETRO DE SAÍDA 2" (50MM), EXCLUSIVE MÓDULO E PLACA, INCLUSIVE FIXAÇÃO | un | 3 | 96.56 | 120.3524 | 361.0572 | SETOP 01/23
MOE-EMQL-317 | CONDULETE ALUMINIO MULTIPLO X 1"" COM KIT DE VEDACAO IP54 | UN | 293 | 60.39 | 75.2701 | 22054.1381 | COMPOSIÇÃO PRÓPRIA
MOE-EMQL-318 | CONDULETE ALUMINIO MULTIPLO X 1.1/2"" COM KIT DE VEDACAO IP54 | UN | 4 | 109.46 | 136.4309 | 545.7238 | COMPOSIÇÃO PRÓPRIA
MOE-EMQL-319 | CONDULETE ALUMINIO MULTIPLO X 2"" COM KIT DE VEDACAO IP54 | UN | 7 | 134.04 | 167.0675 | 1169.4722 | COMPOSIÇÃO PRÓPRIA
ED-17960 | CONDULETE DE ALUMÍNIO, TIPO "LB", DIÂMETRO DE SAÍDA 1" (25MM), EXCLUSIVE MÓDULO E PLACA, INCLUSIVE FIXAÇÃO | un | 2 | 36.77 | 45.8301 | 91.6603 | SETOP 01/23
MOE-EMQL-310 | CONDULETE ALUMINIO TIPO C/LB/LL/LR - 2.1/2"" (65MM) | UN | 5 | 206.7 | 257.6309 | 1288.1544 | COMPOSIÇÃO PRÓPRIA
MOE-EMQL-303 | CONDULETE ALUMINIO MULTIPLO X 1"" COM KIT DE VEDACAO IP54 E PLACA COM FURO CENTRAL | UN | 4 | 66.46 | 82.8357 | 331.343 | COMPOSIÇÃO PRÓPRIA
ED-49448 | PERFILADO LISO (38X38)MM EM CHAPA DE AÇO GALVANIZADO #18, COM TRATAMENTO PRÉ-ZINCADO, INCLUSIVE TAMPA DE ENCAIXE, FIXAÇÃO SUPERIOR, CONEXÕES E ACESSÓRIOS | m | 72 | 71.61 | 89.2547 | 6426.3387 | SETOP 01/23
ED-49322 | ELETRODUTO DE AÇO GALVANIZADO MÉDIO, INCLUSIVE CONEXÕES, SUPORTES E FIXAÇÃO DN 65 (2.1/2") | m | 32.5 | 79.86 | 99.5375 | 3234.9689 | SETOP 01/23
ED-4155 | DUTO CORRUGADO EM PEAD (POLIETILENO DE ALTA DENSIDADE), PARA PROTEÇÃO DE CABOS SUBTERRÂNEOS DN 30 MM (1.1/4") | m | 161 | 26.03 | 32.4438 | 5223.4505 | SETOP 01/23
ED-49295 | DUTO CORRUGADO EM PEAD (POLIETILENO DE ALTA DENSIDADE), PARA PROTEÇÃO DE CABOS SUBTERRÂNEOS DN 40 MM (1.1/2") | m | 35 | 26.71 | 33.2913 | 1165.197 | SETOP 01/23
ED-49297 | DUTO CORRUGADO EM PEAD (POLIETILENO DE ALTA DENSIDADE), PARA PROTEÇÃO DE CABOS SUBTERRÂNEOS DN 75 MM (3") | m | 12 | 44.21 | 55.1033 | 661.2401 | SETOP 01/23
ED-17980 | CONJUNTO PARA CONDULETE DE 1" (25MM) COM UM (1) INTERRUPTOR SIMPLES, CORRENTE 10A, TENSÃO 250V, (10A-250V) E PLACA DE UM (1) POSTO, INCLUSIVE FORNECIMENTO, INSTALAÇÃO, SUPORTE, MÓDULO E PLACA, EXCLUSIVE CONDULETE | un | 4 | 36.89 | 45.9797 | 183.9188 | SETOP 01/23
MOE-EMQL-311 | CONJUNTO PARA CONDULETE DE 1" (25MM) COM UM (2) INTERRUPTORES SIMPLES, CORRENTE 10A, TENSÃO 250V, (10A-250V) E PLACA DE UM (2) POSTOS, INCLUSIVE FORNECIMENTO, INSTALAÇÃO, SUPORTE, MÓDULO E PLACA, EXCLUSIVE CONDULETE | UN | 7 | 70.69 | 88.108 | 616.7561 | COMPOSIÇÃO PRÓPRIA
MOE-EMQL-312 | CONJUNTO PARA CONDULETE DE 1" (25MM) COM UM (1) INTERRUPTOR SIMPLES E UMA (1) TOMADA PADRÃO, TRÊS (3) POLOS, CORRENTE 10A, TENSÃO 250V, (2P+T/10A-250V) E PLACA DE DOIS (2) POSTOS, INCLUSIVE FORNECIMENTO, INSTALAÇÃO, SUPORTE, MÓDULO E PLACA, EXCLUSIVE CONDULETE | UN | 21 | 67.89 | 84.6181 | 1776.98 | COMPOSIÇÃO PRÓPRIA
MOE-EMQL-313 | CONJUNTO PARA CONDULETE DE 1" (25MM) COM DUAS (2) TOMADAS PADRÃO, TRÊS (3) POLOS, CORRENTE 10A, TENSÃO 250V, (2P+T/10A-250V) E PLACA DE DOIS (2) POSTOS, INCLUSIVE FORNECIMENTO, INSTALAÇÃO, SUPORTE, MÓDULO E PLACA, EXCLUSIVE CONDULETE | UN | 28 | 65.09 | 81.1282 | 2271.5889 | COMPOSIÇÃO PRÓPRIA
MOE-EMQL-306 | LUMINÁRIA LED TIPO PROJETOR RETANGULAR DE 50W | UN | 8 | 134.96 | 168.2141 | 1345.7132 | COMPOSIÇÃO PRÓPRIA
MOE-EMQL-304 | LUMINÁRIA LED TIPO PROJETOR RETANGULAR DE 80W A 100W | UN | 18 | 421.12 | 524.884 | 9447.9114 | COMPOSIÇÃO PRÓPRIA
MOE-EMQL-305 | LUMINÁRIA LED TIPO PROJETOR RETANGULAR DE 150 A 200W | UN | 4 | 975.38 | 1215.7136 | 4862.8545 | COMPOSIÇÃO PRÓPRIA
ED-13345 | LUMINÁRIA ARANDELA TIPO MEIA-LUA COMPLETA, DIÂMETRO 25 CM, PARA UMA (1) LÂMPADA LED, POTÊNCIA 15W, BULBO A65, FORNECIMENTO E INSTALAÇÃO, INCLUSIVE BASE E LÂMPADA | un | 7 | 68.83 | 85.7897 | 600.528 | SETOP 01/23
97595 | SENSOR DE PRESENÇA COM FOTOCÉLULA, FIXAÇÃO EM PAREDE - FORNECIMENTO E INSTALAÇÃO. AF_02/2020 | UN | 5 | 119.14 | 148.4961 | 742.4805 | SINAPI-MG 01/23
91926 | CABO DE COBRE FLEXÍVEL ISOLADO, 2,5 MM², ANTI-CHAMA 450/750 V, PARA CIRCUITOS TERMINAIS - FORNECIMENTO E INSTALAÇÃO. AF_03/2023 | M | 4481 | 4.06 | 5.0604 | 22675.5807 | SINAPI-MG 01/23
91928 | CABO DE COBRE FLEXÍVEL ISOLADO, 4 MM², ANTI-CHAMA 450/750 V, PARA CIRCUITOS TERMINAIS - FORNECIMENTO E INSTALAÇÃO. AF_03/2023 | M | 150 | 6.23 | 7.7651 | 1164.7608 | SINAPI-MG 01/23
91931 | CABO DE COBRE FLEXÍVEL ISOLADO, 6 MM², ANTI-CHAMA 0,6/1,0 KV, PARA CIRCUITOS TERMINAIS - FORNECIMENTO E INSTALAÇÃO. AF_03/2023 | M | 460 | 9.14 | 11.3921 | 5240.3642 | SINAPI-MG 01/23
91933 | CABO DE COBRE FLEXÍVEL ISOLADO, 10 MM², ANTI-CHAMA 0,6/1,0 KV, PARA CIRCUITOS TERMINAIS - FORNECIMENTO E INSTALAÇÃO. AF_03/2023 | M | 276 | 14.88 | 18.5464 | 5118.8152 | SINAPI-MG 01/23
91935 | CABO DE COBRE FLEXÍVEL ISOLADO, 16 MM², ANTI-CHAMA 0,6/1,0 KV, PARA CIRCUITOS TERMINAIS - FORNECIMENTO E INSTALAÇÃO. AF_03/2023 | M | 100 | 23.29 | 29.0287 | 2902.8656 | SINAPI-MG 01/23
92984 | CABO DE COBRE FLEXÍVEL ISOLADO, 25 MM², ANTI-CHAMA 0,6/1,0 KV, PARA REDE ENTERRADA DE DISTRIBUIÇÃO DE ENERGIA ELÉTRICA - FORNECIMENTO E INSTALAÇÃO. AF_12/2021 | M | 65 | 26.24 | 32.7055 | 2125.8598 | SINAPI-MG 01/23
92986 | CABO DE COBRE FLEXÍVEL ISOLADO, 35 MM², ANTI-CHAMA 0,6/1,0 KV, PARA REDE ENTERRADA DE DISTRIBUIÇÃO DE ENERGIA ELÉTRICA - FORNECIMENTO E INSTALAÇÃO. AF_12/2021 | M | 110 | 36.25 | 45.182 | 4970.02 | SINAPI-MG 01/23
92988 | CABO DE COBRE FLEXÍVEL ISOLADO, 50 MM², ANTI-CHAMA 0,6/1,0 KV, PARA REDE ENTERRADA DE DISTRIBUIÇÃO DE ENERGIA ELÉTRICA - FORNECIMENTO E INSTALAÇÃO. AF_12/2021 | M | 170 | 52.6 | 65.5606 | 11145.3088 | SINAPI-MG 01/23
92990 | CABO DE COBRE FLEXÍVEL ISOLADO, 70 MM², ANTI-CHAMA 0,6/1,0 KV, PARA REDE ENTERRADA DE DISTRIBUIÇÃO DE ENERGIA ELÉTRICA - FORNECIMENTO E INSTALAÇÃO. AF_12/2021 | M | 88 | 72.8 | 90.7379 | 7984.937 | SINAPI-MG 01/23
92992 | CABO DE COBRE FLEXÍVEL ISOLADO, 95 MM², ANTI-CHAMA 0,6/1,0 KV, PARA REDE ENTERRADA DE DISTRIBUIÇÃO DE ENERGIA ELÉTRICA - FORNECIMENTO E INSTALAÇÃO. AF_12/2021 | M | 51 | 94.13 | 117.3236 | 5983.5052 | SINAPI-MG 01/23
ED-49252 | DISJUNTOR TRIPOLAR TERMOMAGNÉTICO 10KA, DE 10A | un | 2 | 99.19 | 123.6304 | 247.2608 | SETOP 01/23
09687 | DISJUNTOR TERMOMAGNÉTICO TRIPOLAR 63 A COM CAIXA MOLDADA 10 KA | um | 2 | 472.96 | 589.4973 | 1178.9947 | ORSE 01/23
ED-49265 | DISJUNTOR TRIPOLAR TERMOMAGNÉTICO 10KA, DE 125A | un | 2 | 333.8 | 416.0483 | 832.0966 | SETOP 01/23
09034 | DISJUNTOR TERMOMAGNÉTICO TRIPOLAR 150 A COM CAIXA MOLDADA 10 KA | un | 2 | 543.96 | 677.9917 | 1355.9835 | ORSE 01/23
ED-49266 | DISJUNTOR TRIPOLAR TERMOMAGNÉTICO 10KA, DE 200A | un | 1 | 355.95 | 443.6561 | 443.6561 | SETOP 01/23
ED-49503 | QUADRO DE DISTRIBUIÇÃO PARA 42 MÓDULOS COM BARRAMENTO 100 A | un | 1 | 848.16 | 1057.1466 | 1057.1466 | SETOP 01/23
MOE-EMQL-316 | DISPOSITIVO DE PROTEÇÃO CONTRA SURTOS (DPS) 45 KA, CLASSE II | UN | 20 | 270.33 | 336.9393 | 6738.7862 | COMPOSIÇÃO PRÓPRIA
ED-49228 | DISJUNTOR MONOPOLAR TERMOMAGNÉTICO 5KA, DE 10A | un | 14 | 23.35 | 29.1034 | 407.4482 | SETOP 01/23
ED-49230 | DISJUNTOR MONOPOLAR TERMOMAGNÉTICO 5KA, DE 16A | un | 11 | 23.35 | 29.1034 | 320.1378 | SETOP 01/23
ED-49231 | DISJUNTOR MONOPOLAR TERMOMAGNÉTICO 5KA, DE 20A | un | 6 | 23.35 | 29.1034 | 174.6206 | SETOP 01/23
ED-49232 | DISJUNTOR MONOPOLAR TERMOMAGNÉTICO 5KA, DE 25A | un | 3 | 23.35 | 29.1034 | 87.3103 | SETOP 01/23
ED-49268 | DISJUNTOR BIPOLAR TERMOMAGNÉTICO 5KA, DE 10A | un | 7 | 51.95 | 64.7505 | 453.2534 | SETOP 01/23
07871 | DISJUNTOR MONOPOLAR DR 25 A - DISPOSITIVO RESIDUAL DIFERENCIAL, TIPO AC, REF.5SU1 SIEMENS OU SIMILAR | un | 10 | 77.75 | 96.9076 | 969.076 | ORSE 01/23
ED-49270 | DISJUNTOR BIPOLAR TERMOMAGNÉTICO 5KA, DE 16A | un | 3 | 51.95 | 64.7505 | 194.2514 | SETOP 01/23
09005 | DISJUNTOR TRIPOLAR 80 A COM CAIXA MOLDADA 10 KA | un | 2 | 451.96 | 563.3229 | 1126.6459 | ORSE 01/23
101902 | CONTATOR TRIPOLAR I NOMINAL 22A - FORNECIMENTO E INSTALAÇÃO. AF_10/2020 | UN | 3 | 170.4 | 212.3866 | 637.1597 | SINAPI-MG 01/23
10.90.86 | BOTOEIRA COMANDO MANUAL TIPO LIGA/DESLIGA | un | 3 | 58.73 | 73.2011 | 219.6032 | SUDECAP 02/23
MOE-EMQL-385 | LED DE SINALIZAÇÃO PARA QUADRO ELÉTRICO | UN | 3 | 52.96 | 66.0093 | 198.028 | COMPOSIÇÃO PRÓPRIA
ED-49271 | DISJUNTOR BIPOLAR TERMOMAGNÉTICO 5KA, DE 20A | un | 1 | 51.95 | 64.7505 | 64.7505 | SETOP 01/23
ED-49262 | DISJUNTOR TRIPOLAR TERMOMAGNÉTICO 10KA, DE 90A | un | 2 | 123.82 | 154.3292 | 308.6585 | SETOP 01/23
93668 | DISJUNTOR TRIPOLAR TIPO DIN, CORRENTE NOMINAL DE 16A - FORNECIMENTO E INSTALAÇÃO. AF_10/2020 | UN | 1 | 122.15 | 152.2478 | 152.2478 | SINAPI-MG 01/23
MOE-EMQL-380 | DISPOSITIVO DE PROTEÇÃO CONTRA SURTO, 1 POLO, MONOBLOCO, SUPORTABILIDADE <=1,5KV, F+N / F+F, UN ATÉ 230/264V, CURVA DE ENSAIO 8/20µS - CLASSE 3 | UN | 8 | 905.24 | 1128.2911 | 9026.3291 | COMPOSIÇÃO PRÓPRIA
ED-49274 | DISJUNTOR BIPOLAR TERMOMAGNÉTICO 5KA, DE 32A | un | 3 | 51.95 | 64.7505 | 194.2514 | SETOP 01/23
ED-49255 | DISJUNTOR TRIPOLAR TERMOMAGNÉTICO 10KA, DE 25A | un | 4 | 99.19 | 123.6304 | 494.5217 | SETOP 01/23
ED-49282 | DISJUNTOR TRIPOLAR TERMOMAGNÉTICO 5KA, DE 10A | un | 1 | 97.6 | 121.6486 | 121.6486 | SETOP 01/23
ED-49258 | DISJUNTOR TRIPOLAR TERMOMAGNÉTICO 10KA, DE 40A | un | 2 | 99.19 | 123.6304 | 247.2608 | SETOP 01/23
MOE-EMQL-320 | DISJUNTOR MOTOR, CORRENTE NOMINAL MÁXIMA 40A, FAIXA DE AJUSTE DA CORRENTE 25 Á 32A - FORNECIMENTO E INSTALAÇÃO | UN | 1 | 538.29 | 670.9247 | 670.9247 | COMPOSIÇÃO PRÓPRIA
MOE-EMQL-390 | CONTATOR DE POTÊNCIA AC-3, 40A, BOBINA DE ALIMENTAÇÃO 220VCA. REF.: WEG OU EQUIVALENTE | UN | 1 | 822.64 | 1025.3385 | 1025.3385 | COMPOSIÇÃO PRÓPRIA
MOE-EMQL-314 | CHAVE SELETORA, MANOPLA CURTA, 22MM, 2 POSIÇÕES FIXAS COM BLOCO DE CONTATO 1NA | UN | 1 | 179.52 | 223.7537 | 223.7537 | COMPOSIÇÃO PRÓPRIA
ED-49318 | ELETRODUTO DE AÇO GALVANIZADO LEVE, INCLUSIVE CONEXÕES, SUPORTES E FIXAÇÃO DN 25 (1") | m | 89 | 29.21 | 36.4073 | 3240.2536 | SETOP 01/23
ED-49319 | ELETRODUTO DE AÇO GALVANIZADO MÉDIO, INCLUSIVE CONEXÕES, SUPORTES E FIXAÇÃO DN 32 (1.1/4") | m | 13 | 43.63 | 54.3804 | 706.9456 | SETOP 01/23
ED-49320 | ELETRODUTO DE AÇO GALVANIZADO MÉDIO, INCLUSIVE CONEXÕES, SUPORTES E FIXAÇÃO DN 40 (1.1/2") | m | 6 | 49.28 | 61.4226 | 368.5356 | SETOP 01/23
ED-49321 | ELETRODUTO DE AÇO GALVANIZADO MÉDIO, INCLUSIVE CONEXÕES, SUPORTES E FIXAÇÃO DN 50 (2") | m | 1 | 54.97 | 68.5146 | 68.5146 | SETOP 01/23
95796 | CONDULETE DE ALUMÍNIO, TIPO T, PARA ELETRODUTO DE AÇO GALVANIZADO DN 25 MM (1''), APARENTE - FORNECIMENTO E INSTALAÇÃO. AF_10/2022 | UN | 3 | 46.5 | 57.9576 | 173.8728 | SINAPI-MG 01/23
95797 | CONDULETE DE ALUMÍNIO, TIPO T, PARA ELETRODUTO DE AÇO GALVANIZADO DN 32 MM (1 1/4''), APARENTE - FORNECIMENTO E INSTALAÇÃO. AF_10/2022 | UN | 1 | 64.75 | 80.7044 | 80.7044 | SINAPI-MG 01/23
MOE-EMQL-125 | CONDULETE DE ALUMÍNIO, TIPO T, PARA ELETRODUTO DE AÇO GALVANIZADO DN 40 MM, APARENTE - FORNECIMENTO E INSTALAÇÃO. AF_10/2022 | UN | 1 | 79.02 | 98.4905 | 98.4905 | COMPOSIÇÃO PRÓPRIA
95782 | CONDULETE DE ALUMÍNIO, TIPO E, ELETRODUTO DE AÇO GALVANIZADO DN 25 MM (1''), APARENTE - FORNECIMENTO E INSTALAÇÃO. AF_10/2022 | UN | 30 | 33.44 | 41.6796 | 1250.3885 | SINAPI-MG 01/23
91840 | ELETRODUTO FLEXÍVEL CORRUGADO, PEAD, DN 40 MM (1 1/4"), PARA CIRCUITOS TERMINAIS, INSTALADO EM FORRO - FORNECIMENTO E INSTALAÇÃO. AF_03/2023 | M | 1 | 14.17 | 17.6615 | 17.6615 | SINAPI-MG 01/23
ED-49215 | CAIXA DE PASSAGEM 20 X 20 CM EM CHAPA DE FERRO COM TAMPA CEGA | un | 2 | 37.18 | 46.3412 | 92.6823 | SETOP 01/23
ED-49297 | DUTO CORRUGADO EM PEAD (POLIETILENO DE ALTA DENSIDADE), PARA PROTEÇÃO DE CABOS SUBTERRÂNEOS DN 75 MM (3") | m | 21 | 44.21 | 55.1033 | 1157.1702 | SETOP 01/23
ED-49185 | CAIXA DE TELEFONIA, NÚMERO 5, DIMENSÃO (80X80)CM, EM CHAPA DE AÇO GALVANIZADO, TIPO EMBUTIR COM FECHO, INCLUSIVE ACESSÓRIOS E INSTALAÇÃO | un | 1 | 468.71 | 584.2001 | 584.2001 | SETOP 01/23
ED-27189 | CAIXA PRÉ-MOLDADA PARA ENTRADA TELEFÔNICA SUBTERRÂNEA, TIPO R1, MEDIDAS INTERNAS (60X35X50)CM, INCLUSIVE ESCAVAÇÃO, APILOAMENTO, LASTRO DE BRITA, REATERRO E TRANSPORTE E RETIRADA DO MATERIAL ESCAVADO (EM CAÇAMBA) | un | 1 | 542.54 | 676.2219 | 676.2219 | SETOP 01/23
ED-15752 | CONJUNTO DE UMA (1) TOMADA DE DADOS (CONECTOR RJ45 CAT.6E), COM PLACA 4"X2" DE UM (1) POSTO, INCLUSIVE FORNECIMENTO, INSTALAÇÃO, SUPORTE, MÓDULO E PLACA | un | 14 | 39.55 | 49.2951 | 690.1317 | SETOP 01/23
ED-15762 | CONJUNTO DE DUAS (2) TOMADAS DE DADOS (CONECTOR RJ45 CAT.6E), COM PLACA 4"X2" DE DOIS (2) POSTOS, INCLUSIVE FORNECIMENTO, INSTALAÇÃO, SUPORTE, MÓDULO E PLACA | un | 8 | 68.75 | 85.69 | 685.52 | SETOP 01/23
ED-48365 | CABO UTP 4 PARES CATEGORIA 6 COM REVESTIMENTO EXTERNO NÃO PROPAGANTE A CHAMA | m | 628 | 9.13 | 11.3796 | 7146.4089 | SETOP 01/23
ED-48372 | PATCH CORD RJ45/RJ45 UTP-4P METÁLICO CATEGORIA 6, PINAGEM T568A (VOZ), COMPRIMENTO 3 METROS | un | 30 | 28.98 | 36.1207 | 1083.6202 | SETOP 01/23
ED-48932 | CABO TELEFÔNICO CI 50.20 | m | 6 | 21.5 | 26.7976 | 160.7856 | SETOP 01/23
MOE-EMQL-126 | VOICE PAINEL DE 50 PORTAS - CATEGORIA 3 | UN | 1 | 627.02 | 781.5177 | 781.5177 | COMPOSIÇÃO PRÓPRIA
08824 | IDENTIFICADOR SOLLUS 4-6MM NUMÉRICO DE (0-9) OU SIMILAR | un | 60 | 1.04 | 1.2963 | 77.7754 | ORSE 01/23
MOE-EMQL-128 | FORNECIMENTO E INSTALAÇÃO DE MINI RACK DE PAREDE PADRÃO 19" - 12 U´S X 570MM | UND | 1 | 752.43 | 937.8288 | 937.8288 | COMPOSIÇÃO PRÓPRIA
98301 | PATCH PANEL 24 PORTAS, CATEGORIA 5E - FORNECIMENTO E INSTALAÇÃO. AF_11/2019 | UN | 3 | 583.03 | 726.6886 | 2180.0658 | SINAPI-MG 01/23
MOE-EMQL-129 | BLOCO DE CONEXAO PADRAO 110 IDC P/ 50 PARES | UN | 1 | 101.63 | 126.6716 | 126.6716 | COMPOSIÇÃO PRÓPRIA
11.82.54 | ACESSORIOS PARA INSTALAÇAO TELEFONICA/INFORMATICA - GUIA DE CABOS P/ RACK 1U | UN | 3 | 30.16 | 37.5914 | 112.7743 | SUDECAP 02/23
ED-48375 | RÉGUA COM 8 TOMADAS (2P+T), PARA FIXAÇÃO NO RACK DE 19" (1U) | un | 1 | 74.62 | 93.0064 | 93.0064 | SETOP 01/23
ED-49318 | ELETRODUTO DE AÇO GALVANIZADO LEVE, INCLUSIVE CONEXÕES, SUPORTES E FIXAÇÃO DN 25 (1") | m | 147 | 29.21 | 36.4073 | 5351.8796 | SETOP 01/23
ED-49319 | ELETRODUTO DE AÇO GALVANIZADO MÉDIO, INCLUSIVE CONEXÕES, SUPORTES E FIXAÇÃO DN 32 (1.1/4") | m | 17 | 43.63 | 54.3804 | 924.4673 | SETOP 01/23
95796 | CONDULETE DE ALUMÍNIO, TIPO T, PARA ELETRODUTO DE AÇO GALVANIZADO DN 25 MM (1''), APARENTE - FORNECIMENTO E INSTALAÇÃO. AF_10/2022 | UN | 5 | 46.5 | 57.9576 | 289.788 | SINAPI-MG 01/23
95797 | CONDULETE DE ALUMÍNIO, TIPO T, PARA ELETRODUTO DE AÇO GALVANIZADO DN 32 MM (1 1/4''), APARENTE - FORNECIMENTO E INSTALAÇÃO. AF_10/2022 | UN | 2 | 64.75 | 80.7044 | 161.4088 | SINAPI-MG 01/23
104396 | CONDULETE DE PVC, TIPO E, PARA ELETRODUTO DE PVC SOLDÁVEL DN 25 MM (3/4''), APARENTE - FORNECIMENTO E INSTALAÇÃO. AF_10/2022 | UN | 20 | 22.57 | 28.1312 | 562.625 | SINAPI-MG 01/23
ED-4155 | DUTO CORRUGADO EM PEAD (POLIETILENO DE ALTA DENSIDADE), PARA PROTEÇÃO DE CABOS SUBTERRÂNEOS DN 30 MM (1.1/4") | m | 1 | 26.03 | 32.4438 | 32.4438 | SETOP 01/23
ED-49215 | CAIXA DE PASSAGEM 20 X 20 CM EM CHAPA DE FERRO COM TAMPA CEGA | un | 2 | 37.18 | 46.3412 | 92.6823 | SETOP 01/23
08824 | IDENTIFICADOR SOLLUS 4-6MM NUMÉRICO DE (0-9) OU SIMILAR | un | 80 | 1.04 | 1.2963 | 103.7005 | ORSE 01/23
ED-48365 | CABO UTP 4 PARES CATEGORIA 6 COM REVESTIMENTO EXTERNO NÃO PROPAGANTE A CHAMA | m | 487 | 9.13 | 11.3796 | 5541.8808 | SETOP 01/23
ED-48372 | PATCH CORD RJ45/RJ45 UTP-4P METÁLICO CATEGORIA 6, PINAGEM T568A (VOZ), COMPRIMENTO 3 METROS | un | 20 | 28.98 | 36.1207 | 722.4134 | SETOP 01/23
MOE-EMQL-103 | ARMAZENADOR E GERENCIADOR DE IMAGENS DE CÂMERAS, PARA ATÉ 24 CÂMERAS IP, CAPACIDADE PARA ATÉ 4 HDS INCLUINDO 1 HD 8TB REF.: NVD 5124 INTELBRÁS OU EQUIVALENTE. | UN | 1 | 5655.19 | 7048.6288 | 7048.6288 | COMPOSIÇÃO PRÓPRIA
ED-49133 | CABO DE COBRE NU # 16 MM2, ENTERRADO, EXCLUSIVE ESCAVAÇÃO E REATERRO | m | 106 | 19.44 | 24.23 | 2568.3817 | SETOP 01/23
ED-49135 | CABO DE COBRE NU # 35 MM2, ENTERRADO, EXCLUSIVE ESCAVAÇÃO E REATERRO | m | 684 | 38.67 | 48.1983 | 32967.629 | SETOP 01/23
ED-49136 | CABO DE COBRE NU # 50 MM2, ENTERRADO, EXCLUSIVE ESCAVAÇÃO E REATERRO | m | 352 | 52.21 | 65.0745 | 22906.2395 | SETOP 01/23
11.92.32 | BARRA GALVANIZADA A FOGO DIAM. 3/8"X3,4M (RE-BAR) | un | 129 | 49.77 | 62.0333 | 8002.2993 | SUDECAP 02/23
MOE-EMQL-107 | FITA PERFURADA EM LATÃO NIQUELADO 20MM X 0,8MM, PARA EQUALIZAÇÃO DE POTENCIAIS, REF. TEL-750, MARCA DE REFERÊNCIA TERMOTÉCNICA OU EQUIVALENTE | M | 6 | 37.41 | 46.6278 | 279.7669 | COMPOSIÇÃO PRÓPRIA
ED-51019 | BARRA CHATA DE ALUMÍNIO 7/8" X 1/8" X 3M | U | 12 | 28.86 | 35.9711 | 431.6532 | SETOP 01/23
ED-51055 | CAIXA DE INSPEÇÃO EM PVC, DIÂMETRO DE 30CM, ALTURA DE 30CM, COM TAMPA EM FERRO FUNDIDO, EXCLUSIVE HASTE DE ATERRAMENTO, INCLUSIVE INSTALAÇÃO | un | 18 | 101.72 | 126.7838 | 2282.1085 | SETOP 01/23
ED-49342 | HASTE DE AÇO COBREADA PARA ATERRAMENTO DIÂMETRO 3/4"X 3000 MM,CONFORME PADRÕES TELEBRÁS | U | 18 | 163.71 | 204.0481 | 3672.8666 | SETOP 01/23
07904 | CLIPS 3/8" PARA HASTE DE ATERRAMENTO GALVANIZADA REF: TEL-5238 - REV 02 | un | 817 | 14.43 | 17.9856 | 14694.196 | ORSE 01/23
10907 | CONECTOR CABO-HASTE EM BRONZE NATURAL PARA 2 CABOS COBRE DE 16MM² A 70MM² COM GRAMPO "U" E PORCAS DE AÇO GALV.REF:TEL-583 OU SIMILAR - FORNCECIMENTO E INSTALAÇÃO | un | 23 | 8.15 | 10.1582 | 233.6377 | ORSE 01/23
MOE-EMQL-110 | TERMINAL DE PRESSÃO/COMPRESSÃO PARA CABO DE 16 MM² | UN | 8 | 17.44 | 21.7372 | 173.8977 | COMPOSIÇÃO PRÓPRIA
ED-51084 | TERMINAL A COMPRESSAO EM COBRE ESTANHADO 1 FURO PARA CABO 16 MM2 | U | 20 | 16.91 | 21.0766 | 421.5325 | SETOP 01/23
ED-51086 | TERMINAL A COMPRESSAO EM COBRE ESTANHADO 1 FURO PARA CABO 35 MM2 | U | 21 | 21.44 | 26.7228 | 561.1791 | SETOP 01/23
ED-51087 | TERMINAL A COMPRESSAO EM COBRE ESTANHADO 1 FURO PARA CABO 50 MM2 | U | 26 | 26.95 | 33.5905 | 873.3525 | SETOP 01/23
MOE-EMQL-111 | CAIXA DE EQUALIZACAO COM BARRAMENTO TERMOTECNICA TEL-902, PARA 5 TERMINAIS | UN | 3 | 336.17 | 419.0023 | 1257.0069 | COMPOSIÇÃO PRÓPRIA
ED-51052 | CAIXA DE EQUALIZAÇÃO DE EMBUTIR COM SAIDAS NAS PARTES SUPERIOR E INFERIOR PARA ELETRODUTO DE 25MM (1"), 20 X 20 X 14 MM, COM NOVE TERMINAIS | U | 1 | 211.8 | 263.9875 | 263.9875 | SETOP 01/23
MOE-EMQL-112 | CONECTOR ATERRINSERT PARA REBARS COM ROSCA FÊMEA M12. REF.: TEL-656 | UN | 10 | 78.32 | 97.618 | 976.1805 | COMPOSIÇÃO PRÓPRIA
MOE-EMQL-113 | CONECTOR ESTANHADO COM PINO M12 PARA ATERRINSERT | UN | 10 | 58.87 | 73.3756 | 733.7557 | COMPOSIÇÃO PRÓPRIA
10425 | CONECTOR SPLIT - BOLT PARA CABO DE COBRE NU #50 MM2 - FORNECIMENTO E INSTALAÇÃO | UN | 26 | 17.2 | 21.4381 | 557.3901 | ORSE 01/23
11.92.05 | BISNAGA DE POLIURETANO SIKAFLEX 300ML | UN | 34 | 35.57 | 44.3344 | 1507.3712 | SUDECAP 02/23
MOE-EMQL-114 | PARAFUSO CABEÇA SEXTAVADA 1/4" X 1 1/4" (FORNECIMENTO E COLOCAÇÃO) | UN | 8 | 0.93 | 1.1592 | 9.2732 | COMPOSIÇÃO PRÓPRIA
11.92.22 | PORCA SEXTAVADA EM AÇO INOX REF. TEL-5414 OU EQUIVALENTE | UN | 39 | 2.47 | 3.0786 | 120.0657 | SUDECAP 02/23
11.92.28 | ARRUELA DE PRESSAO EM ACO INOX REF. TEL-5303 OU EQUIVALENTE | UN | 8 | 2.23 | 2.7795 | 22.2358 | SUDECAP 02/23
MOE-EMQL-115 | PARAFUSO CABEÇA CHATA EM ALUMÍNIO 1/4" X 7/8" COM ARRUELA DE PRESSÃO - FORNECIMENTO E COLOCAÇÃO | UN | 31 | 0.88 | 1.0968 | 34.0018 | COMPOSIÇÃO PRÓPRIA
MOE-EMQL-116 | PARAFUSO DE FENDA EM AÇO INOX COM PORCA DE 1/4" E ARRUELA DE PRESSÃO | UN | 789 | 1.36 | 1.6951 | 1337.4371 | COMPOSIÇÃO PRÓPRIA
MOE-EMQL-117 | BUCHA DE NYLON S-6 | UN | 789 | 0.97 | 1.209 | 953.9073 | COMPOSIÇÃO PRÓPRIA
11.92.06 | PRESILHA LATAO P/CABO 35/50MM2 C/PARAFUSO/BUCHA S6 | UN | 684 | 3.6 | 4.487 | 3069.1354 | SUDECAP 02/23
11.92.43 | MOLDE PPS 35-2 PARA SOLDA EXOTERMICA | un | 2 | 85.46 | 106.5173 | 213.0347 | SUDECAP 02/23
MOE-EMQL-119 | ATERRAMENTO - SOLDA EXOTÉRMICA - CARTUCHO 32 G | UN | 52 | 19.05 | 23.7439 | 1234.6838 | COMPOSIÇÃO PRÓPRIA
11.92.45 | ALICATE PEQUENO Z-200 | UN | 1 | 74.9 | 93.3554 | 93.3554 | SUDECAP 02/23
MOE-EMQL-120 | MOLDE PARA SOLDA EXOTERMICA PARA CABOS (XPH 35.35-2) | UN | 1 | 126.26 | 157.3705 | 157.3705 | COMPOSIÇÃO PRÓPRIA
MOE-EMQL-121 | ATERRAMENTO - SOLDA EXOTÉRMICA COM MOLDE - CARTUCHO 65 G | UN | 4 | 32.49 | 40.4955 | 161.9821 | COMPOSIÇÃO PRÓPRIA
MOE-EMQL-122 | MOLDE P/ SOLDA EXOTERMICA CDH 50.50-3 | UN | 1 | 179.97 | 224.3146 | 224.3146 | COMPOSIÇÃO PRÓPRIA
MOE-EMQL-123 | ATERRAMENTO - SOLDA EXOTÉRMICA - CARTUCHO 90 G | UN | 1 | 26.61 | 33.1667 | 33.1667 | COMPOSIÇÃO PRÓPRIA
MOE-EMQL-124 | ALICATE Z-201 | UN | 1 | 182.8 | 227.8419 | 227.8419 | COMPOSIÇÃO PRÓPRIA
MOE-EMQL-202 | GRELHA DE INSUFLAMENTO/RETORNO, EM ALUMÍNIO ATÉ 0,25 M2 (FORNECIMENTO E MONTAGEM) | UN | 2 | 175.36 | 218.5687 | 437.1374 | COMPOSIÇÃO PRÓPRIA
MOE-EMQL-205 | CONJUNTO PARA TOMADA DE AR EXTERNO (VENEZIANA + REGISTRO), TAM. 297X197MM | UN | 1 | 291.49 | 363.3131 | 363.3131 | COMPOSIÇÃO PRÓPRIA
MOE-EMQL-203 | DAMPER CORTA FOGO (DCF) TIPO COMPORTA, COM ELEMENTO FUSÍVEL E CHAVE FIM DE CURSO. | M² | 1 | 6218.27 | 7750.4517 | 7750.4517 | COMPOSIÇÃO PRÓPRIA
MOE-EMQL-204 | DAMPER DE REGULAGEM MANUAL, TAMANHO: 0,21 M² A 0,40 M² | M² | 1 | 1479.77 | 1844.3853 | 1844.3853 | COMPOSIÇÃO PRÓPRIA
MOE-EMQL-206 | MINI VENTILADOR AXIAL, TD-MIXVENT 4000/355 | UN | 1 | 6264.59 | 7808.185 | 7808.185 | COMPOSIÇÃO PRÓPRIA
MOE-EMQL-081 | COIFA DE COZINHA, MOD. MULTVX-1500X1400, REF. MELTING | M² | 1 | 11428.47 | 14244.445 | 14244.445 | COMPOSIÇÃO PRÓPRIA
MOE-EMQL-201 | DUTOS AR CONDICIONADO CHAPA GALVANIZADA NO.24 | KG | 200 | 47.82 | 59.6028 | 11920.5696 | COMPOSIÇÃO PRÓPRIA
MOE-EMQL-200 | DUTOS AR CONDICIONADO CHAPA GALVANIZADA NO.24 | KG | 59.67 | 19.31 | 24.068 | 1436.1366 | COMPOSIÇÃO PRÓPRIA
MOE-EMQL-207 | DIFUSOR DE AR EM ALUMINIO 1 VIA 671 X 264MM | UN | 2 | 574.11 | 715.5707 | 1431.1414 | COMPOSIÇÃO PRÓPRIA
MOE-EMQL-208 | DIFUSOR DE AR EM ALUMINIO 1 VIA 871 X 264MM | UN | 6 | 719.59 | 896.897 | 5381.3819 | COMPOSIÇÃO PRÓPRIA
MOE-EMQL-209 | GRELHA DE RETORNO FIXA EM ALUMINIO ALETAS HORIZ.225X125MM | UN | 3 | 124.32 | 154.9524 | 464.8573 | COMPOSIÇÃO PRÓPRIA
MOE-EMQL-210 | GRELHA DE RETORNO FIXA EM ALUMINIO ALETAS HORIZ.225X165MM | UN | 2 | 142.06 | 177.0636 | 354.1272 | COMPOSIÇÃO PRÓPRIA
MOE-EMQL-211 | GRELHA DE RETORNO FIXA EM ALUMINIO ALETAS HORIZ.325X225MM | UN | 2 | 213.01 | 265.4957 | 530.9913 | COMPOSIÇÃO PRÓPRIA
MOE-EMQL-224 | DAMPER DE REGULAGEM MANUAL 300X105MM | M² | 2 | 66.52 | 82.9105 | 165.8211 | COMPOSIÇÃO PRÓPRIA
MOE-EMQL-225 | DAMPER DE REGULAGEM MANUAL 300X205MM | M² | 1 | 132.91 | 165.659 | 165.659 | COMPOSIÇÃO PRÓPRIA
MOE-EMQL-226 | DAMPER DE REGULAGEM MANUAL 400X205MM | M² | 1 | 177.22 | 220.887 | 220.887 | COMPOSIÇÃO PRÓPRIA
MOE-EMQL-227 | DAMPER DE REGULAGEM MANUAL 500X205MM | M² | 2 | 221.56 | 276.1524 | 552.3048 | COMPOSIÇÃO PRÓPRIA
MOE-EMQL-229 | DAMPER DE REGULAGEM MANUAL 600X205MM | M² | 1 | 265.88 | 331.3928 | 331.3928 | COMPOSIÇÃO PRÓPRIA
MOE-EMQL-231 | VENEZIANA TOMADA DE AR EXTERNO 300X200MM | UN | 1 | 205.11 | 255.6491 | 255.6491 | COMPOSIÇÃO PRÓPRIA
MOE-EMQL-230 | VENEZIANA TOMADA DE AR EXTERNO 400X300MM | UN | 1 | 522.71 | 651.5057 | 651.5057 | COMPOSIÇÃO PRÓPRIA
MOE-EMQL-223 | CONJUNTO PARA TOMADA DE AR EXTERNO COMPOSTA DE (VENEZIANA+FILTRO+REGISTRO) | UN | 5 | 283.37 | 353.1924 | 1765.9618 | COMPOSIÇÃO PRÓPRIA
MOE-EMQL-232 | CAIXA DE FILTRAGEM MFL-C-125 COM FILTRO | UN | 1 | 449.75 | 560.5684 | 560.5684 | COMPOSIÇÃO PRÓPRIA
MOE-EMQL-233 | CAIXA DE FILTRAGEM MFL-C-150 COM FILTRO | UN | 1 | 803.75 | 1001.794 | 1001.794 | COMPOSIÇÃO PRÓPRIA
MOE-EMQL-234 | CAIXA DE FILTRAGEM MFL-C-200 COM FILTRO | UN | 1 | 818.75 | 1020.49 | 1020.49 | COMPOSIÇÃO PRÓPRIA
MOE-EMQL-235 | CAIXA DE FILTRAGEM MFL-C-355 COM FILTRO | UN | 2 | 1660.25 | 2069.3356 | 4138.6712 | COMPOSIÇÃO PRÓPRIA
MOE-EMQL-222 | MINI VENTILADOR AXIAL, MOD. TD-350/125 MIXVENT | UN | 1 | 833.17 | 1038.4631 | 1038.4631 | COMPOSIÇÃO PRÓPRIA
MOE-EMQL-221 | MINI VENTILADOR AXIAL, MOD. TD-350/125 MIXVENT | UN | 2 | 3440.17 | 4287.8279 | 8575.6558 | COMPOSIÇÃO PRÓPRIA
MOE-EMQL-220 | MINI VENTILADOR AXIAL, MOD. TD-800/200 SILENT C/ CAIXA DE FILTRO MFL-C-200-G4, ALIMENTAÇÃO: 220V/2F+T/60HZ, VAZÃO MÁXIMA 1000 M³/H | UN | 1 | 1251.27 | 1559.5829 | 1559.5829 | COMPOSIÇÃO PRÓPRIA
MOE-EMQL-219 | MINI VENTILADOR AXIAL, MOD. TD-2000/315 SILENT C/ CAIXA DE FILTRO MFL-C-315-G4, ALIMENTAÇÃO: 220V/2F+T/60HZ, VAZÃO MÁXIMA 2020 M³/H | UN | 3 | 3389.15 | 4224.2366 | 12672.7097 | COMPOSIÇÃO PRÓPRIA
MOE-EMQL-212 | CHAPA DE ACO GALVANIZADO #26 (4,00KG/M2) PARA DUTOS EXAUSTAO | KG | 133 | 30.3 | 37.7659 | 5022.8674 | COMPOSIÇÃO PRÓPRIA
MOE-EMQL-213 | CHAPA DE ACO GALVANIZADO #24 (5,20KG/M2) PARA DUTOS CLIMATIZAÇÃO | KG | 623 | 29.79 | 37.1303 | 23132.1495 | COMPOSIÇÃO PRÓPRIA
MOE-EMQL-214 | CHAPA DE ACO GALVANIZADO #22 (6,4KG/M2) PARA DUTOS CLIMATIZAÇÃO | KG | 7 | 29.72 | 37.043 | 259.3011 | COMPOSIÇÃO PRÓPRIA
09854 | MANTA EM LÃ DE VIDRO ALUMINIZADA ESP=25MM | M² | 2 | 21.11 | 26.3115 | 52.623 | ORSE 01/23
ED-50098 | FORNECIMENTO E ASSENTAMENTO DE TUBO DE COBRE CLASSE "E" SEM COSTURA SOLDÁVEL, INCLUSIVE CONEXÕES E SUPORTES, D = 28 MM (1") | m | 86 | 142.66 | 177.8114 | 15291.7825 | SETOP 01/23
ED-50097 | FORNECIMENTO E ASSENTAMENTO DE TUBO DE COBRE CLASSE "E" SEM COSTURA SOLDÁVEL, INCLUSIVE CONEXÕES E SUPORTES, D = 22 MM (3/4") | m | 150 | 118.16 | 147.2746 | 22091.1936 | SETOP 01/23
97330 | TUBO EM COBRE FLEXÍVEL, DN 5/8", COM ISOLAMENTO, INSTALADO EM RAMAL DE ALIMENTAÇÃO DE AR CONDICIONADO COM CONDENSADORA INDIVIDUAL  FORNECIMENTO E INSTALAÇÃO. AF_12/2015 | M | 38 | 80.77 | 100.6717 | 3825.5257 | SINAPI-MG 01/23
97333 | TUBO EM COBRE FLEXÍVEL, DN 1/2", COM ISOLAMENTO, INSTALADO EM RAMAL DE ALIMENTAÇÃO DE AR CONDICIONADO COM CONDENSADORA CENTRAL  FORNECIMENTO E INSTALAÇÃO. AF_12/2015 | M | 8 | 66.8 | 83.2595 | 666.0762 | SINAPI-MG 01/23
97332 | TUBO EM COBRE FLEXÍVEL, DN 3/8", COM ISOLAMENTO, INSTALADO EM RAMAL DE ALIMENTAÇÃO DE AR CONDICIONADO COM CONDENSADORA CENTRAL  FORNECIMENTO E INSTALAÇÃO. AF_12/2015 | M | 236 | 53.92 | 67.2059 | 15860.5896 | SINAPI-MG 01/23
97331 | TUBO EM COBRE FLEXÍVEL, DN 1/4", COM ISOLAMENTO, INSTALADO EM RAMAL DE ALIMENTAÇÃO DE AR CONDICIONADO COM CONDENSADORA CENTRAL  FORNECIMENTO E INSTALAÇÃO. AF_12/2015 | M | 46 | 30.42 | 37.9155 | 1744.1124 | SINAPI-MG 01/23
|  |  | SUB-TOTAL = |  |  | 605700.6782
110000 | ESQUADRIAS DE MADEIRA
110503 | Porta interna de madeira, colocação e acabamento, de uma folha com batente, guarnição e ferragem, 0,80x2,10m (porta completa) | UN | 7 | 898.95 | 1120.4513 | 7843.159 | PLANILHA SEE
MOE-EMQL-077 | PORTA DE MADEIRA COMPLETA, DIMENSÃO (80X210)CM, TIPO DE ABRIR, UMA (1) FOLHA, ACABAMENTO NATURAL PARA PINTURA/VERNIZ, TIPO PRANCHETA/SARRAFEADA, COM PROTEÇÃO INFERIOR EM REVESTIMENTO DE LAMINADO MELAMÍNICO NAS DUAS (2) FACES, INCLUSIVE MARCO, ALIZAR E FERRAGENS, EXCLUSIVE PINTURA/VERNIZ | UN | 1 | 935.51 | 1166.0197 | 1166.0197 | COMPOSIÇÃO PRÓPRIA
ED-49604 | PORTA DE MADEIRA COMPLETA, DIMENSÃO (90X210)CM, TIPO DE ABRIR, UMA (1) FOLHA, ACABAMENTO NATURAL PARA PINTURA/VERNIZ, TIPO PRANCHETA/SARRAFEADA, COM PROTEÇÃO INFERIOR EM REVESTIMENTO DE LAMINADO MELAMÍNICO NAS DUAS (2) FACES, INCLUSIVE MARCO, ALIZAR E FERRAGENS, EXCLUSIVE PINTURA/VERNIZ | un | 1 | 991.56 | 1235.8804 | 1235.8804 | SETOP 01/23
100700 | PORTA DE MADEIRA COMPENSADA LISA PARA PINTURA, 120X210X3,5CM, 2 FOLHAS, INCLUSO ADUELA 2A, ALIZAR 2A E DOBRADIÇAS. AF_12/2019 | UN | 1 | 855.65 | 1066.4822 | 1066.4822 | SINAPI-MG 01/23
|  |  | SUB-TOTAL = |  |  | 11311.5412
120000 | ESQUADRIAS METÁLICAS
120100 | Fornecimento e instalação de:
120106 | Janela de alumínio sob encomenda, colocação e acabamento , de correr, com contramarcos | M² | 15.7 | 535.95 | 668.0081 | 10487.7269 | PLANILHA SEE
Será medido por área de janela instalado (m²). O item remunera o fornecimento de janela de correr completo, sob medida, em perfis de alumínio anodizado natural L 25; cimento; areia, vidros; acessórios e a mão-de-obra necessária para a instalação completa da janela.
120107 | Porta de alumínio sob encomenda, de abrir ou correr, colocação e acabamento com uma ou duas folhas | M² | 18.4 | 369.81 | 460.9312 | 8481.1338 | PLANILHA SEE
Será medido pela área da porta instalada (m²). O item remunera o fornecimento da porta de entrada de abrir ou correr e batentes, sob medida, em alumínio anodizado L 30; inclusive ferragem, cimento, areia, vidros, acessórios e a mão-de-obra necessária para a instalação completa da porta.
94569 | JANELA DE ALUMÍNIO TIPO MAXIM-AR, COM VIDROS, BATENTE E FERRAGENS. EXCLUSIVE ALIZAR, ACABAMENTO E CONTRAMARCO. FORNECIMENTO E INSTALAÇÃO. AF_12/2019 | M2 | 2.1 | 510.1 | 635.7886 | 1335.1561 | SINAPI-MG 01/23
94590 | CONTRAMARCO DE ALUMÍNIO, FIXAÇÃO COM PARAFUSO - FORNECIMENTO E INSTALAÇÃO. AF_12/2019 | M | 8.8 | 15.31 | 19.0824 | 167.925 | SINAPI-MG 01/23
MOE-EMQL-078 | ALÇAPÃO EM CHAPA DE AÇO GALVANIZADA PARA FORRO DE GESSO | M² | 0.38 | 1348.6 | 1680.895 | 638.7401 | COMPOSIÇÃO PRÓPRIA
|  |  | SUB-TOTAL = |  |  | 21110.6819
130000 | FERRAGENS
130200 | Outros: (fornecimento e execução):
130202 | Barra apoio deficiente tubo em aço inox 1 1/4" L=80cm para apoio de lavatório | UN | 4 | 226 | 281.6864 | 1126.7456 | PLANILHA SEE
Será medido por unidade instalada (un). O item remunera o fornecimento de barra de apoio em lavatórios, para pessoas com mobilidade reduzida, em tubo de aço inoxidável AISI 304, liga 18,8, diâmetro nominal de 1 1/4", com espessura de 3/32", comprimento de 800 mm; com resistência mínima ao esforço, em qualquer sentido, de 1,5 kN; flanges nas extremidades e parafusos para fixação, em aço inoxidável; tubo e flanges com acabamento escovado, ou polido fosco; acessórios e a mão-de-obra necessária.
130204 | Corrimão duplo em tubo de aço galvanizado d = 1 1/2"- fixado em alvenaria | M | 1.25 | 148.11 | 184.6043 | 230.7554 | PLANILHA SEE
Será medido pelo comprimento, aferido no desenvolvimento, de corrimão instalado (m). O item remunera o fornecimento de Corrimão tubular duplo constituído por: tubo de aço galvanizado com diâmetro de 1 1/2", espessura de 2,25 mm; suporte em chapa de ferro galvanizado, com espessura de 1/8"; fixação por meio montate em tubo de ferro galvanizado,de 2” de diâmetro e espessura de 2,5mm, com parafusos auto-atarrachantes, e através de chumbador metálico com rosca e porca com diâmetro de 1/4 “de polegada em pisos de concreto revestidos ou não; sinalização tátil por meio de anel em aço inoxidável com textura contrastante à textura do corrimão, instalado 1,00 m antes das extremidades do corrimão, conforme determina NBR 9050; materiais acessórios e a mão-de-obra necessária para o chumbamento das grapas com roscas, ou soldagem do corrimão. O item remunera também o fornecimento de materiais e mão-de-obra necessários para: aplicação em uma demão de galvanização a frio, nos pontos de solda e / ou corte dos componentes metálicos, conforme recomendações do fabricante.
130207 | Guarda-corpo em tubo de ferro galvanizado d=2". | M | 24.53 | 475.94 | 593.2116 | 14551.4809 | PLANILHA SEE
Será medido pelo comprimento de guarda-corpo, instalado (m). O item remunera o fornecimento de guarda-corpo constituído de tubo de aço galvanizado com 2” de diâmetro e montantes verticais em tubos de aço galvanizado com 2” de diâmetro espaçados em no máximo 90cm entre eles e altura final para ambientes internos de 1,10m e ambientes externos de 1,30m.. Base fixada no piso através de parafusos ou chumbadores, com resistência à carga mínima de 900 N, aplicada em qualquer ponto deles, verticalmente de cima para baixo e horizontalmente em ambos os sentidos, conforme determina a norma NBR 9077 / 1993, fechamento vertical em tubos de aço de 1”; com altura de 0,80 m para ambientes internos e 1,00m para áreas externas. O item remunera também o fornecimento de materiais e mão-de-obra necessários para: aplicação em uma demão de galvanização a frio, nos pontos de solda e / ou corte dos componentes metálicos, conforme recomendações do fabricante.
130209 | Guarda-corpo em aço galvanizado d = 2" e corrimão duplo de tubo de aço galvanizado de d=1 1/2" (usado em rampas) | M | 25.49 | 699.79 | 872.2183 | 22232.8433 | PLANILHA SEE
Será medido pelo comprimento de corrimão com guarda-corpo, instalado (m). O item remunera o fornecimento de guarda-corpo constituído de tubo de aço galvanizado com 2” de diâmetro e montantes verticais em tubos de aço galvanizado com 2” de diâmetro espaçados em no máximo 90cm entre eles e altura final para ambientes internos de 1,10m e ambietes externos de 1,30m.. Base fixada no piso através de parafusos ou chumbadores, um corrimão duplo ( 22cm de distância entre eles) em tubo de aço galvanizado com diâmetro de 1 1/2” , com resistência à carga mínima de 900 N, aplicada em qualquer ponto deles, verticalmente de cima para baixo e horizontalmente em ambos os sentidos, conforme determina a norma NBR 9077 / 1993, fechamento vertical em tubos de aço de 1”; com altura de 0,80 m para ambientes internos e 1,00m para áreas externas, inclusive acessórios e a mão-de-obra necessária para a instalação completa do guarda-corpo com corrimão duplo. O item remunera também o fornecimento de materiais e mão-de-obra necessários para: aplicação em uma demão de galvanização a frio, nos pontos de solda e / ou corte dos componentes metálicos, conforme recomendações do fabricante.
ED-50496 | PINTURA ESMALTE EM TUBO GALVANIZADO, DUAS (2) DEMÃOS, INCLUSIVE UMA (1) DEMÃO DE FUNDO ANTICORROSIVO | m | 106 | 22.36 | 27.8695 | 2954.1674 | SETOP 01/23
MOE-EMQL-010 | PINTURA ESMALTE EM GUARDA-CORPO TUBULAR DE AÇO GALVANIZADO COM GRADIL DE FECHAMENTO H=130CM | M | 25.49 | 42.6 | 53.0966 | 1353.4334 | COMPOSIÇÃO PRÓPRIA
MOE-EMQL-011 | PINTURA ESMALTE EM CORRIMÃO DUPLO DE AÇO GALVANIZADO | M | 26.74 | 6.66 | 8.301 | 221.9694 | COMPOSIÇÃO PRÓPRIA
ED-48163 | BARRA DE APOIO EM AÇO INOX POLIDO RETA, DN 1.1/4" (31,75MM), PARA ACESSIBILIDADE (PMR/PCR), COMPRIMENTO 40CM, INSTALADO EM PORTA/PAREDE, INCLUSIVE FORNECIMENTO, INSTALAÇÃO E ACESSÓRIOS PARA FIXAÇÃO | un | 6 | 137.08 | 170.8565 | 1025.1391 | SETOP 01/23
ED-48164 | BARRA DE APOIO EM AÇO INOX POLIDO RETA, DN 1.1/4" (31,75MM), PARA ACESSIBILIDADE (PMR/PCR), COMPRIMENTO 70CM, INSTALADO EM PAREDE, INCLUSIVE FORNECIMENTO, INSTALAÇÃO E ACESSÓRIOS PARA FIXAÇÃO | un | 2 | 181.95 | 226.7825 | 453.565 | SETOP 01/23
|  |  | SUB-TOTAL = |  |  | 44150.0995
140000 | REVESTIMENTO
140100 | Execução de:
140101 | Emboço com argamassa 1:6 cimento e areia lavada média peneirada, para paredes revestidas com tinta, e = 20mm | M² | 971.14 | 32.48 | 40.4831 | 39314.7305 | PLANILHA SEE
Será medido pela área revestida com reboco, não se descontando vãos de até 2,00 m² e não se considerando espaletas. Os vãos acima de 2,00 m² deverão ser deduzidos na totalidade e as espaletas desenvolvidas (m²). O item remunera o fornecimento de cimento, areia e a mão-de-obra necessária para a execução do emboço.
140102 | Reboco com argamassa 1:2:8 cimento, cal e areia | M² | 2909.47 | 34.19 | 42.6144 | 123985.3649 | PLANILHA SEE
Será medido pela área revestida com reboco, não se descontando vãos de até 2,00 m² e não se considerando espaletas. Os vãos acima de 2,00 m² deverão ser deduzidos na totalidade e as espaletas desenvolvidas (m²). O item remunera o fornecimento de cimento, cal hidratada, areia e a mão-de-obra necessária para a execução do reboco.
140104 | Chapisco com argamassa 1:3 cimento e areia, a colher | M² | 2408.8 | 9.05 | 11.2799 | 27171.0713 | PLANILHA SEE
Será medido pela área revestida com chapisco, não se descontando vãos de até 2,00 m² e não se considerando espaletas. Os vãos acima de 2,00 m² deverão ser deduzidos na totalidade e as espaletas desenvolvidas (m²). O item remunera o fornecimento de cimento, areia e a mão-de-obra necessária para a execução do chapisco.
140109 | Revestimento com cerâmica aplicado em parede, acabamento esmaltado, ambiente interno/externo, padrão extra, cor branca, dimensão da peça até 2.025cm², PEI III, assentamento com argamassa industrializada, inclusive rejuntamento | M² | 912.63 | 72.81 | 90.7504 | 82821.5229 | PLANILHA SEE
Será medido pela área de revestimento com placa cerâmica, descontando-se toda e qualquer interferência, acrescentando-se as áreas desenvolvidas por espaletas ou dobras (m²). O item remunera o fornecimento de placa cerâmica esmaltada, de primeira qualidade ( classe A, ou classe extra ), conforme anexo A da NBR 13818, indicada para revestimentos internos ou externos, com as características: A) Dimensões: até 2.025cm²; B) Alta absorção de água: > 10%, grupo BIII ( poroso ); C) Resistência química: classe B ( média resistência química a produtos domésticos e de piscinas ); D) Resistência ao manchamento: classe de limpabilidade 5; E) Carga de ruptura > 200 N; F) Resistente ao choque térmico; Remunera também o fornecimento de argamassa colante industrializada, e a mão-de-obra necessária para a execução dos serviços: limpeza e preparo da superfície de assentamento, preparo e aplicação da argamassa colante industrializada e o assentamento das peças conforme exigências das normas NBR 8214, NBR 13754, NBR 13816, NBR 13817, NBR 13818 e NBR 14081, e recomendações dos fabricantes. Remunera também os serviços de regularização da superfície e de rejuntamento.
MOE-EMQL-071 | REVESTIMENTO CERÂMICO PARA PAREDES INTERNAS OU EXTERNAS, COM PLACAS TIPO ESMALTADA EXTRA, COR AZUL, DIMENSÕES 10X10 CM, APLICADAS A MEIA ALTURA DAS PAREDES | M² | 58.51 | 109.72 | 136.755 | 8001.5355 | COMPOSIÇÃO PRÓPRIA
|  |  | SUB-TOTAL = |  |  | 281294.2252
150000 | PISOS E RODAPÉS
150100 | Fornecimento e assentamento de pisos, em:
150107 | Piso em granilite (marmorite) cimento comum em quadros em de 1,0x 1,0 m | M2 | 611.21 | 110.53 | 137.7646 | 84203.0963 | PLANILHA SEE
Será medido pela área de piso em granilite executado (m²). O item remunera o fornecimento e aplicação de granilite "in loco" com espessura mínima de 8 mm, com acabamento polido, mão-de-obra e material adicionais necessários à execução do serviço em pisos, aplicação de resina seladora acrílica estirenada, polimento e juntas de dilatação, remunera também a limpeza. Não remunera a regularização e o preparo prévio da superfície.
150404 | Grama esmeralda em placas | M2 | 798.85 | 30.66 | 30.66 | 24492.741 | PLANILHA SEE
Será medido pela área real de terreno onde ocorrer o plantio de grama (m²). O item remunera o fornecimento de grama Esmeralda em placas, terra vegetal e a mão-de-obra necessária para a execução dos serviços de: preparo do solo; plantio das placas justapostas, promovendo a completa forração da superfície; irrigação; e cobertura com terra vegetal, em jardins e canteiros. Remunera também a rega e conservação para pega das mudas e a substituição de placas que não pegarem, num prazo de 30 dias.
ED-51123 | REGULARIZAÇÃO MANUAL E COMPACTAÇÃO MECANIZADA DE TERRENO COM PLACA VIBRATÓRIA, EXCLUSIVE DESMATAMENTO, DESTOCAMENTO, LIMPEZA/ROÇADA DO TERRENO | m2 | 295.8 | 4.71 | 5.8705 | 1736.5069 | SETOP 01/23
97113 | APLICAÇÃO DE LONA PLÁSTICA PARA EXECUÇÃO DE PAVIMENTOS DE CONCRETO. AF_04/2022 | M2 | 295.8 | 2.67 | 3.3279 | 984.3893 | SINAPI-MG 01/23
ED-50591 | LAJE DE TRANSIÇÃO E = 8 CM, FCK = 15 MPA USINADO (MECANIZADO), INCLUSIVE TELA 0,97 KG/M2 E ACABAMENTO NIVEL ZERO | m2 | 202.31 | 121.87 | 151.8988 | 30730.6398 | SETOP 01/23
ED-9320 | PISO EM CONCRETO, USINADO CONVENCIONAL, FCK 15MPA, COM TELA SOLDADA NERVURADA TIPO Q-138, ACABAMENTO POLÍDO EM NÍVEL ZERO, ESP. 10CM, INCLUSIVE FORNECIMENTO, LANÇAMENTO, ADENSAMENTO, EXCLUSIVE JUNTA DE DILATAÇÃO | m2 | 93.49 | 138.69 | 172.8632 | 16160.9821 | SETOP 01/23
ED-50417 | EXECUÇÃO DE PAVIMENTO INTERTRAVADO, ESPESSURA 6CM, FCK 35MPA, INCLUINDO FORNECIMENTO E TRANSPORTE DE TODOS OS MATERIAIS E COLCHÃO DE ASSENTAMENTO COM ESPESSURA 6CM | m2 | 71.53 | 71.8 | 89.4915 | 6401.3284 | SETOP 01/23
ED-50566 | CONTRAPISO DESEMPENADO COM ARGAMASSA, TRAÇO 1:3 (CIMENTO E AREIA), ESP. 20MM | m2 | 2.84 | 35.35 | 44.0602 | 125.1311 | SETOP 01/23
ED-50568 | CONTRAPISO DESEMPENADO COM ARGAMASSA, TRAÇO 1:3 (CIMENTO E AREIA), ESP. 30MM | m2 | 1063.69 | 41.83 | 52.1369 | 55457.5119 | SETOP 01/23
97097 | ACABAMENTO POLIDO PARA PISO DE CONCRETO ARMADO OU LAJE SOBRE SOLO DE ALTA RESISTÊNCIA. AF_09/2021 | M2 | 577.79 | 32.78 | 40.857 | 23606.7614 | SINAPI-MG 01/23
|  |  | SUB-TOTAL = |  |  | 243899.0881
160000 | VIDROS
MOE-EMQL-074 | ESPELHO CRISTAL, DIMENSÃO (30X90)CM, COM ESP. 4MM, EM ACABAMENTO LAPIDADO, INCLUSIVE FIXAÇÃO COM PARAFUSO TIPO FINESSON, FORNECIMENTO E INSTALAÇÃO | UN | 2 | 136.79 | 170.4951 | 340.9901 | COMPOSIÇÃO PRÓPRIA
MOE-EMQL-075 | ESPELHO CRISTAL, DIMENSÃO (40X90)CM, COM ESP. 4MM, EM ACABAMENTO LAPIDADO, INCLUSIVE FIXAÇÃO COM PARAFUSO TIPO FINESSON, FORNECIMENTO E INSTALAÇÃO | UN | 12 | 168.58 | 210.1181 | 2521.4173 | COMPOSIÇÃO PRÓPRIA
|  |  | SUB-TOTAL = |  |  | 2862.4075
170000 | PINTURA
170100 | Pintura:
170102 | Látex PVA em parede interna (2 demãos), com fundo preparador / selador | M2 | 560.21 | 19.47 | 24.2674 | 13594.8446 | PLANILHA SEE
Será medido pela área de superfície preparada e pintada, não se descontando vãos de até 2,00 m² e não se considerando espaletas, filetes ou molduras. Os vãos acima de 2,00 m² deverão ser deduzidos na totalidade e as espaletas, filetes ou molduras desenvolvidas (m²). O item remunera o fornecimento de selador de tinta para pintura PVA ; tinta látex ( plástica ) à base de PVA, solúvel em água, materiais acessórios e a mão-de-obra necessária para a execução dos serviços de: limpeza da superfície, lixamento, remoção do pó e aplicação do selador, conforme recomendações do fabricante; aplicação da tinta látex PVA, em duas demãos conforme especificações do fabricante, sobre superfície revestida com massa ou não. Não remunera o emassamento.
170103 | Tinta acrílica em parede externa, sem emassamento (duas demãos) | M2 | 2349.26 | 21.45 | 26.7353 | 62808.1239 | PLANILHA SEE
Será medido pela área de superfície preparada e pintada, não se descontando vãos de até 2,00 m² e não se considerando espaletas, filetes ou molduras. Os vãos acima de 2,00 m² deverão ser deduzidos na totalidade e as espaletas, filetes ou molduras desenvolvidas (m²). O item remunera o fornecimento de selador de tinta para pintura acrílica; tinta à base de emulsão 100% acrílica, solúvel em água, acabamento fosco acetinado, materiais acessórios e a mão-de-obra necessária para a execução dos serviços de: limpeza da superfície, lixamento, remoção do pó e aplicação do selador, conforme recomendações do fabricante; aplicação da tinta acrílica, em duas demãos conforme especificações do fabricante, sobre superfície revestida com massa ou não.
170110 | Emassamento de parede interna com massa corrida à base de PVA com duas demãos, para pintura látex | M2 | 560.21 | 17.15 | 21.3758 | 11974.9145 | PLANILHA SEE
Será medido pela área de superfície emassada, deduzindo-se toda e qualquer interferência (m²). O item remunera o fornecimento de massa corrida à base de PVA, recomendada para a correção de pequenos defeitos, materiais acessórios e a mão-de-obra necessária para a execução dos serviços de: limpeza da superfície, remoção de partes soltas, irregularidades e poeira, conforme recomendações do fabricante; aplicação da massa, em duas demãos em camadas finas com lixamentos intermediários, conforme especificações do fabricante, lixamento final e remoção do pó da superfície emassada.
88484 | FUNDO SELADOR ACRÍLICO, APLICAÇÃO MANUAL EM TETO, UMA DEMÃO. AF_04/2023 | M2 | 590.85 | 3.58 | 4.4621 | 2636.4389 | SINAPI-MG 01/23
ED-50486 | EMASSAMENTO EM FORRO DE GESSO COM MASSA CORRIDA (PVA), UMA (1) DEMÃO, INCLUSIVE LIXAMENTO PARA PINTURA | m2 | 539.72 | 15.61 | 19.4563 | 10500.9564 | SETOP 01/23
ED-50480 | EMASSAMENTO EM TETO COM MASSA CORRIDA (PVA), DUAS (2) DEMÃOS, INCLUSIVE LIXAMENTO PARA PINTURA | m2 | 51.13 | 29.36 | 36.5943 | 1871.0668 | SETOP 01/23
ED-50452 | PINTURA ACRÍLICA EM TETO, DUAS (2) DEMÃOS, EXCLUSIVE SELADOR ACRÍLICO E MASSA ACRÍLICA/CORRIDA (PVA) | m2 | 590.85 | 16.81 | 20.952 | 12379.4797 | SETOP 01/23
|  |  | SUB-TOTAL = |  |  | 115765.8248
180000 | BANCADAS, PRATELEIRAS E DIVISÓRIAS
180100 | Execução de:
180110 | Soleira ou peitoril de granito cinza andorinha e=2cm | M² | 7.24 | 301.01 | 375.1789 | 2716.295 | PLANILHA SEE
Será medido pela área da peça em granito a ser instalada (m²). O item remunera o fornecimento de granito cinza andorinha com acabamento polido ou jateado na espessura de 2,0 cm; areia, cimento, cimento branco ou rejunte, materiais acessórios e a mão-de-obra necessária para o assentamento e rejuntamento do granito em soleiras e / ou peitoris, com largura até 20 cm; não remunera o preparo prévio da superfície.
180200 | Outros (fornecimento e execução):
180202 | Bancada de granito para pia ou lavatório e=3cm, apoiada em console de metalon | M² | 16.67 | 367.28 | 457.7778 | 7631.1558 | PLANILHA SEE
Será medido pela área de bancada instalada (m²). O item remunera o fornecimento e a instalação da bancada em granito cinza andorinha, mauá ou corumbá com espessura de 3 cm, inclusive testeira, frontão furos (se necessários) e demais elementos de arremate, bem como console de metalon (mínimo 20 x 30cm) e materiais acessórios necessários para a fixação, assentamento e rejuntamento.
180204 | Divisória de granito cinza andorinha (incluindo todas as ferragens em latão cromado), e = 3cm | M² | 33.34 | 646.12 | 805.324 | 26849.5011 | PLANILHA SEE
Será medido por área de placa instalada (m²). O item remunera o fornecimento de placas de granito cinza andorinha, com acabamento polido e tratamento à base de resina protetora, espessura de 3,0 cm, nas dimensões indicadas em projeto; materiais acessórios: areia, cimento, cimento branco, cola a base de resina epóxi, peças e arremates metálicos e a mão-de-obra necessária para a instalação completa das divisórias, inclusive o rejunte das mesmas; não remunera ferragem de vão de porta.
MOE-EMQL-082 | BASE DE GRANITO PARA BALCÃO DE ATENDIMENTO EM MADEIRA, COR BRANCO DALLAS | UN | 1 | 5023.78 | 6261.6394 | 6261.6394 | COMPOSIÇÃO PRÓPRIA
MOE-EMQL-083 | BALCÃO DE ATENDIMENTO EM MADEIRA COMPENSADA REVESTIDA COM FÓRMICA, APOIADO EM BASE DE GRANITO, FORMATO "C", MEDIDA PRINCIPAL 258X60CM, MEDIDAS SECUNDÁRIAS 60X40CM | UN | 1 | 642.83 | 801.2233 | 801.2233 | COMPOSIÇÃO PRÓPRIA
|  |  | SUB-TOTAL = |  |  | 44259.8146
190000 | SERVIÇOS COMPLEMENTARES DA OBRA
190400 | Placas e sinalizadores
190401 | Sinalização com pictograma para vaga de estacionamento ou pátio em tinta acrílica fosca para pessoas com modalidade reduzida. | UN | 1 | 270.58 | 337.2509 | 337.2509 | PLANILHA SEE
Será medido por unidade de pictograma pintado (un). O item remunera o fornecimento de tinta acrílica fosca para piso, matriz com símbolo de vaga para estacionamento de veículos que conduzam ou sejam conduzidos por pessoas com mobilidade reduzida ou pátio interno, conforme NBR 9050, inclusive materiais acessórios e a mão-de-obra necessária para o preparo de pavimento betuminoso ou de concreto, marcação do quadro com dimensões de 1,70 x 1,70 m, pintura do fundo e pintura do símbolo.
102507 | PINTURA DE DEMARCAÇÃO DE VAGA COM TINTA EPÓXI, E = 10 CM, APLICAÇÃO MANUAL. AF_05/2021 | M | 25 | 6.36 | 7.9271 | 198.1776 | SINAPI-MG 01/23
|  |  | SUB-TOTAL = |  |  | 535.4285
200000 | QUADRA
200100 | Execução de:
200105 | Pintura com tinta a base epoxI em piso de quadra esportiva concreto 2 demãos | M2 | 735.33 | 27.21 | 33.9145 | 24938.3816 | PLANILHA SEE
Será medido pela área de superfície pintada, deduzindo-se toda e qualquer interferência (m²). O item remunera o fornecimento de tinta à base epoxI, com alta resistência à abrasão, acabamento microtexturizado, lavável, resistente a água, alcalinidade, maresia e intempéries, materiais acessórios e a mão-de-obra necessária para a execução dos serviços de: limpeza da superfície, conforme recomendações do fabricante; aplicação da tinta epoxI, conforme especificações do fabricante; não remunera o preparo de base, quando necessário.
200106 | Demarcação de quadra (tinta acrílica em piso para faixas de demarcação, com faixas de 5 cm e 8 cm de largura, aplicada com trincha) | M | 228.3 | 4.77 | 5.9453 | 1357.3184 | PLANILHA SEE
Será medido por comprimento de faixa de sinalização pintada (m). O item remunera o fornecimento de tinta acrílica fosca de grande desempenho para pisos, várias cores, conforme especificações do fabricante, que confere um acabamento microtexturizado e antiderrapante com refletorização, materiais acessórios e a mão-de-obra necessária para o preparo de pavimento de concreto e a aplicação da tinta em faixas com até 8 cm de largura.
200200 | Alambrados e portão
O item remunera a execução de alambrado tubular em quadro para fechamento em geral, com altura determinada aferida na projeção vertical, não sendo considerada a altura do chumbamento em mureta, em (m) Constituído por: A) Fornecimento e instalação de montantes verticais, em tubos de aço carbono SAE 1008 / 1010, galvanizados de acordo com norma ASTM A 513, com diâmetro externo de 2" e espessura de 2,25 mm, chumbados diretamente sobre mureta na profundidade média de 0,50 m e com espaçamento máximo de 2,40 m entre colunas; B) Fornecimento e instalação de travamentos horizontais soldados aos montantes verticais, nas partes superior e inferior do alambrado, em tubos de aço carbono SAE 1008 / 1010, galvanizados de acordo com norma ASTM A 513, com diâmetro externo de 2" e espessura de 2,65 mm; C) Fornecimento e instalação de tela, com malha ciclônica tipo "Q" conforme NBR / ABNT 10119 de 2" (50 x 50 mm) fio BWG 10 (3,40 mm), fabricada em fio de aço doce de acordo om a NBR / ABNT 5589 , com acabamento lateral de pontas dobradas, fixada por meio de cabos tensores e arames de amarração e de arame em fio de aço doce recozido e zincado bitola BWG 14 (2,11 mm) utilizado para amarração da tela aos montantes verticais e travamentos. D) Remunera também o fornecimento de materiais e mão-de-obra necessária para: aplicação em uma demão de galvanização a frio, nos pontos de solda e / ou corte dos elementos que compõem o alambrado. E) Não remunera os serviços de execução de base para fixação dos montantes.
200202 | Alambrado para quadra esportiva com tela de arame galvanizado , fixada em quadros de tubos de aço galvanizado, h=2m | M | 119.1 | 517.34 | 644.8126 | 76797.1778 | PLANILHA SEE
200204 | Portão em tubo galvanizado de 1 1/2" com tela 2" fio 10 # 1/2" inclusive cadeado | M² | 4.07 | 436.55 | 544.1159 | 2214.5518 | PLANILHA SEE
Será medido por área de portão instalado (m²). O item remunera o fornecimento e instalação de portão pivotante de uma ou duas folhas com altura até 2,50 m, constituído por: perfil tubular de aço carbono SAE 1008 / 1010 galvanizado norma ASTM A 513, com diâmetro externo de 1 1/2" e espessura de 2,25 mm; requadro interno em barra chata de aço carbono SAE 1008 / 1012, de 3/4" x 3/16"; tela de 2" fio 10 # 1/2" , com acabamento de pontas dobradas; batentes; colunas; trinco e ferrolho com porta-cadeado. O item remunera também o fornecimento de materiais e mão-de-obra necessários para: aplicação em uma demão de galvanização a frio, nos pontos de solda e / ou corte dos elementos que compõem o portão, aplicação de zarcão e esmalte em duas demãos cada.
200300 | Outros
200301 | Equipamentos esportivos (volley, futsal, basquete) todos juntos | CJ | 2 | 12078.02 | 15054.0441 | 30108.0883 | PLANILHA SEE
Será medido por conjunto de equipamentos (cj). O item remunera o fornecimento de equipamentos esportivos composto de: A) Trave completa com rede, todos os materiais, equipamentos e mão-de-obra necessária para a execução dos serviços: execução de esperas para a fixação da trave, em tubo de PVC, com tampas removíveis em ferro galvanizado inclusive tubo dreno; fornecimento e instalação de trave removível, nas dimensões oficiais de 3 x 2 x 1 m, em tubo de aço galvanizado, providos de ganchos especiais para a fixação da rede, com acabamento em esmalte, fornecimento e instalação de rede para a trave em náilon, com malha de 10 x 10 cm, fio com espessura de 2 mm. B) Tabela completa, com suporte para basquete com a sua respectiva rede, todos os materiais, equipamentos e mão-de-obra necessária para a execução de esperas para fixação do tubo de sustentação da tabela em tubo de PVC, com tampas removíveis em ferro galvanizado inclusive tubo dreno, fornecimento e instalação de tabela removível para basquete nas dimensões de 180 cm de comprimento por 120 cm de altura, e ter seu centro geométrico a 328 cm do piso acabado. A tabela é fixada ao poste de sustentação, o qual é encaixado nas esperas de PVC no piso, o suporte e tabela em aro duplo em aço, com diâmetro de 9,5 mm , com pintura a óleo sobre fundo antioxidante; cesto em malha de náilon, fio 2; pintura do fundo e das faixas da tabela à base de estireno butadieno. C) Par de postes oficial completo com rede para voleibol, todos os materiais, equipamentos e mão-de-obra necessária para a execução dos serviços de esperas para a fixação dos postes, em tubo de PVC, com tampas removíveis em ferro galvanizado, inclusive tubo dreno; fornecimento e instalação de par de postes removíveis para voleibol, em tubo de aço galvanizado, diâmetro de 3", providos de ganchos especiais para a fixação da rede, roldana e carretilha, com acabamento em esmalte, fornecimento e instalação de rede para voleibol de náilon, com malha de 10 x 10 cm, fio com espessura de 2 mm, com acabamento nos quatro lados em lona.
200302 | Colchão de brita (lastro de brita 3 e 4 apiloado manualmente com maço de 30kg) | M³ | 31.57 | 173.46 | 216.2005 | 6825.4512 | PLANILHA SEE
Será medido pelo volume acabado, na espessura mínima de 5 cm (m³): O item remunera o fornecimento de pedra britada em números médios e a mão-de-obra necessária para o apiloamento do terreno e execução do lastro. Remunera também o fornecimento de lona plástica preta e a mão-de-obra necessária para a aplicação da lona na área do piso coberto pelo colchão de brita.
|  |  | SUB-TOTAL = |  |  | 142240.969
230000 | LIMPEZA
230100 | Limpeza:
230101 | Limpeza Geral da edificação | M² | 1618.66 | 7.08 | 8.8245 | 14283.8846 | PLANILHA SEE
Será medido pela área, na projeção horizontal, de obra limpa (m²). O item remunera o fornecimento do material e a mão-de-obra necessários para a limpeza geral de pisos, paredes, vidros, áreas externas, bancadas, louças, metais, etc., removendo-se materiais excedentes e resíduos de sujeiras, deixando a obra pronta para a utilização.
|  |  | SUB-TOTAL = |  |  | 14283.8846
250000 | DETECÇÃO, COMBATE E PREVENÇÃO A INCÊNDIO
250100 | Abrigos
Será medido por unidade de abrigo instalado (un). O item remunera o fornecimento e instalação de abrigo para hidrante completo, em chapa de ferro nº 14, nas dimensões indicadas, inclusive materiais acessórios para a fixação.
250101 | Abrigo em chapa de aço carbono de sobrepor, pintado de vermelho nas dimensões (90x60x17)cm com uma porta com vidro transparente com a inscrição "incêndio", incluindo suporte basculante para mangueira - fornecimento e instalação, EXCLUSIVE mangueira, registro globo e acessórios | UN | 3 | 367.36 | 457.8775 | 1373.6325 | PLANILHA SEE
250104 | Abrigo em chapa de aço carbono de sobrepor, pintado de vermelho nas dimensões (75x30x25)cm com uma porta com vidro transparente com a inscrição "incêndio", para extintor, fornecimento e instalação, exclusive extintor | UN | 1 | 278.31 | 346.8856 | 346.8856 | PLANILHA SEE
250200 | Acessórios
250203 | Esguicho tipo agulheta, com engate rápido, diâmetro 38mm 1 1/2" | UN | 3 | 108.02 | 134.6361 | 403.9084 | PLANILHA SEE
Será medido por unidade de esguicho instalado (un). O item remunera o fornecimento e instalação de esguicho tipo agulheta com as características: engate rápido; diâmetro da base de 1 1/2"; vazão 229 GPM a 100 PSI; em latão polido.
250206 | Adaptador de engate rápido em latão de 2 1/2´ x 1 1/2´ | UN | 3 | 77.61 | 96.7331 | 290.1993 | PLANILHA SEE
Será medido por unidade de adaptador instalado (un). O item remunera o fornecimento e instalação de adaptador de engate rápido, em latão, com diâmetro de 2 1/2" x 1 1/2".
250210 | Chave dupla para conexão de engate rápido | UN | 6 | 15.66 | 19.5186 | 117.1117 | PLANILHA SEE
Será medido por unidade de chave instalada (un). O item remunera o fornecimento e instalação, no local de utilização, de chave para conexão de engate rápido, tipo Storz dupla em latão de alta densidade e resistência, com as características: utilização em conexões de engate rápido com diâmetro de 1 1/2", ou 2 1/2"; comprimento de 300 mm e espessura de 6 mm; corpo em latão fundido escovado.
250212 | Válvula de retenção vertical ou horizontal em bronze, DN= 2 1/2´ | UN | 2 | 447.33 | 557.5521 | 1115.1042 | PLANILHA SEE
Será medido por unidade de válvula instalada (un). O item remunera o fornecimento e a instalação de válvula de retenção vertical ou horizontal, em bronze, diâmetro nominal de 2 1/2", inclusive materiais acessórios e de vedação.
250214 | Mangueira com união de engate rápido, tipo 2 (1370KPa) DN= 1 1/2´ (38 mm) 15,00m | UN | 6 | 325.42 | 405.6035 | 2433.6209 | PLANILHA SEE
Será medido por unidade de mangueira instalada (un). O item remunera o fornecimento e instalação de mangueira de fibra longa de algodão, revestida internamente de borracha, pressão mínima de prova de 1370kpA conforme NBR 11861, diâmetro de 1 1/2", com união de engate rápido.
250300 | Iluminação e sinalização de emergência
250301 | Luminária autônoma de emergencia - LED | UN | 25 | 27.59 | 34.3882 | 859.7044 | PLANILHA SEE
Será medido por luminária instalada ligada à rede elétrica (un). O item remunera o fornecimento e instalação de luminária autônoma com no mínimo 30 LED's completa ligada à rede elétrica.
250302 | Central de detecção e alarme de incêndio completa para 8 laços, 220 V/12 V | UN | 1 | 419.34 | 522.6654 | 522.6654 | PLANILHA SEE
Será medido por unidade de central de sinalização de incêndio instalada (un). O item remunera o fornecimento de central de sinalização de incêndio com bateria para autonomia de 1 hora, carregador e flutuador e de bateria automático, destinada à alimentação de equipamentos para detecção e alarme de incêndio, com acionamento manual por meio de botoeiras tipo quebra-vidro, disparo automático do alarme sonoro e indicação no painel ou quadro, até 8 laços em 12 V, consumo máximo de 55 W (em carga), tensão de alimentação 220 V, inclusive acessórios e a mão-de-obra necessária para a instalação da central.
250304 | Acionador manual quebra-vidro endereçável | UN | 3 | 122.34 | 152.4846 | 457.4537 | PLANILHA SEE
Será medido por unidade de acionador instalado (un). O item remunera o fornecimento e instalação de acionador manual tipo quebra vidro endereçável para acionamento de alarme tipo quebra vidro, em plástico ABS antichama, com acionamento automático através de botão push-botton ou manual através de chave reed swit; sistema de supervisão de estado de rede através de leds indicadores; remunera também material acessórios para instalação.
250305 | Luminária de emergência autônoma, tipo led com dois faróis, potência total de 8w, fornecimento e instalação | UN | 4 | 229.36 | 285.8743 | 1143.4972 | PLANILHA SEE
Será medido por unidade de bloco autônomo instalado (un). O item remunera o fornecimento e instalação de bloco autônomo de iluminação de emergência completo, em caixa plástica, para dois faróis de lâmpadas LED de 8 W com autonomia mínima de 03 horas
250306 | Sirene de incêndio eletrônica | UN | 3 | 200.99 | 250.5139 | 751.5418 | PLANILHA SEE
Será medido por unidade de sirene eletrônica instalada (un). O item remunera o fornecimento e instalação de sirene eletrônica pintada em epóxi, com 105db à um metro e consumo de 12 ou 24 Vcc.
250400 | Placas fotoluminescentes
Será medido por unidade de placa instalada de acordo com sua finalidade (un). O item remunera o fornecimento e instalação de placas fotoluminescentes (alerta, proibição e de orientação, salvamento e equipamentos) com o respectivo pictograma com dimensões e forma definidas pela IT - 15 (SINALIZAÇÃO DE EMERGÊNCIA) do Corpo de Bombeiros Militar de Minas Gerais, fabricadas em materiais plásticos; chapas metálicas ou mesmo outros materiais semelhantes e devem atender às seguintes características: possuir resistência mecânica; possuir espessura suficiente para que não sejam transferidas para a superfície da placa possíveis irregularidades das superfícies onde forem aplicadas; não propagar chamas; resistir a agentes químicos e limpeza; resistir à água; resistir ao intemperismo.
250401 | Placa fotoluminescente de Orientação, salvamento e equipamentos - 380 X 190 mm | UN | 4 | 24.55 | 30.5991 | 122.3965 | PLANILHA SEE
250402 | Placa fotoluminescente de Orientação, salvamento e equipamentos - 300 X 300 mm | UN | 3 | 22.29 | 27.7823 | 83.3468 | PLANILHA SEE
250405 | Placa de sinalizacao e orientação, fotoluminescente, retangular, 30 x 40 cm, TIPO M1 | UN | 2 | 48.29 | 60.1887 | 120.3773 | PLANILHA SEE
250507 | Extintor manual de pó químico seco ABC - capacidade de 6 kg | UN | 6 | 230.85 | 287.7314 | 1726.3886 | PLANILHA SEE
Será medido por unidade de extintor instalado (un). O item remunera o fornecimento e instalação de extintor manual de pó químico seco, tipo portátil, capacidade extintora equivalente = 10 B (mínimo), agente extintor fosfato monoamônico, capacidade 6 kg, destinado para a extinção de incêndios de classe "A" (madeira e papel), "B" (líquidos inflamáveis) e "C" (equipamentos elétricos). Cilindro fabricado em chapa de aço carbono, calandrada com fundo e cúpula estampados a frio, soldado pelo processo MIG, pintado com fundo primer e esmalte sintético vermelho, montado com válvula de latão forjado e gatilho de descarga intermitente, dotado de dispositivo de segurança, calibrado de 180 a 210 kgf / cm², mangueira para alta pressão e esguicho difusor indeformável, validade da carga de 5 anos. Com suporte para fixação na parede. Normas técnicas: NBR 12693, NBR 12791 e NBR 15808.
250600 | Tubos e conexões em aço galvanizado
Será medido por comprimento de tubulação executada (m). O item remunera o fornecimento e instalação dos tubos em aço galvanizado com costura, diâmetro nominal especificado, inclusive conexões e materiais acessórios para pontas rosqueáveis ou lisas; abertura e fechamento de rasgos, ou escavação e reaterro apiloado de valas com profundidade média de 60 cm, ou fixação por grampos ou presilhas quando tubulação for aparente.
250606 | Tubo aço galvanizado com costura, DN= 2 1/2´, inclusive conexões | M | 106 | 190.15 | 237.003 | 25122.3138 | PLANILHA SEE
250612 | Registro de gaveta acabamento bruto Diâmetro 65 mm (2 1/2") | UN | 5 | 363.96 | 453.6397 | 2268.1987 | PLANILHA SEE
Será medido por unidade de registro instalado (un). O item remunera o fornecimento e instalação de registro de gaveta em latão fundido, diâmetro 2 1/2" e acabamento bruto, inclusive materiais acessórios e de vedação.
250700 | Eletrobomba e acessórios
250703 | Pressostato tipo Telemecanique modelo XML B004 A2S11, com escala de 3 a 58 Psi | UN | 1 | 1020.33 | 1271.7393 | 1271.7393 | PLANILHA SEE
Será medido por unidade de pressostato instalado e testado (un). O item remunera o fornecimento, instalação e teste de pressostato de controle de pressões com intervalo de regulação de 3 a 58 Psi, incluindo a rede elétrica. totalmente montado, ligado e testado.
250707 | Hidrante de recalque completo em caixa de alvenaria | UN | 1 | 796.24 | 992.4335 | 992.4335 | PLANILHA SEE
Será medido por unidade de caixa para hidrante de recalque executada (un). O item remunera o fornecimento de materiais e mão-de-obra necessários para a execução do caixa para hidrante de recalque com dimensões 40 x 60 cm e profundidade que varia entre 60 e 100 cm descritas, constituído por: alvenaria de tijolo comum com revestimento em argamassa, fundo de brita 2 e tampa articulada e requadro em ferro fundido ou material similar, identificada pela palavra “incêndio”, com dimensões de 40 x 60 cm e pintada da cor vermelha, remunera também os serviços de escavação, escoramento da vala, reaterro e disposição das sobras, remunera também Adaptador de engate rápido em latão de 2 1/2´ x 2 1/2´ ", Registro globo angular de 45° em bronze ou latão, diâmetro 63mm (2 1/2") e Tampão cego com corrente para hidrante em latão 2 1/2 "
MOE-EMQL-002 | PLACA FOTOLUMINESCENTE PARA SINALIZAÇÃO DE EMERGÊNCIA, TIPO "S", DIMENSÃO (143X95)MM, INCLUSIVE FIXAÇÃO | UN | 7 | 10.69 | 13.324 | 93.2681 | COMPOSIÇÃO PRÓPRIA
MOE-EMQL-003 | PLACA FOTOLUMINESCENTE PARA SINALIZAÇÃO DE EMERGÊNCIA, TIPO "S", DIMENSÃO (252X126)MM, INCLUSIVE FIXAÇÃO | UN | 36 | 13.53 | 16.8638 | 607.0965 | COMPOSIÇÃO PRÓPRIA
MOE-EMQL-004 | PLACA FOTOLUMINESCENTE PARA SINALIZAÇÃO DE EMERGÊNCIA, TIPO "E", DIMENSÃO (200X200)MM, INCLUSIVE FIXAÇÃO | UN | 9 | 12.27 | 15.2933 | 137.64 | COMPOSIÇÃO PRÓPRIA
MOE-EMQL-005 | PLACA FOTOLUMINESCENTE PARA SINALIZAÇÃO DE EMERGÊNCIA, TIPO "E", DIMENSÃO (179X269)MM, INCLUSIVE FIXAÇÃO | UN | 5 | 13.02 | 16.2281 | 81.1406 | COMPOSIÇÃO PRÓPRIA
MOE-EMQL-067 | BOMBA CENTRÍFUGA TRIFÁSICA 0,5 CV, ALTURA MANOMÉTRICA 50MCA - FORNECIMENTO E INSTALAÇÃO | UN | 1 | 3574.15 | 4454.8206 | 4454.8206 | COMPOSIÇÃO PRÓPRIA
MOE-EMQL-068 | BOMBA CENTRÍFUGA TRIFÁSICA 12,5 CV, ALTURA MANOMÉTRICA 50MCA - FORNECIMENTO E INSTALAÇÃO | UN | 1 | 10116.26 | 12608.9065 | 12608.9065 | COMPOSIÇÃO PRÓPRIA
101917 | MANÔMETRO 0 A 200 PSI (0 A 14 KGF/CM2), D = 50MM - FORNECIMENTO E INSTALAÇÃO. AF_10/2020 | UN | 1 | 155.07 | 193.2792 | 193.2792 | SINAPI-MG 01/23
92377 | NIPLE, EM FERRO GALVANIZADO, DN 65 (2 1/2"), CONEXÃO ROSQUEADA, INSTALADO EM REDE DE ALIMENTAÇÃO PARA HIDRANTE - FORNECIMENTO E INSTALAÇÃO. AF_10/2020 | UN | 1 | 88.76 | 110.6305 | 110.6305 | SINAPI-MG 01/23
92642 | TÊ, EM FERRO GALVANIZADO, CONEXÃO ROSQUEADA, DN 65 (2 1/2"), INSTALADO EM REDE DE ALIMENTAÇÃO PARA HIDRANTE - FORNECIMENTO E INSTALAÇÃO. AF_10/2020 | UN | 12 | 195.14 | 243.2225 | 2918.67 | SINAPI-MG 01/23
92390 | JOELHO 90 GRAUS, EM FERRO GALVANIZADO, DN 65 (2 1/2"), CONEXÃO ROSQUEADA, INSTALADO EM REDE DE ALIMENTAÇÃO PARA HIDRANTE - FORNECIMENTO E INSTALAÇÃO. AF_10/2020 | UN | 24 | 142.68 | 177.8364 | 4268.0724 | SINAPI-MG 01/23
|  |  | SUB-TOTAL = |  |  | 66996.0441
MEMORIA DE CÁLCULO EM DOCUMENTO COMPLEMENTAR |  |  | TOTAL CUSTO (C/ BDI) = |  |  | 3816262.852
|  | 25.89% | BDI PROJETO
|  | 24.64% | BDI OBRA
|  |  | TOTAL GERAL (C/ BDI) = |  |  | 3816262.852
QUANDO DA CELEBRAÇÃO DO CONTRATO ASSEGURAR QUE A EMPRESA TENHA EM SEU PODER CÓPIA DO CADERNO DE ESPECIFICAÇÕES |  |  |  |  | BASE N/ ORSE, SETOP, SUDECAP, SINAPI / JAN/23 |  | REV000 MAIO/24
Nome do técnico responsável pela elaboração da planilha: |  |  |  | CREA: 239.787/D |  |  | Data da elaboração: 21/02/24
Nome do responsável legal do município:

## Composições
PLANILHA DE COMPOSIÇÃO DE PREÇOS
CONTRATANTE: | PREFEITURA MUNICIPAL DE MOEMA - MG
PROJETO: | REFORMA E AMPLIAÇÃO DA ESCOLA MUNICIPAL QUINCAS LACERDA
LOCAL: | MOEMA - MG
0
Base | Código | Tipo | Descrição | Und | Quant. | Valor Unit | Total |  | CÓDIGO | DESCRIÇÃO | UND | Total
1 | Código | Banco | Descrição | Und | Quant. | Valor Unit | Total | Código | CÓDIGO | DESCRIÇÃO | UND | Total
Composição | MOE-EMQL-069 | Próprio | REMOÇÃO DE LUMINÁRIA EXTERNA INSTALADA EM POSTE | UN | 1 | 74.92 | 74.92 | MOE-EMQL-069 | MOE-EMQL-069 | REMOÇÃO DE LUMINÁRIA EXTERNA INSTALADA EM POSTE | UN | 74.92
Composição Auxiliar | 88264 | SINAPI | ELETRICISTA COM ENCARGOS COMPLEMENTARES | H | 1.5 | 27.47 | 41.2 | 88264 | 88264 | ELETRICISTA COM ENCARGOS COMPLEMENTARES | H | 41.2
Composição Auxiliar | 88247 | SINAPI | AUXILIAR DE ELETRICISTA COM ENCARGOS COMPLEMENTARES | H | 1.5 | 22.48 | 33.72 | 88247 | 88247 | AUXILIAR DE ELETRICISTA COM ENCARGOS COMPLEMENTARES | H | 33.72
|  |  |  | LS => | 0 | MO com LS => | 56.92 |  |  |  | LS => | 56.92
[5 empty] | Valor sem BDI => |  | 74.92 | 0 |  |  |  | 74.92
[8 empty] | 0 |  |  |  | 0
2 | Código | Banco | Descrição | Und | Quant. | Valor Unit | Total | Código | CÓDIGO | DESCRIÇÃO | UND | Total
Composição | MOE-EMQL-070 | Próprio | REMOÇÃO DE POSTE DE FERRO, INCLUSIVE BASE DE FIXAÇÃO | UN | 1 | 249.75 | 249.75 | MOE-EMQL-070 | MOE-EMQL-070 | REMOÇÃO DE POSTE DE FERRO, INCLUSIVE BASE DE FIXAÇÃO | UN | 249.75
Composição Auxiliar | 88264 | SINAPI | ELETRICISTA COM ENCARGOS COMPLEMENTARES | H | 5 | 27.47 | 137.35 | 88264 | 88264 | ELETRICISTA COM ENCARGOS COMPLEMENTARES | H | 137.35
Composição Auxiliar | 88247 | SINAPI | AUXILIAR DE ELETRICISTA COM ENCARGOS COMPLEMENTARES | H | 5 | 22.48 | 112.4 | 88247 | 88247 | AUXILIAR DE ELETRICISTA COM ENCARGOS COMPLEMENTARES | H | 112.4
|  |  |  | LS => | 0 | MO com LS => | 189.75 | 0 |  |  | LS => | 189.75
[5 empty] | Valor sem BDI => |  | 249.75 | 0 |  |  |  | 249.75
[8 empty] | 0 |  |  |  | 0
3 | Código | Banco | Descrição | Und | Quant. | Valor Unit | Total | Código | CÓDIGO | DESCRIÇÃO | UND | Total
Composição | MOE-EMQL-027 | Próprio | PARAFUSO SEXTAVADO AUTOBROCANTE 12 - 14 X 3/4" COM ARRUELA DE VEDAÇÃO | un | 1 | 0.96 | 0.96 | MOE-EMQL-027 | MOE-EMQL-027 | PARAFUSO SEXTAVADO AUTOBROCANTE 12 - 14 X 3/4" COM ARRUELA DE VEDAÇÃO | UN | 0.96
Composição Auxiliar | 88323 | SINAPI | TELHADISTA COM ENCARGOS COMPLEMENTARES | H | 0.01 | 26.48 | 0.26 | 88323 | 88323 | TELHADISTA COM ENCARGOS COMPLEMENTARES | H | 0.26
Insumo | MOE.EMQL.027 | Próprio | PARAFUSO SEXTAVADO AUTOBROCANTE 12 - 14 X 3/4" COM ARRUELA DE VEDAÇÃO | UN | 1 | 0.7 | 0.7 | MOE.EMQL.027 | MOE.EMQL.027 | PARAFUSO SEXTAVADO AUTOBROCANTE 12 - 14 X 3/4" COM ARRUELA DE VEDAÇÃO | UN | 0.7
|  |  |  | LS => | 0 | MO com LS => | 0.2 | 0 |  |  | LS => | 0.2
[5 empty] | Valor sem BDI => |  | 0.96 |  |  |  |  | 0.96
[8 empty] | 0 |  |  |  | 0
4 | Código | Banco | Descrição | Und | Quant. | Valor Unit | Total | Código | CÓDIGO | DESCRIÇÃO | UND | Total
Composição | MOE-EMQL-028 | Próprio | PARAFUSO SEXTAVADO AUTOBROCANTE 1/4" - 14 X 7/8" COM ARRUELA DE VEDAÇÃO | un | 1 | 0.8 | 0.8 | MOE-EMQL-028 | MOE-EMQL-028 | PARAFUSO SEXTAVADO AUTOBROCANTE 1/4" - 14 X 7/8" COM ARRUELA DE VEDAÇÃO | UN | 0.8
Composição Auxiliar | 88323 | SINAPI | TELHADISTA COM ENCARGOS COMPLEMENTARES | H | 0.01 | 26.48 | 0.26 | 88323 | 88323 | TELHADISTA COM ENCARGOS COMPLEMENTARES | H | 0.26
Insumo | MOE.EMQL.028 | Próprio | PARAFUSO SEXTAVADO AUTOBROCANTE 1/4" - 14 X 7/8" COM ARRUELA DE VEDAÇÃO | UN | 1 | 0.54 | 0.54 | MOE.EMQL.028 | MOE.EMQL.028 | PARAFUSO SEXTAVADO AUTOBROCANTE 1/4" - 14 X 7/8" COM ARRUELA DE VEDAÇÃO | UN | 0.54
|  |  |  | LS => | 0 | MO com LS => | 0.2 | 0 |  |  | LS => | 0.2
[5 empty] | Valor sem BDI => |  | 0.8 | 0 |  |  |  | 0.8
[8 empty] | 0 |  |  |  | 0
5 | Código | Banco | Descrição | Und | Quant. | Valor Unit | Total | Código | CÓDIGO | DESCRIÇÃO | UND | Total
Composição | MOE-EMQL-029 | Próprio | PARAFUSO SEXTAVADO 1/4" X 5/8" | UN | 1 | 0.61 | 0.61 | MOE-EMQL-029 | MOE-EMQL-029 | PARAFUSO SEXTAVADO 1/4" X 5/8" | UN | 0.61
Composição Auxiliar | 88323 | SINAPI | TELHADISTA COM ENCARGOS COMPLEMENTARES | H | 0.0066 | 26.48 | 0.17 | 88323 | 88323 | TELHADISTA COM ENCARGOS COMPLEMENTARES | H | 0.17
Composição Auxiliar | 88243 | SINAPI | AJUDANTE ESPECIALIZADO COM ENCARGOS COMPLEMENTARES | H | 0.0066 | 23.23 | 0.15 | 88243 | 88243 | AJUDANTE ESPECIALIZADO COM ENCARGOS COMPLEMENTARES | H | 0.15
Insumo | 3823 | AGETOP CIVIL | PARAFUSOS SEXTAVADO D=1/4" X 5/8" | un | 1 | 0.29 | 0.29 | 3823 | 3823 | PARAFUSOS SEXTAVADO D=1/4" X 5/8" | UN | 0.29
|  |  |  | LS => | 0 | MO com LS => | 0.24 |  |  |  | LS => | 0.24
[5 empty] | Valor sem BDI => |  | 0.61 | 0 |  |  |  | 0.61
[8 empty] | 0 |  |  |  | 0
6 | Código | Banco | Descrição | Und | Quant. | Valor Unit | Total | Código | CÓDIGO | DESCRIÇÃO | UND | Total
Composição | MOE-EMQL-030 | Próprio | CHUMBADOR MECÂNICO CBA 5/16" X 2.1/4" COM PARAFUSO | UN | 1 | 3.12 | 3.12 | MOE-EMQL-030 | MOE-EMQL-030 | CHUMBADOR MECÂNICO CBA 5/16" X 2.1/4" COM PARAFUSO | UN | 3.12
Composição Auxiliar | 88278 | SINAPI | MONTADOR DE ESTRUTURA METÁLICA COM ENCARGOS COMPLEMENTARES | H | 0.01 | 24.05 | 0.24 | 88278 | 88278 | MONTADOR DE ESTRUTURA METÁLICA COM ENCARGOS COMPLEMENTARES | H | 0.24
Insumo | MOE.EMQL.030 | Próprio | CHUMBADOR MECÂNICO CBA 5/16" X 2.1/4" COM PARAFUSO | UN | 1 | 2.88 | 2.88 | MOE.EMQL.030 | MOE.EMQL.030 | CHUMBADOR MECÂNICO CBA 5/16" X 2.1/4" COM PARAFUSO | UN | 2.88
|  |  |  | LS => | 0 | MO com LS => | 0.19 | 0 |  |  | LS => | 0.19
[5 empty] | Valor sem BDI => |  | 3.12 | 0 |  |  |  | 3.12
[8 empty] | 0 |  |  |  | 0
7 | Código | Banco | Descrição | Und | Quant. | Valor Unit | Total | Código | CÓDIGO | DESCRIÇÃO | UND | Total
Composição | MOE-EMQL-031 | Próprio | CHUMBADOR MECÂNICO CBA 3/8" X 3.1/2" COM PARAFUSO | UN | 1 | 3.71 | 3.71 | MOE-EMQL-031 | MOE-EMQL-031 | CHUMBADOR MECÂNICO CBA 3/8" X 3.1/2" COM PARAFUSO | UN | 3.71
Composição Auxiliar | 88278 | SINAPI | MONTADOR DE ESTRUTURA METÁLICA COM ENCARGOS COMPLEMENTARES | H | 0.01 | 24.05 | 0.24 | 88278 | 88278 | MONTADOR DE ESTRUTURA METÁLICA COM ENCARGOS COMPLEMENTARES | H | 0.24
Insumo | MOE.EMQL.031 | Próprio | CHUMBADOR MECÂNICO CBA 3/8" X 3.1/2" COM PARAFUSO | UN | 1 | 3.47 | 3.47 | MOE.EMQL.031 | MOE.EMQL.031 | CHUMBADOR MECÂNICO CBA 3/8" X 3.1/2" COM PARAFUSO | UN | 3.47
|  |  |  | LS => | 0 | MO com LS => | 0.19 | 0 |  |  | LS => | 0.19
[5 empty] | Valor sem BDI => |  | 3.71 | 0 |  |  |  | 3.71
0
8 | Código | Banco | Descrição | Und | Quant. | Valor Unit | Total | Código | CÓDIGO | DESCRIÇÃO | UND | Total
Composição | MOE-EMQL-033 | Próprio | COBERTURA EM TELHA METÁLICA GALVANIZADA ONDULADA, TIPO SIMPLES, ESP. 0,50MM, ACABAMENTO NATURAL, INCLUSIVE FITA DE VEDAÇÃO, EXCLUSIVE ACESSÓRIOS PARA FIXAÇÃO | m² | 1 | 97.93 | 97.93 | MOE-EMQL-033 | MOE-EMQL-033 | COBERTURA EM TELHA METÁLICA GALVANIZADA ONDULADA, TIPO SIMPLES, ESP. 0,50MM, ACABAMENTO NATURAL, INCLUSIVE FITA DE VEDAÇÃO, EXCLUSIVE ACESSÓRIOS PARA FIXAÇÃO | M² | 97.93
Composição Auxiliar | 88323 | SINAPI | TELHADISTA COM ENCARGOS COMPLEMENTARES | H | 0.4 | 26.48 | 10.59 | 88323 | 88323 | TELHADISTA COM ENCARGOS COMPLEMENTARES | H | 10.59
Composição Auxiliar | 88243 | SINAPI | AJUDANTE ESPECIALIZADO COM ENCARGOS COMPLEMENTARES | H | 0.8 | 23.23 | 18.58 | 88243 | 88243 | AJUDANTE ESPECIALIZADO COM ENCARGOS COMPLEMENTARES | H | 18.58
Insumo | MATED-13847 | SETOP | TELHA GALVANIZADA ( MODELO: ONDULADA¦ ACABAMENTO: NATURAL SEM PINTURA¦ESPESSURA TELHA: 0,50MM¦ALTURA: 17MM¦TIPO: SIMPLES SEM ISOLAMENTO TERMOACÚSTICO¦MATERIAL: GALVALUME) | m² | 1.2 | 53.58 | 64.29 | MATED-13847 | MATED-13847 | TELHA GALVANIZADA ( MODELO: ONDULADA¦ ACABAMENTO: NATURAL SEM PINTURA¦ESPESSURA TELHA: 0,50MM¦ALTURA: 17MM¦TIPO: SIMPLES SEM ISOLAMENTO TERMOACÚSTICO¦MATERIAL: GALVALUME) | M² | 64.29
Insumo | MOE.EMQL.033 | Próprio | FITA BUTÍLICA PARA VEDAÇÃO TACKY TAPE 2,31X12,5MM - ROLO COM 13,7M - REF.: HARD | UN | 0.08 | 55.9 | 4.47 | MOE.EMQL.033 | MOE.EMQL.033 | FITA BUTÍLICA PARA VEDAÇÃO TACKY TAPE 2,31X12,5MM - ROLO COM 13,7M - REF.: HARD | UN | 4.47
|  |  |  | LS => | 0 | MO com LS => | 22.11 | 0 |  |  | LS => | 22.11
[5 empty] | Valor sem BDI => |  | 97.93 | 0 |  |  |  | 97.93
[8 empty] | 0 |  |  |  | 0
9 | Código | Banco | Descrição | Und | Quant. | Valor Unit | Total | Código | CÓDIGO | DESCRIÇÃO | UND | Total
Composição | MOE-EMQL-034 | Próprio | COBERTURA PLANA EM CHAPA DE POLICARBONATO ALVEOLAR DE 10MM, INCLUSIVE ACESSÓRIOS DE FIXAÇÃO E VEDAÇÃO | m² | 1 | 304.84 | 304.84 | MOE-EMQL-034 | MOE-EMQL-034 | COBERTURA PLANA EM CHAPA DE POLICARBONATO ALVEOLAR DE 10MM, INCLUSIVE ACESSÓRIOS DE FIXAÇÃO E VEDAÇÃO | M² | 304.84
Composição Auxiliar | 88323 | SINAPI | TELHADISTA COM ENCARGOS COMPLEMENTARES | H | 1.26 | 26.48 | 33.36 | 88323 | 88323 | TELHADISTA COM ENCARGOS COMPLEMENTARES | H | 33.36
Composição Auxiliar | 88243 | SINAPI | AJUDANTE ESPECIALIZADO COM ENCARGOS COMPLEMENTARES | H | 2.07 | 23.23 | 48.08 | 88243 | 88243 | AJUDANTE ESPECIALIZADO COM ENCARGOS COMPLEMENTARES | H | 48.08
Insumo | E.03.000.026651 | CPOS/CDHU | Gaxeta EPDM ref. 1619 da Day Brasil ou equivalente | M | 0.984 | 6.21 | 6.11 | E.03.000.026651 | E.03.000.026651 | GAXETA EPDM REF. 1619 DA DAY BRASIL OU EQUIVALENTE | M | 6.11
Insumo | E.03.000.026652 | CPOS/CDHU | Gaxeta EPDM ref. 274 da Day Brasil ou equivalente | M | 19.672 | 2.26 | 44.45 |  | E.03.000.026652 | GAXETA EPDM REF. 274 DA DAY BRASIL OU EQUIVALENTE | M | 44.45
Insumo | E.03.000.026653 | CPOS/CDHU | Parafuso auto-atarraxante/auto-brocante em aço médio carbono, com acabamento zincado brando, de 12 x 38 mm - com arruela de vedação | UN | 3.934 | 0.39 | 1.53 | E.03.000.026653 | E.03.000.026653 | PARAFUSO AUTO-ATARRAXANTE/AUTO-BROCANTE EM AÇO MÉDIO CARBONO, COM ACABAMENTO ZINCADO BRANDO, DE 12 X 38 MM - COM ARRUELA DE VEDAÇÃO | UN | 1.53
Insumo | E.07.000.093837 | CPOS/CDHU | Fita porosa de 25mm x 25 m | UN | 0.182 | 27.62 | 5.02 | E.07.000.093837 | E.07.000.093837 | FITA POROSA DE 25MM X 25 M | UN | 5.02
Insumo | E.08.000.021080 | CPOS/CDHU | Perfil em alumínio anodizado tipo U, abas iguais, de 9,53x9,53x1,58mm | M | 0.46 | 5.1 | 2.34 | E.08.000.021080 | E.08.000.021080 | PERFIL EM ALUMÍNIO ANODIZADO TIPO U, ABAS IGUAIS, DE 9,53X9,53X1,58MM | M | 2.34
Insumo | F.04.000.025642 | CPOS/CDHU | Chapa em policarbonato alveolar translúcido de 10 x 2100 x 6000 mm | UN | 0.12 | 1362.95 | 163.55 | F.04.000.025642 | F.04.000.025642 | CHAPA EM POLICARBONATO ALVEOLAR TRANSLÚCIDO DE 10 X 2100 X 6000 MM | UN | 163.55
Insumo | F.08.000.024103 | CPOS/CDHU | Mastique silicone Silix 567; referência comercial Rhodia / Dow Corning 791 ou equivalente | bg | 0.015 | 27.17 | 0.4 |  | F.08.000.024103 | MASTIQUE SILICONE SILIX 567; REFERÊNCIA COMERCIAL RHODIA / DOW CORNING 791 OU EQUIVALENTE | BG | 0.4
|  |  |  | LS => | 0 | MO com LS => | 61.85 | 0 |  |  | LS => | 61.85
[5 empty] | Valor sem BDI => |  | 304.84 | 0 |  |  |  | 304.84
0
11 | Código | Banco | Descrição | Und | Quant. | Valor Unit | Total | Código | CÓDIGO | DESCRIÇÃO | UND | Total
Composição | MOE-EMQL-055 | Próprio | RESERVATÓRIO TANQUE EM POLIETILENO, CAPACIDADE DE 10.000L | UN | 1 | 5652.28 | 5652.28 | MOE-EMQL-055 | MOE-EMQL-055 | RESERVATÓRIO TANQUE EM POLIETILENO, CAPACIDADE DE 10.000L | UN | 5652.28
Composição Auxiliar | 88267 | SINAPI | ENCANADOR OU BOMBEIRO HIDRÁULICO COM ENCARGOS COMPLEMENTARES | H | 1 | 26.33 | 26.33 | 88267 | 88267 | ENCANADOR OU BOMBEIRO HIDRÁULICO COM ENCARGOS COMPLEMENTARES | H | 26.33
Composição Auxiliar | 88248 | SINAPI | AUXILIAR DE ENCANADOR OU BOMBEIRO HIDRÁULICO COM ENCARGOS COMPLEMENTARES | H | 3 | 21.45 | 64.35 | 88248 | 88248 | AUXILIAR DE ENCANADOR OU BOMBEIRO HIDRÁULICO COM ENCARGOS COMPLEMENTARES | H | 64.35
Insumo | O.18.000.065056 | CPOS/CDHU | Reservatório em polietileno com tampa de encaixar, capacidade de 10.000 litros, ref. comercial Fortlev ou equivalente | UN | 1 | 5561.6 | 5561.6 | O.18.000.065056 | O.18.000.065056 | RESERVATÓRIO EM POLIETILENO COM TAMPA DE ENCAIXAR, CAPACIDADE DE 10.000 LITROS, REF. COMERCIAL FORTLEV OU EQUIVALENTE | UN | 5561.6
|  |  |  | LS => | 0 | MO com LS => | 69.4 |  |  |  | LS => | 69.4
[5 empty] | Valor sem BDI => |  | 5652.28 | 0 |  |  |  | 5652.28
[8 empty] | 0 |  |  |  | 0
12 | Código | Banco | Descrição | Und | Quant. | Valor Unit | Total | Código | CÓDIGO | DESCRIÇÃO | UND | Total
Composição | MOE-EMQL-057 | Próprio | CAIXA D'ÁGUA EM POLIETILENO, CAPACIDADE DE 7.500L | UN | 1 | 5243.74 | 5243.74 | MOE-EMQL-057 | MOE-EMQL-057 | CAIXA D'ÁGUA EM POLIETILENO, CAPACIDADE DE 7.500L | UN | 5243.74
Composição Auxiliar | 88267 | SINAPI | ENCANADOR OU BOMBEIRO HIDRÁULICO COM ENCARGOS COMPLEMENTARES | H | 5.2381 | 26.33 | 137.91 | 88267 | 88267 | ENCANADOR OU BOMBEIRO HIDRÁULICO COM ENCARGOS COMPLEMENTARES | H | 137.91
Composição Auxiliar | 88248 | SINAPI | AUXILIAR DE ENCANADOR OU BOMBEIRO HIDRÁULICO COM ENCARGOS COMPLEMENTARES | H | 10.4762 | 21.45 | 224.71 | 88248 | 88248 | AUXILIAR DE ENCANADOR OU BOMBEIRO HIDRÁULICO COM ENCARGOS COMPLEMENTARES | H | 224.71
Insumo | EQED-19708 | SETOP | CAMINHÃO PLATAFORMA COM CARROCERIA CARGA SECA (TRAÇÃO: 6X2¦TIPO: TRUCADO¦PESO*: 23.000KG¦ COMPRIMENTO*: 7,40M¦ LARGURA*: 2,50M¦ CAPACIDADE CARROCERIA: 15T¦POTÊNCIA: 230CV[169- 188KW]¦REFERÊNCIA: E9592[ A9314/A9352] OU EQUIVALENTE¦ COMBUSTÍVEL: DIESEL¦ OPERADOR: INCLUSO)* VALORES REFERENCIAIS APROXIMADOS | H | 1 | 264.98 | 264.98 |  | EQED-19708 | CAMINHÃO PLATAFORMA COM CARROCERIA CARGA SECA (TRAÇÃO: 6X2¦TIPO: TRUCADO¦PESO*: 23.000KG¦ COMPRIMENTO*: 7,40M¦ LARGURA*: 2,50M¦ CAPACIDADE CARROCERIA: 15T¦POTÊNCIA: 230CV[169- 188KW]¦REFERÊNCIA: E9592[ A9314/A9352] OU EQUIVALENTE¦ COMBUSTÍVEL: DIESEL¦ OPERADOR: INCLUSO)* VALORES REFERENCIAIS APROXIMADOS | H | 264.98
Insumo | EQED-22859 | SETOP | GUINDASTE ARTICULADO VEICULAR (MOMENTO DE CARGA MÁXIMO: 10TxM¦ OPERADOR: NÃO INCLUSO) | H | 1 | 16.24 | 16.24 | EQED-22859 | EQED-22859 | GUINDASTE ARTICULADO VEICULAR (MOMENTO DE CARGA MÁXIMO: 10TXM¦ OPERADOR: NÃO INCLUSO) | H | 16.24
Insumo | MOE.EMQL.057 | Próprio | CAIXA D'ÁGUA EM POLIETILENO, CAPACIDADE DE 7.500L - REF.: FORTLEV | UN | 1 | 4599.9 | 4599.9 | MOE.EMQL.057 | MOE.EMQL.057 | CAIXA D'ÁGUA EM POLIETILENO, CAPACIDADE DE 7.500L - REF.: FORTLEV | UN | 4599.9
|  |  |  | LS => | 0 | MO com LS => | 279.03 | 0 |  |  | LS => | 279.03
[5 empty] | Valor sem BDI => |  | 5243.74 | 0 |  |  |  | 5243.74
[8 empty] | 0 |  |  |  | 0
13 | Código | Banco | Descrição | Und | Quant. | Valor Unit | Total | Código | CÓDIGO | DESCRIÇÃO | UND | Total
Composição | MOE-EMQL-062 | Próprio | RALO HEMISFÉRICO, TIPO ABACAXI, DIÂMETRO DE 150MM | UN | 1 | 80.41 | 80.41 |  | MOE-EMQL-062 | RALO HEMISFÉRICO, TIPO ABACAXI, DIÂMETRO DE 150MM | UN | 80.41
Composição Auxiliar | 88267 | SINAPI | ENCANADOR OU BOMBEIRO HIDRÁULICO COM ENCARGOS COMPLEMENTARES | H | 0.5 | 26.33 | 13.16 | 88267 | 88267 | ENCANADOR OU BOMBEIRO HIDRÁULICO COM ENCARGOS COMPLEMENTARES | H | 13.16
Composição Auxiliar | 88248 | SINAPI | AUXILIAR DE ENCANADOR OU BOMBEIRO HIDRÁULICO COM ENCARGOS COMPLEMENTARES | H | 0.5 | 21.45 | 10.72 | 88248 | 88248 | AUXILIAR DE ENCANADOR OU BOMBEIRO HIDRÁULICO COM ENCARGOS COMPLEMENTARES | H | 10.72
Insumo | MATED-11613 | SETOP | ADESIVO PARA TUBO DE PVC RÍGIDO | Kg | 0.01 | 89.93 | 0.89 | MATED-11613 | MATED-11613 | ADESIVO PARA TUBO DE PVC RÍGIDO | KG | 0.89
Insumo | MATED-11589 | SETOP | SOLUÇÃO LIMPADORA PARA PVC RÍGIDO | un | 0.003 | 70.22 | 0.21 | MATED-11589 | MATED-11589 | SOLUÇÃO LIMPADORA PARA PVC RÍGIDO | UN | 0.21
Insumo | 000219 | SBC | RALO GRELHA ABACAXI FERRO FUNDIDO SEMI ESFERICO 150mm | UN | 1 | 55.43 | 55.43 | 000219 | 000219 | RALO GRELHA ABACAXI FERRO FUNDIDO SEMI ESFERICO 150MM | UN | 55.43
|  |  |  | LS => | 0 | MO com LS => | 18.56 | MOE-EMQL-025 |  |  | LS => | 18.56
[5 empty] | Valor sem BDI => |  | 80.41 | 0 |  |  |  | 80.41
[8 empty] | 0 |  |  |  | 0
14 | Código | Banco | Descrição | Und | Quant. | Valor Unit | Total | Código | CÓDIGO | DESCRIÇÃO | UND | Total
Composição | MOE-EMQL-064 | Próprio | JOELHO 90 GRAUS, PVC, SERIE R, ÁGUA PLUVIAL, DN 250 MM, JUNTA ELÁSTICA, FORNECIDO E INSTALADO EM RAMAL DE ENCAMINHAMENTO | UN | 1 | 203.65 | 203.65 | MOE-EMQL-064 | MOE-EMQL-064 | JOELHO 90 GRAUS, PVC, SERIE R, ÁGUA PLUVIAL, DN 250 MM, JUNTA ELÁSTICA, FORNECIDO E INSTALADO EM RAMAL DE ENCAMINHAMENTO | UN | 203.65
Composição Auxiliar | 88248 | SINAPI | AUXILIAR DE ENCANADOR OU BOMBEIRO HIDRÁULICO COM ENCARGOS COMPLEMENTARES | H | 0.2601 | 21.45 | 5.57 | 88248 | 88248 | AUXILIAR DE ENCANADOR OU BOMBEIRO HIDRÁULICO COM ENCARGOS COMPLEMENTARES | H | 5.57
Composição Auxiliar | 88267 | SINAPI | ENCANADOR OU BOMBEIRO HIDRÁULICO COM ENCARGOS COMPLEMENTARES | H | 0.2601 | 26.33 | 6.84 | 88267 | 88267 | ENCANADOR OU BOMBEIRO HIDRÁULICO COM ENCARGOS COMPLEMENTARES | H | 6.84
Insumo | 00020078 | SINAPI | PASTA LUBRIFICANTE PARA TUBOS E CONEXOES COM JUNTA ELASTICA, EMBALAGEM DE *400* GR (USO EM PVC, ACO, POLIETILENO E OUTROS) | UN | 0.175 | 23.81 | 4.16 |  | 00020078 | PASTA LUBRIFICANTE PARA TUBOS E CONEXOES COM JUNTA ELASTICA, EMBALAGEM DE *400* GR (USO EM PVC, ACO, POLIETILENO E OUTROS) | UN | 4.16
Insumo | 00000307 | SINAPI | ANEL BORRACHA, PARA TUBO PVC, REDE COLETOR ESGOTO, DN 250 MM (NBR 7362) | UN | 2 | 38.59 | 77.18 | 00000307 | 00000307 | ANEL BORRACHA, PARA TUBO PVC, REDE COLETOR ESGOTO, DN 250 MM (NBR 7362) | UN | 77.18
Insumo | 004537 | SBC | JOELHO 90 PVC LEVE 250mm | UN | 1 | 109.9 | 109.9 | 004537 | 004537 | JOELHO 90 PVC LEVE 250MM | UN | 109.9
|  |  |  | LS => | 0 | MO com LS => | 9.65 | 0 |  |  | LS => | 9.65
[5 empty] | Valor sem BDI => |  | 203.65 | 0 |  |  |  | 203.65
[8 empty] | 0 |  |  |  | 0
15 | Código | Banco | Descrição | Und | Quant. | Valor Unit | Total | Código | CÓDIGO | DESCRIÇÃO | UND | Total
Composição | MOE-EMQL-066 | Próprio | LUVA DE CORRER, PVC, SERIE R, ÁGUA PLUVIAL, DN 250 MM, JUNTA ELÁSTICA, FORNECIDO E INSTALADO EM RAMAL DE ENCAMINHAMENTO | UN | 1 | 294.96 | 294.96 |  | MOE-EMQL-066 | LUVA DE CORRER, PVC, SERIE R, ÁGUA PLUVIAL, DN 250 MM, JUNTA ELÁSTICA, FORNECIDO E INSTALADO EM RAMAL DE ENCAMINHAMENTO | UN | 294.96
Composição Auxiliar | 88248 | SINAPI | AUXILIAR DE ENCANADOR OU BOMBEIRO HIDRÁULICO COM ENCARGOS COMPLEMENTARES | H | 0.1734 | 21.45 | 3.71 | 88248 | 88248 | AUXILIAR DE ENCANADOR OU BOMBEIRO HIDRÁULICO COM ENCARGOS COMPLEMENTARES | H | 3.71
Composição Auxiliar | 88267 | SINAPI | ENCANADOR OU BOMBEIRO HIDRÁULICO COM ENCARGOS COMPLEMENTARES | H | 0.1734 | 26.33 | 4.56 | 88267 | 88267 | ENCANADOR OU BOMBEIRO HIDRÁULICO COM ENCARGOS COMPLEMENTARES | H | 4.56
Insumo | 00020078 | SINAPI | PASTA LUBRIFICANTE PARA TUBOS E CONEXOES COM JUNTA ELASTICA, EMBALAGEM DE *400* GR (USO EM PVC, ACO, POLIETILENO E OUTROS) | UN | 0.115 | 23.81 | 2.73 | 00020078 | 00020078 | PASTA LUBRIFICANTE PARA TUBOS E CONEXOES COM JUNTA ELASTICA, EMBALAGEM DE *400* GR (USO EM PVC, ACO, POLIETILENO E OUTROS) | UN | 2.73
Insumo | 00003830 | SINAPI | LUVA DE CORRER PVC, JE, DN 250 MM, PARA REDE COLETORA DE ESGOTO | UN | 1 | 206.78 | 206.78 | 00003830 | 00003830 | LUVA DE CORRER PVC, JE, DN 250 MM, PARA REDE COLETORA DE ESGOTO | UN | 206.78
Insumo | 00000307 | SINAPI | ANEL BORRACHA, PARA TUBO PVC, REDE COLETOR ESGOTO, DN 250 MM (NBR 7362) | UN | 2 | 38.59 | 77.18 | 00000307 | 00000307 | ANEL BORRACHA, PARA TUBO PVC, REDE COLETOR ESGOTO, DN 250 MM (NBR 7362) | UN | 77.18
|  |  |  | LS => | 0 | MO com LS => | 6.43 | 0 |  |  | LS => | 6.43
[5 empty] | Valor sem BDI => |  | 294.96 |  |  |  |  | 294.96
[8 empty] | 0 |  |  |  | 0
16 | Código | Banco | Descrição | Und | Quant. | Valor Unit | Total | Código | CÓDIGO | DESCRIÇÃO | UND | Total
Composição | MOE-EMQL-084 | Próprio | ESTRUTURA DE MADEIRA PARA SUPORTE DE CAIXA D'ÁGUA | m² | 1 | 599.37 | 599.37 | MOE-EMQL-084 | MOE-EMQL-084 | ESTRUTURA DE MADEIRA PARA SUPORTE DE CAIXA D'ÁGUA | M² | 599.37
Composição Auxiliar | 88239 | SINAPI | AJUDANTE DE CARPINTEIRO COM ENCARGOS COMPLEMENTARES | H | 3.5 | 21.94 | 76.79 | 88239 | 88239 | AJUDANTE DE CARPINTEIRO COM ENCARGOS COMPLEMENTARES | H | 76.79
Composição Auxiliar | 88262 | SINAPI | CARPINTEIRO DE FORMAS COM ENCARGOS COMPLEMENTARES | H | 3.5 | 26.73 | 93.55 | 88262 | 88262 | CARPINTEIRO DE FORMAS COM ENCARGOS COMPLEMENTARES | H | 93.55
Composição Auxiliar | 91692 | SINAPI | SERRA CIRCULAR DE BANCADA COM MOTOR ELÉTRICO POTÊNCIA DE 5HP, COM COIFA PARA DISCO 10" - CHP DIURNO. AF_08/2015 | CHP | 0.1 | 34.9 | 3.49 | 91692 | 91692 | SERRA CIRCULAR DE BANCADA COM MOTOR ELÉTRICO POTÊNCIA DE 5HP, COM COIFA PARA DISCO 10" - CHP DIURNO. AF_08/2015 | CHP | 3.49
Composição Auxiliar | 91693 | SINAPI | SERRA CIRCULAR DE BANCADA COM MOTOR ELÉTRICO POTÊNCIA DE 5HP, COM COIFA PARA DISCO 10" - CHI DIURNO. AF_08/2015 | CHI | 0.4 | 33.58 | 13.43 |  | 91693 | SERRA CIRCULAR DE BANCADA COM MOTOR ELÉTRICO POTÊNCIA DE 5HP, COM COIFA PARA DISCO 10" - CHI DIURNO. AF_08/2015 | CHI | 13.43
Insumo | 00003992 | SINAPI | TABUA APARELHADA *2,5 X 30* CM, EM MACARANDUBA/MASSARANDUBA, ANGELIM OU EQUIVALENTE DA REGIAO | M | 3.34 | 44.78 | 149.56 | 00003992 | 00003992 | TABUA APARELHADA *2,5 X 30* CM, EM MACARANDUBA/MASSARANDUBA, ANGELIM OU EQUIVALENTE DA REGIAO | M | 149.56
Insumo | 00004433 | SINAPI | CAIBRO NAO APARELHADO *6 X 6* CM, EM MACARANDUBA/MASSARANDUBA, ANGELIM OU EQUIVALENTE DA REGIAO - BRUTA | M | 4 | 37.74 | 150.96 | 00004433 | 00004433 | CAIBRO NAO APARELHADO *6 X 6* CM, EM MACARANDUBA/MASSARANDUBA, ANGELIM OU EQUIVALENTE DA REGIAO - BRUTA | M | 150.96
Insumo | 00004472 | SINAPI | VIGA NAO APARELHADA *6 X 16* CM, EM MACARANDUBA/MASSARANDUBA, ANGELIM OU EQUIVALENTE DA REGIAO - BRUTA | M | 2 | 50.99 | 101.98 | 00004472 | 00004472 | VIGA NAO APARELHADA *6 X 16* CM, EM MACARANDUBA/MASSARANDUBA, ANGELIM OU EQUIVALENTE DA REGIAO - BRUTA | M | 101.98
Insumo | 00005075 | SINAPI | PREGO DE ACO POLIDO COM CABECA 18 X 30 (2 3/4 X 10) | KG | 0.5 | 19.23 | 9.61 | 00005075 | 00005075 | PREGO DE ACO POLIDO COM CABECA 18 X 30 (2 3/4 X 10) | KG | 9.61
|  |  |  | LS => | 0 | MO com LS => | 143.57 | 0 |  |  | LS => | 143.57
[5 empty] | Valor sem BDI => |  | 599.37 | 0 |  |  |  | 599.37
0
17 | Código | Banco | Descrição | Und | Quant. | Valor Unit | Total | Código | CÓDIGO | DESCRIÇÃO | UND | Total
Composição | MOE-EMQL-035 | Próprio | FORNECIMENTO E INSTALAÇÃO DE DISPOSITIVO ANTIESPUMA 150MM EM CAIXA SIFONADA | UN | 1 | 52.32 | 52.32 | MOE-EMQL-035 | MOE-EMQL-035 | FORNECIMENTO E INSTALAÇÃO DE DISPOSITIVO ANTIESPUMA 150MM EM CAIXA SIFONADA | UN | 52.32
Composição Auxiliar | 88248 | SINAPI | AUXILIAR DE ENCANADOR OU BOMBEIRO HIDRÁULICO COM ENCARGOS COMPLEMENTARES | H | 0.434 | 21.45 | 9.3 | 88248 | 88248 | AUXILIAR DE ENCANADOR OU BOMBEIRO HIDRÁULICO COM ENCARGOS COMPLEMENTARES | H | 9.3
Composição Auxiliar | 88267 | SINAPI | ENCANADOR OU BOMBEIRO HIDRÁULICO COM ENCARGOS COMPLEMENTARES | H | 0.434 | 26.33 | 11.42 | 88267 | 88267 | ENCANADOR OU BOMBEIRO HIDRÁULICO COM ENCARGOS COMPLEMENTARES | H | 11.42
Insumo | 021135 | SBC | DISPOSITIVO ANTI ESPUMA EM CAIXA DE RALO 150mm | UN | 1 | 31.6 | 31.6 | 021135 | 021135 | DISPOSITIVO ANTI ESPUMA EM CAIXA DE RALO 150MM | UN | 31.6
|  |  |  | LS => | 0 | MO com LS => | 16.11 | 0 |  |  | LS => | 16.11
[5 empty] | Valor sem BDI => |  | 52.32 |  |  |  |  | 52.32
[8 empty] | 0 |  |  |  | 0
18 | Código | Banco | Descrição | Und | Quant. | Valor Unit | Total | Código | CÓDIGO | DESCRIÇÃO | UND | Total
Composição | MOE-EMQL-036 | Próprio | TUBO PROLONGADOR PARA CAIXA SIFONADA 100X100MM | UN | 1 | 46.43 | 46.43 | MOE-EMQL-036 | MOE-EMQL-036 | TUBO PROLONGADOR PARA CAIXA SIFONADA 100X100MM | UN | 46.43
Composição Auxiliar | 88248 | SINAPI | AUXILIAR DE ENCANADOR OU BOMBEIRO HIDRÁULICO COM ENCARGOS COMPLEMENTARES | H | 0.879 | 21.45 | 18.85 | 88248 | 88248 | AUXILIAR DE ENCANADOR OU BOMBEIRO HIDRÁULICO COM ENCARGOS COMPLEMENTARES | H | 18.85
Composição Auxiliar | 88267 | SINAPI | ENCANADOR OU BOMBEIRO HIDRÁULICO COM ENCARGOS COMPLEMENTARES | H | 0.879 | 26.33 | 23.14 | 88267 | 88267 | ENCANADOR OU BOMBEIRO HIDRÁULICO COM ENCARGOS COMPLEMENTARES | H | 23.14
Insumo | 036638 | SBC | PROLONGADOR PARA CAIXA SIFONADA 100x200mm | UN | 0.5 | 8.88 | 4.44 | 036638 | 036638 | PROLONGADOR PARA CAIXA SIFONADA 100X200MM | UN | 4.44
|  |  |  | LS => | 0 | MO com LS => | 32.63 | 0 |  |  | LS => | 32.63
[5 empty] | Valor sem BDI => |  | 46.43 |  |  |  |  | 46.43
[8 empty] | 0 |  |  |  | 0
19 | Código | Banco | Descrição | Und | Quant. | Valor Unit | Total | Código | CÓDIGO | DESCRIÇÃO | UND | Total
Composição | MOE-EMQL-037 | Próprio | TUBO PROLONGADOR PARA CAIXA SIFONADA 150X200MM | UN | 1 | 55.16 | 55.16 | MOE-EMQL-037 | MOE-EMQL-037 | TUBO PROLONGADOR PARA CAIXA SIFONADA 150X200MM | UN | 55.16
Composição Auxiliar | 88248 | SINAPI | AUXILIAR DE ENCANADOR OU BOMBEIRO HIDRÁULICO COM ENCARGOS COMPLEMENTARES | H | 0.879 | 21.45 | 18.85 | 88248 | 88248 | AUXILIAR DE ENCANADOR OU BOMBEIRO HIDRÁULICO COM ENCARGOS COMPLEMENTARES | H | 18.85
Composição Auxiliar | 88267 | SINAPI | ENCANADOR OU BOMBEIRO HIDRÁULICO COM ENCARGOS COMPLEMENTARES | H | 0.879 | 26.33 | 23.14 | 88267 | 88267 | ENCANADOR OU BOMBEIRO HIDRÁULICO COM ENCARGOS COMPLEMENTARES | H | 23.14
Insumo | 010962 | SBC | PROLONGADOR PARA CAIXA SIFONADA 150x200mm | UN | 1 | 13.17 | 13.17 | 010962 | 010962 | PROLONGADOR PARA CAIXA SIFONADA 150X200MM | UN | 13.17
|  |  |  | LS => | 0 | MO com LS => | 32.63 | 0 |  |  | LS => | 32.63
[5 empty] | Valor sem BDI => |  | 55.16 | 0 |  |  |  | 55.16
[8 empty] | 0 |  |  |  | 0
20 | Código | Banco | Descrição | Und | Quant. | Valor Unit | Total |  | CÓDIGO | DESCRIÇÃO | UND | Total
Composição | MOE-EMQL-045 | Próprio | VÁLVULA DE ADMISSÃO DE AR, VAA DN 50 MM, INCLUSIVE LUVA SIMPLES | UN | 1 | 104.13 | 104.13 | MOE-EMQL-045 | MOE-EMQL-045 | VÁLVULA DE ADMISSÃO DE AR, VAA DN 50 MM, INCLUSIVE LUVA SIMPLES | UN | 104.13
Composição Auxiliar | 88248 | SINAPI | AUXILIAR DE ENCANADOR OU BOMBEIRO HIDRÁULICO COM ENCARGOS COMPLEMENTARES | H | 0.0114 | 21.45 | 0.24 | 88248 | 88248 | AUXILIAR DE ENCANADOR OU BOMBEIRO HIDRÁULICO COM ENCARGOS COMPLEMENTARES | H | 0.24
Composição Auxiliar | 88267 | SINAPI | ENCANADOR OU BOMBEIRO HIDRÁULICO COM ENCARGOS COMPLEMENTARES | H | 0.0114 | 26.33 | 0.3 | 88267 | 88267 | ENCANADOR OU BOMBEIRO HIDRÁULICO COM ENCARGOS COMPLEMENTARES | H | 0.3
Composição Auxiliar | 89813 | SINAPI | LUVA SIMPLES, PVC, SERIE NORMAL, ESGOTO PREDIAL, DN 50 MM, JUNTA ELÁSTICA, FORNECIDO E INSTALADO EM PRUMADA DE ESGOTO SANITÁRIO OU VENTILAÇÃO. AF_08/2022 | UN | 1 | 5.68 | 5.68 | 89813 | 89813 | LUVA SIMPLES, PVC, SERIE NORMAL, ESGOTO PREDIAL, DN 50 MM, JUNTA ELÁSTICA, FORNECIDO E INSTALADO EM PRUMADA DE ESGOTO SANITÁRIO OU VENTILAÇÃO. AF_08/2022 | UN | 5.68
Insumo | 00000296 | SINAPI | ANEL BORRACHA PARA TUBO ESGOTO PREDIAL, DN 50 MM (NBR 5688) | UN | 1 | 1.63 | 1.63 | 00000296 | 00000296 | ANEL BORRACHA PARA TUBO ESGOTO PREDIAL, DN 50 MM (NBR 5688) | UN | 1.63
Insumo | 00020078 | SINAPI | PASTA LUBRIFICANTE PARA TUBOS E CONEXOES COM JUNTA ELASTICA, EMBALAGEM DE *400* GR (USO EM PVC, ACO, POLIETILENO E OUTROS) | UN | 0.025 | 23.81 | 0.59 | 00020078 | 00020078 | PASTA LUBRIFICANTE PARA TUBOS E CONEXOES COM JUNTA ELASTICA, EMBALAGEM DE *400* GR (USO EM PVC, ACO, POLIETILENO E OUTROS) | UN | 0.59
Insumo | MOE.EMQL.045 | Próprio | VÁLVULA DE ADMISSÃO DE AR VAA DN 50 MM - REF.: ASTRA | UN | 1 | 95.69 | 95.69 |  | MOE.EMQL.045 | VÁLVULA DE ADMISSÃO DE AR VAA DN 50 MM - REF.: ASTRA | UN | 95.69
|  |  |  | LS => | 0 | MO com LS => | 1.24 | 0 |  |  | LS => | 1.24
[5 empty] | Valor sem BDI => |  | 104.13 | 0 |  |  |  | 104.13
[8 empty] | 0 |  |  |  | 0
21 | Código | Banco | Descrição | Und | Quant. | Valor Unit | Total | Código | CÓDIGO | DESCRIÇÃO | UND | Total
Composição | MOE-EMQL-058 | Próprio | CAIXA DE INFILTRAÇÃO 60X60CM, FUNDO DE BRITA E TAMPA DE CONCRETO | UN | 1 | 605.39 | 605.39 | MOE-EMQL-058 | MOE-EMQL-058 | CAIXA DE INFILTRAÇÃO 60X60CM, FUNDO DE BRITA E TAMPA DE CONCRETO | UN | 605.39
[7 empty] | 0 | 0 |  |  |  | 0
C | Banco | Código | Material | Preço Unitário |  |  | Custo Horário | Banco | BANCO | MATERIAL | PREÇO UNITÁRIO | Custo Horário
Insumo | AGETOP CIVIL | 1215 | CIMENTO PORTLAND CPII-32 | 0.64 |  |  | 10.3757 | AGETOP CIVIL | AGETOP CIVIL | CIMENTO PORTLAND CPII-32 | 0,64 | 10.3757
Insumo | AGETOP CIVIL | 1221 | CAL HIDRATADA | 0.96 |  |  | 19.7293 |  | AGETOP CIVIL | CAL HIDRATADA | 0,96 | 19.7293
Insumo | AGETOP CIVIL | 104 | AREIA MÉDIA | 168.68 |  |  | 23.1598 | AGETOP CIVIL | AGETOP CIVIL | AREIA MÉDIA | 168,68 | 23.1598
Insumo | AGETOP CIVIL | 2386 | BRITA Nº 1 | 145.72 |  |  | 3.1476 | AGETOP CIVIL | AGETOP CIVIL | BRITA Nº 1 | 145,72 | 3.1476
Insumo | AGETOP CIVIL | 2387 | BRITA Nº 0 | 153.62 |  |  | 3.3182 | AGETOP CIVIL | AGETOP CIVIL | BRITA Nº 0 | 153,62 | 3.3182
Insumo | AGETOP CIVIL | 2033 | TIJOLO COMUM MACIÇO (4,5x9x19cm) | 0.43 |  |  | 86.688 | AGETOP CIVIL | AGETOP CIVIL | TIJOLO COMUM MACIÇO (4,5X9X19CM) | 0,43 | 86.688
[7 empty] | 146.4186 | 0 |  |  |  | 146.4186
D | Banco | Código | Atividades Auxiliares | Preço Unitário |  |  | Custo Horário | Banco | BANCO | ATIVIDADES AUXILIARES | PREÇO UNITÁRIO | Custo Horário
Atividade Auxiliar | SINAPI | 88309 | PEDREIRO COM ENCARGOS COMPLEMENTARES | 27.1 |  |  | 158.199 | SINAPI | SINAPI | PEDREIRO COM ENCARGOS COMPLEMENTARES | 27,1 | 158.199
Atividade Auxiliar | SINAPI | 88316 | SERVENTE COM ENCARGOS COMPLEMENTARES | 19.94 |  |  | 160.9876 | SINAPI | SINAPI | SERVENTE COM ENCARGOS COMPLEMENTARES | 19,94 | 160.9876
Atividade Auxiliar | SETOP | ED-48333 | TAMPA DE CONCRETO PARA CAIXA DE INSPEÇÃO EM ALVENARIA E = 8 CM | 172.57 |  |  | 139.7817 | SETOP | SETOP | TAMPA DE CONCRETO PARA CAIXA DE INSPEÇÃO EM ALVENARIA E = 8 CM | 172,57 | 139.7817
[7 empty] | 458.9683 | 0 |  |  |  | 458.9683
|  |  |  | LS => | 0 | MO com LS => | 281.7276 | 0 |  |  | LS => | 281.7276
[5 empty] | Valor sem BDI => |  | 605.39 | 0 |  |  |  | 605.39
[8 empty] | 0 |  |  |  | 0
22 | Código | Banco | Descrição | Und | Quant. | Valor Unit | Total | Código | CÓDIGO | DESCRIÇÃO | UND | Total
Composição | MOE-EMQL-059 | Próprio | CAIXA DE INFILTRAÇÃO 80X80CM, FUNDO DE BRITA E TAMPA DE CONCRETO | UN | 1 | 1050.76 | 1050.76 | MOE-EMQL-059 | MOE-EMQL-059 | CAIXA DE INFILTRAÇÃO 80X80CM, FUNDO DE BRITA E TAMPA DE CONCRETO | UN | 1050.76
Composição Auxiliar | 88309 | SINAPI | PEDREIRO COM ENCARGOS COMPLEMENTARES | H | 10.1672 | 27.1 | 275.53 | 88309 | 88309 | PEDREIRO COM ENCARGOS COMPLEMENTARES | H | 275.53
Composição Auxiliar | 88316 | SINAPI | SERVENTE COM ENCARGOS COMPLEMENTARES | H | 15.6075 | 19.94 | 311.21 | 88316 | 88316 | SERVENTE COM ENCARGOS COMPLEMENTARES | H | 311.21
Composição Auxiliar | ED-48333 | SETOP | TAMPA DE CONCRETO PARA CAIXA DE INSPEÇÃO EM ALVENARIA E = 8 CM | m² | 1.21 | 172.57 | 208.8 | ED-48333 | ED-48333 | TAMPA DE CONCRETO PARA CAIXA DE INSPEÇÃO EM ALVENARIA E = 8 CM | M² | 208.8
Insumo | 2033 | AGETOP CIVIL | TIJOLO COMUM MACIÇO (4,5x9x19cm) | un | 351.12 | 0.43 | 150.98 | 2033 | 2033 | TIJOLO COMUM MACIÇO (4,5X9X19CM) | UN | 150.98
Insumo | 2387 | AGETOP CIVIL | BRITA Nº 0 | m³ | 0.0384 | 153.62 | 5.89 | 2387 | 2387 | BRITA Nº 0 | M³ | 5.89
Insumo | 2386 | AGETOP CIVIL | BRITA Nº 1 | m³ | 0.0384 | 145.72 | 5.59 | 2386 | 2386 | BRITA Nº 1 | M³ | 5.59
Insumo | 0104 | AGETOP CIVIL | AREIA MÉDIA | m³ | 0.2391 | 168.68 | 40.33 | 0104 | 0104 | AREIA MÉDIA | M³ | 40.33
Insumo | 1221 | AGETOP CIVIL | CAL HIDRATADA | Kg | 35.7938 | 0.96 | 34.36 | 1221 | 1221 | CAL HIDRATADA | KG | 34.36
Insumo | 1215 | AGETOP CIVIL | CIMENTO PORTLAND CPII-32 | Kg | 28.2359 | 0.64 | 18.07 | 1215 | 1215 | CIMENTO PORTLAND CPII-32 | KG | 18.07
|  |  |  | LS => | 0 | MO com LS => | 501.18 | 0 |  |  | LS => | 501.18
[5 empty] | Valor sem BDI => |  | 1050.76 | 0 |  |  |  | 1050.76
[8 empty] | 0 |  |  |  | 0
23 | Código | Banco | Descrição | Und | Quant. | Valor Unit | Total | Código | CÓDIGO | DESCRIÇÃO | UND | Total
Composição | MOE-EMQL-060 | Próprio | CANALETA PARA DRENAGEM, EM CONCRETO COM FCK 15MPA, MOLDADA IN LOCO, LARGURA 20CM, ALTURA VARIÁVEL, FORMA EM CONTRA BARRANCO, INCLUSIVE GRELHA METÁLICA, ESCAVAÇÃO, REATERRO COM TRANSPORTE E RETIRADA DO MATERIAL ESCAVADO | m | 1 | 298.7 | 298.7 | MOE-EMQL-060 | MOE-EMQL-060 | CANALETA PARA DRENAGEM, EM CONCRETO COM FCK 15MPA, MOLDADA IN LOCO, LARGURA 20CM, ALTURA VARIÁVEL, FORMA EM CONTRA BARRANCO, INCLUSIVE GRELHA METÁLICA, ESCAVAÇÃO, REATERRO COM TRANSPORTE E RETIRADA DO MATERIAL ESCAVADO | M | 298.7
Composição Auxiliar | ED-51093 | SETOP | APILOAMENTO MANUAL EM FUNDO DE VALA COM SOQUETE, EXCLUSIVE ESCAVAÇÃO | m² | 0.34 | 22.72 | 7.72 | ED-51093 | ED-51093 | APILOAMENTO MANUAL EM FUNDO DE VALA COM SOQUETE, EXCLUSIVE ESCAVAÇÃO | M² | 7.72
Composição Auxiliar | ED-50600 | SETOP | APLICAÇÃO DE LONA PRETA, ESP. 150 MICRAS, INCLUSIVE FORNECIMENTO | m² | 1.134 | 2.94 | 3.33 | ED-50600 | ED-50600 | APLICAÇÃO DE LONA PRETA, ESP. 150 MICRAS, INCLUSIVE FORNECIMENTO | M² | 3.33
Composição Auxiliar | ED-48315 | SETOP | CONCRETO NÃO ESTRUTURAL, PREPARADO EM OBRA COM BETONEIRA, CONTROLE "B", COM FCK 15MPA, BRITA Nº (1 E 2), CONSISTÊNCIA PARA VIBRAÇÃO (FABRICAÇÃO) | m³ | 0.05439 | 533.26 | 29 | ED-48315 | ED-48315 | CONCRETO NÃO ESTRUTURAL, PREPARADO EM OBRA COM BETONEIRA, CONTROLE "B", COM FCK 15MPA, BRITA Nº (1 E 2), CONSISTÊNCIA PARA VIBRAÇÃO (FABRICAÇÃO) | M³ | 29
Composição Auxiliar | ED-51107 | SETOP | ESCAVAÇÃO MANUAL DE VALA COM PROFUNDIDADE MENOR OU IGUAL A 1,5M, INCLUSIVE DESCARGA LATERAL | m³ | 0.0918 | 67.39 | 6.18 | ED-51107 | ED-51107 | ESCAVAÇÃO MANUAL DE VALA COM PROFUNDIDADE MENOR OU IGUAL A 1,5M, INCLUSIVE DESCARGA LATERAL | M³ | 6.18
Composição Auxiliar | ED-49810 | SETOP | FÔRMA E DESFORMA PARA VIGA-CINTA/BLOCO COM TÁBUA E SARRAFO, REAPROVEITAMENTO (3X) (FUNDAÇÃO) | m² | 0.4 | 60.87 | 24.34 | ED-49810 | ED-49810 | FÔRMA E DESFORMA PARA VIGA-CINTA/BLOCO COM TÁBUA E SARRAFO, REAPROVEITAMENTO (3X) (FUNDAÇÃO) | M² | 24.34
Composição Auxiliar | ED-51133 | SETOP | TRANSPORTE DE MATERIAL DE QUALQUER NATUREZA COM CARRINHO DE MÃO, COM DISTÂNCIAS MENORES OU IGUAIS A 50M, INCLUSIVE CARGA/DESCARGA | m³ | 0.11934 | 23.37 | 2.78 | ED-51133 | ED-51133 | TRANSPORTE DE MATERIAL DE QUALQUER NATUREZA COM CARRINHO DE MÃO, COM DISTÂNCIAS MENORES OU IGUAIS A 50M, INCLUSIVE CARGA/DESCARGA | M³ | 2.78
Composição Auxiliar | ED-51125 | SETOP | TRANSPORTE DE MATERIAL DEMOLIDO EM CAÇAMBA, EXCLUSIVE CARGA MANUAL OU MECÂNICA | m³ | 0.11934 | 61.01 | 7.28 | ED-51125 | ED-51125 | TRANSPORTE DE MATERIAL DEMOLIDO EM CAÇAMBA, EXCLUSIVE CARGA MANUAL OU MECÂNICA | M³ | 7.28
Composição Auxiliar | ED-48324 | SETOP | TRANSPORTE, LANÇAMENTO E ADENSAMENTO DE CONCRETO EM RADIER, PISO OU ELEMENTO PRÉ-MOLDADO, INCLUSIVE ACABAMENTO | m³ | 0.05439 | 105.54 | 5.74 | ED-48324 | ED-48324 | TRANSPORTE, LANÇAMENTO E ADENSAMENTO DE CONCRETO EM RADIER, PISO OU ELEMENTO PRÉ-MOLDADO, INCLUSIVE ACABAMENTO | M³ | 5.74
Composição Auxiliar | 103002 | SINAPI | GRELHA DE FERRO FUNDIDO SIMPLES COM REQUADRO, 200 X 1000 MM, ASSENTADA COM ARGAMASSA 1 : 3 CIMENTO: AREIA - FORNECIMENTO E INSTALAÇÃO. AF_08/2021 | UN | 1 | 212.33 | 212.33 | 103002 | 103002 | GRELHA DE FERRO FUNDIDO SIMPLES COM REQUADRO, 200 X 1000 MM, ASSENTADA COM ARGAMASSA 1 : 3 CIMENTO: AREIA - FORNECIMENTO E INSTALAÇÃO. AF_08/2021 | UN | 212.33
|  |  |  | LS => | 0 | MO com LS => | 52.89 | 0 |  |  | LS => | 52.89
[5 empty] | Valor sem BDI => |  | 298.7 | 0 |  |  |  | 298.7
[8 empty] | 0 |  |  |  | 0
24 | Código | Banco | Descrição | Und | Quant. | Valor Unit | Total | Código | CÓDIGO | DESCRIÇÃO | UND | Total
Composição | MOE-EMQL-309 | Próprio | CONDULETE DE ALUMÍNIO, TIPO "T", DIÂMETRO DE SAÍDA 2.1/2" (65MM), EXCLUSIVE MÓDULO E PLACA, INCLUSIVE FIXAÇÃO | un | 1 | 217.95 | 217.95 | MOE-EMQL-309 | MOE-EMQL-309 | CONDULETE DE ALUMÍNIO, TIPO "T", DIÂMETRO DE SAÍDA 2.1/2" (65MM), EXCLUSIVE MÓDULO E PLACA, INCLUSIVE FIXAÇÃO | UN | 217.95
C | Banco | Código | Material | Preço Unitário |  |  | Custo Horário | Banco | BANCO | MATERIAL | PREÇO UNITÁRIO | Custo Horário
Insumo | SETOP | MATED-12628 | BUCHA DE NYLON COM PARAFUSO AUTO ATARRAXANTE CABEÇA PANELA, FENDA SIMPLES ( COMPRIMENTO: 38MM¦ DIÂMETRO NOMINAL DO PARAFUSO: 4,2MM¦ DIÂMETRO NOMINAL DA BUCHA: 6MM) | 0.67 |  |  | 0.67 | SETOP | SETOP | BUCHA DE NYLON COM PARAFUSO AUTO ATARRAXANTE CABEÇA PANELA, FENDA SIMPLES ( COMPRIMENTO: 38MM¦ DIÂMETRO NOMINAL DO PARAFUSO: 4,2MM¦ DIÂMETRO NOMINAL DA BUCHA: 6MM) | 0,67 | 0.67
Insumo | Próprio | MOE.EMQL.309 | CONDULETE TIPO T DE 65 MM | 198.9 |  |  | 198.9 | Próprio | PRÓPRIO | CONDULETE TIPO T DE 65 MM | 198,9 | 198.9
[7 empty] | 199.57 | 0 |  |  |  | 199.57
D | Banco | Código | Atividades Auxiliares | Preço Unitário |  |  | Custo Horário | Banco | BANCO | ATIVIDADES AUXILIARES | PREÇO UNITÁRIO | Custo Horário
Atividade Auxiliar | SETOP | ED-50362 | AJUDANTE DE ELETRICISTA COM ENCARGOS COMPLEMENTARES | 22.34 |  |  | 8.1913 | SETOP | SETOP | AJUDANTE DE ELETRICISTA COM ENCARGOS COMPLEMENTARES | 22,34 | 8.1913
Atividade Auxiliar | SETOP | ED-50373 | ELETRICISTA COM ENCARGOS COMPLEMENTARES | 27.8 |  |  | 10.1933 | SETOP | SETOP | ELETRICISTA COM ENCARGOS COMPLEMENTARES | 27,8 | 10.1933
[7 empty] | 18.3846 | 0 |  |  |  | 18.3846
|  |  |  | LS => | 0 | MO com LS => | 14.2656 | 0 |  |  | LS => | 14.2656
[5 empty] | Valor sem BDI => |  | 217.95 | 0 |  |  |  | 217.95
[8 empty] | 0 |  |  |  | 0
25 | Código | Banco | Descrição | Und | Quant. | Valor Unit | Total | Código | CÓDIGO | DESCRIÇÃO | UND | Total
Composição | MOE-EMQL-317 | Próprio | CONDULETE ALUMINIO MULTIPLO X 1"" COM KIT DE VEDACAO IP54 | UN | 1 | 60.39 | 60.39 | MOE-EMQL-317 | MOE-EMQL-317 | CONDULETE ALUMINIO MULTIPLO X 1"" COM KIT DE VEDACAO IP54 | UN | 60.39
Composição Auxiliar | 88264 | SINAPI | ELETRICISTA COM ENCARGOS COMPLEMENTARES | H | 0.531 | 27.47 | 14.58 | 88264 | 88264 | ELETRICISTA COM ENCARGOS COMPLEMENTARES | H | 14.58
Composição Auxiliar | 88247 | SINAPI | AUXILIAR DE ELETRICISTA COM ENCARGOS COMPLEMENTARES | H | 0.531 | 22.48 | 11.93 | 88247 | 88247 | AUXILIAR DE ELETRICISTA COM ENCARGOS COMPLEMENTARES | H | 11.93
Insumo | 036434 | SBC | KIT DE VEDACAO 1 PARA CONDULETE IP54 TRAMONTINA | UN | 1 | 16.88 | 16.88 | 036434 | 036434 | KIT DE VEDACAO 1 PARA CONDULETE IP54 TRAMONTINA | UN | 16.88
Insumo | 036452 | SBC | CONDULETE ALUMINIO MULTIPLO X 1" COM TAMPA TRAMONTINA | UN | 1 | 17 | 17 | 036452 | 036452 | CONDULETE ALUMINIO MULTIPLO X 1" COM TAMPA TRAMONTINA | UN | 17
|  |  |  | LS => | 0 | MO com LS => | 20.15 | 0 |  |  | LS => | 20.15
[5 empty] | Valor sem BDI => |  | 60.39 | 0 |  |  |  | 60.39
[8 empty] | 0 |  |  |  | 0
26 | Código | Banco | Descrição | Und | Quant. | Valor Unit | Total | Código | CÓDIGO | DESCRIÇÃO | UND | Total
Composição | MOE-EMQL-318 | Próprio | CONDULETE ALUMINIO MULTIPLO X 1.1/2"" COM KIT DE VEDACAO IP54 | UN | 1 | 109.46 | 109.46 | MOE-EMQL-318 | MOE-EMQL-318 | CONDULETE ALUMINIO MULTIPLO X 1.1/2"" COM KIT DE VEDACAO IP54 | UN | 109.46
Composição Auxiliar | 88264 | SINAPI | ELETRICISTA COM ENCARGOS COMPLEMENTARES | H | 0.531 | 27.47 | 14.58 | 88264 | 88264 | ELETRICISTA COM ENCARGOS COMPLEMENTARES | H | 14.58
Composição Auxiliar | 88247 | SINAPI | AUXILIAR DE ELETRICISTA COM ENCARGOS COMPLEMENTARES | H | 0.531 | 22.48 | 11.93 | 88247 | 88247 | AUXILIAR DE ELETRICISTA COM ENCARGOS COMPLEMENTARES | H | 11.93
Insumo | 036435 | SBC | CONDULETE ALUMINIO MULTIPLO X 1.1/2" COM TAMPA TRAMONTINA | UN | 1 | 35.05 | 35.05 | 036435 | 036435 | CONDULETE ALUMINIO MULTIPLO X 1.1/2" COM TAMPA TRAMONTINA | UN | 35.05
Insumo | 036437 | SBC | KIT DE VEDACAO 1.1/2 PARA CONDULETE IP54 TRAMONTINA | UN | 1 | 47.9 | 47.9 | 036437 | 036437 | KIT DE VEDACAO 1.1/2 PARA CONDULETE IP54 TRAMONTINA | UN | 47.9
|  |  |  | LS => | 0 | MO com LS => | 20.15 | 0 |  |  | LS => | 20.15
[5 empty] | Valor sem BDI => |  | 109.46 | 0 |  |  |  | 109.46
[8 empty] | 0 |  |  |  | 0
27 | Código | Banco | Descrição | Und | Quant. | Valor Unit | Total | Código | CÓDIGO | DESCRIÇÃO | UND | Total
Composição | MOE-EMQL-319 | Próprio | CONDULETE ALUMINIO MULTIPLO X 2"" COM KIT DE VEDACAO IP54 | UN | 1 | 134.04 | 134.04 | MOE-EMQL-319 | MOE-EMQL-319 | CONDULETE ALUMINIO MULTIPLO X 2"" COM KIT DE VEDACAO IP54 | UN | 134.04
Composição Auxiliar | 88264 | SINAPI | ELETRICISTA COM ENCARGOS COMPLEMENTARES | H | 0.531 | 27.47 | 14.58 | 88264 | 88264 | ELETRICISTA COM ENCARGOS COMPLEMENTARES | H | 14.58
Composição Auxiliar | 88247 | SINAPI | AUXILIAR DE ELETRICISTA COM ENCARGOS COMPLEMENTARES | H | 0.531 | 22.48 | 11.93 | 88247 | 88247 | AUXILIAR DE ELETRICISTA COM ENCARGOS COMPLEMENTARES | H | 11.93
Insumo | 036438 | SBC | KIT DE VEDACAO 2 PARA CONDULETE IP54 TRAMONTINA | UN | 1 | 55.9 | 55.9 | 036438 | 036438 | KIT DE VEDACAO 2 PARA CONDULETE IP54 TRAMONTINA | UN | 55.9
Insumo | 036453 | SBC | CONDULETE ALUMINIO MULTIPLO X 2" COM TAMPA TRAMONTINA | UN | 1 | 51.63 | 51.63 | 036453 | 036453 | CONDULETE ALUMINIO MULTIPLO X 2" COM TAMPA TRAMONTINA | UN | 51.63
|  |  |  | LS => | 0 | MO com LS => | 20.15 | 0 |  |  | LS => | 20.15
[5 empty] | Valor sem BDI => |  | 134.04 | 0 |  |  |  | 134.04
[8 empty] | 0 |  |  |  | 0
28 | Código | Banco | Descrição | Und | Quant. | Valor Unit | Total | Código | CÓDIGO | DESCRIÇÃO | UND | Total
Composição | MOE-EMQL-310 | Próprio | CONDULETE ALUMINIO TIPO C/LB/LL/LR - 2.1/2"" (65MM) | UN | 1 | 206.7 | 206.7 | MOE-EMQL-310 | MOE-EMQL-310 | CONDULETE ALUMINIO TIPO C/LB/LL/LR - 2.1/2"" (65MM) | UN | 206.7
Composição Auxiliar | 88264 | SINAPI | ELETRICISTA COM ENCARGOS COMPLEMENTARES | H | 1.382 | 27.47 | 37.96 | 88264 | 88264 | ELETRICISTA COM ENCARGOS COMPLEMENTARES | H | 37.96
Composição Auxiliar | 88247 | SINAPI | AUXILIAR DE ELETRICISTA COM ENCARGOS COMPLEMENTARES | H | 1.382 | 22.48 | 31.06 | 88247 | 88247 | AUXILIAR DE ELETRICISTA COM ENCARGOS COMPLEMENTARES | H | 31.06
Insumo | 031149 | SBC | CONDULETE ALUMINIO "LR" 3" COM TAMPA WETZEL | UN | 1 | 137.68 | 137.68 | 031149 | 031149 | CONDULETE ALUMINIO "LR" 3" COM TAMPA WETZEL | UN | 137.68
|  |  |  | LS => | 0 | MO com LS => | 52.44 | 0 |  |  | LS => | 52.44
[5 empty] | Valor sem BDI => |  | 206.7 | 0 |  |  |  | 206.7
[8 empty] | 0 |  |  |  | 0
29 | Código | Banco | Descrição | Und | Quant. | Valor Unit | Total | Código | CÓDIGO | DESCRIÇÃO | UND | Total
Composição | MOE-EMQL-303 | Próprio | CONDULETE ALUMINIO MULTIPLO X 1"" COM KIT DE VEDACAO IP54 E PLACA COM FURO CENTRAL | UN | 1 | 66.46 | 66.46 | MOE-EMQL-303 | MOE-EMQL-303 | CONDULETE ALUMINIO MULTIPLO X 1"" COM KIT DE VEDACAO IP54 E PLACA COM FURO CENTRAL | UN | 66.46
Composição Auxiliar | 88264 | SINAPI | ELETRICISTA COM ENCARGOS COMPLEMENTARES | H | 0.531 | 27.47 | 14.58 | 88264 | 88264 | ELETRICISTA COM ENCARGOS COMPLEMENTARES | H | 14.58 | 0
Composição Auxiliar | 88247 | SINAPI | AUXILIAR DE ELETRICISTA COM ENCARGOS COMPLEMENTARES | H | 0.531 | 22.48 | 11.93 | 88247 | 88247 | AUXILIAR DE ELETRICISTA COM ENCARGOS COMPLEMENTARES | H | 11.93 | 0
Insumo | 036434 | SBC | KIT DE VEDACAO 1 PARA CONDULETE IP54 TRAMONTINA | UN | 1 | 16.88 | 16.88 | 036434 | 036434 | KIT DE VEDACAO 1 PARA CONDULETE IP54 TRAMONTINA | UN | 16.88 | 0
Insumo | 036452 | SBC | CONDULETE ALUMINIO MULTIPLO X 1" COM TAMPA TRAMONTINA | UN | 1 | 17 | 17 | 036452 | 036452 | CONDULETE ALUMINIO MULTIPLO X 1" COM TAMPA TRAMONTINA | UN | 17 | 0
Insumo | 74.21.75 | SUDECAP | TAMPA P/ CONDULETE C/ FURO REDONDO WETZEL OU EQUIVALENTE | UN | 1 | 6.07 | 6.07 | 74.21.75 | 74.21.75 | TAMPA P/ CONDULETE C/ FURO REDONDO WETZEL OU EQUIVALENTE | UN | 6.07 | 0
|  |  |  | LS => | 0 | MO com LS => | 20.15 | 0 |  |  | LS => | 20.15 | 0
[5 empty] | Valor sem BDI => |  | 66.46 | 0 |  |  |  | 66.46 | 0
[8 empty] | 0 |  |  |  | 0 | 0
30 | Código | Banco | Descrição | Und | Quant. | Valor Unit | Total | Código | CÓDIGO | DESCRIÇÃO | UND | Total | 0
Composição | MOE-EMQL-311 | Próprio | CONJUNTO PARA CONDULETE DE 1" (25MM) COM UM (2) INTERRUPTORES SIMPLES, CORRENTE 10A, TENSÃO 250V, (10A-250V) E PLACA DE UM (2) POSTOS, INCLUSIVE FORNECIMENTO, INSTALAÇÃO, SUPORTE, MÓDULO E PLACA, EXCLUSIVE CONDULETE | un | 1 | 70.69 | 70.69 | MOE-EMQL-311 | MOE-EMQL-311 | CONJUNTO PARA CONDULETE DE 1" (25MM) COM UM (2) INTERRUPTORES SIMPLES, CORRENTE 10A, TENSÃO 250V, (10A-250V) E PLACA DE UM (2) POSTOS, INCLUSIVE FORNECIMENTO, INSTALAÇÃO, SUPORTE, MÓDULO E PLACA, EXCLUSIVE CONDULETE | UN | 70.69 | 0
Composição Auxiliar | 88264 | SINAPI | ELETRICISTA COM ENCARGOS COMPLEMENTARES | H | 0.31884 | 27.47 | 8.75 | 88264 | 88264 | ELETRICISTA COM ENCARGOS COMPLEMENTARES | H | 8.75 | 0
Composição Auxiliar | 88247 | SINAPI | AUXILIAR DE ELETRICISTA COM ENCARGOS COMPLEMENTARES | H | 0.15942 | 22.48 | 3.58 | 88247 | 88247 | AUXILIAR DE ELETRICISTA COM ENCARGOS COMPLEMENTARES | H | 3.58 | 0
Insumo | MATED-17900 | SETOP | MÓDULO INTERRUPTOR COM SUPORTE (TIPO: SIMPLES¦ CORRENTE: 10A¦TENSÃO: 250V¦MATERIAL: TERMOPLÁSTICO¦ REFERÊNCIA: 1000 SILENTOQUE, BLANC FAME OU EQUIVALENTE) | un | 2 | 18.36 | 36.72 | MATED-17900 | MATED-17900 | MÓDULO INTERRUPTOR COM SUPORTE (TIPO: SIMPLES¦ CORRENTE: 10A¦TENSÃO: 250V¦MATERIAL: TERMOPLÁSTICO¦ REFERÊNCIA: 1000 SILENTOQUE, BLANC FAME OU EQUIVALENTE) | UN | 36.72 | 0
Insumo | 018031 | SBC | TAMPA 2 MODULOS CONDULETE TOP 1" | UN | 1 | 21.64 | 21.64 | 018031 | 018031 | TAMPA 2 MODULOS CONDULETE TOP 1" | UN | 21.64 | 0
|  |  |  | LS => | 0 | MO com LS => | 9.46 | 0 |  |  | LS => | 9.46 | 0
[5 empty] | Valor sem BDI => |  | 70.69 | 0 |  |  |  | 70.69 | 0
[8 empty] | 0 |  |  |  | 0 | 0
31 | Código | Banco | Descrição | Und | Quant. | Valor Unit | Total | Código | CÓDIGO | DESCRIÇÃO | UND | Total | 0
Composição | MOE-EMQL-312 | Próprio | CONJUNTO PARA CONDULETE DE 1" (25MM) COM UM (1) INTERRUPTOR SIMPLES E UMA (1) TOMADA PADRÃO, TRÊS (3) POLOS, CORRENTE 10A, TENSÃO 250V, (2P+T/10A-250V) E PLACA DE DOIS (2) POSTOS, INCLUSIVE FORNECIMENTO, INSTALAÇÃO, SUPORTE, MÓDULO E PLACA, EXCLUSIVE CONDULETE | un | 1 | 67.89 | 67.89 | MOE-EMQL-312 | MOE-EMQL-312 | CONJUNTO PARA CONDULETE DE 1" (25MM) COM UM (1) INTERRUPTOR SIMPLES E UMA (1) TOMADA PADRÃO, TRÊS (3) POLOS, CORRENTE 10A, TENSÃO 250V, (2P+T/10A-250V) E PLACA DE DOIS (2) POSTOS, INCLUSIVE FORNECIMENTO, INSTALAÇÃO, SUPORTE, MÓDULO E PLACA, EXCLUSIVE CONDULETE | UN | 67.89 | 0
Composição Auxiliar | 88264 | SINAPI | ELETRICISTA COM ENCARGOS COMPLEMENTARES | H | 0.31884 | 27.47 | 8.75 | 88264 | 88264 | ELETRICISTA COM ENCARGOS COMPLEMENTARES | H | 8.75 | 0
Composição Auxiliar | 88247 | SINAPI | AUXILIAR DE ELETRICISTA COM ENCARGOS COMPLEMENTARES | H | 0.15942 | 22.48 | 3.58 | 88247 | 88247 | AUXILIAR DE ELETRICISTA COM ENCARGOS COMPLEMENTARES | H | 3.58 | 0
Insumo | MATED-17898 | SETOP | MÓDULO TOMADA COM SUPORTE (PÓLOS: 2P+T¦ CORRENTE: 10A¦TENSÃO: 250V¦MATERIAL: TERMOPLÁSTICO¦ REFERÊNCIA: 054328 SILENTOQUE, BLANC FAME OU EQUIVALENTE) | un | 1 | 15.56 | 15.56 | MATED-17898 | MATED-17898 | MÓDULO TOMADA COM SUPORTE (PÓLOS: 2P+T¦ CORRENTE: 10A¦TENSÃO: 250V¦MATERIAL: TERMOPLÁSTICO¦ REFERÊNCIA: 054328 SILENTOQUE, BLANC FAME OU EQUIVALENTE) | UN | 15.56 | 0
Insumo | MATED-17900 | SETOP | MÓDULO INTERRUPTOR COM SUPORTE (TIPO: SIMPLES¦ CORRENTE: 10A¦TENSÃO: 250V¦MATERIAL: TERMOPLÁSTICO¦ REFERÊNCIA: 1000 SILENTOQUE, BLANC FAME OU EQUIVALENTE) | un | 1 | 18.36 | 18.36 | MATED-17900 | MATED-17900 | MÓDULO INTERRUPTOR COM SUPORTE (TIPO: SIMPLES¦ CORRENTE: 10A¦TENSÃO: 250V¦MATERIAL: TERMOPLÁSTICO¦ REFERÊNCIA: 1000 SILENTOQUE, BLANC FAME OU EQUIVALENTE) | UN | 18.36 | 0
Insumo | 018031 | SBC | TAMPA 2 MODULOS CONDULETE TOP 1" | UN | 1 | 21.64 | 21.64 | 018031 | 018031 | TAMPA 2 MODULOS CONDULETE TOP 1" | UN | 21.64 | 0
|  |  |  | LS => | 0 | MO com LS => | 9.46 | 0 |  |  | LS => | 9.46 | 0
[5 empty] | Valor sem BDI => |  | 67.89 | 0 |  |  |  | 67.89 | 0
[8 empty] | 0 |  |  |  | 0 | 0
32 | Código | Banco | Descrição | Und | Quant. | Valor Unit | Total | Código | CÓDIGO | DESCRIÇÃO | UND | Total | 0
Composição | MOE-EMQL-313 | Próprio | CONJUNTO PARA CONDULETE DE 1" (25MM) COM DUAS (2) TOMADAS PADRÃO, TRÊS (3) POLOS, CORRENTE 10A, TENSÃO 250V, (2P+T/10A-250V) E PLACA DE DOIS (2) POSTOS, INCLUSIVE FORNECIMENTO, INSTALAÇÃO, SUPORTE, MÓDULO E PLACA, EXCLUSIVE CONDULETE | un | 1 | 65.09 | 65.09 | MOE-EMQL-313 | MOE-EMQL-313 | CONJUNTO PARA CONDULETE DE 1" (25MM) COM DUAS (2) TOMADAS PADRÃO, TRÊS (3) POLOS, CORRENTE 10A, TENSÃO 250V, (2P+T/10A-250V) E PLACA DE DOIS (2) POSTOS, INCLUSIVE FORNECIMENTO, INSTALAÇÃO, SUPORTE, MÓDULO E PLACA, EXCLUSIVE CONDULETE | UN | 65.09 | 0
Composição Auxiliar | 88264 | SINAPI | ELETRICISTA COM ENCARGOS COMPLEMENTARES | H | 0.31884 | 27.47 | 8.75 | 88264 | 88264 | ELETRICISTA COM ENCARGOS COMPLEMENTARES | H | 8.75 | 0
Composição Auxiliar | 88247 | SINAPI | AUXILIAR DE ELETRICISTA COM ENCARGOS COMPLEMENTARES | H | 0.15942 | 22.48 | 3.58 | 88247 | 88247 | AUXILIAR DE ELETRICISTA COM ENCARGOS COMPLEMENTARES | H | 3.58 | 0
Insumo | MATED-17898 | SETOP | MÓDULO TOMADA COM SUPORTE (PÓLOS: 2P+T¦ CORRENTE: 10A¦TENSÃO: 250V¦MATERIAL: TERMOPLÁSTICO¦ REFERÊNCIA: 054328 SILENTOQUE, BLANC FAME OU EQUIVALENTE) | un | 2 | 15.56 | 31.12 | MATED-17898 | MATED-17898 | MÓDULO TOMADA COM SUPORTE (PÓLOS: 2P+T¦ CORRENTE: 10A¦TENSÃO: 250V¦MATERIAL: TERMOPLÁSTICO¦ REFERÊNCIA: 054328 SILENTOQUE, BLANC FAME OU EQUIVALENTE) | UN | 31.12 | 0
Insumo | 018031 | SBC | TAMPA 2 MODULOS CONDULETE TOP 1" | UN | 1 | 21.64 | 21.64 | 018031 | 018031 | TAMPA 2 MODULOS CONDULETE TOP 1" | UN | 21.64 | 0
|  |  |  | LS => | 0 | MO com LS => | 9.46 | 0 |  |  | LS => | 9.46 | 0
[5 empty] | Valor sem BDI => |  | 65.09 | 0 |  |  |  | 65.09 | 0
[8 empty] | 0 |  |  |  | 0 | 0
33 | Código | Banco | Descrição | Und | Quant. | Valor Unit | Total | Código | CÓDIGO | DESCRIÇÃO | UND | Total | 0
Composição | MOE-EMQL-306 | Próprio | LUMINÁRIA LED TIPO PROJETOR RETANGULAR DE 50W | un | 1 | 134.96 | 134.96 | MOE-EMQL-306 | MOE-EMQL-306 | LUMINÁRIA LED TIPO PROJETOR RETANGULAR DE 50W | UN | 134.96 | 0
Composição Auxiliar | 88264 | SINAPI | ELETRICISTA COM ENCARGOS COMPLEMENTARES | H | 0.3226 | 27.47 | 8.86 | 88264 | 88264 | ELETRICISTA COM ENCARGOS COMPLEMENTARES | H | 8.86 | 0
Composição Auxiliar | 88247 | SINAPI | AUXILIAR DE ELETRICISTA COM ENCARGOS COMPLEMENTARES | H | 0.3226 | 22.48 | 7.25 | 88247 | 88247 | AUXILIAR DE ELETRICISTA COM ENCARGOS COMPLEMENTARES | H | 7.25 | 0
Insumo | MOE.EMQL.306 | Próprio | Luminária tipo projetor LED, 50W REF.: TECNOWATT ANDRUS OU EQUIVALENTE | UNID | 1 | 118.85 | 118.85 | MOE.EMQL.306 | MOE.EMQL.306 | LUMINÁRIA TIPO PROJETOR LED, 50W REF.: TECNOWATT ANDRUS OU EQUIVALENTE | UNID | 118.85 | 0
|  |  |  | LS => | 0 | MO com LS => | 12.23 | 0 |  |  | LS => | 12.23 | 0
[5 empty] | Valor sem BDI => |  | 134.96 | 0 |  |  |  | 134.96 | 0
[8 empty] | 0 |  |  |  | 0 | 0
34 | Código | Banco | Descrição | Und | Quant. | Valor Unit | Total | Código | CÓDIGO | DESCRIÇÃO | UND | Total | 0
Composição | MOE-EMQL-304 | Próprio | LUMINÁRIA LED TIPO PROJETOR RETANGULAR DE 80W A 100W | un | 1 | 421.12 | 421.12 | MOE-EMQL-304 | MOE-EMQL-304 | LUMINÁRIA LED TIPO PROJETOR RETANGULAR DE 80W A 100W | UN | 421.12 | 0
Composição Auxiliar | 88264 | SINAPI | ELETRICISTA COM ENCARGOS COMPLEMENTARES | H | 0.3226 | 27.47 | 8.86 | 88264 | 88264 | ELETRICISTA COM ENCARGOS COMPLEMENTARES | H | 8.86 | 0
Composição Auxiliar | 88247 | SINAPI | AUXILIAR DE ELETRICISTA COM ENCARGOS COMPLEMENTARES | H | 0.3226 | 22.48 | 7.25 | 88247 | 88247 | AUXILIAR DE ELETRICISTA COM ENCARGOS COMPLEMENTARES | H | 7.25 | 0
Insumo | 4066 | AGETOP CIVIL | PROJETOR LED (REFLETOR), CORPO EM ALUMÍNIO, POTÊNCIA ENTRE 80W E 100W, FLUXO LUMINOSO MÍNIMO DE 9.500 LUMENS, TCC >= 5000K, IP>=65; VIDA ÚTIL MÍN.: 25.000 H | un | 1 | 405.01 | 405.01 | 4066 | 4066 | PROJETOR LED (REFLETOR), CORPO EM ALUMÍNIO, POTÊNCIA ENTRE 80W E 100W, FLUXO LUMINOSO MÍNIMO DE 9.500 LUMENS, TCC >= 5000K, IP>=65; VIDA ÚTIL MÍN.: 25.000 H | UN | 405.01 | 0
|  |  |  | LS => | 0 | MO com LS => | 12.23 | 0 |  |  | LS => | 12.23 | 0
[5 empty] | Valor sem BDI => |  | 421.12 | 0 |  |  |  | 421.12 | 0
[8 empty] | 0 |  |  |  | 0 | 0
35 | Código | Banco | Descrição | Und | Quant. | Valor Unit | Total | Código | CÓDIGO | DESCRIÇÃO | UND | Total | 0
Composição | MOE-EMQL-305 | Próprio | LUMINÁRIA LED TIPO PROJETOR RETANGULAR DE 150 a 200W | un | 1 | 975.38 | 975.38 | MOE-EMQL-305 | MOE-EMQL-305 | LUMINÁRIA LED TIPO PROJETOR RETANGULAR DE 150 A 200W | UN | 975.38 | 0
Composição Auxiliar | 88264 | SINAPI | ELETRICISTA COM ENCARGOS COMPLEMENTARES | H | 0.3226 | 27.47 | 8.86 | 88264 | 88264 | ELETRICISTA COM ENCARGOS COMPLEMENTARES | H | 8.86 | 0
Composição Auxiliar | 88247 | SINAPI | AUXILIAR DE ELETRICISTA COM ENCARGOS COMPLEMENTARES | H | 0.3226 | 22.48 | 7.25 | 88247 | 88247 | AUXILIAR DE ELETRICISTA COM ENCARGOS COMPLEMENTARES | H | 7.25 | 0
Insumo | P.15.000.046050 | CPOS/CDHU | Projetor LED modular de 150 a 200W, eficiência minima de 125 l/W, fluxo luminoso mínimo de 26294lm, ref. CLF-MP200C da Conexled, HRS-200 da H2xtech, RFL180-B502-002 da LED ou equivalente | UN | 1 | 959.27 | 959.27 | P.15.000.046050 | P.15.000.046050 | PROJETOR LED MODULAR DE 150 A 200W, EFICIÊNCIA MINIMA DE 125 L/W, FLUXO LUMINOSO MÍNIMO DE 26294LM, REF. CLF-MP200C DA CONEXLED, HRS-200 DA H2XTECH, RFL180-B502-002 DA LED OU EQUIVALENTE | UN | 959.27 | 0
|  |  |  | LS => | 0 | MO com LS => | 12.23 | 0 |  |  | LS => | 12.23 | 0
[5 empty] | Valor sem BDI => |  | 975.38 | 0 |  |  |  | 975.38 | 0
[8 empty] | 0 |  |  |  | 0 | 0
38 | Código | Banco | Descrição | Und | Quant. | Valor Unit | Total | Código | CÓDIGO | DESCRIÇÃO | UND | Total | 0
Composição | MOE-EMQL-316 | Próprio | DISPOSITIVO DE PROTEÇÃO CONTRA SURTOS (DPS) 45 KA, CLASSE II | UN | 1 | 270.33 | 270.33 | MOE-EMQL-316 | MOE-EMQL-316 | DISPOSITIVO DE PROTEÇÃO CONTRA SURTOS (DPS) 45 KA, CLASSE II | UN | 270.33 | 0
Composição Auxiliar | 88264 | SINAPI | ELETRICISTA COM ENCARGOS COMPLEMENTARES | H | 1 | 27.47 | 27.47 | 88264 | 88264 | ELETRICISTA COM ENCARGOS COMPLEMENTARES | H | 27.47 | 0
Insumo | 54581 | SIURB | DPS - DISPOSITIVO DE PROTEÇÃO CONTRA SURTOS – 45KA – 500 VOLTS - CORRENTE CONTÍNUA - CLASSE II - P/ SISTEMA FOTOVOLTÁICO | Un | 1 | 242.86 | 242.86 | 54581 | 54581 | DPS - DISPOSITIVO DE PROTEÇÃO CONTRA SURTOS – 45KA – 500 VOLTS - CORRENTE CONTÍNUA - CLASSE II - P/ SISTEMA FOTOVOLTÁICO | UN | 242.86 | 0
|  |  |  | LS => | 0 | MO com LS => | 21.47 | 0 |  |  | LS => | 21.47 | 0
[5 empty] | Valor sem BDI => |  | 270.33 | 0 |  |  |  | 270.33 | 0
[5 empty] | Valor sem BDI => |  | 45.98 | 0 |  |  |  | 45.98 | 0
[8 empty] | 0 |  |  |  | 0 | 0
42 | Código | Banco | Descrição | Und | Quant. | Valor Unit | Total | Código | CÓDIGO | DESCRIÇÃO | UND | Total | 0
Composição | MOE-EMQL-385 | Próprio | LED DE SINALIZAÇÃO PARA QUADRO ELÉTRICO | UN | 1 | 52.96 | 52.96 | MOE-EMQL-385 | MOE-EMQL-385 | LED DE SINALIZAÇÃO PARA QUADRO ELÉTRICO | UN | 52.96 | 0
Composição Auxiliar | 88264 | SINAPI | ELETRICISTA COM ENCARGOS COMPLEMENTARES | H | 0.4 | 27.47 | 10.98 | 88264 | 88264 | ELETRICISTA COM ENCARGOS COMPLEMENTARES | H | 10.98 | 0
Composição Auxiliar | 88247 | SINAPI | AUXILIAR DE ELETRICISTA COM ENCARGOS COMPLEMENTARES | H | 0.4 | 22.48 | 8.99 | 88247 | 88247 | AUXILIAR DE ELETRICISTA COM ENCARGOS COMPLEMENTARES | H | 8.99 | 0
Insumo | 006135 | SBC | SINALEIRO 22mm LED 220V 3SB66216-6AA40 VERDE SIEMENS | UN | 1 | 32.99 | 32.99 | 006135 | 006135 | SINALEIRO 22MM LED 220V 3SB66216-6AA40 VERDE SIEMENS | UN | 32.99 | 0
|  |  |  | LS => | 0 | MO com LS => | 15.17 | 0 |  |  | LS => | 15.17 | 0
[5 empty] | Valor sem BDI => |  | 52.96 | 0 |  |  |  | 52.96 | 0
[8 empty] | 0 |  |  |  | 0 | 0
43 | Código | Banco | Descrição | Und | Quant. | Valor Unit | Total | Código | CÓDIGO | DESCRIÇÃO | UND | Total | 0
Composição | MOE-EMQL-380 | Próprio | Dispositivo de proteção contra surto, 1 polo, monobloco, suportabilidade <=1,5kV, F+N / F+F, Un até 230/264V, curva de ensaio 8/20µs - classe 3 | UN | 1 | 905.24 | 905.24 | MOE-EMQL-380 | MOE-EMQL-380 | DISPOSITIVO DE PROTEÇÃO CONTRA SURTO, 1 POLO, MONOBLOCO, SUPORTABILIDADE <=1,5KV, F+N / F+F, UN ATÉ 230/264V, CURVA DE ENSAIO 8/20µS - CLASSE 3 | UN | 905.24 | 0
Composição Auxiliar | 88264 | SINAPI | ELETRICISTA COM ENCARGOS COMPLEMENTARES | H | 0.3333 | 27.47 | 9.15 | 88264 | 88264 | ELETRICISTA COM ENCARGOS COMPLEMENTARES | H | 9.15 | 0
Composição Auxiliar | 88247 | SINAPI | AUXILIAR DE ELETRICISTA COM ENCARGOS COMPLEMENTARES | H | 0.3333 | 22.48 | 7.49 | 88247 | 88247 | AUXILIAR DE ELETRICISTA COM ENCARGOS COMPLEMENTARES | H | 7.49 | 0
Insumo | P.12.000.049764 | CPOS/CDHU | Dispositivo de proteção contra surto, classe 3, suportabilidade <= 1,5 kV, 1 polo; F+N / F+F, 230V/264V; TN-S, curva de ensaio: 8/20µs, Imax: 3 kA; ref. 5SD7 432-1 da Siemens ou equivalente | UN | 1 | 888.6 | 888.6 | P.12.000.049764 | P.12.000.049764 | DISPOSITIVO DE PROTEÇÃO CONTRA SURTO, CLASSE 3, SUPORTABILIDADE <= 1,5 KV, 1 POLO; F+N / F+F, 230V/264V; TN-S, CURVA DE ENSAIO: 8/20µS, IMAX: 3 KA; REF. 5SD7 432-1 DA SIEMENS OU EQUIVALENTE | UN | 888.6 | 0
|  |  |  | LS => | 0 | MO com LS => | 12.64 | 0 |  |  | LS => | 12.64 | 0
[5 empty] | Valor sem BDI => |  | 905.24 | 0 |  |  |  | 905.24 | 0
[8 empty] | 0 |  |  |  | 0 | 0
44 | Código | Banco | Descrição | Und | Quant. | Valor Unit | Total | Código | CÓDIGO | DESCRIÇÃO | UND | Total | 0
Composição | MOE-EMQL-320 | Próprio | DISJUNTOR MOTOR, CORRENTE NOMINAL MÁXIMA 40A, FAIXA DE AJUSTE DA CORRENTE 25 Á 32A - FORNECIMENTO E INSTALAÇÃO | UN | 1 | 538.29 | 538.29 | MOE-EMQL-320 | MOE-EMQL-320 | DISJUNTOR MOTOR, CORRENTE NOMINAL MÁXIMA 40A, FAIXA DE AJUSTE DA CORRENTE 25 Á 32A - FORNECIMENTO E INSTALAÇÃO | UN | 538.29 | 0
Composição Auxiliar | 88247 | SINAPI | AUXILIAR DE ELETRICISTA COM ENCARGOS COMPLEMENTARES | H | 0.2734 | 22.48 | 6.14 | 88247 | 88247 | AUXILIAR DE ELETRICISTA COM ENCARGOS COMPLEMENTARES | H | 6.14 | 0
Composição Auxiliar | 88264 | SINAPI | ELETRICISTA COM ENCARGOS COMPLEMENTARES | H | 0.2734 | 27.47 | 7.51 | 88264 | 88264 | ELETRICISTA COM ENCARGOS COMPLEMENTARES | H | 7.51 | 0
Insumo | 00001573 | SINAPI | TERMINAL A COMPRESSAO EM COBRE ESTANHADO PARA CABO 6 MM2, 1 FURO E 1 COMPRESSAO, PARA PARAFUSO DE FIXACAO M6 | UN | 3 | 2.1 | 6.3 | 00001573 | 00001573 | TERMINAL A COMPRESSAO EM COBRE ESTANHADO PARA CABO 6 MM2, 1 FURO E 1 COMPRESSAO, PARA PARAFUSO DE FIXACAO M6 | UN | 6.3 | 0
Insumo | MOE.EMQL.320 | Próprio | DISJUNTOR MOTOR TRIPOLAR, CORRENTE NOMINAL MÁXIMA 40A, FAIXA DE AJUSTE DE CORRENTE 25 À 32A - REF.: WEG MPW40-3-U032 | UN | 1 | 518.34 | 518.34 | MOE.EMQL.320 | MOE.EMQL.320 | DISJUNTOR MOTOR TRIPOLAR, CORRENTE NOMINAL MÁXIMA 40A, FAIXA DE AJUSTE DE CORRENTE 25 À 32A - REF.: WEG MPW40-3-U032 | UN | 518.34 | 0
|  |  |  | LS => | 0 | MO com LS => | 10.36 | 0 |  |  | LS => | 10.36 | 0
[5 empty] | Valor sem BDI => |  | 538.29 | 0 |  |  |  | 538.29 | 0
[8 empty] | 0 |  |  |  | 0 | 0
45 | Código | Banco | Descrição | Und | Quant. | Valor Unit | Total | Código | CÓDIGO | DESCRIÇÃO | UND | Total | 0
Composição | MOE-EMQL-390 | Próprio | Contator de potência AC-3, 40A, bobina de alimentação 220VCA. Ref.: WEG ou equivalente | UN | 1 | 822.64 | 822.64 | MOE-EMQL-390 | MOE-EMQL-390 | CONTATOR DE POTÊNCIA AC-3, 40A, BOBINA DE ALIMENTAÇÃO 220VCA. REF.: WEG OU EQUIVALENTE | UN | 822.64 | 0
Composição Auxiliar | 88264 | SINAPI | ELETRICISTA COM ENCARGOS COMPLEMENTARES | H | 0.5 | 27.47 | 13.73 | 88264 | 88264 | ELETRICISTA COM ENCARGOS COMPLEMENTARES | H | 13.73 | 0
Composição Auxiliar | 88247 | SINAPI | AUXILIAR DE ELETRICISTA COM ENCARGOS COMPLEMENTARES | H | 0.5 | 22.48 | 11.24 | 88247 | 88247 | AUXILIAR DE ELETRICISTA COM ENCARGOS COMPLEMENTARES | H | 11.24 | 0
Insumo | P.29.000.042282 | CPOS/CDHU | Contator de potência 38 / 40 A - 2NA + 2NF; ref. Siemens ou equivalente | UN | 1 | 797.67 | 797.67 | P.29.000.042282 | P.29.000.042282 | CONTATOR DE POTÊNCIA 38 / 40 A - 2NA + 2NF; REF. SIEMENS OU EQUIVALENTE | UN | 797.67 | 0
|  |  |  | LS => | 0 | MO com LS => | 18.97 | 0 |  |  | LS => | 18.97 | 0
[5 empty] | Valor sem BDI => |  | 822.64 | 0 |  |  |  | 822.64 | 0
[8 empty] | 0 |  |  |  | 0 | 0
46 | Código | Banco | Descrição | Und | Quant. | Valor Unit | Total | Código | CÓDIGO | DESCRIÇÃO | UND | Total | 0
Composição | MOE-EMQL-314 | Próprio | CHAVE SELETORA, MANOPLA CURTA, 22MM, 2 POSIÇÕES FIXAS COM BLOCO DE CONTATO 1NA | UN | 1 | 179.52 | 179.52 | MOE-EMQL-314 | MOE-EMQL-314 | CHAVE SELETORA, MANOPLA CURTA, 22MM, 2 POSIÇÕES FIXAS COM BLOCO DE CONTATO 1NA | UN | 179.52 | 0
Composição Auxiliar | 88264 | SINAPI | ELETRICISTA COM ENCARGOS COMPLEMENTARES | H | 0.4 | 27.47 | 10.98 | 88264 | 88264 | ELETRICISTA COM ENCARGOS COMPLEMENTARES | H | 10.98 | 0
Composição Auxiliar | 88247 | SINAPI | AUXILIAR DE ELETRICISTA COM ENCARGOS COMPLEMENTARES | H | 0.4 | 22.48 | 8.99 | 88247 | 88247 | AUXILIAR DE ELETRICISTA COM ENCARGOS COMPLEMENTARES | H | 8.99 | 0
Insumo | P.27.000.090384 | CPOS/CDHU | Chave comutadora seletora com 1 polo e 2 posições para 25 A, ref. CA20-A220.600-EG ou equivalente | UN | 1 | 159.55 | 159.55 | P.27.000.090384 | P.27.000.090384 | CHAVE COMUTADORA SELETORA COM 1 POLO E 2 POSIÇÕES PARA 25 A, REF. CA20-A220.600-EG OU EQUIVALENTE | UN | 159.55 | 0
|  |  |  | LS => | 0 | MO com LS => | 15.17 | 0 |  |  | LS => | 15.17 | 0
[5 empty] | Valor sem BDI => |  | 179.52 | 0 |  |  |  | 179.52 | 0
[8 empty] | 0 |  |  |  | 0 | 0
47 | Código | Banco | Descrição | Und | Quant. | Valor Unit | Total | Código | CÓDIGO | DESCRIÇÃO | UND | Total | 0
Composição | MOE-EMQL-077 | Próprio | PORTA DE MADEIRA COMPLETA, DIMENSÃO (80X210)CM, TIPO DE ABRIR, UMA (1) FOLHA, ACABAMENTO NATURAL PARA PINTURA/VERNIZ, TIPO PRANCHETA/SARRAFEADA, COM PROTEÇÃO INFERIOR EM REVESTIMENTO DE LAMINADO MELAMÍNICO NAS DUAS (2) FACES, INCLUSIVE MARCO, ALIZAR E FERRAGENS, EXCLUSIVE PINTURA/VERNIZ | un | 1 | 935.51 | 935.51 | MOE-EMQL-077 | MOE-EMQL-077 | PORTA DE MADEIRA COMPLETA, DIMENSÃO (80X210)CM, TIPO DE ABRIR, UMA (1) FOLHA, ACABAMENTO NATURAL PARA PINTURA/VERNIZ, TIPO PRANCHETA/SARRAFEADA, COM PROTEÇÃO INFERIOR EM REVESTIMENTO DE LAMINADO MELAMÍNICO NAS DUAS (2) FACES, INCLUSIVE MARCO, ALIZAR E FERRAGENS, EXCLUSIVE PINTURA/VERNIZ | UN | 935.51 | 0
Composição Auxiliar | ED-48307 | SETOP | ARGAMASSA, TRAÇO 1:2:8 (CIMENTO, CAL E AREIA), COM PREPARO MECANIZADO | m³ | 0.0094505 | 595.49 | 5.62 | ED-48307 | ED-48307 | ARGAMASSA, TRAÇO 1:2:8 (CIMENTO, CAL E AREIA), COM PREPARO MECANIZADO | M³ | 5.62 | 0
Composição Auxiliar | 88309 | SINAPI | PEDREIRO COM ENCARGOS COMPLEMENTARES | H | 1.4 | 27.1 | 37.94 | 88309 | 88309 | PEDREIRO COM ENCARGOS COMPLEMENTARES | H | 37.94 | 0
Composição Auxiliar | 88316 | SINAPI | SERVENTE COM ENCARGOS COMPLEMENTARES | H | 1.4 | 19.94 | 27.91 | 88316 | 88316 | SERVENTE COM ENCARGOS COMPLEMENTARES | H | 27.91 | 0
Composição Auxiliar | 88261 | SINAPI | CARPINTEIRO DE ESQUADRIA COM ENCARGOS COMPLEMENTARES | H | 3.75 | 29.74 | 111.52 | 88261 | 88261 | CARPINTEIRO DE ESQUADRIA COM ENCARGOS COMPLEMENTARES | H | 111.52 | 0
Composição Auxiliar | 88239 | SINAPI | AJUDANTE DE CARPINTEIRO COM ENCARGOS COMPLEMENTARES | H | 3.75 | 21.94 | 82.27 | 88239 | 88239 | AJUDANTE DE CARPINTEIRO COM ENCARGOS COMPLEMENTARES | H | 82.27 | 0
Insumo | MATED-12700 | SETOP | CHAPA DE LAMINADO MELAMÍNICO (ACABAMENTO: LISO BRILHANTE¦ COMPRIMENTO: 308CM¦ LARGURA: 125CM¦ ESPESSURA: 0,8MM) | m² | 0.384 | 61.3 | 23.53 | MATED-12700 | MATED-12700 | CHAPA DE LAMINADO MELAMÍNICO (ACABAMENTO: LISO BRILHANTE¦ COMPRIMENTO: 308CM¦ LARGURA: 125CM¦ ESPESSURA: 0,8MM) | M² | 23.53 | 0
Insumo | MATED-11387 | SETOP | DOBRADIÇA DE FERRO PARA PORTA (TIPO: PINO SOLTO COM BOLA¦LARGURA: 2.1/2"¦ ALTURA: 3") | un | 3 | 12.59 | 37.77 | MATED-11387 | MATED-11387 | DOBRADIÇA DE FERRO PARA PORTA (TIPO: PINO SOLTO COM BOLA¦LARGURA: 2.1/2"¦ ALTURA: 3") | UN | 37.77 | 0
Insumo | MATED-12481 | SETOP | FECHADURA (APLICAÇÃO: EXTERNA¦TIPO: YALE¦ PARAFUSOS: INCLUSOS¦Nº DE CHAVE: 2¦ESPELHO: CROMADO¦DISTÂNCIA DE BROCA: 40MM¦GRAU DE SEGURANÇA: MÉDIO¦ MAÇANETA: ALAVANCA EM ZAMAC) | un | 1 | 66.93 | 66.93 | MATED-12481 | MATED-12481 | FECHADURA (APLICAÇÃO: EXTERNA¦TIPO: YALE¦ PARAFUSOS: INCLUSOS¦Nº DE CHAVE: 2¦ESPELHO: CROMADO¦DISTÂNCIA DE BROCA: 40MM¦GRAU DE SEGURANÇA: MÉDIO¦ MAÇANETA: ALAVANCA EM ZAMAC) | UN | 66.93 | 0
Insumo | MATED-11332 | SETOP | PREGO 18X30 COM CABEÇA ( COMPRIMENTO: 69,0MM¦ DIÂMETRO: 3,4MM¦ QUANTIDADE POR QUILO: 203) | Kg | 0.2 | 21.58 | 4.31 | MATED-11332 | MATED-11332 | PREGO 18X30 COM CABEÇA ( COMPRIMENTO: 69,0MM¦ DIÂMETRO: 3,4MM¦ QUANTIDADE POR QUILO: 203) | KG | 4.31 | 0
Insumo | MATED-12654 | SETOP | PORTA MADEIRA DE LEI, PRANCHETA COM MARCO E ALIZAR 80 X 210 CM | un | 1 | 537.71 | 537.71 | MATED-12654 | MATED-12654 | PORTA MADEIRA DE LEI, PRANCHETA COM MARCO E ALIZAR 80 X 210 CM | UN | 537.71 | 0
|  |  |  | LS => | 0 | MO com LS => | 200.04 | 0 |  |  | LS => | 200.04 | 0
[5 empty] | Valor sem BDI => |  | 935.51 | 0 |  |  |  | 935.51 | 0
[8 empty] | 0 |  |  |  | 0 | 0
48 | Código | Banco | Descrição | Und | Quant. | Valor Unit | Total | Código | CÓDIGO | DESCRIÇÃO | UND | Total | 0
Composição | MOE-EMQL-078 | Próprio | ALÇAPÃO EM CHAPA DE AÇO GALVANIZADA PARA FORRO DE GESSO | m² | 1 | 1348.6 | 1348.6 | MOE-EMQL-078 | MOE-EMQL-078 | ALÇAPÃO EM CHAPA DE AÇO GALVANIZADA PARA FORRO DE GESSO | M² | 1348.6 | 0
Composição Auxiliar | 88309 | SINAPI | PEDREIRO COM ENCARGOS COMPLEMENTARES | H | 2 | 27.1 | 54.2 | 88309 | 88309 | PEDREIRO COM ENCARGOS COMPLEMENTARES | H | 54.2 | 0
Composição Auxiliar | 88316 | SINAPI | SERVENTE COM ENCARGOS COMPLEMENTARES | H | 2 | 19.94 | 39.88 | 88316 | 88316 | SERVENTE COM ENCARGOS COMPLEMENTARES | H | 39.88 | 0
Insumo | H.04.000.031390 | CPOS/CDHU | Tampa para alçapão em chapa de aço galvanizada de 14, com porta cadeado | UN | 1.73 | 725.16 | 1254.52 | H.04.000.031390 | H.04.000.031390 | TAMPA PARA ALÇAPÃO EM CHAPA DE AÇO GALVANIZADA DE 14, COM PORTA CADEADO | UN | 1254.52 | 0
|  |  |  | LS => | 0 | MO com LS => | 70.28 | 0 |  |  | LS => | 70.28 | 0
[5 empty] | Valor sem BDI => |  | 1348.6 | 0 |  |  |  | 1348.6 | 0
[8 empty] | 0 |  |  |  | 0 | 0
49 | Código | Banco | Descrição | Und | Quant. | Valor Unit | Total | Código | CÓDIGO | DESCRIÇÃO | UND | Total | 0
Composição | MOE-EMQL-010 | Próprio | PINTURA ESMALTE EM GUARDA-CORPO TUBULAR DE AÇO GALVANIZADO COM GRADIL DE FECHAMENTO H=130CM | M | 1 | 42.6 | 42.6 | MOE-EMQL-010 | MOE-EMQL-010 | PINTURA ESMALTE EM GUARDA-CORPO TUBULAR DE AÇO GALVANIZADO COM GRADIL DE FECHAMENTO H=130CM | M | 42.6 | 0
Composição Auxiliar | 88310 | SINAPI | PINTOR COM ENCARGOS COMPLEMENTARES | H | 0.6524 | 28.58 | 18.64 | 88310 | 88310 | PINTOR COM ENCARGOS COMPLEMENTARES | H | 18.64 | 0
Composição Auxiliar | 100301 | SINAPI | AJUDANTE DE PINTOR COM ENCARGOS COMPLEMENTARES | H | 0.3262 | 23.72 | 7.73 | 100301 | 100301 | AJUDANTE DE PINTOR COM ENCARGOS COMPLEMENTARES | H | 7.73 | 0
Insumo | 3.75.02 | FDE | TINTA ESMALTE | L | 0.29125 | 30 | 8.73 | 3.75.02 | 3.75.02 | TINTA ESMALTE | L | 8.73 | 0
Insumo | 3.80.01 | FDE | AGUARRAZ MINERAL | L | 0.03 | 20.95 | 0.62 | 3.80.01 | 3.80.01 | AGUARRAZ MINERAL | L | 0.62 | 0
Insumo | 3.80.66 | FDE | FUNDO ESPECIAL PARA ACO GALVANIZADO E ALUMINIO | L | 0.1428 | 48.22 | 6.88 | 3.80.66 | 3.80.66 | FUNDO ESPECIAL PARA ACO GALVANIZADO E ALUMINIO | L | 6.88 | 0
|  |  |  | LS => | 0 | MO com LS => | 18.89 | 0 |  |  | LS => | 18.89 | 0
[5 empty] | Valor sem BDI => |  | 42.6 | 0 |  |  |  | 42.6 | 0
[8 empty] | 0 |  |  |  | 0 | 0
50 | Código | Banco | Descrição | Und | Quant. | Valor Unit | Total | Código | CÓDIGO | DESCRIÇÃO | UND | Total | 0
Composição | MOE-EMQL-011 | Próprio | PINTURA ESMALTE EM CORRIMÃO DUPLO DE AÇO GALVANIZADO | M | 1 | 6.66 | 6.66 | MOE-EMQL-011 | MOE-EMQL-011 | PINTURA ESMALTE EM CORRIMÃO DUPLO DE AÇO GALVANIZADO | M | 6.66 | 0
Composição Auxiliar | 88310 | SINAPI | PINTOR COM ENCARGOS COMPLEMENTARES | H | 0.1043 | 28.58 | 2.98 | 88310 | 88310 | PINTOR COM ENCARGOS COMPLEMENTARES | H | 2.98 | 0
Composição Auxiliar | 100301 | SINAPI | AJUDANTE DE PINTOR COM ENCARGOS COMPLEMENTARES | H | 0.0522 | 23.72 | 1.23 | 100301 | 100301 | AJUDANTE DE PINTOR COM ENCARGOS COMPLEMENTARES | H | 1.23 | 0
Insumo | 3.75.02 | FDE | TINTA ESMALTE | L | 0.0436 | 30 | 1.3 | 3.75.02 | 3.75.02 | TINTA ESMALTE | L | 1.3 | 0
Insumo | 3.80.01 | FDE | AGUARRAZ MINERAL | L | 0.005 | 20.95 | 0.1 | 3.80.01 | 3.80.01 | AGUARRAZ MINERAL | L | 0.1 | 0
Insumo | 3.80.66 | FDE | FUNDO ESPECIAL PARA ACO GALVANIZADO E ALUMINIO | L | 0.0218 | 48.22 | 1.05 | 3.80.66 | 3.80.66 | FUNDO ESPECIAL PARA ACO GALVANIZADO E ALUMINIO | L | 1.05 | 0
|  |  |  | LS => | 0 | MO com LS => | 3.01 | 0 |  |  | LS => | 3.01 | 0
[5 empty] | Valor sem BDI => |  | 6.66 | 0 |  |  |  | 6.66 | 0
[8 empty] | 0 |  |  |  | 0 | 0
51 | Código | Banco | Descrição | Und | Quant. | Valor Unit | Total | Código | CÓDIGO | DESCRIÇÃO | UND | Total | 0
Composição | MOE-EMQL-074 | Próprio | ESPELHO CRISTAL, DIMENSÃO (30X90)CM, COM ESP. 4MM, EM ACABAMENTO LAPIDADO, INCLUSIVE FIXAÇÃO COM PARAFUSO TIPO FINESSON, FORNECIMENTO E INSTALAÇÃO | un | 1 | 136.79 | 136.79 | MOE-EMQL-074 | MOE-EMQL-074 | ESPELHO CRISTAL, DIMENSÃO (30X90)CM, COM ESP. 4MM, EM ACABAMENTO LAPIDADO, INCLUSIVE FIXAÇÃO COM PARAFUSO TIPO FINESSON, FORNECIMENTO E INSTALAÇÃO | UN | 136.79 | 0
Composição Auxiliar | 88309 | SINAPI | PEDREIRO COM ENCARGOS COMPLEMENTARES | H | 0.29333 | 27.1 | 7.94 | 88309 | 88309 | PEDREIRO COM ENCARGOS COMPLEMENTARES | H | 7.94 | 0
Composição Auxiliar | 88316 | SINAPI | SERVENTE COM ENCARGOS COMPLEMENTARES | H | 0.29333 | 19.94 | 5.84 | 88316 | 88316 | SERVENTE COM ENCARGOS COMPLEMENTARES | H | 5.84 | 0
Insumo | MATED-12631 | SETOP | BOTÃO FINESSON ( APLICAÇÃO: FIXAÇÃO DE ESPELHOS¦MATERIAL: LATÃO OU ZAMAC¦ACABAMENTO: CROMADO¦PARAFUSO: INCLUSO¦BUCHA DE FIXAÇÃO : INCLUSO) | un | 4 | 6.91 | 27.64 | MATED-12631 | MATED-12631 | BOTÃO FINESSON ( APLICAÇÃO: FIXAÇÃO DE ESPELHOS¦MATERIAL: LATÃO OU ZAMAC¦ACABAMENTO: CROMADO¦PARAFUSO: INCLUSO¦BUCHA DE FIXAÇÃO : INCLUSO) | UN | 27.64 | 0
Insumo | MATED-22623 | SETOP | ESPELHO (TIPO: CRISTAL¦ COR: PRATA¦ACABAMENTO: LAPIDADO¦ESPESSURA: 4MM) | m² | 0.27 | 353.24 | 95.37 | MATED-22623 | MATED-22623 | ESPELHO (TIPO: CRISTAL¦ COR: PRATA¦ACABAMENTO: LAPIDADO¦ESPESSURA: 4MM) | M² | 95.37 | 0
|  |  |  | LS => | 0 | MO com LS => | 10.3 | 0 |  |  | LS => | 10.3 | 0
[5 empty] | Valor sem BDI => |  | 136.79 | 0 |  |  |  | 136.79 | 0
[8 empty] | 0 |  |  |  | 0 | 0
52 | Código | Banco | Descrição | Und | Quant. | Valor Unit | Total | Código | CÓDIGO | DESCRIÇÃO | UND | Total | 0
Composição | MOE-EMQL-075 | Próprio | ESPELHO CRISTAL, DIMENSÃO (40X90)CM, COM ESP. 4MM, EM ACABAMENTO LAPIDADO, INCLUSIVE FIXAÇÃO COM PARAFUSO TIPO FINESSON, FORNECIMENTO E INSTALAÇÃO | un | 1 | 168.58 | 168.58 | MOE-EMQL-075 | MOE-EMQL-075 | ESPELHO CRISTAL, DIMENSÃO (40X90)CM, COM ESP. 4MM, EM ACABAMENTO LAPIDADO, INCLUSIVE FIXAÇÃO COM PARAFUSO TIPO FINESSON, FORNECIMENTO E INSTALAÇÃO | UN | 168.58 | 0
Composição Auxiliar | 88309 | SINAPI | PEDREIRO COM ENCARGOS COMPLEMENTARES | H | 0.29333 | 27.1 | 7.94 | 88309 | 88309 | PEDREIRO COM ENCARGOS COMPLEMENTARES | H | 7.94 | 0
Composição Auxiliar | 88316 | SINAPI | SERVENTE COM ENCARGOS COMPLEMENTARES | H | 0.29333 | 19.94 | 5.84 | 88316 | 88316 | SERVENTE COM ENCARGOS COMPLEMENTARES | H | 5.84 | 0
Insumo | MATED-12631 | SETOP | BOTÃO FINESSON ( APLICAÇÃO: FIXAÇÃO DE ESPELHOS¦MATERIAL: LATÃO OU ZAMAC¦ACABAMENTO: CROMADO¦PARAFUSO: INCLUSO¦BUCHA DE FIXAÇÃO : INCLUSO) | un | 4 | 6.91 | 27.64 | MATED-12631 | MATED-12631 | BOTÃO FINESSON ( APLICAÇÃO: FIXAÇÃO DE ESPELHOS¦MATERIAL: LATÃO OU ZAMAC¦ACABAMENTO: CROMADO¦PARAFUSO: INCLUSO¦BUCHA DE FIXAÇÃO : INCLUSO) | UN | 27.64 | 0
Insumo | MATED-22623 | SETOP | ESPELHO (TIPO: CRISTAL¦ COR: PRATA¦ACABAMENTO: LAPIDADO¦ESPESSURA: 4MM) | m² | 0.36 | 353.24 | 127.16 | MATED-22623 | MATED-22623 | ESPELHO (TIPO: CRISTAL¦ COR: PRATA¦ACABAMENTO: LAPIDADO¦ESPESSURA: 4MM) | M² | 127.16 | 0
|  |  |  | LS => | 0 | MO com LS => | 10.3 | 0 |  |  | LS => | 10.3 | 0
[5 empty] | Valor sem BDI => |  | 168.58 | 0 |  |  |  | 168.58 | 0
[8 empty] | 0 |  |  |  | 0 | 0
53 | Código | Banco | Descrição | Und | Quant. | Valor Unit | Total | Código | CÓDIGO | DESCRIÇÃO | UND | Total | 0
Composição | MOE-EMQL-082 | Próprio | BASE DE GRANITO PARA BALCÃO DE ATENDIMENTO EM MADEIRA, COR BRANCO DALLAS | UN | 1 | 5023.78 | 5023.78 | MOE-EMQL-082 | MOE-EMQL-082 | BASE DE GRANITO PARA BALCÃO DE ATENDIMENTO EM MADEIRA, COR BRANCO DALLAS | UN | 5023.78 | 0
C | Banco | Código | Material | Preço Unitário |  |  | Custo Horário | Banco | BANCO | MATERIAL | PREÇO UNITÁRIO | Custo Horário | 0
Insumo | SETOP | MATED-15101 | MASSA PLÁSTICA (COR: BRANCA, CINZA OU PRETA¦ CATALIZADOR: INCLUSO¦ RENDIMENTO: 0,59KG/M2) | 34.72 |  |  | 28.8176 | SETOP | SETOP | MASSA PLÁSTICA (COR: BRANCA, CINZA OU PRETA¦ CATALIZADOR: INCLUSO¦ RENDIMENTO: 0,59KG/M2) | 34,72 | 28.8176 | 0
Insumo | SBC | 10461 | GRANITO BRANCO DALLAS 2cm | 200 |  |  | 1666 | SBC | SBC | GRANITO BRANCO DALLAS 2CM | 200 | 1666 | 0
[7 empty] | 1694.8176 | 0 |  |  |  | 1694.8176 | 0
D | Banco | Código | Atividades Auxiliares | Preço Unitário |  |  | Custo Horário | Banco | BANCO | ATIVIDADES AUXILIARES | PREÇO UNITÁRIO | Custo Horário | 0
Atividade Auxiliar | SINAPI | 88274 | MARMORISTA/GRANITEIRO COM ENCARGOS COMPLEMENTARES | 28.18 |  |  | 492.8682 | SINAPI | SINAPI | MARMORISTA/GRANITEIRO COM ENCARGOS COMPLEMENTARES | 28,18 | 492.8682 | 0
Atividade Auxiliar | SINAPI | 88316 | SERVENTE COM ENCARGOS COMPLEMENTARES | 19.94 |  |  | 348.7506 | SINAPI | SINAPI | SERVENTE COM ENCARGOS COMPLEMENTARES | 19,94 | 348.7506 | 0
Atividade Auxiliar | SETOP | ED-20772 | CORTE E COLAGEM EM MEIA ESQUADRIA EM GRANITO/MÁRMORE, EXCLUSIVE POLIMENTO DE ACABAMENTO, INCLUSIVE CORTE EM GRANITO/MÁRMORE, MASSA PLÁSTICA PARA | 76.96 |  |  | 2487.3472 | SETOP | SETOP | CORTE E COLAGEM EM MEIA ESQUADRIA EM GRANITO/MÁRMORE, EXCLUSIVE POLIMENTO DE ACABAMENTO, INCLUSIVE CORTE EM GRANITO/MÁRMORE, MASSA PLÁSTICA PARA | 76,96 | 2487.3472 | 0
[7 empty] | 3328.966 | 0 |  |  |  | 3328.966 | 0
|  |  |  | LS => | 0 | MO com LS => | 2379.3545 | 0 |  |  | LS => | 2379.3545 | 0
[5 empty] | Valor sem BDI => |  | 5023.78 | 0 |  |  |  | 5023.78 | 0
[8 empty] | 0 |  |  |  | 0 | 0
54 | Código | Banco | Descrição | Und | Quant. | Valor Unit | Total | Código | CÓDIGO | DESCRIÇÃO | UND | Total | 0
Composição | MOE-EMQL-083 | Próprio | BALCÃO DE ATENDIMENTO EM MADEIRA COMPENSADA REVESTIDA COM FÓRMICA, APOIADO EM BASE DE GRANITO, FORMATO "C", MEDIDA PRINCIPAL 258X60CM, MEDIDAS SECUNDÁRIAS 60X40CM | un | 1 | 642.83 | 642.83 | MOE-EMQL-083 | MOE-EMQL-083 | BALCÃO DE ATENDIMENTO EM MADEIRA COMPENSADA REVESTIDA COM FÓRMICA, APOIADO EM BASE DE GRANITO, FORMATO "C", MEDIDA PRINCIPAL 258X60CM, MEDIDAS SECUNDÁRIAS 60X40CM | UN | 642.83 | 0
Composição Auxiliar | 88273 | SINAPI | MARCENEIRO COM ENCARGOS COMPLEMENTARES | H | 4.056 | 26.83 | 108.82 | 88273 | 88273 | MARCENEIRO COM ENCARGOS COMPLEMENTARES | H | 108.82 | 0
Composição Auxiliar | 88243 | SINAPI | AJUDANTE ESPECIALIZADO COM ENCARGOS COMPLEMENTARES | H | 2.434 | 23.23 | 56.54 | 88243 | 88243 | AJUDANTE ESPECIALIZADO COM ENCARGOS COMPLEMENTARES | H | 56.54 | 0
Insumo | 627 | ORSE | Compensado naval 18mm | m² | 2.028 | 125.57 | 254.65 | 627 | 627 | COMPENSADO NAVAL 18MM | M² | 254.65 | 0
Insumo | 00001339 | SINAPI | COLA A BASE DE RESINA SINTETICA PARA CHAPA DE LAMINADO MELAMINICO | KG | 0.608 | 77.9 | 47.36 | 00001339 | 00001339 | COLA A BASE DE RESINA SINTETICA PARA CHAPA DE LAMINADO MELAMINICO | KG | 47.36 | 0
Insumo | 00001341 | SINAPI | CHAPA DE LAMINADO MELAMINICO, TEXTURIZADO, DE 1,25 X 3,08 METROS, ESPESSURA = 0,8 MILIMETROS | m² | 2.028 | 86.52 | 175.46 | 00001341 | 00001341 | CHAPA DE LAMINADO MELAMINICO, TEXTURIZADO, DE 1,25 X 3,08 METROS, ESPESSURA = 0,8 MILIMETROS | M² | 175.46 | 0
|  |  |  | LS => | 0 | MO com LS => | 127.21 | 0 |  |  | LS => | 127.21 | 0
[5 empty] | Valor sem BDI => |  | 642.83 | 0 |  |  |  | 642.83 | 0
[8 empty] | 0 |  |  |  | 0 | 0
55 | Código | Banco | Descrição | Und | Quant. | Valor Unit | Total | Código | CÓDIGO | DESCRIÇÃO | UND | Total | 0
Composição | MOE-EMQL-002 | Próprio | PLACA FOTOLUMINESCENTE PARA SINALIZAÇÃO DE EMERGÊNCIA, TIPO "S", DIMENSÃO (143X95)MM, INCLUSIVE FIXAÇÃO | UN | 1 | 10.69 | 10.69 | MOE-EMQL-002 | MOE-EMQL-002 | PLACA FOTOLUMINESCENTE PARA SINALIZAÇÃO DE EMERGÊNCIA, TIPO "S", DIMENSÃO (143X95)MM, INCLUSIVE FIXAÇÃO | UN | 10.69 | 0
Composição Auxiliar | ED-31485 | SETOP | SERVIÇO DE INSTALAÇÃO DE PLACA FOTOLUMINESCENTE PARA SINALIZAÇÃO DE EMERGÊNCIA | un | 1 | 8.57 | 8.57 | ED-31485 | ED-31485 | SERVIÇO DE INSTALAÇÃO DE PLACA FOTOLUMINESCENTE PARA SINALIZAÇÃO DE EMERGÊNCIA | UN | 8.57 | 0
Insumo | MATED-31382 | SETOP | PLACA DE SINALIZAÇÃO DE EMERGÊNCIA (TIPO: ORIENTAÇÃO E SALVAMENTO["S"]¦FORMATO: RETANGULAR¦MATERIAL: PVC¦ESPESSURA: 1MM)* VALORES REFERENCIAIS APROXIMADOS | m² | 0.013585 | 156.51 | 2.12 | MATED-31382 | MATED-31382 | PLACA DE SINALIZAÇÃO DE EMERGÊNCIA (TIPO: ORIENTAÇÃO E SALVAMENTO["S"]¦FORMATO: RETANGULAR¦MATERIAL: PVC¦ESPESSURA: 1MM)* VALORES REFERENCIAIS APROXIMADOS | M² | 2.12 | 0
|  |  |  | LS => | 0 | MO com LS => | 6.16 | 0 |  |  | LS => | 6.16 | 0
[5 empty] | Valor sem BDI => |  | 10.69 | 0 |  |  |  | 10.69 | 0
[8 empty] | 0 |  |  |  | 0 | 0
56 | Código | Banco | Descrição | Und | Quant. | Valor Unit | Total | Código | CÓDIGO | DESCRIÇÃO | UND | Total | 0
Composição | MOE-EMQL-003 | Próprio | PLACA FOTOLUMINESCENTE PARA SINALIZAÇÃO DE EMERGÊNCIA, TIPO "S", DIMENSÃO (252X126)MM, INCLUSIVE FIXAÇÃO | UN | 1 | 13.53 | 13.53 | MOE-EMQL-003 | MOE-EMQL-003 | PLACA FOTOLUMINESCENTE PARA SINALIZAÇÃO DE EMERGÊNCIA, TIPO "S", DIMENSÃO (252X126)MM, INCLUSIVE FIXAÇÃO | UN | 13.53 | 0
Composição Auxiliar | ED-31485 | SETOP | SERVIÇO DE INSTALAÇÃO DE PLACA FOTOLUMINESCENTE PARA SINALIZAÇÃO DE EMERGÊNCIA | un | 1 | 8.57 | 8.57 | ED-31485 | ED-31485 | SERVIÇO DE INSTALAÇÃO DE PLACA FOTOLUMINESCENTE PARA SINALIZAÇÃO DE EMERGÊNCIA | UN | 8.57 | 0
Insumo | MATED-31382 | SETOP | PLACA DE SINALIZAÇÃO DE EMERGÊNCIA (TIPO: ORIENTAÇÃO E SALVAMENTO["S"]¦FORMATO: RETANGULAR¦MATERIAL: PVC¦ESPESSURA: 1MM)* VALORES REFERENCIAIS APROXIMADOS | m² | 0.031752 | 156.51 | 4.96 | MATED-31382 | MATED-31382 | PLACA DE SINALIZAÇÃO DE EMERGÊNCIA (TIPO: ORIENTAÇÃO E SALVAMENTO["S"]¦FORMATO: RETANGULAR¦MATERIAL: PVC¦ESPESSURA: 1MM)* VALORES REFERENCIAIS APROXIMADOS | M² | 4.96 | 0
|  |  |  | LS => | 0 | MO com LS => | 6.16 | 0 |  |  | LS => | 6.16 | 0
[5 empty] | Valor sem BDI => |  | 13.53 | 0 |  |  |  | 13.53 | 0
[8 empty] | 0 |  |  |  | 0 | 0
57 | Código | Banco | Descrição | Und | Quant. | Valor Unit | Total | Código | CÓDIGO | DESCRIÇÃO | UND | Total | 0
Composição | MOE-EMQL-004 | Próprio | PLACA FOTOLUMINESCENTE PARA SINALIZAÇÃO DE EMERGÊNCIA, TIPO "E", DIMENSÃO (200X200)MM, INCLUSIVE FIXAÇÃO | UN | 1 | 12.27 | 12.27 | MOE-EMQL-004 | MOE-EMQL-004 | PLACA FOTOLUMINESCENTE PARA SINALIZAÇÃO DE EMERGÊNCIA, TIPO "E", DIMENSÃO (200X200)MM, INCLUSIVE FIXAÇÃO | UN | 12.27 | 0
Composição Auxiliar | ED-31485 | SETOP | SERVIÇO DE INSTALAÇÃO DE PLACA FOTOLUMINESCENTE PARA SINALIZAÇÃO DE EMERGÊNCIA | un | 1 | 8.57 | 8.57 | ED-31485 | ED-31485 | SERVIÇO DE INSTALAÇÃO DE PLACA FOTOLUMINESCENTE PARA SINALIZAÇÃO DE EMERGÊNCIA | UN | 8.57 | 0
Insumo | MATED-31383 | SETOP | PLACA DE SINALIZAÇÃO DE EMERGÊNCIA (TIPO: EQUIPAMENTOS DE COMBATE A INCÊNDIO E ALARME["E"]¦FORMATO: QUADRADO¦MATERIAL: PVC¦ ESPESSURA: 1MM)*VALORES REFERENCIAIS APROXIMADOS | m² | 0.04 | 92.55 | 3.7 | MATED-31383 | MATED-31383 | PLACA DE SINALIZAÇÃO DE EMERGÊNCIA (TIPO: EQUIPAMENTOS DE COMBATE A INCÊNDIO E ALARME["E"]¦FORMATO: QUADRADO¦MATERIAL: PVC¦ ESPESSURA: 1MM)*VALORES REFERENCIAIS APROXIMADOS | M² | 3.7 | 0
|  |  |  | LS => | 0 | MO com LS => | 6.16 | 0 |  |  | LS => | 6.16 | 0
[5 empty] | Valor sem BDI => |  | 12.27 | 0 |  |  |  | 12.27 | 0
[8 empty] | 0 |  |  |  | 0 | 0
58 | Código | Banco | Descrição | Und | Quant. | Valor Unit | Total | Código | CÓDIGO | DESCRIÇÃO | UND | Total | 0
Composição | MOE-EMQL-005 | Próprio | PLACA FOTOLUMINESCENTE PARA SINALIZAÇÃO DE EMERGÊNCIA, TIPO "E", DIMENSÃO (179X269)MM, INCLUSIVE FIXAÇÃO | UN | 1 | 13.02 | 13.02 | MOE-EMQL-005 | MOE-EMQL-005 | PLACA FOTOLUMINESCENTE PARA SINALIZAÇÃO DE EMERGÊNCIA, TIPO "E", DIMENSÃO (179X269)MM, INCLUSIVE FIXAÇÃO | UN | 13.02 | 0
Composição Auxiliar | ED-31485 | SETOP | SERVIÇO DE INSTALAÇÃO DE PLACA FOTOLUMINESCENTE PARA SINALIZAÇÃO DE EMERGÊNCIA | un | 1 | 8.57 | 8.57 | ED-31485 | ED-31485 | SERVIÇO DE INSTALAÇÃO DE PLACA FOTOLUMINESCENTE PARA SINALIZAÇÃO DE EMERGÊNCIA | UN | 8.57 | 0
Insumo | MATED-31383 | SETOP | PLACA DE SINALIZAÇÃO DE EMERGÊNCIA (TIPO: EQUIPAMENTOS DE COMBATE A INCÊNDIO E ALARME["E"]¦FORMATO: QUADRADO¦MATERIAL: PVC¦ ESPESSURA: 1MM)*VALORES REFERENCIAIS APROXIMADOS | m² | 0.048151 | 92.55 | 4.45 | MATED-31383 | MATED-31383 | PLACA DE SINALIZAÇÃO DE EMERGÊNCIA (TIPO: EQUIPAMENTOS DE COMBATE A INCÊNDIO E ALARME["E"]¦FORMATO: QUADRADO¦MATERIAL: PVC¦ ESPESSURA: 1MM)*VALORES REFERENCIAIS APROXIMADOS | M² | 4.45 | 0
|  |  |  | LS => | 0 | MO com LS => | 6.16 | 0 |  |  | LS => | 6.16 | 0
[5 empty] | Valor sem BDI => |  | 13.02 | 0 |  |  |  | 13.02 | 0
[8 empty] | 0 |  |  |  | 0 | 0
59 | Código | Banco | Descrição | Und | Quant. | Valor Unit | Total | Código | CÓDIGO | DESCRIÇÃO | UND | Total | 0
Composição | MOE-EMQL-067 | Próprio | BOMBA CENTRÍFUGA TRIFÁSICA 0,5 CV, ALTURA MANOMÉTRICA 50MCA - FORNECIMENTO E INSTALAÇÃO | UN | 1 | 3574.15 | 3574.15 | MOE-EMQL-067 | MOE-EMQL-067 | BOMBA CENTRÍFUGA TRIFÁSICA 0,5 CV, ALTURA MANOMÉTRICA 50MCA - FORNECIMENTO E INSTALAÇÃO | UN | 3574.15 | 0
Composição Auxiliar | 88247 | SINAPI | AUXILIAR DE ELETRICISTA COM ENCARGOS COMPLEMENTARES | H | 0.633 | 22.48 | 14.22 | 88247 | 88247 | AUXILIAR DE ELETRICISTA COM ENCARGOS COMPLEMENTARES | H | 14.22 | 0
Composição Auxiliar | 88248 | SINAPI | AUXILIAR DE ENCANADOR OU BOMBEIRO HIDRÁULICO COM ENCARGOS COMPLEMENTARES | H | 2.1146 | 21.45 | 45.35 | 88248 | 88248 | AUXILIAR DE ENCANADOR OU BOMBEIRO HIDRÁULICO COM ENCARGOS COMPLEMENTARES | H | 45.35 | 0
Composição Auxiliar | 88264 | SINAPI | ELETRICISTA COM ENCARGOS COMPLEMENTARES | H | 0.633 | 27.47 | 17.38 | 88264 | 88264 | ELETRICISTA COM ENCARGOS COMPLEMENTARES | H | 17.38 | 0
Composição Auxiliar | 88267 | SINAPI | ENCANADOR OU BOMBEIRO HIDRÁULICO COM ENCARGOS COMPLEMENTARES | H | 2.1146 | 26.33 | 55.67 | 88267 | 88267 | ENCANADOR OU BOMBEIRO HIDRÁULICO COM ENCARGOS COMPLEMENTARES | H | 55.67 | 0
Insumo | 00011267 | SINAPI | ARRUELA LISA, REDONDA, DE LATAO POLIDO, DIAMETRO NOMINAL 5/8", DIAMETRO EXTERNO = 34 MM, DIAMETRO DO FURO = 17 MM, ESPESSURA = *2,5* MM | UN | 4 | 1.56 | 6.24 | 00011267 | 00011267 | ARRUELA LISA, REDONDA, DE LATAO POLIDO, DIAMETRO NOMINAL 5/8", DIAMETRO EXTERNO = 34 MM, DIAMETRO DO FURO = 17 MM, ESPESSURA = *2,5* MM | UN | 6.24 | 0
Insumo | 00039996 | SINAPI | VERGALHAO ZINCADO ROSCA TOTAL, 1/4 " (6,3 MM) | M | 0.2 | 3.26 | 0.65 | 00039996 | 00039996 | VERGALHAO ZINCADO ROSCA TOTAL, 1/4 " (6,3 MM) | M | 0.65 | 0
Insumo | 00039997 | SINAPI | PORCA ZINCADA, SEXTAVADA, DIAMETRO 1/4" | UN | 4 | 0.41 | 1.64 | 00039997 | 00039997 | PORCA ZINCADA, SEXTAVADA, DIAMETRO 1/4" | UN | 1.64 | 0
Insumo | MOE.EMQL.067 | Próprio | BOMBA CENTRÍFUGA TRIFÁSICA 0,5 CV - REF.: SCHNEIDER BPI BT4-0505E7 | UN | 1 | 3433 | 3433 | MOE.EMQL.067 | MOE.EMQL.067 | BOMBA CENTRÍFUGA TRIFÁSICA 0,5 CV - REF.: SCHNEIDER BPI BT4-0505E7 | UN | 3433 | 0
|  |  |  | LS => | 0 | MO com LS => | 102.54 | 0 |  |  | LS => | 102.54 | 0
[5 empty] | Valor sem BDI => |  | 3574.15 | 0 |  |  |  | 3574.15 | 0
[8 empty] | 0 |  |  |  | 0 | 0
60 | Código | Banco | Descrição | Und | Quant. | Valor Unit | Total | Código | CÓDIGO | DESCRIÇÃO | UND | Total | 0
Composição | MOE-EMQL-068 | Próprio | BOMBA CENTRÍFUGA TRIFÁSICA 12,5 CV, ALTURA MANOMÉTRICA 50MCA - FORNECIMENTO E INSTALAÇÃO | UN | 1 | 10116.26 | 10116.26 | MOE-EMQL-068 | MOE-EMQL-068 | BOMBA CENTRÍFUGA TRIFÁSICA 12,5 CV, ALTURA MANOMÉTRICA 50MCA - FORNECIMENTO E INSTALAÇÃO | UN | 10116.26 | 0
Composição Auxiliar | 88247 | SINAPI | AUXILIAR DE ELETRICISTA COM ENCARGOS COMPLEMENTARES | H | 0.633 | 22.48 | 14.22 | 88247 | 88247 | AUXILIAR DE ELETRICISTA COM ENCARGOS COMPLEMENTARES | H | 14.22 | 0
Composição Auxiliar | 88248 | SINAPI | AUXILIAR DE ENCANADOR OU BOMBEIRO HIDRÁULICO COM ENCARGOS COMPLEMENTARES | H | 3.289 | 21.45 | 70.54 | 88248 | 88248 | AUXILIAR DE ENCANADOR OU BOMBEIRO HIDRÁULICO COM ENCARGOS COMPLEMENTARES | H | 70.54 | 0
Composição Auxiliar | 88264 | SINAPI | ELETRICISTA COM ENCARGOS COMPLEMENTARES | H | 0.633 | 27.47 | 17.38 | 88264 | 88264 | ELETRICISTA COM ENCARGOS COMPLEMENTARES | H | 17.38 | 0
Composição Auxiliar | 88267 | SINAPI | ENCANADOR OU BOMBEIRO HIDRÁULICO COM ENCARGOS COMPLEMENTARES | H | 3.289 | 26.33 | 86.59 | 88267 | 88267 | ENCANADOR OU BOMBEIRO HIDRÁULICO COM ENCARGOS COMPLEMENTARES | H | 86.59 | 0
Insumo | 00011267 | SINAPI | ARRUELA LISA, REDONDA, DE LATAO POLIDO, DIAMETRO NOMINAL 5/8", DIAMETRO EXTERNO = 34 MM, DIAMETRO DO FURO = 17 MM, ESPESSURA = *2,5* MM | UN | 4 | 1.56 | 6.24 | 00011267 | 00011267 | ARRUELA LISA, REDONDA, DE LATAO POLIDO, DIAMETRO NOMINAL 5/8", DIAMETRO EXTERNO = 34 MM, DIAMETRO DO FURO = 17 MM, ESPESSURA = *2,5* MM | UN | 6.24 | 0
Insumo | 00039996 | SINAPI | VERGALHAO ZINCADO ROSCA TOTAL, 1/4 " (6,3 MM) | M | 0.2 | 3.26 | 0.65 | 00039996 | 00039996 | VERGALHAO ZINCADO ROSCA TOTAL, 1/4 " (6,3 MM) | M | 0.65 | 0
Insumo | 00039997 | SINAPI | PORCA ZINCADA, SEXTAVADA, DIAMETRO 1/4" | UN | 4 | 0.41 | 1.64 | 00039997 | 00039997 | PORCA ZINCADA, SEXTAVADA, DIAMETRO 1/4" | UN | 1.64 | 0
Insumo | MOE.EMQL.068 | Próprio | BOMBA CENTRÍFUGA TRIFÁSICA 12,5 CV - REF.: SCHNEIDER BPI-22 R 21/2 | UN | 1 | 9919 | 9919 | MOE.EMQL.068 | MOE.EMQL.068 | BOMBA CENTRÍFUGA TRIFÁSICA 12,5 CV - REF.: SCHNEIDER BPI-22 R 21/2 | UN | 9919 | 0
|  |  |  | LS => | 0 | MO com LS => | 146.17 | 0 |  |  | LS => | 146.17 | 0
[5 empty] | Valor sem BDI => |  | 10116.26 | 0 |  |  |  | 10116.26 | 0
[8 empty] | 0 |  |  |  | 0 | 0
61 | Código | Banco | Descrição | Und | Quant. | Valor Unit | Total | Código | CÓDIGO | DESCRIÇÃO | UND | Total | 0
Composição | MOE-EMQL-017 | Próprio | RASPAGEM COM ESPÁTULA OU ESCOVA DE AÇO PARA REMOÇÃO DE CRAQUELÊ DE PINTURA | m² | 1 | 25.54 | 25.54 | MOE-EMQL-017 | MOE-EMQL-017 | RASPAGEM COM ESPÁTULA OU ESCOVA DE AÇO PARA REMOÇÃO DE CRAQUELÊ DE PINTURA | M² | 25.54 | 0
Composição Auxiliar | 88310 | SINAPI | PINTOR COM ENCARGOS COMPLEMENTARES | H | 0.65 | 28.58 | 18.57 | 88310 | 88310 | PINTOR COM ENCARGOS COMPLEMENTARES | H | 18.57 | 0
Composição Auxiliar | 88316 | SINAPI | SERVENTE COM ENCARGOS COMPLEMENTARES | H | 0.35 | 19.94 | 6.97 | 88316 | 88316 | SERVENTE COM ENCARGOS COMPLEMENTARES | H | 6.97 | 0
|  |  |  | LS => | 0 | MO com LS => | 18.51 | 0 |  |  | LS => | 18.51 | 0
[5 empty] | Valor sem BDI => |  | 25.54 | 0 |  |  |  | 25.54 | 0
[8 empty] | 0 |  |  |  | 0 | 0
62 | Código | Banco | Descrição | Und | Quant. | Valor Unit | Total | Código | CÓDIGO | DESCRIÇÃO | UND | Total | 0
Composição | MOE-EMQL-018 | Próprio | APLICAÇÃO MANUAL DE HIPOCLORITO DE SÓDIO EM TETO PARA TRATAMENTO DE MOFO, DUAS DEMÃOS | m² | 1 | 9.24 | 9.24 | MOE-EMQL-018 | MOE-EMQL-018 | APLICAÇÃO MANUAL DE HIPOCLORITO DE SÓDIO EM TETO PARA TRATAMENTO DE MOFO, DUAS DEMÃOS | M² | 9.24 | 0
Composição Auxiliar | 88310 | SINAPI | PINTOR COM ENCARGOS COMPLEMENTARES | H | 0.227 | 28.58 | 6.48 | 88310 | 88310 | PINTOR COM ENCARGOS COMPLEMENTARES | H | 6.48 | 0
Composição Auxiliar | 88316 | SINAPI | SERVENTE COM ENCARGOS COMPLEMENTARES | H | 0.0757 | 19.94 | 1.5 | 88316 | 88316 | SERVENTE COM ENCARGOS COMPLEMENTARES | H | 1.5 | 0
Insumo | D240000003 | EMBASA | HIPOCLORITO DE SÓDIO | L | 0.3 | 4.2 | 1.26 | D240000003 | D240000003 | HIPOCLORITO DE SÓDIO | L | 1.26 | 0
|  |  |  | LS => | 0 | MO com LS => | 5.81 | 0 |  |  | LS => | 5.81 | 0
[5 empty] | Valor sem BDI => |  | 9.24 | 0 |  |  |  | 9.24 | 0
[8 empty] | 0 |  |  |  | 0 | 0
63 | Código | Banco | Descrição | Und | Quant. | Valor Unit | Total | Código | CÓDIGO | DESCRIÇÃO | UND | Total | 0
Composição | MOE-EMQL-013 | Próprio | ABERTURA DE SULCO EM PAREDE, LARGURA = 1CM, PROFUNDIDADE = 3CM | M | 1 | 9.4 | 9.4 | MOE-EMQL-013 | MOE-EMQL-013 | ABERTURA DE SULCO EM PAREDE, LARGURA = 1CM, PROFUNDIDADE = 3CM | M | 9.4 | 0
Composição Auxiliar | 88309 | SINAPI | PEDREIRO COM ENCARGOS COMPLEMENTARES | H | 0.2 | 27.1 | 5.42 | 88309 | 88309 | PEDREIRO COM ENCARGOS COMPLEMENTARES | H | 5.42 | 0
Composição Auxiliar | 88316 | SINAPI | SERVENTE COM ENCARGOS COMPLEMENTARES | H | 0.2 | 19.94 | 3.98 | 88316 | 88316 | SERVENTE COM ENCARGOS COMPLEMENTARES | H | 3.98 | 0
|  |  |  | LS => | 0 | MO com LS => | 7.02 | 0 |  |  | LS => | 7.02 | 0
[5 empty] | Valor sem BDI => |  | 9.4 | 0 |  |  |  | 9.4 | 0
[8 empty] | 0 |  |  |  | 0 | 0
64 | Código | Banco | Descrição | Und | Quant. | Valor Unit | Total | Código | CÓDIGO | DESCRIÇÃO | UND | Total | 0
Composição | MOE-EMQL-014 | Próprio | ABERTURA DE SULCO EM PAREDE, LARGURA = 5CM, PROFUNDIDADE = 5CM | M | 1 | 23.52 | 23.52 | MOE-EMQL-014 | MOE-EMQL-014 | ABERTURA DE SULCO EM PAREDE, LARGURA = 5CM, PROFUNDIDADE = 5CM | M | 23.52 | 0
Composição Auxiliar | 88309 | SINAPI | PEDREIRO COM ENCARGOS COMPLEMENTARES | H | 0.5 | 27.1 | 13.55 | 88309 | 88309 | PEDREIRO COM ENCARGOS COMPLEMENTARES | H | 13.55 | 0
Composição Auxiliar | 88316 | SINAPI | SERVENTE COM ENCARGOS COMPLEMENTARES | H | 0.5 | 19.94 | 9.97 | 88316 | 88316 | SERVENTE COM ENCARGOS COMPLEMENTARES | H | 9.97 | 0
|  |  |  | LS => | 0 | MO com LS => | 17.56 | 0 |  |  | LS => | 17.56 | 0
[5 empty] | Valor sem BDI => |  | 23.52 | 0 |  |  |  | 23.52 | 0
[8 empty] | 0 |  |  |  | 0 | 0
65 | Código | Banco | Descrição | Und | Quant. | Valor Unit | Total | Código | CÓDIGO | DESCRIÇÃO | UND | Total | 0
Composição | MOE-EMQL-015 | Próprio | LIMPEZA DE SUPERFÍCIE C/ ESCOVA DE AÇO | m² | 1 | 7.97 | 7.97 | MOE-EMQL-015 | MOE-EMQL-015 | LIMPEZA DE SUPERFÍCIE C/ ESCOVA DE AÇO | M² | 7.97 | 0
Composição Auxiliar | 88316 | SINAPI | SERVENTE COM ENCARGOS COMPLEMENTARES | H | 0.4 | 19.94 | 7.97 | 88316 | 88316 | SERVENTE COM ENCARGOS COMPLEMENTARES | H | 7.97 | 0
|  |  |  | LS => | 0 | MO com LS => | 5.62 | 0 |  |  | LS => | 5.62 | 0
[5 empty] | Valor sem BDI => |  | 7.97 | 0 |  |  |  | 7.97 | 0
[8 empty] | 0 |  |  |  | 0 | 0
66 | Código | Banco | Descrição | Und | Quant. | Valor Unit | Total | Código | CÓDIGO | DESCRIÇÃO | UND | Total | 0
Composição | MOE-EMQL-016 | Próprio | FORNECIMENTO E APLICAÇÃO DE ARGAMASSA EXPANSIVA | m³ | 1 | 3911.22 | 3911.22 | MOE-EMQL-016 | MOE-EMQL-016 | FORNECIMENTO E APLICAÇÃO DE ARGAMASSA EXPANSIVA | M³ | 3911.22 | 0
Composição Auxiliar | 88309 | SINAPI | PEDREIRO COM ENCARGOS COMPLEMENTARES | H | 0.25 | 27.1 | 6.77 | 88309 | 88309 | PEDREIRO COM ENCARGOS COMPLEMENTARES | H | 6.77 | 0
Composição Auxiliar | 88316 | SINAPI | SERVENTE COM ENCARGOS COMPLEMENTARES | H | 2.5 | 19.94 | 49.85 | 88316 | 88316 | SERVENTE COM ENCARGOS COMPLEMENTARES | H | 49.85 | 0
Insumo | B.02.000.092014 | CPOS/CDHU | Argamassa graute expansiva; referência Sikagrout 250 da Sika, V-2 Grauth da Vedacit ou equivalente | KG | 2100 | 1.83 | 3843 | B.02.000.092014 | B.02.000.092014 | ARGAMASSA GRAUTE EXPANSIVA; REFERÊNCIA SIKAGROUT 250 DA SIKA, V-2 GRAUTH DA VEDACIT OU EQUIVALENTE | KG | 3843 | 0
Insumo | S.01.000.080125 | CPOS/CDHU | Betoneira reversível com carregador, capacidade de 320 litros, acionamento do motor combustão interna (diesel e gasolina) ou motor elétrico Alfa 320 | H | 0.43 | 26.99 | 11.6 | S.01.000.080125 | S.01.000.080125 | BETONEIRA REVERSÍVEL COM CARREGADOR, CAPACIDADE DE 320 LITROS, ACIONAMENTO DO MOTOR COMBUSTÃO INTERNA (DIESEL E GASOLINA) OU MOTOR ELÉTRICO ALFA 320 | H | 11.6 | 0
|  |  |  | LS => | 0 | MO com LS => | 40.39 | 0 |  |  | LS => | 40.39 | 0
[5 empty] | Valor sem BDI => |  | 3911.22 | 0 |  |  |  | 3911.22 | 0
[8 empty] | 0 |  |  |  | 0 | 0
67 | Código | Banco | Descrição | Und | Quant. | Valor Unit | Total | Código | CÓDIGO | DESCRIÇÃO | UND | Total | 0
Composição | MOE-EMQL-019 | Próprio | ABERTURA DE SULCO EM PAREDE, LARGURA = 10CM, PROFUNDIDADE = 3CM | M | 1 | 37.63 | 37.63 | MOE-EMQL-019 | MOE-EMQL-019 | ABERTURA DE SULCO EM PAREDE, LARGURA = 10CM, PROFUNDIDADE = 3CM | M | 37.63 | 0
Composição Auxiliar | 88309 | SINAPI | PEDREIRO COM ENCARGOS COMPLEMENTARES | H | 0.8 | 27.1 | 21.68 | 88309 | 88309 | PEDREIRO COM ENCARGOS COMPLEMENTARES | H | 21.68 | 0
Composição Auxiliar | 88316 | SINAPI | SERVENTE COM ENCARGOS COMPLEMENTARES | H | 0.8 | 19.94 | 15.95 | 88316 | 88316 | SERVENTE COM ENCARGOS COMPLEMENTARES | H | 15.95 | 0
|  |  |  | LS => | 0 | MO com LS => | 28.11 | 0 |  |  | LS => | 28.11 | 0
[5 empty] | Valor sem BDI => |  | 37.63 | 0 |  |  |  | 37.63 | 0
[8 empty] | 0 |  |  |  | 0 | 0
69 | Código | Banco | Descrição | Und | Quant. | Valor Unit | Total | Código | CÓDIGO | DESCRIÇÃO | UND | Total | 0
Composição | MOE-EMQL-020 | Próprio | LIMPEZA DE SUBSTRATO EM PAREDE COM PANO ÚMIDO | m² | 1 | 1.05 | 1.05 | MOE-EMQL-020 | MOE-EMQL-020 | LIMPEZA DE SUBSTRATO EM PAREDE COM PANO ÚMIDO | M² | 1.05 | 0
Composição Auxiliar | 88316 | SINAPI | SERVENTE COM ENCARGOS COMPLEMENTARES | H | 0.053 | 19.94 | 1.05 | 88316 | 88316 | SERVENTE COM ENCARGOS COMPLEMENTARES | H | 1.05 | 0
|  |  |  | LS => | 0 | MO com LS => | 0.74 | 0 |  |  | LS => | 0.74 | 0
[5 empty] | Valor sem BDI => |  | 1.05 | 0 |  |  |  | 1.05 | 0
[8 empty] | 0 |  |  |  | 0 | 0
70 | Código | Banco | Descrição | Und | Quant. | Valor Unit | Total | Código | CÓDIGO | DESCRIÇÃO | UND | Total | 0
Composição | MOE-EMQL-021 | Próprio | FORNECIMENTO E APLICAÇÃO DE ARGAMASSA POLIMÉRICA PARA REPARO ESTRUTURAL, E=1 CM | m² | 1 | 194.14 | 194.14 | MOE-EMQL-021 | MOE-EMQL-021 | FORNECIMENTO E APLICAÇÃO DE ARGAMASSA POLIMÉRICA PARA REPARO ESTRUTURAL, E=1 CM | M² | 194.14 | 0
Composição Auxiliar | 88243 | SINAPI | AJUDANTE ESPECIALIZADO COM ENCARGOS COMPLEMENTARES | H | 0.75 | 23.23 | 17.42 | 88243 | 88243 | AJUDANTE ESPECIALIZADO COM ENCARGOS COMPLEMENTARES | H | 17.42 | 0
Composição Auxiliar | 88270 | SINAPI | IMPERMEABILIZADOR COM ENCARGOS COMPLEMENTARES | H | 0.75 | 27.1 | 20.32 | 88270 | 88270 | IMPERMEABILIZADOR COM ENCARGOS COMPLEMENTARES | H | 20.32 | 0
Insumo | 00000130 | SINAPI | ARGAMASSA POLIMERICA DE REPARO ESTRUTURAL, BICOMPONENTE | KG | 40 | 3.91 | 156.4 | 00000130 | 00000130 | ARGAMASSA POLIMERICA DE REPARO ESTRUTURAL, BICOMPONENTE | KG | 156.4 | 0
|  |  |  | LS => | 0 | MO com LS => | 28.81 | 0 |  |  | LS => | 28.81 | 0
[5 empty] | Valor sem BDI => |  | 194.14 | 0 |  |  |  | 194.14 | 0
[8 empty] | 0 |  |  |  | 0 | 0
71 | Código | Banco | Descrição | Und | Quant. | Valor Unit | Total | Código | CÓDIGO | DESCRIÇÃO | UND | Total | 0
Composição | MOE-EMQL-022 | Próprio | REMOÇÃO DE FERRUGEM EM SUPERFÍCIES METÁLICAS COM ESCOVA DE AÇO | m² | 1 | 29.91 | 29.91 | MOE-EMQL-022 | MOE-EMQL-022 | REMOÇÃO DE FERRUGEM EM SUPERFÍCIES METÁLICAS COM ESCOVA DE AÇO | M² | 29.91 | 0
Composição Auxiliar | 88316 | SINAPI | SERVENTE COM ENCARGOS COMPLEMENTARES | H | 1.5 | 19.94 | 29.91 | 88316 | 88316 | SERVENTE COM ENCARGOS COMPLEMENTARES | H | 29.91 | 0
|  |  |  | LS => | 0 | MO com LS => | 21.07 | 0 |  |  | LS => | 21.07 | 0
[5 empty] | Valor sem BDI => |  | 29.91 | 0 |  |  |  | 29.91 | 0
[8 empty] | 0 |  |  |  | 0 | 0
72 | Código | Banco | Descrição | Und | Quant. | Valor Unit | Total | Código | CÓDIGO | DESCRIÇÃO | UND | Total | 0
Composição | MOE-EMQL-023 | Próprio | APLICAÇÃO DE INIBIDOR DE CORROSÃO EM ARMADURA | m² | 1 | 26.63 | 26.63 | MOE-EMQL-023 | MOE-EMQL-023 | APLICAÇÃO DE INIBIDOR DE CORROSÃO EM ARMADURA | M² | 26.63 | 0
Composição Auxiliar | 88309 | SINAPI | PEDREIRO COM ENCARGOS COMPLEMENTARES | H | 0.4 | 27.1 | 10.84 | 88309 | 88309 | PEDREIRO COM ENCARGOS COMPLEMENTARES | H | 10.84 | 0
Composição Auxiliar | 88316 | SINAPI | SERVENTE COM ENCARGOS COMPLEMENTARES | H | 0.2 | 19.94 | 3.98 | 88316 | 88316 | SERVENTE COM ENCARGOS COMPLEMENTARES | H | 3.98 | 0
Insumo | I2355 | SEINFRA | INIBIDOR DE CORROSÃO MIGRATÓRIO MCI2020 | L | 0.3 | 39.38 | 11.81 | I2355 | I2355 | INIBIDOR DE CORROSÃO MIGRATÓRIO MCI2020 | L | 11.81 | 0
|  |  |  | LS => | 0 | MO com LS => | 11.24 | 0 |  |  | LS => | 11.24 | 0
[5 empty] | Valor sem BDI => |  | 26.63 | 0 |  |  |  | 26.63 | 0
[8 empty] | 0 |  |  |  | 0 | 0
73 | Código | Banco | Descrição | Und | Quant. | Valor Unit | Total | Código | CÓDIGO | DESCRIÇÃO | UND | Total | 0
Composição | MOE-EMQL-024 | Próprio | TRATAMENTO DE ARMADURA COM PRIMER ANTICORROSIVO À BASE DE ZINCO | m² | 1 | 70.27 | 70.27 | MOE-EMQL-024 | MOE-EMQL-024 | TRATAMENTO DE ARMADURA COM PRIMER ANTICORROSIVO À BASE DE ZINCO | M² | 70.27 | 0
Composição Auxiliar | 88310 | SINAPI | PINTOR COM ENCARGOS COMPLEMENTARES | H | 0.86 | 28.58 | 24.57 | 88310 | 88310 | PINTOR COM ENCARGOS COMPLEMENTARES | H | 24.57 | 0
Composição Auxiliar | 100301 | SINAPI | AJUDANTE DE PINTOR COM ENCARGOS COMPLEMENTARES | H | 0.86 | 23.72 | 20.39 | 100301 | 100301 | AJUDANTE DE PINTOR COM ENCARGOS COMPLEMENTARES | H | 20.39 | 0
Insumo | J.01.000.038012 | CPOS/CDHU | Lixa para ferro e metais Norton N° 80, ou equivalente | UN | 0.3 | 3.13 | 0.93 | J.01.000.038012 | J.01.000.038012 | LIXA PARA FERRO E METAIS NORTON N° 80, OU EQUIVALENTE | UN | 0.93 | 0
Insumo | J.02.000.037501 | CPOS/CDHU | Primer base epóxi cromato de zinco 2 demãos; referência comercial Vedacit Pro Anticorrosivo ZN ou equivalente | L | 0.2 | 121.94 | 24.38 | J.02.000.037501 | J.02.000.037501 | PRIMER BASE EPÓXI CROMATO DE ZINCO 2 DEMÃOS; REFERÊNCIA COMERCIAL VEDACIT PRO ANTICORROSIVO ZN OU EQUIVALENTE | L | 24.38 | 0
|  |  |  | LS => | 0 | MO com LS => | 31.81 | 0 |  |  | LS => | 31.81 | 0
[5 empty] | Valor sem BDI => |  | 70.27 | 0 |  |  |  | 70.27 | 0
[8 empty] | 0 |  |  |  | 0 | 0
74 | Código | Banco | Descrição | Und | Quant. | Valor Unit | Total | Código | CÓDIGO | DESCRIÇÃO | UND | Total | 0
Composição | MOE-EMQL-025 | Próprio | FORNECIMENTO E APLICAÇÃO DE ARGAMASSA POLIMÉRICA PARA REPARO ESTRUTURAL, E=2 CM | m² | 1 | 194.14 | 194.14 | MOE-EMQL-025 | MOE-EMQL-025 | FORNECIMENTO E APLICAÇÃO DE ARGAMASSA POLIMÉRICA PARA REPARO ESTRUTURAL, E=2 CM | M² | 194.14 | 0
Composição Auxiliar | 88243 | SINAPI | AJUDANTE ESPECIALIZADO COM ENCARGOS COMPLEMENTARES | H | 0.75 | 23.23 | 17.42 | 88243 | 88243 | AJUDANTE ESPECIALIZADO COM ENCARGOS COMPLEMENTARES | H | 17.42 | 0
Composição Auxiliar | 88270 | SINAPI | IMPERMEABILIZADOR COM ENCARGOS COMPLEMENTARES | H | 0.75 | 27.1 | 20.32 | 88270 | 88270 | IMPERMEABILIZADOR COM ENCARGOS COMPLEMENTARES | H | 20.32 | 0
Insumo | 00000130 | SINAPI | ARGAMASSA POLIMERICA DE REPARO ESTRUTURAL, BICOMPONENTE | KG | 40 | 3.91 | 156.4 | 00000130 | 00000130 | ARGAMASSA POLIMERICA DE REPARO ESTRUTURAL, BICOMPONENTE | KG | 156.4 | 0
|  |  |  | LS => | 0 | MO com LS => | 28.81 | 0 |  |  | LS => | 28.81 | 0
[5 empty] | Valor sem BDI => |  | 194.14 | 0 |  |  |  | 194.14 | 0
[8 empty] | 0 |  |  |  | 0 | 0
75 | Código | Banco | Descrição | Und | Quant. | Valor Unit | Total | Código | CÓDIGO | DESCRIÇÃO | UND | Total | 0
Composição | MOE-EMQL-026 | Próprio | CURA ÚMIDA POR ASPERSÃO DE ÁGUA DURANTE 7 DIAS | m² | 1 | 31.35 | 31.35 | MOE-EMQL-026 | MOE-EMQL-026 | CURA ÚMIDA POR ASPERSÃO DE ÁGUA DURANTE 7 DIAS | M² | 31.35 | 0
Composição Auxiliar | 88316 | SINAPI | SERVENTE COM ENCARGOS COMPLEMENTARES | H | 1.4 | 19.94 | 27.91 | 88316 | 88316 | SERVENTE COM ENCARGOS COMPLEMENTARES | H | 27.91 | 0
Insumo | 00004011 | SINAPI | GEOTEXTIL NAO TECIDO AGULHADO DE FILAMENTOS CONTINUOS 100% POLIESTER, RESITENCIA A TRACAO = 10 KN/M | m² | 0.5 | 6.88 | 3.44 | 00004011 | 00004011 | GEOTEXTIL NAO TECIDO AGULHADO DE FILAMENTOS CONTINUOS 100% POLIESTER, RESITENCIA A TRACAO = 10 KN/M | M² | 3.44 | 0
|  |  |  | LS => | 0 | MO com LS => | 19.67 | 0 |  |  | LS => | 19.67 | 0
[5 empty] | Valor sem BDI => |  | 31.35 | 0 |  |  |  | 31.35 | 0
[8 empty] | 0 |  |  |  | 0 | 0
76 | Código | Banco | 912.63 | Und | Quant. | Valor Unit | Total | Código | CÓDIGO | 912,63 | UND | Total | 0
Composição | MOE-EMQL-125 | Próprio | CONDULETE DE ALUMÍNIO, TIPO T, PARA ELETRODUTO DE AÇO GALVANIZADO DN 40 MM, APARENTE - FORNECIMENTO E INSTALAÇÃO. AF_10/2022 | UN | 1 | 79.02 | 79.02 | MOE-EMQL-125 | MOE-EMQL-125 | CONDULETE DE ALUMÍNIO, TIPO T, PARA ELETRODUTO DE AÇO GALVANIZADO DN 40 MM, APARENTE - FORNECIMENTO E INSTALAÇÃO. AF_10/2022 | UN | 79.02 | 0
Composição Auxiliar | 88247 | SINAPI | AUXILIAR DE ELETRICISTA COM ENCARGOS COMPLEMENTARES | H | 0.5973 | 22.48 | 13.42 | 88247 | 88247 | AUXILIAR DE ELETRICISTA COM ENCARGOS COMPLEMENTARES | H | 13.42 | 0
Composição Auxiliar | 88264 | SINAPI | ELETRICISTA COM ENCARGOS COMPLEMENTARES | H | 0.5973 | 27.47 | 16.4 | 88264 | 88264 | ELETRICISTA COM ENCARGOS COMPLEMENTARES | H | 16.4 | 0
Insumo | 00011950 | SINAPI | BUCHA DE NYLON SEM ABA S6, COM PARAFUSO DE 4,20 X 40 MM EM ACO ZINCADO COM ROSCA SOBERBA, CABECA CHATA E FENDA PHILLIPS | UN | 2 | 0.24 | 0.48 | 00011950 | 00011950 | BUCHA DE NYLON SEM ABA S6, COM PARAFUSO DE 4,20 X 40 MM EM ACO ZINCADO COM ROSCA SOBERBA, CABECA CHATA E FENDA PHILLIPS | UN | 0.48 | 0
Insumo | 00002576 | SINAPI | CONDULETE DE ALUMINIO TIPO T, PARA ELETRODUTO ROSCAVEL DE 1 1/2", COM TAMPA CEGA | UN | 1 | 48.72 | 48.72 | 00002576 | 00002576 | CONDULETE DE ALUMINIO TIPO T, PARA ELETRODUTO ROSCAVEL DE 1 1/2", COM TAMPA CEGA | UN | 48.72 | 0
|  |  |  | LS => | 0 | MO com LS => | 22.66 | 0 |  |  | LS => | 22.66 | 0
[5 empty] | Valor sem BDI => |  | 79.02 | 0 |  |  |  | 79.02 | 0
[8 empty] | 0 |  |  |  | 0 | 0
77 | Código | Banco | 295.8 | Und | Quant. | Valor Unit | Total | Código | CÓDIGO | 295,8 | UND | Total | 0
Composição | MOE-EMQL-126 | Próprio | VOICE PAINEL DE 50 PORTAS - CATEGORIA 3 | UN | 1 | 627.02 | 627.02 | MOE-EMQL-126 | MOE-EMQL-126 | VOICE PAINEL DE 50 PORTAS - CATEGORIA 3 | UN | 627.02 | 0
Composição Auxiliar | 88264 | SINAPI | 295.8 | H | 0.8 | 27.47 | 21.97 | 88264 | 88264 | 295,8 | H | 21.97 | 0
Composição Auxiliar | 88247 | SINAPI | AUXILIAR DE ELETRICISTA COM ENCARGOS COMPLEMENTARES | H | 0.8 | 22.48 | 17.98 | 88247 | 88247 | AUXILIAR DE ELETRICISTA COM ENCARGOS COMPLEMENTARES | H | 17.98 | 0
Insumo | P.10.000.030519 | CPOS/CDHU | 202.31 | UN | 1 | 587.07 | 587.07 | P.10.000.030519 | P.10.000.030519 | 202,31 | UN | 587.07 | 0
|  |  |  | LS => | 0 | MO com LS => | 30.35 | 0 |  |  | LS => | 30.35 | 0
[5 empty] | Valor sem BDI => |  | 627.02 | 0 |  |  |  | 627.02 | 0
[8 empty] | 0 |  |  |  | 0 | 0
79 | Código | Banco | Descrição | Und | Quant. | Valor Unit | Total | Código | CÓDIGO | DESCRIÇÃO | UND | Total | 0
Composição | MOE-EMQL-128 | Próprio | FORNECIMENTO E INSTALAÇÃO DE MINI RACK DE PAREDE PADRÃO 19" - 12 U´S X 570MM | und | 1 | 752.43 | 752.43 | MOE-EMQL-128 | MOE-EMQL-128 | FORNECIMENTO E INSTALAÇÃO DE MINI RACK DE PAREDE PADRÃO 19" - 12 U´S X 570MM | UND | 752.43 | 0
Composição Auxiliar | 88264 | SINAPI | ELETRICISTA COM ENCARGOS COMPLEMENTARES | H | 1.03 | 27.47 | 28.29 | 88264 | 88264 | ELETRICISTA COM ENCARGOS COMPLEMENTARES | H | 28.29 | 0
Composição Auxiliar | 88247 | SINAPI | AUXILIAR DE ELETRICISTA COM ENCARGOS COMPLEMENTARES | H | 1.03 | 22.48 | 23.15 | 88247 | 88247 | AUXILIAR DE ELETRICISTA COM ENCARGOS COMPLEMENTARES | H | 23.15 | 0
Insumo | 026675 | IOPES | PARAFUSO COM BUCHA S8 (LABOR) | UN | 4 | 0.54 | 2.16 | 026675 | 026675 | PARAFUSO COM BUCHA S8 (LABOR) | UN | 2.16 | 0
Insumo | 052121 | IOPES | MINI RACK DE PAREDE PADRAO 19" - 12US X 570MM - CONFECCIONADO EM ACO SAE 1020, PORTA FRONTAL E VISOR EM ACRILICO, LATERAIS REMOVIVEIS COM VENTILACAO, PINTURA EPOXI (LABOR) | UN | 1 | 698.83 | 698.83 | 052121 | 052121 | MINI RACK DE PAREDE PADRAO 19" - 12US X 570MM - CONFECCIONADO EM ACO SAE 1020, PORTA FRONTAL E VISOR EM ACRILICO, LATERAIS REMOVIVEIS COM VENTILACAO, PINTURA EPOXI (LABOR) | UN | 698.83 | 0
|  |  |  | LS => | 0 | MO com LS => | 39.08 | 0 |  |  | LS => | 39.08 | 0
[5 empty] | Valor sem BDI => |  | 752.43 | 0 |  |  |  | 752.43 | 0
[8 empty] | 0 |  |  |  | 0 | 0
80 | Código | Banco | Descrição | Und | Quant. | Valor Unit | Total | Código | CÓDIGO | DESCRIÇÃO | UND | Total | 0
Composição | MOE-EMQL-129 | Próprio | BLOCO DE CONEXAO PADRAO 110 IDC P/ 50 PARES | UN | 1 | 101.63 | 101.63 | MOE-EMQL-129 | MOE-EMQL-129 | BLOCO DE CONEXAO PADRAO 110 IDC P/ 50 PARES | UN | 101.63 | 0
Composição Auxiliar | 88264 | SINAPI | ELETRICISTA COM ENCARGOS COMPLEMENTARES | H | 0.033 | 27.47 | 0.9 | 88264 | 88264 | ELETRICISTA COM ENCARGOS COMPLEMENTARES | H | 0.9 | 0
Composição Auxiliar | 88247 | SINAPI | AUXILIAR DE ELETRICISTA COM ENCARGOS COMPLEMENTARES | H | 0.033 | 22.48 | 0.74 | 88247 | 88247 | AUXILIAR DE ELETRICISTA COM ENCARGOS COMPLEMENTARES | H | 0.74 | 0
Insumo | 036436 | SBC | BLOCO IDC 110 50 PARES COM SUPORTE DE FIXACAO | UN | 1 | 99.99 | 99.99 | 036436 | 036436 | BLOCO IDC 110 50 PARES COM SUPORTE DE FIXACAO | UN | 99.99 | 0
|  |  |  | LS => | 0 | MO com LS => | 1.24 | 0 |  |  | LS => | 1.24 | 0
[5 empty] | Valor sem BDI => |  | 101.63 | 0 |  |  |  | 101.63 | 0
[8 empty] | 0 |  |  |  | 0 | 0
84 | Código | Banco | Descrição | Und | Quant. | Valor Unit | Total | Código | CÓDIGO | DESCRIÇÃO | UND | Total | 0
Composição | MOE-EMQL-103 | Próprio | Armazenador e Gerenciador de imagens de câmeras, para até 24 câmeras IP, capacidade para até 4 HDs INCLUINDO 1 HD 8TB Ref.: NVD 5124 Intelbrás ou equivalente. | UN | 1 | 5655.19 | 5655.19 | MOE-EMQL-103 | MOE-EMQL-103 | ARMAZENADOR E GERENCIADOR DE IMAGENS DE CÂMERAS, PARA ATÉ 24 CÂMERAS IP, CAPACIDADE PARA ATÉ 4 HDS INCLUINDO 1 HD 8TB REF.: NVD 5124 INTELBRÁS OU EQUIVALENTE. | UN | 5655.19 | 0
Composição Auxiliar | 88266 | SINAPI | ELETROTÉCNICO COM ENCARGOS COMPLEMENTARES | H | 1.5 | 39.31 | 58.96 | 88266 | 88266 | ELETROTÉCNICO COM ENCARGOS COMPLEMENTARES | H | 58.96 | 0
Composição Auxiliar | 88255 | SINAPI | AUXILIAR TÉCNICO DE ENGENHARIA COM ENCARGOS COMPLEMENTARES | H | 4.5 | 33.86 | 152.37 | 88255 | 88255 | AUXILIAR TÉCNICO DE ENGENHARIA COM ENCARGOS COMPLEMENTARES | H | 152.37 | 0
Insumo | MOE.EMQL.103 | Próprio | NVR INTELBRAS GRAVADOR DE VÍDEO IP 32 CANAIS INVD 5132 16MP | UN | 1 | 4549.67 | 4549.67 | MOE.EMQL.103 | MOE.EMQL.103 | NVR INTELBRAS GRAVADOR DE VÍDEO IP 32 CANAIS INVD 5132 16MP | UN | 4549.67 | 0
Insumo | MOE.EMQL.104 | Próprio | HD Interno WD Purple 4TB SATA III 6GB/s 5400 RPM WD40PURZ | UN | 1 | 894.19 | 894.19 | MOE.EMQL.104 | MOE.EMQL.104 | HD INTERNO WD PURPLE 4TB SATA III 6GB/S 5400 RPM WD40PURZ | UN | 894.19 | 0
|  |  |  | LS => | 0 | MO com LS => | 192.74 | 0 |  |  | LS => | 192.74 | 0
[8 empty] | 0 |  |  |  | 0 | 0
87 | Código | Banco | Descrição | Und | Quant. | Valor Unit | Total | Código | CÓDIGO | DESCRIÇÃO | UND | Total | 0
Composição | MOE-EMQL-107 | Próprio | Fita perfurada em latão niquelado 20mm x 0,8mm, para equalização de potenciais, ref. TEL-750, marca de referência Termotécnica ou equivalente | m | 1 | 37.41 | 37.41 | MOE-EMQL-107 | MOE-EMQL-107 | FITA PERFURADA EM LATÃO NIQUELADO 20MM X 0,8MM, PARA EQUALIZAÇÃO DE POTENCIAIS, REF. TEL-750, MARCA DE REFERÊNCIA TERMOTÉCNICA OU EQUIVALENTE | M | 37.41 | 0
Composição Auxiliar | 88264 | SINAPI | ELETRICISTA COM ENCARGOS COMPLEMENTARES | H | 0.2 | 27.47 | 5.49 | 88264 | 88264 | ELETRICISTA COM ENCARGOS COMPLEMENTARES | H | 5.49 | 0
Composição Auxiliar | 88247 | SINAPI | AUXILIAR DE ELETRICISTA COM ENCARGOS COMPLEMENTARES | H | 0.2 | 22.48 | 4.49 | 88247 | 88247 | AUXILIAR DE ELETRICISTA COM ENCARGOS COMPLEMENTARES | H | 4.49 | 0
Insumo | 026877 | IOPES | PARAFUSO AUTOATARRACHANTE DIM 4.2X32MM REF TEL5333 (LABOR) | UN | 2 | 0.54 | 1.08 | 026877 | 026877 | PARAFUSO AUTOATARRACHANTE DIM 4.2X32MM REF TEL5333 (LABOR) | UN | 1.08 | 0
Insumo | 026894 | IOPES | BUCHA DE NYLON N.º6 REF.: TEL-5306 (LABOR) | UN | 2 | 0.15 | 0.3 | 026894 | 026894 | BUCHA DE NYLON N.º6 REF.: TEL-5306 (LABOR) | UN | 0.3 | 0
Insumo | 072455 | IOPES | FITA PERF NIQUELADA P/ EQUALIZ ROLO 3M 20X0.8MM 7F (LABOR) | UN | 0.33333 | 78.17 | 26.05 | 072455 | 072455 | FITA PERF NIQUELADA P/ EQUALIZ ROLO 3M 20X0.8MM 7F (LABOR) | UN | 26.05 | 0
|  |  |  | LS => | 0 | MO com LS => | 7.58 | 0 |  |  | LS => | 7.58 | 0
[5 empty] | Valor sem BDI => |  | 37.41 | 0 |  |  |  | 37.41 | 0
[8 empty] | 0 |  |  |  | 0 | 0
90 | Código | Banco | Descrição | Und | Quant. | Valor Unit | Total | Código | CÓDIGO | DESCRIÇÃO | UND | Total | 0
Composição | MOE-EMQL-110 | Próprio | Terminal de pressão/compressão para cabo de 16 mm² | UN | 1 | 17.44 | 17.44 | MOE-EMQL-110 | MOE-EMQL-110 | TERMINAL DE PRESSÃO/COMPRESSÃO PARA CABO DE 16 MM² | UN | 17.44 | 0
Composição Auxiliar | 88264 | SINAPI | ELETRICISTA COM ENCARGOS COMPLEMENTARES | H | 0.15 | 27.47 | 4.12 | 88264 | 88264 | ELETRICISTA COM ENCARGOS COMPLEMENTARES | H | 4.12 | 0
Composição Auxiliar | 88247 | SINAPI | AUXILIAR DE ELETRICISTA COM ENCARGOS COMPLEMENTARES | H | 0.15 | 22.48 | 3.37 | 88247 | 88247 | AUXILIAR DE ELETRICISTA COM ENCARGOS COMPLEMENTARES | H | 3.37 | 0
Insumo | P.30.000.049582 | CPOS/CDHU | Terminal de pressão para cabo 16mm² (6AWG) | UN | 1 | 9.95 | 9.95 | P.30.000.049582 | P.30.000.049582 | TERMINAL DE PRESSÃO PARA CABO 16MM² (6AWG) | UN | 9.95 | 0
|  |  |  | LS => | 0 | MO com LS => | 5.69 | 0 |  |  | LS => | 5.69 | 0
[5 empty] | Valor sem BDI => |  | 17.44 | 0 |  |  |  | 17.44 | 0
[8 empty] | 0 |  |  |  | 0 | 0
91 | Código | Banco | Descrição | Und | Quant. | Valor Unit | Total | Código | CÓDIGO | DESCRIÇÃO | UND | Total | 0
Composição | MOE-EMQL-111 | Próprio | CAIXA DE EQUALIZACAO COM BARRAMENTO TERMOTECNICA TEL-902, PARA 5 TERMINAIS | UN | 1 | 336.17 | 336.17 | MOE-EMQL-111 | MOE-EMQL-111 | CAIXA DE EQUALIZACAO COM BARRAMENTO TERMOTECNICA TEL-902, PARA 5 TERMINAIS | UN | 336.17 | 0
Composição Auxiliar | 88264 | SINAPI | ELETRICISTA COM ENCARGOS COMPLEMENTARES | H | 1.303 | 27.47 | 35.79 | 88264 | 88264 | ELETRICISTA COM ENCARGOS COMPLEMENTARES | H | 35.79 | 0
Composição Auxiliar | 88247 | SINAPI | AUXILIAR DE ELETRICISTA COM ENCARGOS COMPLEMENTARES | H | 1.303 | 22.48 | 29.29 | 88247 | 88247 | AUXILIAR DE ELETRICISTA COM ENCARGOS COMPLEMENTARES | H | 29.29 | 0
Insumo | 077944 | SBC | CAIXA DE EQUALIZACAO COM BARRAMENTO PARA 05 TERMINAIS - REF. TEL-902 OU PRT-969 | UN | 1 | 271.09 | 271.09 | 077944 | 077944 | CAIXA DE EQUALIZACAO COM BARRAMENTO PARA 05 TERMINAIS - REF. TEL-902 OU PRT-969 | UN | 271.09 | 0
|  |  |  | LS => | 0 | MO com LS => | 49.44 | 0 |  |  | LS => | 49.44 | 0
[5 empty] | Valor sem BDI => |  | 336.17 | 0 |  |  |  | 336.17 | 0
[8 empty] | 0 |  |  |  | 0 | 0
92 | Código | Banco | Descrição | Und | Quant. | Valor Unit | Total | Código | CÓDIGO | DESCRIÇÃO | UND | Total | 0
Composição | MOE-EMQL-112 | Próprio | CONECTOR ATERRINSERT para Rebars com rosca fêmea M12. Ref.: TEL-656 | UN | 1 | 78.32 | 78.32 | MOE-EMQL-112 | MOE-EMQL-112 | CONECTOR ATERRINSERT PARA REBARS COM ROSCA FÊMEA M12. REF.: TEL-656 | UN | 78.32 | 0
Composição Auxiliar | 88264 | SINAPI | ELETRICISTA COM ENCARGOS COMPLEMENTARES | H | 0.369 | 27.47 | 10.13 | 88264 | 88264 | ELETRICISTA COM ENCARGOS COMPLEMENTARES | H | 10.13 | 0
Composição Auxiliar | 88247 | SINAPI | AUXILIAR DE ELETRICISTA COM ENCARGOS COMPLEMENTARES | H | 0.369 | 22.48 | 8.29 | 88247 | 88247 | AUXILIAR DE ELETRICISTA COM ENCARGOS COMPLEMENTARES | H | 8.29 | 0
Insumo | MOE.EMQL.112 | Próprio | CONECTOR ATERRINSERT M12 AJUSTE 25-40MM R3 | UN | 1 | 59.9 | 59.9 | MOE.EMQL.112 | MOE.EMQL.112 | CONECTOR ATERRINSERT M12 AJUSTE 25-40MM R3 | UN | 59.9 | 0
|  |  |  | LS => | 0 | MO com LS => | 14 | 0 |  |  | LS => | 14 | 0
[5 empty] | Valor sem BDI => |  | 78.32 | 0 |  |  |  | 78.32 | 0
[8 empty] | 0 |  |  |  | 0 | 0
93 | Código | Banco | Descrição | Und | Quant. | Valor Unit | Total | Código | CÓDIGO | DESCRIÇÃO | UND | Total | 0
Composição | MOE-EMQL-113 | Próprio | CONECTOR ESTANHADO COM PINO M12 PARA ATERRINSERT | UN | 1 | 58.87 | 58.87 | MOE-EMQL-113 | MOE-EMQL-113 | CONECTOR ESTANHADO COM PINO M12 PARA ATERRINSERT | UN | 58.87 | 0
Composição Auxiliar | 88264 | SINAPI | ELETRICISTA COM ENCARGOS COMPLEMENTARES | H | 0.3 | 27.47 | 8.24 | 88264 | 88264 | ELETRICISTA COM ENCARGOS COMPLEMENTARES | H | 8.24 | 0
Composição Auxiliar | 88247 | SINAPI | AUXILIAR DE ELETRICISTA COM ENCARGOS COMPLEMENTARES | H | 0.3 | 22.48 | 6.74 | 88247 | 88247 | AUXILIAR DE ELETRICISTA COM ENCARGOS COMPLEMENTARES | H | 6.74 | 0
Insumo | MOE.EMQL.113 | Próprio | CONECTOR COM PINO M12 ESTANHADO 16-70MM2 | UN | 1 | 43.89 | 43.89 | MOE.EMQL.113 | MOE.EMQL.113 | CONECTOR COM PINO M12 ESTANHADO 16-70MM2 | UN | 43.89 | 0
|  |  |  | LS => | 0 | MO com LS => | 11.38 | 0 |  |  | LS => | 11.38 | 0
[5 empty] | Valor sem BDI => |  | 58.87 | 0 |  |  |  | 58.87 | 0
[8 empty] | 0 |  |  |  | 0 | 0
94 | Código | Banco | Descrição | Und | Quant. | Valor Unit | Total | Código | CÓDIGO | DESCRIÇÃO | UND | Total | 0
Composição | MOE-EMQL-114 | Próprio | PARAFUSO CABEÇA SEXTAVADA 1/4" x 1 1/4" (FORNECIMENTO E COLOCAÇÃO) | un | 1 | 0.93 | 0.93 | MOE-EMQL-114 | MOE-EMQL-114 | PARAFUSO CABEÇA SEXTAVADA 1/4" X 1 1/4" (FORNECIMENTO E COLOCAÇÃO) | UN | 0.93 | 0
Composição Auxiliar | 88264 | SINAPI | ELETRICISTA COM ENCARGOS COMPLEMENTARES | H | 0.01 | 27.47 | 0.27 | 88264 | 88264 | ELETRICISTA COM ENCARGOS COMPLEMENTARES | H | 0.27 | 0
Insumo | 12428 | ORSE | Parafuso em aço inox, cabeça sextavada 1/4" x 1 1/4" | un | 1 | 0.66 | 0.66 | 12428 | 12428 | PARAFUSO EM AÇO INOX, CABEÇA SEXTAVADA 1/4" X 1 1/4" | UN | 0.66 | 0
|  |  |  | LS => | 0 | MO com LS => | 0.21 | 0 |  |  | LS => | 0.21 | 0
[5 empty] | Valor sem BDI => |  | 0.93 | 0 |  |  |  | 0.93 | 0
[8 empty] | 0 |  |  |  | 0 | 0
95 | Código | Banco | Descrição | Und | Quant. | Valor Unit | Total | Código | CÓDIGO | DESCRIÇÃO | UND | Total | 0
Composição | MOE-EMQL-115 | Próprio | Parafuso cabeça chata em alumínio 1/4" x 7/8" COM ARRUELA DE PRESSÃO - fornecimento e colocação | un | 1 | 0.88 | 0.88 | MOE-EMQL-115 | MOE-EMQL-115 | PARAFUSO CABEÇA CHATA EM ALUMÍNIO 1/4" X 7/8" COM ARRUELA DE PRESSÃO - FORNECIMENTO E COLOCAÇÃO | UN | 0.88 | 0
Composição Auxiliar | 88264 | SINAPI | ELETRICISTA COM ENCARGOS COMPLEMENTARES | H | 0.01 | 27.47 | 0.27 | 88264 | 88264 | ELETRICISTA COM ENCARGOS COMPLEMENTARES | H | 0.27 | 0
Insumo | 11898 | ORSE | Parafuso cabeça chata em alumínio 1/4" x 7/8" | un | 1 | 0.41 | 0.41 | 11898 | 11898 | PARAFUSO CABEÇA CHATA EM ALUMÍNIO 1/4" X 7/8" | UN | 0.41 | 0
Insumo | 74.51.30 | SUDECAP | ARRUELA DE PRESSÃO EM AÇO INOX Ø1/4" | UN | 1 | 0.2 | 0.2 | 74.51.30 | 74.51.30 | ARRUELA DE PRESSÃO EM AÇO INOX Ø1/4" | UN | 0.2 | 0
|  |  |  | LS => | 0 | MO com LS => | 0.21 | 0 |  |  | LS => | 0.21 | 0
[5 empty] | Valor sem BDI => |  | 0.88 | 0 |  |  |  | 0.88 | 0
[8 empty] | 0 |  |  |  | 0 | 0
96 | Código | Banco | Descrição | Und | Quant. | Valor Unit | Total | Código | CÓDIGO | DESCRIÇÃO | UND | Total | 0
Composição | MOE-EMQL-116 | Próprio | PARAFUSO DE FENDA EM AÇO INOX COM PORCA DE 1/4" E ARRUELA DE PRESSÃO | UN | 1 | 1.36 | 1.36 | MOE-EMQL-116 | MOE-EMQL-116 | PARAFUSO DE FENDA EM AÇO INOX COM PORCA DE 1/4" E ARRUELA DE PRESSÃO | UN | 1.36 | 0
Composição Auxiliar | 88264 | SINAPI | ELETRICISTA COM ENCARGOS COMPLEMENTARES | H | 0.01 | 27.47 | 0.27 | 88264 | 88264 | ELETRICISTA COM ENCARGOS COMPLEMENTARES | H | 0.27 | 0
Insumo | 74.51.22 | SUDECAP | PARAFUSO FENDA AUTOTARRAXANTE INOX Ø4,2X 32mm | UN | 1 | 0.5 | 0.5 | 74.51.22 | 74.51.22 | PARAFUSO FENDA AUTOTARRAXANTE INOX Ø4,2X 32MM | UN | 0.5 | 0
Insumo | 74.51.30 | SUDECAP | ARRUELA DE PRESSÃO EM AÇO INOX Ø1/4" | UN | 1 | 0.2 | 0.2 | 74.51.30 | 74.51.30 | ARRUELA DE PRESSÃO EM AÇO INOX Ø1/4" | UN | 0.2 | 0
Insumo | 74.51.29 | SUDECAP | PORCA SEXTAVADA EM AÇO INOX Ø1/4" REF 39997 | UN | 1 | 0.39 | 0.39 | 74.51.29 | 74.51.29 | PORCA SEXTAVADA EM AÇO INOX Ø1/4" REF 39997 | UN | 0.39 | 0
|  |  |  | LS => | 0 | MO com LS => | 0.21 | 0 |  |  | LS => | 0.21 | 0
[5 empty] | Valor sem BDI => |  | 1.36 | 0 |  |  |  | 1.36 | 0
[8 empty] | 0 |  |  |  | 0 | 0
97 | Código | Banco | Descrição | Und | Quant. | Valor Unit | Total | Código | CÓDIGO | DESCRIÇÃO | UND | Total | 0
Composição | MOE-EMQL-117 | Próprio | BUCHA DE NYLON S-6 | Un | 1 | 0.97 | 0.97 | MOE-EMQL-117 | MOE-EMQL-117 | BUCHA DE NYLON S-6 | UN | 0.97 | 0
Composição Auxiliar | 88264 | SINAPI | ELETRICISTA COM ENCARGOS COMPLEMENTARES | H | 0.016 | 27.47 | 0.43 | 88264 | 88264 | ELETRICISTA COM ENCARGOS COMPLEMENTARES | H | 0.43 | 0
Composição Auxiliar | 88247 | SINAPI | AUXILIAR DE ELETRICISTA COM ENCARGOS COMPLEMENTARES | H | 0.016 | 22.48 | 0.35 | 88247 | 88247 | AUXILIAR DE ELETRICISTA COM ENCARGOS COMPLEMENTARES | H | 0.35 | 0
Insumo | 3070 | AGETOP CIVIL | BUCHA DE NYLON S-6 | un | 1 | 0.19 | 0.19 | 3070 | 3070 | BUCHA DE NYLON S-6 | UN | 0.19 | 0
|  |  |  | LS => | 0 | MO com LS => | 0.6 | 0 |  |  | LS => | 0.6 | 0
[5 empty] | Valor sem BDI => |  | 0.97 | 0 |  |  |  | 0.97 | 0
[8 empty] | 0 |  |  |  | 0 | 0
99 | Código | Banco | Descrição | Und | Quant. | Valor Unit | Total | Código | CÓDIGO | DESCRIÇÃO | UND | Total | 0
Composição | MOE-EMQL-119 | Próprio | ATERRAMENTO - SOLDA EXOTÉRMICA - CARTUCHO 32 G | un | 1 | 19.05 | 19.05 | MOE-EMQL-119 | MOE-EMQL-119 | ATERRAMENTO - SOLDA EXOTÉRMICA - CARTUCHO 32 G | UN | 19.05 | 0
Composição Auxiliar | 88264 | SINAPI | ELETRICISTA COM ENCARGOS COMPLEMENTARES | H | 0.25 | 27.47 | 6.86 | 88264 | 88264 | ELETRICISTA COM ENCARGOS COMPLEMENTARES | H | 6.86 | 0
Composição Auxiliar | 88247 | SINAPI | AUXILIAR DE ELETRICISTA COM ENCARGOS COMPLEMENTARES | H | 0.25 | 22.48 | 5.62 | 88247 | 88247 | AUXILIAR DE ELETRICISTA COM ENCARGOS COMPLEMENTARES | H | 5.62 | 0
Insumo | 3977 | AGETOP CIVIL | CARTUCHO PARA SOLDA EXOTÉRMICA 32 G | un | 1 | 6.57 | 6.57 | 3977 | 3977 | CARTUCHO PARA SOLDA EXOTÉRMICA 32 G | UN | 6.57 | 0
|  |  |  | LS => | 0 | MO com LS => | 9.48 | 0 |  |  | LS => | 9.48 | 0
[5 empty] | Valor sem BDI => |  | 19.05 | 0 |  |  |  | 19.05 | 0
[8 empty] | 0 |  |  |  | 0 | 0
100 | Código | Banco | Descrição | Und | Quant. | Valor Unit | Total | Código | CÓDIGO | DESCRIÇÃO | UND | Total | 0
Composição | MOE-EMQL-120 | Próprio | MOLDE PARA SOLDA EXOTERMICA PARA CABOS (XPH 35.35-2) | UN | 1 | 126.26 | 126.26 | MOE-EMQL-120 | MOE-EMQL-120 | MOLDE PARA SOLDA EXOTERMICA PARA CABOS (XPH 35.35-2) | UN | 126.26 | 0
Composição Auxiliar | 88264 | SINAPI | ELETRICISTA COM ENCARGOS COMPLEMENTARES | H | 0.516 | 27.47 | 14.17 | 88264 | 88264 | ELETRICISTA COM ENCARGOS COMPLEMENTARES | H | 14.17 | 0
Composição Auxiliar | 88247 | SINAPI | AUXILIAR DE ELETRICISTA COM ENCARGOS COMPLEMENTARES | H | 0.516 | 22.48 | 11.59 | 88247 | 88247 | AUXILIAR DE ELETRICISTA COM ENCARGOS COMPLEMENTARES | H | 11.59 | 0
Insumo | 012062 | SBC | MOLDE CADINHO SOLDA EXOTERMICA Cch 50mm | UN | 1 | 100.5 | 100.5 | 012062 | 012062 | MOLDE CADINHO SOLDA EXOTERMICA CCH 50MM | UN | 100.5 | 0
|  |  |  | LS => | 0 | MO com LS => | 19.57 | 0 |  |  | LS => | 19.57 | 0
[5 empty] | Valor sem BDI => |  | 126.26 | 0 |  |  |  | 126.26 | 0
[8 empty] | 0 |  |  |  | 0 | 0
101 | Código | Banco | Descrição | Und | Quant. | Valor Unit | Total | Código | CÓDIGO | DESCRIÇÃO | UND | Total | 0
Composição | MOE-EMQL-121 | Próprio | ATERRAMENTO - SOLDA EXOTÉRMICA COM MOLDE - CARTUCHO 65 G | un | 1 | 32.49 | 32.49 | MOE-EMQL-121 | MOE-EMQL-121 | ATERRAMENTO - SOLDA EXOTÉRMICA COM MOLDE - CARTUCHO 65 G | UN | 32.49 | 0
Composição Auxiliar | 88264 | SINAPI | ELETRICISTA COM ENCARGOS COMPLEMENTARES | H | 0.25 | 27.47 | 6.86 | 88264 | 88264 | ELETRICISTA COM ENCARGOS COMPLEMENTARES | H | 6.86 | 0
Composição Auxiliar | 88247 | SINAPI | AUXILIAR DE ELETRICISTA COM ENCARGOS COMPLEMENTARES | H | 0.25 | 22.48 | 5.62 | 88247 | 88247 | AUXILIAR DE ELETRICISTA COM ENCARGOS COMPLEMENTARES | H | 5.62 | 0
Insumo | 4080 | AGETOP CIVIL | MOLDE DE GRAFITE PARA CONEXÃO EXOTÉRMICA | un | 0.02 | 151 | 3.02 | 4080 | 4080 | MOLDE DE GRAFITE PARA CONEXÃO EXOTÉRMICA | UN | 3.02 | 0
Insumo | P.19.000.048072 | CPOS/CDHU | Kit solda com cartucho para solda exotérmica nº 65 a 115 | UN | 1 | 16.99 | 16.99 | P.19.000.048072 | P.19.000.048072 | KIT SOLDA COM CARTUCHO PARA SOLDA EXOTÉRMICA Nº 65 A 115 | UN | 16.99 | 0
|  |  |  | LS => | 0 | MO com LS => | 9.48 | 0 |  |  | LS => | 9.48 | 0
[5 empty] | Valor sem BDI => |  | 32.49 | 0 |  |  |  | 32.49 | 0
[8 empty] | 0 |  |  |  | 0 | 0
102 | Código | Banco | Descrição | Und | Quant. | Valor Unit | Total | Código | CÓDIGO | DESCRIÇÃO | UND | Total | 0
Composição | MOE-EMQL-122 | Próprio | MOLDE P/ SOLDA EXOTERMICA CDH 50.50-3 | UN | 1 | 179.97 | 179.97 | MOE-EMQL-122 | MOE-EMQL-122 | MOLDE P/ SOLDA EXOTERMICA CDH 50.50-3 | UN | 179.97 | 0
Composição Auxiliar | 88247 | SINAPI | AUXILIAR DE ELETRICISTA COM ENCARGOS COMPLEMENTARES | H | 0.5 | 22.48 | 11.24 | 88247 | 88247 | AUXILIAR DE ELETRICISTA COM ENCARGOS COMPLEMENTARES | H | 11.24 | 0
Composição Auxiliar | 88264 | SINAPI | ELETRICISTA COM ENCARGOS COMPLEMENTARES | H | 0.5 | 27.47 | 13.73 | 88264 | 88264 | ELETRICISTA COM ENCARGOS COMPLEMENTARES | H | 13.73 | 0
Insumo | E00732 | SEDOP | Molde p/ solda exotérmica | UN | 1 | 155 | 155 | E00732 | E00732 | MOLDE P/ SOLDA EXOTÉRMICA | UN | 155 | 0
|  |  |  | LS => | 0 | MO com LS => | 18.97 | 0 |  |  | LS => | 18.97 | 0
[5 empty] | Valor sem BDI => |  | 179.97 | 0 |  |  |  | 179.97 | 0
[8 empty] | 0 |  |  |  | 0 | 0
103 | Código | Banco | Descrição | Und | Quant. | Valor Unit | Total | Código | CÓDIGO | DESCRIÇÃO | UND | Total | 0
Composição | MOE-EMQL-123 | Próprio | ATERRAMENTO - SOLDA EXOTÉRMICA - CARTUCHO 90 G | un | 1 | 26.61 | 26.61 | MOE-EMQL-123 | MOE-EMQL-123 | ATERRAMENTO - SOLDA EXOTÉRMICA - CARTUCHO 90 G | UN | 26.61 | 0
Composição Auxiliar | 88264 | SINAPI | ELETRICISTA COM ENCARGOS COMPLEMENTARES | H | 0.25 | 27.47 | 6.86 | 88264 | 88264 | ELETRICISTA COM ENCARGOS COMPLEMENTARES | H | 6.86
Composição Auxiliar | 88247 | SINAPI | AUXILIAR DE ELETRICISTA COM ENCARGOS COMPLEMENTARES | H | 0.25 | 22.48 | 5.62 | 88247 | 88247 | AUXILIAR DE ELETRICISTA COM ENCARGOS COMPLEMENTARES | H | 5.62
Insumo | 3978 | AGETOP CIVIL | CARTUCHO PARA SOLDA EXOTÉRMICA 90 G | un | 1 | 14.13 | 14.13 | 3978 | 3978 | CARTUCHO PARA SOLDA EXOTÉRMICA 90 G | UN | 14.13
|  |  |  | LS => | 0 | MO com LS => | 9.48 | 0 |  |  | LS => | 9.48
[5 empty] | Valor sem BDI => |  | 26.61 | 0 |  |  |  | 26.61
[8 empty] | 0 |  |  |  | 0
104 | Código | Banco | Descrição | Und | Quant. | Valor Unit | Total | Código | CÓDIGO | DESCRIÇÃO | UND | Total
Composição | MOE-EMQL-124 | Próprio | ALICATE Z-201 | UN | 1 | 182.8 | 182.8 | MOE-EMQL-124 | MOE-EMQL-124 | ALICATE Z-201 | UN | 182.8
Composição Auxiliar | 88264 | SINAPI | ELETRICISTA COM ENCARGOS COMPLEMENTARES | H | 1 | 27.47 | 27.47 | 88264 | 88264 | ELETRICISTA COM ENCARGOS COMPLEMENTARES | H | 27.47
Insumo | 048772 | IOPES | ALICATE Z-201 (LABOR) | UN | 1 | 155.33 | 155.33 | 048772 | 048772 | ALICATE Z-201 (LABOR) | UN | 155.33
|  |  |  | LS => | 0 | MO com LS => | 21.47 | 0 |  |  | LS => | 21.47
[5 empty] | Valor sem BDI => |  | 182.8 | 0 |  |  |  | 182.8
[8 empty] | 0 |  |  |  | 0
105 | Código | Banco | Descrição | Und | Quant. | Valor Unit | Total | Código | CÓDIGO | DESCRIÇÃO | UND | Total
Composição | MOE-EMQL-202 | Próprio | GRELHA DE INSUFLAMENTO/RETORNO, EM ALUMÍNIO ATÉ 0,25 M2 (FORNECIMENTO E MONTAGEM) | UN | 1 | 175.36 | 175.36 | MOE-EMQL-202 | MOE-EMQL-202 | GRELHA DE INSUFLAMENTO/RETORNO, EM ALUMÍNIO ATÉ 0,25 M2 (FORNECIMENTO E MONTAGEM) | UN | 175.36
Insumo | I7363 | SEINFRA | GRELHAS DE INSUFLAMENTO/RETORNO EM ALUMÍNIO ATÉ 0,25 M2 (FORN. E MONTAGEM) | UN | 1 | 175.36 | 175.36 | I7363 | I7363 | GRELHAS DE INSUFLAMENTO/RETORNO EM ALUMÍNIO ATÉ 0,25 M2 (FORN. E MONTAGEM) | UN | 175.36
|  |  |  | LS => | 0 | MO com LS => | 0 | 0 |  |  | LS => | 0
[5 empty] | Valor sem BDI => |  | 175.36 | 0 |  |  |  | 175.36
[8 empty] | 0 |  |  |  | 0
106 | Código | Banco | Descrição | Und | Quant. | Valor Unit | Total | Código | CÓDIGO | DESCRIÇÃO | UND | Total
Composição | MOE-EMQL-205 | Próprio | CONJUNTO PARA TOMADA DE AR EXTERNO (VENEZIANA + REGISTRO), TAM. 297X197MM | UN | 1 | 291.49 | 291.49 | MOE-EMQL-205 | MOE-EMQL-205 | CONJUNTO PARA TOMADA DE AR EXTERNO (VENEZIANA + REGISTRO), TAM. 297X197MM | UN | 291.49
Composição Auxiliar | 100308 | SINAPI | MECÂNICO DE REFRIGERAÇÃO COM ENCARGOS COMPLEMENTARES | H | 0.694 | 28.94 | 20.08 | 100308 | 100308 | MECÂNICO DE REFRIGERAÇÃO COM ENCARGOS COMPLEMENTARES | H | 20.08
Composição Auxiliar | 88243 | SINAPI | AJUDANTE ESPECIALIZADO COM ENCARGOS COMPLEMENTARES | H | 0.694 | 23.23 | 16.12 | 88243 | 88243 | AJUDANTE ESPECIALIZADO COM ENCARGOS COMPLEMENTARES | H | 16.12
Insumo | 077202 | SBC | TOMADA AR EXTERIOR + VENEZIANA COM REGISTRO 500x400mm | UN | 0.295 | 865.39 | 255.29 | 077202 | 077202 | TOMADA AR EXTERIOR + VENEZIANA COM REGISTRO 500X400MM | UN | 255.29
|  |  |  | LS => | 0 | MO com LS => | 27.95 | 0 |  |  | LS => | 27.95
[5 empty] | Valor sem BDI => |  | 291.49 | 0 |  |  |  | 291.49
[8 empty] | 0 |  |  |  | 0
107 | Código | Banco | Descrição | Und | Quant. | Valor Unit | Total | Código | CÓDIGO | DESCRIÇÃO | UND | Total
Composição | MOE-EMQL-203 | Próprio | Damper corta fogo (DCF) tipo comporta, com elemento fusível e chave fim de curso. | m² | 1 | 6218.27 | 6218.27 | MOE-EMQL-203 | MOE-EMQL-203 | DAMPER CORTA FOGO (DCF) TIPO COMPORTA, COM ELEMENTO FUSÍVEL E CHAVE FIM DE CURSO. | M² | 6218.27
Insumo | Q.04.000.031404 | CPOS/CDHU | Damper Corta Fogo tipo comporta, formato circular ou retangular, com elemento fusível e chave fim de curso, referência comercial série FKA-TI-BR-120 fabricante TROX ou equivalente | m² | 1 | 6218.27 | 6218.27 | Q.04.000.031404 | Q.04.000.031404 | DAMPER CORTA FOGO TIPO COMPORTA, FORMATO CIRCULAR OU RETANGULAR, COM ELEMENTO FUSÍVEL E CHAVE FIM DE CURSO, REFERÊNCIA COMERCIAL SÉRIE FKA-TI-BR-120 FABRICANTE TROX OU EQUIVALENTE | M² | 6218.27
|  |  |  | LS => | 0 | MO com LS => | 0 | 0 |  |  | LS => | 0
[5 empty] | Valor sem BDI => |  | 6218.27 | 0 |  |  |  | 6218.27
[8 empty] | 0 |  |  |  | 0
108 | Código | Banco | Descrição | Und | Quant. | Valor Unit | Total | Código | CÓDIGO | DESCRIÇÃO | UND | Total
Composição | MOE-EMQL-204 | Próprio | Damper de regulagem manual, tamanho: 0,21 m² a 0,40 m² | m² | 1 | 1479.77 | 1479.77 | MOE-EMQL-204 | MOE-EMQL-204 | DAMPER DE REGULAGEM MANUAL, TAMANHO: 0,21 M² A 0,40 M² | M² | 1479.77
Composição Auxiliar | 88243 | SINAPI | AJUDANTE ESPECIALIZADO COM ENCARGOS COMPLEMENTARES | H | 1.5 | 23.23 | 34.84 | 88243 | 88243 | AJUDANTE ESPECIALIZADO COM ENCARGOS COMPLEMENTARES | H | 34.84
Composição Auxiliar | 88277 | SINAPI | MONTADOR (TUBO AÇO/EQUIPAMENTOS) COM ENCARGOS COMPLEMENTARES | H | 1.5 | 23.14 | 34.71 | 88277 | 88277 | MONTADOR (TUBO AÇO/EQUIPAMENTOS) COM ENCARGOS COMPLEMENTARES | H | 34.71
Insumo | Q.04.000.031418 | CPOS/CDHU | Damper de regulagem manual, modelo RG-B; tamanho: 0,21 m² a 0,40 m²; ref. Trox, Difus-ar ou equivalente | m² | 1 | 1410.22 | 1410.22 | Q.04.000.031418 | Q.04.000.031418 | DAMPER DE REGULAGEM MANUAL, MODELO RG-B; TAMANHO: 0,21 M² A 0,40 M²; REF. TROX, DIFUS-AR OU EQUIVALENTE | M² | 1410.22
|  |  |  | LS => | 0 | MO com LS => | 53.49 | 0 |  |  | LS => | 53.49
[5 empty] | Valor sem BDI => |  | 1479.77 | 0 |  |  |  | 1479.77
[8 empty] | 0 |  |  |  | 0
109 | Código | Banco | Descrição | Und | Quant. | Valor Unit | Total | Código | CÓDIGO | DESCRIÇÃO | UND | Total
Composição | MOE-EMQL-206 | Próprio | MINI VENTILADOR AXIAL, TD-MIXVENT 4000/355 | UN | 1 | 6264.59 | 6264.59 | MOE-EMQL-206 | MOE-EMQL-206 | MINI VENTILADOR AXIAL, TD-MIXVENT 4000/355 | UN | 6264.59
Composição Auxiliar | 100308 | SINAPI | MECÂNICO DE REFRIGERAÇÃO COM ENCARGOS COMPLEMENTARES | H | 4.464 | 28.94 | 129.18 | 100308 | 100308 | MECÂNICO DE REFRIGERAÇÃO COM ENCARGOS COMPLEMENTARES | H | 129.18
Composição Auxiliar | 88243 | SINAPI | AJUDANTE ESPECIALIZADO COM ENCARGOS COMPLEMENTARES | H | 4.464 | 23.23 | 103.69 | 88243 | 88243 | AJUDANTE ESPECIALIZADO COM ENCARGOS COMPLEMENTARES | H | 103.69
Insumo | MOE.EMQL.206 | Próprio | EXAUSTOR HELICOCENTRÍFUGO TD-4000/355 | UN | 1 | 6031.72 | 6031.72 | MOE.EMQL.206 | MOE.EMQL.206 | EXAUSTOR HELICOCENTRÍFUGO TD-4000/355 | UN | 6031.72
|  |  |  | LS => | 0 | MO com LS => | 179.8 | 0 |  |  | LS => | 179.8
[5 empty] | Valor sem BDI => |  | 6264.59 | 0 |  |  |  | 6264.59
[8 empty] | 0 |  |  |  | 0
110 | Código | Banco | Descrição | Und | Quant. | Valor Unit | Total | Código | CÓDIGO | DESCRIÇÃO | UND | Total
Composição | MOE-EMQL-081 | Próprio | COIFA DE COZINHA, MOD. MULTVX-1500x1400, REF. MELTING | m² | 1 | 11428.47 | 11428.47 | MOE-EMQL-081 | MOE-EMQL-081 | COIFA DE COZINHA, MOD. MULTVX-1500X1400, REF. MELTING | M² | 11428.47
Composição Auxiliar | 88277 | SINAPI | MONTADOR (TUBO AÇO/EQUIPAMENTOS) COM ENCARGOS COMPLEMENTARES | H | 8.257 | 23.14 | 191.06 | 88277 | 88277 | MONTADOR (TUBO AÇO/EQUIPAMENTOS) COM ENCARGOS COMPLEMENTARES | H | 191.06
Composição Auxiliar | 88243 | SINAPI | AJUDANTE ESPECIALIZADO COM ENCARGOS COMPLEMENTARES | H | 11.081 | 23.23 | 257.41 | 88243 | 88243 | AJUDANTE ESPECIALIZADO COM ENCARGOS COMPLEMENTARES | H | 257.41
Insumo | MOE.EMQL.081 | Próprio | COIFA DE COZINHA, MOD. MULTVX-1500x1400, REF. MELTING | UN | 1 | 10980 | 10980 | MOE.EMQL.081 | MOE.EMQL.081 | COIFA DE COZINHA, MOD. MULTVX-1500X1400, REF. MELTING | UN | 10980
|  |  |  | LS => | 0 | MO com LS => | 343.4 | 0 |  |  | LS => | 343.4
[5 empty] | Valor sem BDI => |  | 11428.47 | 0 |  |  |  | 11428.47
[8 empty] | 0 |  |  |  | 0
111 | Código | Banco | Descrição | Und | Quant. | Valor Unit | Total | Código | CÓDIGO | DESCRIÇÃO | UND | Total
Composição | MOE-EMQL-201 | Próprio | DUTOS AR CONDICIONADO CHAPA GALVANIZADA NO.24 | KG | 1 | 47.82 | 47.82 | MOE-EMQL-201 | MOE-EMQL-201 | DUTOS AR CONDICIONADO CHAPA GALVANIZADA NO.24 | KG | 47.82
Composição Auxiliar | 88277 | SINAPI | MONTADOR (TUBO AÇO/EQUIPAMENTOS) COM ENCARGOS COMPLEMENTARES | H | 0.158 | 23.14 | 3.65 | 88277 | 88277 | MONTADOR (TUBO AÇO/EQUIPAMENTOS) COM ENCARGOS COMPLEMENTARES | H | 3.65
Composição Auxiliar | 88243 | SINAPI | AJUDANTE ESPECIALIZADO COM ENCARGOS COMPLEMENTARES | H | 0.158 | 23.23 | 3.67 | 88243 | 88243 | AJUDANTE ESPECIALIZADO COM ENCARGOS COMPLEMENTARES | H | 3.67
Insumo | 040012 | SBC | CHAPA ACO INOXIDAVEL 304 USG16 E=1,5mm 12,0kg/m2 | KG | 0.9 | 45 | 40.5 | 040012 | 040012 | CHAPA ACO INOXIDAVEL 304 USG16 E=1,5MM 12,0KG/M2 | KG | 40.5
|  |  |  | LS => | 0 | MO com LS => | 5.62 | 0 |  |  | LS => | 5.62
[5 empty] | Valor sem BDI => |  | 47.82 | 0 |  |  |  | 47.82
[8 empty] | 0 |  |  |  | 0
112 | Código | Banco | Descrição | Und | Quant. | Valor Unit | Total |  | CÓDIGO | DESCRIÇÃO | UND | Total
Composição | MOE-EMQL-200 | Próprio | DUTOS AR CONDICIONADO CHAPA GALVANIZADA NO.24 | KG | 1 | 19.31 | 19.31 |  | MOE-EMQL-200 | DUTOS AR CONDICIONADO CHAPA GALVANIZADA NO.24 | KG | 19.31
Composição Auxiliar | 88277 | SINAPI | MONTADOR (TUBO AÇO/EQUIPAMENTOS) COM ENCARGOS COMPLEMENTARES | H | 0.158 | 23.14 | 3.65 |  | 88277 | MONTADOR (TUBO AÇO/EQUIPAMENTOS) COM ENCARGOS COMPLEMENTARES | H | 3.65
Composição Auxiliar | 88243 | SINAPI | AJUDANTE ESPECIALIZADO COM ENCARGOS COMPLEMENTARES | H | 0.158 | 23.23 | 3.67 |  | 88243 | AJUDANTE ESPECIALIZADO COM ENCARGOS COMPLEMENTARES | H | 3.67
Insumo | 00043106 | SINAPI | CHAPA DE ACO GALVANIZADA BITOLA GSG 24, E = 0,64 (5,12 KG/M2) | KG | 1.06 | 11.32 | 11.99 |  | 00043106 | CHAPA DE ACO GALVANIZADA BITOLA GSG 24, E = 0,64 (5,12 KG/M2) | KG | 11.99
|  |  |  | LS => | 0 | MO com LS => | 5.62 |  |  |  | LS => | 5.62
[5 empty] | Valor sem BDI => |  | 19.31 |  |  |  |  | 19.31
0
113 | Código | Banco | Descrição | Und | Quant. | Valor Unit | Total |  | CÓDIGO | DESCRIÇÃO | UND | Total
Composição | MOE-EMQL-207 | Próprio | DIFUSOR DE AR EM ALUMINIO 1 VIA 671 x 264mm | UN | 1 | 574.11 | 574.11 |  | MOE-EMQL-207 | DIFUSOR DE AR EM ALUMINIO 1 VIA 671 X 264MM | UN | 574.11
Composição Auxiliar | 88250 | SINAPI | AUXILIAR DE MECÂNICO COM ENCARGOS COMPLEMENTARES | H | 1.226 | 20.83 | 25.53 |  | 88250 | AUXILIAR DE MECÂNICO COM ENCARGOS COMPLEMENTARES | H | 25.53
Composição Auxiliar | 88275 | SINAPI | MECÃNICO DE EQUIPAMENTOS PESADOS COM ENCARGOS COMPLEMENTARES | H | 1.226 | 35.26 | 43.22 |  | 88275 | MECÃNICO DE EQUIPAMENTOS PESADOS COM ENCARGOS COMPLEMENTARES | H | 43.22
Insumo | 014454 | SBC | DIFUSOR DE AR EM ALUMINIO 2 VIAS COM REGISTRO 521 x 521mm - NATURAL | UN | 0.66 | 765.7 | 505.36 |  | 014454 | DIFUSOR DE AR EM ALUMINIO 2 VIAS COM REGISTRO 521 X 521MM - NATURAL | UN | 505.36
|  |  |  | LS => | 0 | MO com LS => | 56.93 |  |  |  | LS => | 56.93
[5 empty] | Valor sem BDI => |  | 574.11 |  |  |  |  | 574.11
0
114 | Código | Banco | Descrição | Und | Quant. | Valor Unit | Total |  | CÓDIGO | DESCRIÇÃO | UND | Total
Composição | MOE-EMQL-208 | Próprio | DIFUSOR DE AR EM ALUMINIO 1 VIA 871 x 264mm | UN | 1 | 719.59 | 719.59 |  | MOE-EMQL-208 | DIFUSOR DE AR EM ALUMINIO 1 VIA 871 X 264MM | UN | 719.59
Composição Auxiliar | 88250 | SINAPI | AUXILIAR DE MECÂNICO COM ENCARGOS COMPLEMENTARES | H | 1.226 | 20.83 | 25.53 |  | 88250 | AUXILIAR DE MECÂNICO COM ENCARGOS COMPLEMENTARES | H | 25.53
Composição Auxiliar | 88275 | SINAPI | MECÃNICO DE EQUIPAMENTOS PESADOS COM ENCARGOS COMPLEMENTARES | H | 1.226 | 35.26 | 43.22 |  | 88275 | MECÃNICO DE EQUIPAMENTOS PESADOS COM ENCARGOS COMPLEMENTARES | H | 43.22
Insumo | 014454 | SBC | DIFUSOR DE AR EM ALUMINIO 2 VIAS COM REGISTRO 521 x 521mm - NATURAL | UN | 0.85 | 765.7 | 650.84 |  | 014454 | DIFUSOR DE AR EM ALUMINIO 2 VIAS COM REGISTRO 521 X 521MM - NATURAL | UN | 650.84
|  |  |  | LS => | 0 | MO com LS => | 56.93 |  |  |  | LS => | 56.93
[5 empty] | Valor sem BDI => |  | 719.59 |  |  |  |  | 719.59
0
115 | Código | Banco | Descrição | Und | Quant. | Valor Unit | Total |  | CÓDIGO | DESCRIÇÃO | UND | Total
Composição | MOE-EMQL-209 | Próprio | GRELHA DE RETORNO FIXA EM ALUMINIO ALETAS HORIZ.225X125MM | UN | 1 | 124.32 | 124.32 |  | MOE-EMQL-209 | GRELHA DE RETORNO FIXA EM ALUMINIO ALETAS HORIZ.225X125MM | UN | 124.32
Composição Auxiliar | 88250 | SINAPI | AUXILIAR DE MECÂNICO COM ENCARGOS COMPLEMENTARES | H | 1.226 | 20.83 | 25.53 |  | 88250 | AUXILIAR DE MECÂNICO COM ENCARGOS COMPLEMENTARES | H | 25.53
Composição Auxiliar | 88275 | SINAPI | MECÃNICO DE EQUIPAMENTOS PESADOS COM ENCARGOS COMPLEMENTARES | H | 1.226 | 35.26 | 43.22 |  | 88275 | MECÃNICO DE EQUIPAMENTOS PESADOS COM ENCARGOS COMPLEMENTARES | H | 43.22
Insumo | 006304 | SBC | GRELHA DE RETORNO EM ALUMINIO FOSCO FIXA ALETAS HORIZONTAIS 300x200mm | UN | 0.47 | 118.25 | 55.57 |  | 006304 | GRELHA DE RETORNO EM ALUMINIO FOSCO FIXA ALETAS HORIZONTAIS 300X200MM | UN | 55.57
|  |  |  | LS => | 0 | MO com LS => | 56.93 |  |  |  | LS => | 56.93
[5 empty] | Valor sem BDI => |  | 124.32 |  |  |  |  | 124.32
0
116 | Código | Banco | Descrição | Und | Quant. | Valor Unit | Total |  | CÓDIGO | DESCRIÇÃO | UND | Total
Composição | MOE-EMQL-210 | Próprio | GRELHA DE RETORNO FIXA EM ALUMINIO ALETAS HORIZ.225X165MM | UN | 1 | 142.06 | 142.06 |  | MOE-EMQL-210 | GRELHA DE RETORNO FIXA EM ALUMINIO ALETAS HORIZ.225X165MM | UN | 142.06
Composição Auxiliar | 88250 | SINAPI | AUXILIAR DE MECÂNICO COM ENCARGOS COMPLEMENTARES | H | 1.226 | 20.83 | 25.53 |  | 88250 | AUXILIAR DE MECÂNICO COM ENCARGOS COMPLEMENTARES | H | 25.53
Composição Auxiliar | 88275 | SINAPI | MECÃNICO DE EQUIPAMENTOS PESADOS COM ENCARGOS COMPLEMENTARES | H | 1.226 | 35.26 | 43.22 |  | 88275 | MECÃNICO DE EQUIPAMENTOS PESADOS COM ENCARGOS COMPLEMENTARES | H | 43.22
Insumo | 006304 | SBC | GRELHA DE RETORNO EM ALUMINIO FOSCO FIXA ALETAS HORIZONTAIS 300x200mm | UN | 0.62 | 118.25 | 73.31 |  | 006304 | GRELHA DE RETORNO EM ALUMINIO FOSCO FIXA ALETAS HORIZONTAIS 300X200MM | UN | 73.31
|  |  |  | LS => | 0 | MO com LS => | 56.93 |  |  |  | LS => | 56.93
[5 empty] | Valor sem BDI => |  | 142.06 |  |  |  |  | 142.06
0
117 | Código | Banco | Descrição | Und | Quant. | Valor Unit | Total |  | CÓDIGO | DESCRIÇÃO | UND | Total
Composição | MOE-EMQL-211 | Próprio | GRELHA DE RETORNO FIXA EM ALUMINIO ALETAS HORIZ.325X225MM | UN | 1 | 213.01 | 213.01 |  | MOE-EMQL-211 | GRELHA DE RETORNO FIXA EM ALUMINIO ALETAS HORIZ.325X225MM | UN | 213.01
Composição Auxiliar | 88250 | SINAPI | AUXILIAR DE MECÂNICO COM ENCARGOS COMPLEMENTARES | H | 1.226 | 20.83 | 25.53 |  | 88250 | AUXILIAR DE MECÂNICO COM ENCARGOS COMPLEMENTARES | H | 25.53
Composição Auxiliar | 88275 | SINAPI | MECÃNICO DE EQUIPAMENTOS PESADOS COM ENCARGOS COMPLEMENTARES | H | 1.226 | 35.26 | 43.22 |  | 88275 | MECÃNICO DE EQUIPAMENTOS PESADOS COM ENCARGOS COMPLEMENTARES | H | 43.22
Insumo | 006304 | SBC | GRELHA DE RETORNO EM ALUMINIO FOSCO FIXA ALETAS HORIZONTAIS 300x200mm | UN | 1.22 | 118.25 | 144.26 |  | 006304 | GRELHA DE RETORNO EM ALUMINIO FOSCO FIXA ALETAS HORIZONTAIS 300X200MM | UN | 144.26
|  |  |  | LS => | 0 | MO com LS => | 56.93 |  |  |  | LS => | 56.93
[5 empty] | Valor sem BDI => |  | 213.01 |  |  |  |  | 213.01
0
118 | Código | Banco | Descrição | Und | Quant. | Valor Unit | Total |  | CÓDIGO | DESCRIÇÃO | UND | Total
Composição | MOE-EMQL-224 | Próprio | DAMPER DE REGULAGEM MANUAL 300X105MM | m² | 1 | 66.52 | 66.52 |  | MOE-EMQL-224 | DAMPER DE REGULAGEM MANUAL 300X105MM | M² | 66.52
Composição Auxiliar | 88277 | SINAPI | MONTADOR (TUBO AÇO/EQUIPAMENTOS) COM ENCARGOS COMPLEMENTARES | H | 0.069 | 23.14 | 1.59 |  | 88277 | MONTADOR (TUBO AÇO/EQUIPAMENTOS) COM ENCARGOS COMPLEMENTARES | H | 1.59
Composição Auxiliar | 88243 | SINAPI | AJUDANTE ESPECIALIZADO COM ENCARGOS COMPLEMENTARES | H | 0.069 | 23.23 | 1.6 |  | 88243 | AJUDANTE ESPECIALIZADO COM ENCARGOS COMPLEMENTARES | H | 1.6
Insumo | Q.04.000.031409 | CPOS/CDHU | Damper de regulagem manual, modelo RG-B; tamanho: 0,10 m² a 0,14 m²; referência comercial: Trox, Difus-ar ou equivalente | m² | 0.03 | 2111.06 | 63.33 |  | Q.04.000.031409 | DAMPER DE REGULAGEM MANUAL, MODELO RG-B; TAMANHO: 0,10 M² A 0,14 M²; REFERÊNCIA COMERCIAL: TROX, DIFUS-AR OU EQUIVALENTE | M² | 63.33
|  |  |  | LS => | 0 | MO com LS => | 2.45 |  |  |  | LS => | 2.45
[5 empty] | Valor sem BDI => |  | 66.52 |  |  |  |  | 66.52
0
119 | Código | Banco | Descrição | Und | Quant. | Valor Unit | Total |  | CÓDIGO | DESCRIÇÃO | UND | Total
Composição | MOE-EMQL-225 | Próprio | DAMPER DE REGULAGEM MANUAL 300X205MM | m² | 1 | 132.91 | 132.91 |  | MOE-EMQL-225 | DAMPER DE REGULAGEM MANUAL 300X205MM | M² | 132.91
Composição Auxiliar | 88277 | SINAPI | MONTADOR (TUBO AÇO/EQUIPAMENTOS) COM ENCARGOS COMPLEMENTARES | H | 0.135 | 23.14 | 3.12 |  | 88277 | MONTADOR (TUBO AÇO/EQUIPAMENTOS) COM ENCARGOS COMPLEMENTARES | H | 3.12
Composição Auxiliar | 88243 | SINAPI | AJUDANTE ESPECIALIZADO COM ENCARGOS COMPLEMENTARES | H | 0.135 | 23.23 | 3.13 |  | 88243 | AJUDANTE ESPECIALIZADO COM ENCARGOS COMPLEMENTARES | H | 3.13
Insumo | Q.04.000.031409 | CPOS/CDHU | Damper de regulagem manual, modelo RG-B; tamanho: 0,10 m² a 0,14 m²; referência comercial: Trox, Difus-ar ou equivalente | m² | 0.06 | 2111.06 | 126.66 |  | Q.04.000.031409 | DAMPER DE REGULAGEM MANUAL, MODELO RG-B; TAMANHO: 0,10 M² A 0,14 M²; REFERÊNCIA COMERCIAL: TROX, DIFUS-AR OU EQUIVALENTE | M² | 126.66
|  |  |  | LS => | 0 | MO com LS => | 4.81 |  |  |  | LS => | 4.81
[5 empty] | Valor sem BDI => |  | 132.91 |  |  |  |  | 132.91
0
120 | Código | Banco | Descrição | Und | Quant. | Valor Unit | Total |  | CÓDIGO | DESCRIÇÃO | UND | Total
Composição | MOE-EMQL-226 | Próprio | DAMPER DE REGULAGEM MANUAL 400X205MM | m² | 1 | 177.22 | 177.22 |  | MOE-EMQL-226 | DAMPER DE REGULAGEM MANUAL 400X205MM | M² | 177.22
Composição Auxiliar | 88277 | SINAPI | MONTADOR (TUBO AÇO/EQUIPAMENTOS) COM ENCARGOS COMPLEMENTARES | H | 0.18 | 23.14 | 4.16 |  | 88277 | MONTADOR (TUBO AÇO/EQUIPAMENTOS) COM ENCARGOS COMPLEMENTARES | H | 4.16
Composição Auxiliar | 88243 | SINAPI | AJUDANTE ESPECIALIZADO COM ENCARGOS COMPLEMENTARES | H | 0.18 | 23.23 | 4.18 |  | 88243 | AJUDANTE ESPECIALIZADO COM ENCARGOS COMPLEMENTARES | H | 4.18
Insumo | Q.04.000.031409 | CPOS/CDHU | Damper de regulagem manual, modelo RG-B; tamanho: 0,10 m² a 0,14 m²; referência comercial: Trox, Difus-ar ou equivalente | m² | 0.08 | 2111.06 | 168.88 |  | Q.04.000.031409 | DAMPER DE REGULAGEM MANUAL, MODELO RG-B; TAMANHO: 0,10 M² A 0,14 M²; REFERÊNCIA COMERCIAL: TROX, DIFUS-AR OU EQUIVALENTE | M² | 168.88
|  |  |  | LS => | 0 | MO com LS => | 6.41 |  |  |  | LS => | 6.41
[5 empty] | Valor sem BDI => |  | 177.22 |  |  |  |  | 177.22
0
121 | Código | Banco | Descrição | Und | Quant. | Valor Unit | Total |  | CÓDIGO | DESCRIÇÃO | UND | Total
Composição | MOE-EMQL-227 | Próprio | DAMPER DE REGULAGEM MANUAL 500X205MM | m² | 1 | 221.56 | 221.56 |  | MOE-EMQL-227 | DAMPER DE REGULAGEM MANUAL 500X205MM | M² | 221.56
Composição Auxiliar | 88277 | SINAPI | MONTADOR (TUBO AÇO/EQUIPAMENTOS) COM ENCARGOS COMPLEMENTARES | H | 0.226 | 23.14 | 5.22 |  | 88277 | MONTADOR (TUBO AÇO/EQUIPAMENTOS) COM ENCARGOS COMPLEMENTARES | H | 5.22
Composição Auxiliar | 88243 | SINAPI | AJUDANTE ESPECIALIZADO COM ENCARGOS COMPLEMENTARES | H | 0.226 | 23.23 | 5.24 |  | 88243 | AJUDANTE ESPECIALIZADO COM ENCARGOS COMPLEMENTARES | H | 5.24
Insumo | Q.04.000.031409 | CPOS/CDHU | Damper de regulagem manual, modelo RG-B; tamanho: 0,10 m² a 0,14 m²; referência comercial: Trox, Difus-ar ou equivalente | m² | 0.1 | 2111.06 | 211.1 |  | Q.04.000.031409 | DAMPER DE REGULAGEM MANUAL, MODELO RG-B; TAMANHO: 0,10 M² A 0,14 M²; REFERÊNCIA COMERCIAL: TROX, DIFUS-AR OU EQUIVALENTE | M² | 211.1
|  |  |  | LS => | 0 | MO com LS => | 8.05 |  |  |  | LS => | 8.05
[5 empty] | Valor sem BDI => |  | 221.56 |  |  |  |  | 221.56
0
122 | Código | Banco | Descrição | Und | Quant. | Valor Unit | Total |  | CÓDIGO | DESCRIÇÃO | UND | Total
Composição | MOE-EMQL-229 | Próprio | DAMPER DE REGULAGEM MANUAL 600X205MM | m² | 1 | 265.88 | 265.88 |  | MOE-EMQL-229 | DAMPER DE REGULAGEM MANUAL 600X205MM | M² | 265.88
Composição Auxiliar | 88277 | SINAPI | MONTADOR (TUBO AÇO/EQUIPAMENTOS) COM ENCARGOS COMPLEMENTARES | H | 0.271 | 23.14 | 6.27 |  | 88277 | MONTADOR (TUBO AÇO/EQUIPAMENTOS) COM ENCARGOS COMPLEMENTARES | H | 6.27
Composição Auxiliar | 88243 | SINAPI | AJUDANTE ESPECIALIZADO COM ENCARGOS COMPLEMENTARES | H | 0.271 | 23.23 | 6.29 |  | 88243 | AJUDANTE ESPECIALIZADO COM ENCARGOS COMPLEMENTARES | H | 6.29
Insumo | Q.04.000.031409 | CPOS/CDHU | Damper de regulagem manual, modelo RG-B; tamanho: 0,10 m² a 0,14 m²; referência comercial: Trox, Difus-ar ou equivalente | m² | 0.12 | 2111.06 | 253.32 |  | Q.04.000.031409 | DAMPER DE REGULAGEM MANUAL, MODELO RG-B; TAMANHO: 0,10 M² A 0,14 M²; REFERÊNCIA COMERCIAL: TROX, DIFUS-AR OU EQUIVALENTE | M² | 253.32
|  |  |  | LS => | 0 | MO com LS => | 9.65 |  |  |  | LS => | 9.65
[5 empty] | Valor sem BDI => |  | 265.88 |  |  |  |  | 265.88
0
123 | Código | Banco | Descrição | Und | Quant. | Valor Unit | Total |  | CÓDIGO | DESCRIÇÃO | UND | Total
Composição | MOE-EMQL-231 | Próprio | VENEZIANA TOMADA DE AR EXTERNO 300x200mm | UN | 1 | 205.11 | 205.11 |  | MOE-EMQL-231 | VENEZIANA TOMADA DE AR EXTERNO 300X200MM | UN | 205.11
Composição Auxiliar | 88250 | SINAPI | AUXILIAR DE MECÂNICO COM ENCARGOS COMPLEMENTARES | H | 1.686 | 20.83 | 35.11 |  | 88250 | AUXILIAR DE MECÂNICO COM ENCARGOS COMPLEMENTARES | H | 35.11
Composição Auxiliar | 88275 | SINAPI | MECÃNICO DE EQUIPAMENTOS PESADOS COM ENCARGOS COMPLEMENTARES | H | 1.475 | 35.26 | 52 |  | 88275 | MECÃNICO DE EQUIPAMENTOS PESADOS COM ENCARGOS COMPLEMENTARES | H | 52
Insumo | MOE.EMQL.231 | Próprio | VENEZIANA TOMADA DE AR EXTERNO 300X200MM | UN | 1 | 118 | 118 |  | MOE.EMQL.231 | VENEZIANA TOMADA DE AR EXTERNO 300X200MM | UN | 118
|  |  |  | LS => | 0 | MO com LS => | 71.88 |  |  |  | LS => | 71.88
[5 empty] | Valor sem BDI => |  | 205.11 |  |  |  |  | 205.11
0
124 | Código | Banco | Descrição | Und | Quant. | Valor Unit | Total |  | CÓDIGO | DESCRIÇÃO | UND | Total
Composição | MOE-EMQL-230 | Próprio | VENEZIANA TOMADA DE AR EXTERNO 400x300mm | UN | 1 | 522.71 | 522.71 |  | MOE-EMQL-230 | VENEZIANA TOMADA DE AR EXTERNO 400X300MM | UN | 522.71
Composição Auxiliar | 88250 | SINAPI | AUXILIAR DE MECÂNICO COM ENCARGOS COMPLEMENTARES | H | 1.686 | 20.83 | 35.11 |  | 88250 | AUXILIAR DE MECÂNICO COM ENCARGOS COMPLEMENTARES | H | 35.11
Composição Auxiliar | 88275 | SINAPI | MECÃNICO DE EQUIPAMENTOS PESADOS COM ENCARGOS COMPLEMENTARES | H | 1.475 | 35.26 | 52 |  | 88275 | MECÃNICO DE EQUIPAMENTOS PESADOS COM ENCARGOS COMPLEMENTARES | H | 52
Insumo | 000975 | SBC | VENEZIANA TOMADA DE AR EM ALUMINIO COM PINTURA ELETROSTATICA BRANCA 400x300mm | UN | 1 | 435.6 | 435.6 |  | 000975 | VENEZIANA TOMADA DE AR EM ALUMINIO COM PINTURA ELETROSTATICA BRANCA 400X300MM | UN | 435.6
|  |  |  | LS => | 0 | MO com LS => | 71.88 |  |  |  | LS => | 71.88
[5 empty] | Valor sem BDI => |  | 522.71 |  |  |  |  | 522.71
0
125 | Código | Banco | Descrição | Und | Quant. | Valor Unit | Total |  | CÓDIGO | DESCRIÇÃO | UND | Total
Composição | MOE-EMQL-223 | Próprio | CONJUNTO PARA TOMADA DE AR EXTERNO COMPOSTA DE (VENEZIANA+FILTRO+REGISTRO) | UN | 1 | 283.37 | 283.37 |  | MOE-EMQL-223 | CONJUNTO PARA TOMADA DE AR EXTERNO COMPOSTA DE (VENEZIANA+FILTRO+REGISTRO) | UN | 283.37
Composição Auxiliar | 88250 | SINAPI | AUXILIAR DE MECÂNICO COM ENCARGOS COMPLEMENTARES | H | 1.686 | 20.83 | 35.11 |  | 88250 | AUXILIAR DE MECÂNICO COM ENCARGOS COMPLEMENTARES | H | 35.11
Composição Auxiliar | 88275 | SINAPI | MECÃNICO DE EQUIPAMENTOS PESADOS COM ENCARGOS COMPLEMENTARES | H | 1.475 | 35.26 | 52 |  | 88275 | MECÃNICO DE EQUIPAMENTOS PESADOS COM ENCARGOS COMPLEMENTARES | H | 52
Insumo | 12655 | ORSE | Grelhas. difusores, damper sob pressão, tomada de ar exterior com filtragem, fixação e demais acessórios (infraestrutura p/sistema package de climatização)- fornecimento e instalação - pavilhão existente do CCS | un | 1 | 196.26 | 196.26 |  | 12655 | GRELHAS. DIFUSORES, DAMPER SOB PRESSÃO, TOMADA DE AR EXTERIOR COM FILTRAGEM, FIXAÇÃO E DEMAIS ACESSÓRIOS (INFRAESTRUTURA P/SISTEMA PACKAGE DE CLIMATIZAÇÃO)- FORNECIMENTO E INSTALAÇÃO - PAVILHÃO EXISTENTE DO CCS | UN | 196.26
|  |  |  | LS => | 0 | MO com LS => | 71.88 |  |  |  | LS => | 71.88
[5 empty] | Valor sem BDI => |  | 283.37 |  |  |  |  | 283.37
0
126 | Código | Banco | Descrição | Und | Quant. | Valor Unit | Total |  | CÓDIGO | DESCRIÇÃO | UND | Total
Composição | MOE-EMQL-232 | Próprio | CAIXA DE FILTRAGEM MFL-C-125 COM FILTRO | UN | 1 | 449.75 | 449.75 |  | MOE-EMQL-232 | CAIXA DE FILTRAGEM MFL-C-125 COM FILTRO | UN | 449.75
Composição Auxiliar | 88250 | SINAPI | AUXILIAR DE MECÂNICO COM ENCARGOS COMPLEMENTARES | H | 1.226 | 20.83 | 25.53 |  | 88250 | AUXILIAR DE MECÂNICO COM ENCARGOS COMPLEMENTARES | H | 25.53
Composição Auxiliar | 88275 | SINAPI | MECÃNICO DE EQUIPAMENTOS PESADOS COM ENCARGOS COMPLEMENTARES | H | 1.226 | 35.26 | 43.22 |  | 88275 | MECÃNICO DE EQUIPAMENTOS PESADOS COM ENCARGOS COMPLEMENTARES | H | 43.22
Insumo | MOE.EMQL.232 | Próprio | CAIXA DE FILTRO MFL-C-125 C/ FILTRO | UN | 1 | 381 | 381 |  | MOE.EMQL.232 | CAIXA DE FILTRO MFL-C-125 C/ FILTRO | UN | 381
|  |  |  | LS => | 0 | MO com LS => | 56.93 |  |  |  | LS => | 56.93
[5 empty] | Valor sem BDI => |  | 449.75 |  |  |  |  | 449.75
0
127 | Código | Banco | Descrição | Und | Quant. | Valor Unit | Total |  | CÓDIGO | DESCRIÇÃO | UND | Total
Composição | MOE-EMQL-233 | Próprio | CAIXA DE FILTRAGEM MFL-C-150 COM FILTRO | UN | 1 | 803.75 | 803.75 |  | MOE-EMQL-233 | CAIXA DE FILTRAGEM MFL-C-150 COM FILTRO | UN | 803.75
Composição Auxiliar | 88250 | SINAPI | AUXILIAR DE MECÂNICO COM ENCARGOS COMPLEMENTARES | H | 1.226 | 20.83 | 25.53 |  | 88250 | AUXILIAR DE MECÂNICO COM ENCARGOS COMPLEMENTARES | H | 25.53
Composição Auxiliar | 88275 | SINAPI | MECÃNICO DE EQUIPAMENTOS PESADOS COM ENCARGOS COMPLEMENTARES | H | 1.226 | 35.26 | 43.22 |  | 88275 | MECÃNICO DE EQUIPAMENTOS PESADOS COM ENCARGOS COMPLEMENTARES | H | 43.22
Insumo | MOE.EMQL.233 | Próprio | CAIXA DE FILTRO MFL-C-150 C/ FILTRO | UN | 1 | 735 | 735 |  | MOE.EMQL.233 | CAIXA DE FILTRO MFL-C-150 C/ FILTRO | UN | 735
|  |  |  | LS => | 0 | MO com LS => | 56.93 |  |  |  | LS => | 56.93
[5 empty] | Valor sem BDI => |  | 803.75 |  |  |  |  | 803.75
0
128 | Código | Banco | Descrição | Und | Quant. | Valor Unit | Total |  | CÓDIGO | DESCRIÇÃO | UND | Total
Composição | MOE-EMQL-234 | Próprio | CAIXA DE FILTRAGEM MFL-C-200 COM FILTRO | UN | 1 | 818.75 | 818.75 |  | MOE-EMQL-234 | CAIXA DE FILTRAGEM MFL-C-200 COM FILTRO | UN | 818.75
Composição Auxiliar | 88250 | SINAPI | AUXILIAR DE MECÂNICO COM ENCARGOS COMPLEMENTARES | H | 1.226 | 20.83 | 25.53 |  | 88250 | AUXILIAR DE MECÂNICO COM ENCARGOS COMPLEMENTARES | H | 25.53
Composição Auxiliar | 88275 | SINAPI | MECÃNICO DE EQUIPAMENTOS PESADOS COM ENCARGOS COMPLEMENTARES | H | 1.226 | 35.26 | 43.22 |  | 88275 | MECÃNICO DE EQUIPAMENTOS PESADOS COM ENCARGOS COMPLEMENTARES | H | 43.22
Insumo | MOE.EMQL.234 | Próprio | CAIXA DE FILTRO MFL-C-200 C/ FILTRO | UN | 1 | 750 | 750 |  | MOE.EMQL.234 | CAIXA DE FILTRO MFL-C-200 C/ FILTRO | UN | 750
|  |  |  | LS => | 0 | MO com LS => | 56.93 |  |  |  | LS => | 56.93
[5 empty] | Valor sem BDI => |  | 818.75 |  |  |  |  | 818.75
0
129 | Código | Banco | Descrição | Und | Quant. | Valor Unit | Total |  | CÓDIGO | DESCRIÇÃO | UND | Total
Composição | MOE-EMQL-235 | Próprio | CAIXA DE FILTRAGEM MFL-C-355 COM FILTRO | UN | 1 | 1660.25 | 1660.25 |  | MOE-EMQL-235 | CAIXA DE FILTRAGEM MFL-C-355 COM FILTRO | UN | 1660.25
Composição Auxiliar | 88250 | SINAPI | AUXILIAR DE MECÂNICO COM ENCARGOS COMPLEMENTARES | H | 1.226 | 20.83 | 25.53 |  | 88250 | AUXILIAR DE MECÂNICO COM ENCARGOS COMPLEMENTARES | H | 25.53
Composição Auxiliar | 88275 | SINAPI | MECÃNICO DE EQUIPAMENTOS PESADOS COM ENCARGOS COMPLEMENTARES | H | 1.226 | 35.26 | 43.22 |  | 88275 | MECÃNICO DE EQUIPAMENTOS PESADOS COM ENCARGOS COMPLEMENTARES | H | 43.22
Insumo | MOE.EMQL.235 | Próprio | CAIXA DE FILTRO MFL-R-355 C/ FILTRAGEM | UN | 1 | 1591.5 | 1591.5 |  | MOE.EMQL.235 | CAIXA DE FILTRO MFL-R-355 C/ FILTRAGEM | UN | 1591.5
|  |  |  | LS => | 0 | MO com LS => | 56.93 |  |  |  | LS => | 56.93
[5 empty] | Valor sem BDI => |  | 1660.25 |  |  |  |  | 1660.25
0
130 | Código | Banco | Descrição | Und | Quant. | Valor Unit | Total |  | CÓDIGO | DESCRIÇÃO | UND | Total
Composição | MOE-EMQL-222 | Próprio | MINI VENTILADOR AXIAL, MOD. TD-350/125 MIXVENT | UN | 1 | 833.17 | 833.17 |  | MOE-EMQL-222 | MINI VENTILADOR AXIAL, MOD. TD-350/125 MIXVENT | UN | 833.17
Composição Auxiliar | 100308 | SINAPI | MECÂNICO DE REFRIGERAÇÃO COM ENCARGOS COMPLEMENTARES | H | 1 | 28.94 | 28.94 |  | 100308 | MECÂNICO DE REFRIGERAÇÃO COM ENCARGOS COMPLEMENTARES | H | 28.94
Composição Auxiliar | 88243 | SINAPI | AJUDANTE ESPECIALIZADO COM ENCARGOS COMPLEMENTARES | H | 1 | 23.23 | 23.23 |  | 88243 | AJUDANTE ESPECIALIZADO COM ENCARGOS COMPLEMENTARES | H | 23.23
Insumo | MOE.EMQL.222 | Próprio | MINI VENTILADOR AXIAL, MOD. TD-350/125 MIXVENT MIXVENT | UN | 1 | 781 | 781 |  | MOE.EMQL.222 | MINI VENTILADOR AXIAL, MOD. TD-350/125 MIXVENT MIXVENT | UN | 781
|  |  |  | LS => | 0 | MO com LS => | 40.28 |  |  |  | LS => | 40.28
[5 empty] | Valor sem BDI => |  | 833.17 |  |  |  |  | 833.17
0
131 | Código | Banco | Descrição | Und | Quant. | Valor Unit | Total |  | CÓDIGO | DESCRIÇÃO | UND | Total
Composição | MOE-EMQL-221 | Próprio | MINI VENTILADOR AXIAL, MOD. TD-350/125 MIXVENT | UN | 1 | 3440.17 | 3440.17 |  | MOE-EMQL-221 | MINI VENTILADOR AXIAL, MOD. TD-350/125 MIXVENT | UN | 3440.17
Composição Auxiliar | 100308 | SINAPI | MECÂNICO DE REFRIGERAÇÃO COM ENCARGOS COMPLEMENTARES | H | 1 | 28.94 | 28.94 |  | 100308 | MECÂNICO DE REFRIGERAÇÃO COM ENCARGOS COMPLEMENTARES | H | 28.94
Composição Auxiliar | 88243 | SINAPI | AJUDANTE ESPECIALIZADO COM ENCARGOS COMPLEMENTARES | H | 1 | 23.23 | 23.23 |  | 88243 | AJUDANTE ESPECIALIZADO COM ENCARGOS COMPLEMENTARES | H | 23.23
Insumo | SGA.UBS.157 | Próprio | MINI VENTILADOR BOOSTER, MOD. FH-250, COM FILTROS | UN | 1 | 3388 | 3388 |  | SGA.UBS.157 | MINI VENTILADOR BOOSTER, MOD. FH-250, COM FILTROS | UN | 3388
|  |  |  | LS => | 0 | MO com LS => | 40.28 |  |  |  | LS => | 40.28
[5 empty] | Valor sem BDI => |  | 3440.17 |  |  |  |  | 3440.17
0
132 | Código | Banco | Descrição | Und | Quant. | Valor Unit | Total |  | CÓDIGO | DESCRIÇÃO | UND | Total
Composição | MOE-EMQL-220 | Próprio | MINI VENTILADOR AXIAL, MOD. TD-800/200 SILENT C/ CAIXA DE FILTRO MFL-C-200-G4, ALIMENTAÇÃO: 220V/2F+T/60Hz, VAZÃO MÁXIMA 1000 m³/h | UN | 1 | 1251.27 | 1251.27 |  | MOE-EMQL-220 | MINI VENTILADOR AXIAL, MOD. TD-800/200 SILENT C/ CAIXA DE FILTRO MFL-C-200-G4, ALIMENTAÇÃO: 220V/2F+T/60HZ, VAZÃO MÁXIMA 1000 M³/H | UN | 1251.27
Composição Auxiliar | 88264 | SINAPI | ELETRICISTA COM ENCARGOS COMPLEMENTARES | H | 2.107 | 27.47 | 57.87 |  | 88264 | ELETRICISTA COM ENCARGOS COMPLEMENTARES | H | 57.87
Insumo | MOE.EMQL.220 | Próprio | MINI VENTILADOR AXIAL, MOD. TD-800/200 SILENT C/ CAIXA DE FILTRO MFL-C-200-G4, ALIMENTAÇÃO: 220V/2F+T/60Hz, VAZÃO MÁXIMA 1000 m³/h, PRESSÃO DISPONIVEL 20mmCA,REF.: SICFLUX OU EQUIVALENTE. | UN | 1 | 1193.4 | 1193.4 |  | MOE.EMQL.220 | MINI VENTILADOR AXIAL, MOD. TD-800/200 SILENT C/ CAIXA DE FILTRO MFL-C-200-G4, ALIMENTAÇÃO: 220V/2F+T/60HZ, VAZÃO MÁXIMA 1000 M³/H, PRESSÃO DISPONIVEL 20MMCA,REF.: SICFLUX OU EQUIVALENTE. | UN | 1193.4
|  |  |  | LS => | 0 | MO com LS => | 45.23 |  |  |  | LS => | 45.23
[5 empty] | Valor sem BDI => |  | 1251.27 |  |  |  |  | 1251.27
0
133 | Código | Banco | Descrição | Und | Quant. | Valor Unit | Total |  | CÓDIGO | DESCRIÇÃO | UND | Total
Composição | MOE-EMQL-219 | Próprio | MINI VENTILADOR AXIAL, MOD. TD-2000/315 SILENT C/ CAIXA DE FILTRO MFL-C-315-G4, ALIMENTAÇÃO: 220V/2F+T/60Hz, VAZÃO MÁXIMA 2020 m³/h | UN | 1 | 3389.15 | 3389.15 |  | MOE-EMQL-219 | MINI VENTILADOR AXIAL, MOD. TD-2000/315 SILENT C/ CAIXA DE FILTRO MFL-C-315-G4, ALIMENTAÇÃO: 220V/2F+T/60HZ, VAZÃO MÁXIMA 2020 M³/H | UN | 3389.15
Composição Auxiliar | 88264 | SINAPI | ELETRICISTA COM ENCARGOS COMPLEMENTARES | H | 2.173 | 27.47 | 59.69 |  | 88264 | ELETRICISTA COM ENCARGOS COMPLEMENTARES | H | 59.69
Composição Auxiliar | 88247 | SINAPI | AUXILIAR DE ELETRICISTA COM ENCARGOS COMPLEMENTARES | H | 3.259 | 22.48 | 73.26 |  | 88247 | AUXILIAR DE ELETRICISTA COM ENCARGOS COMPLEMENTARES | H | 73.26
Insumo | MOE.EMQL.219 | Próprio | MINI VENTILADOR AXIAL, MOD. TD-2000/315 SILENT C/ CAIXA DE FILTRO MFL-C-315-G4, ALIMENTAÇÃO: 220V/2F+T/60Hz, VAZÃO MÁXIMA 2020 m³/h. | UN | 1 | 3256.2 | 3256.2 |  | MOE.EMQL.219 | MINI VENTILADOR AXIAL, MOD. TD-2000/315 SILENT C/ CAIXA DE FILTRO MFL-C-315-G4, ALIMENTAÇÃO: 220V/2F+T/60HZ, VAZÃO MÁXIMA 2020 M³/H. | UN | 3256.2
|  |  |  | LS => | 0 | MO com LS => | 100.35 |  |  |  | LS => | 100.35
[5 empty] | Valor sem BDI => |  | 3389.15 |  |  |  |  | 3389.15
0
138 | Código | Banco | Descrição | Und | Quant. | Valor Unit | Total |  | CÓDIGO | DESCRIÇÃO | UND | Total
Composição | MOE-EMQL-212 | Próprio | CHAPA DE ACO GALVANIZADO #26 (4,00KG/M2) PARA DUTOS EXAUSTAO | KG | 1 | 30.3 | 30.3 |  | MOE-EMQL-212 | CHAPA DE ACO GALVANIZADO #26 (4,00KG/M2) PARA DUTOS EXAUSTAO | KG | 30.3
Composição Auxiliar | 88243 | SINAPI | AJUDANTE ESPECIALIZADO COM ENCARGOS COMPLEMENTARES | H | 0.127 | 23.23 | 2.95 |  | 88243 | AJUDANTE ESPECIALIZADO COM ENCARGOS COMPLEMENTARES | H | 2.95
Composição Auxiliar | 88423 | SINAPI | APLICAÇÃO MANUAL DE PINTURA COM TINTA TEXTURIZADA ACRÍLICA EM PAREDES EXTERNAS DE CASAS, UMA COR. AF_06/2014 | m² | 0.127 | 19.07 | 2.42 |  | 88423 | APLICAÇÃO MANUAL DE PINTURA COM TINTA TEXTURIZADA ACRÍLICA EM PAREDES EXTERNAS DE CASAS, UMA COR. AF_06/2014 | M² | 2.42
Insumo | 007065 | SBC | PREFABRICACAO/USINAGEM/CORTE/DOBRA CHAPA GALVANIZADA | KG | 1 | 12.63 | 12.63 |  | 007065 | PREFABRICACAO/USINAGEM/CORTE/DOBRA CHAPA GALVANIZADA | KG | 12.63
Insumo | 010943 | SBC | CHAPA GALVANIZADA BITOLA GSG #26 0,50mm (4,00kg/m2) | KG | 1 | 12.3 | 12.3 |  | 010943 | CHAPA GALVANIZADA BITOLA GSG #26 0,50MM (4,00KG/M2) | KG | 12.3
|  |  |  | LS => | 0 | MO com LS => | 2.74 |  |  |  | LS => | 2.74
[5 empty] | Valor sem BDI => |  | 30.3 |  |  |  |  | 30.3
0
139 | Código | Banco | Descrição | Und | Quant. | Valor Unit | Total |  | CÓDIGO | DESCRIÇÃO | UND | Total
Composição | MOE-EMQL-213 | Próprio | CHAPA DE ACO GALVANIZADO #24 (5,20KG/M2) PARA DUTOS CLIMATIZAÇÃO | KG | 1 | 29.79 | 29.79 |  | MOE-EMQL-213 | CHAPA DE ACO GALVANIZADO #24 (5,20KG/M2) PARA DUTOS CLIMATIZAÇÃO | KG | 29.79
Composição Auxiliar | 88243 | SINAPI | AJUDANTE ESPECIALIZADO COM ENCARGOS COMPLEMENTARES | H | 0.127 | 23.23 | 2.95 |  | 88243 | AJUDANTE ESPECIALIZADO COM ENCARGOS COMPLEMENTARES | H | 2.95
Composição Auxiliar | 88423 | SINAPI | APLICAÇÃO MANUAL DE PINTURA COM TINTA TEXTURIZADA ACRÍLICA EM PAREDES EXTERNAS DE CASAS, UMA COR. AF_06/2014 | m² | 0.127 | 19.07 | 2.42 |  | 88423 | APLICAÇÃO MANUAL DE PINTURA COM TINTA TEXTURIZADA ACRÍLICA EM PAREDES EXTERNAS DE CASAS, UMA COR. AF_06/2014 | M² | 2.42
Insumo | 007065 | SBC | PREFABRICACAO/USINAGEM/CORTE/DOBRA CHAPA GALVANIZADA | KG | 1 | 12.63 | 12.63 |  | 007065 | PREFABRICACAO/USINAGEM/CORTE/DOBRA CHAPA GALVANIZADA | KG | 12.63
Insumo | 014226 | SBC | CHAPA GALVANIZADA BITOLA GSG #24 0,64mm (5,12kg/m2) | KG | 1 | 11.79 | 11.79 |  | 014226 | CHAPA GALVANIZADA BITOLA GSG #24 0,64MM (5,12KG/M2) | KG | 11.79
|  |  |  | LS => | 0 | MO com LS => | 2.74 |  |  |  | LS => | 2.74
[5 empty] | Valor sem BDI => |  | 29.79 |  |  |  |  | 29.79
0
140 | Código | Banco | Descrição | Und | Quant. | Valor Unit | Total |  | CÓDIGO | DESCRIÇÃO | UND | Total
Composição | MOE-EMQL-214 | Próprio | CHAPA DE ACO GALVANIZADO #22 (6,4kg/m2) PARA DUTOS CLIMATIZAÇÃO | KG | 1 | 29.72 | 29.72 |  | MOE-EMQL-214 | CHAPA DE ACO GALVANIZADO #22 (6,4KG/M2) PARA DUTOS CLIMATIZAÇÃO | KG | 29.72
Composição Auxiliar | 88243 | SINAPI | AJUDANTE ESPECIALIZADO COM ENCARGOS COMPLEMENTARES | H | 0.127 | 23.23 | 2.95 |  | 88243 | AJUDANTE ESPECIALIZADO COM ENCARGOS COMPLEMENTARES | H | 2.95
Composição Auxiliar | 88423 | SINAPI | APLICAÇÃO MANUAL DE PINTURA COM TINTA TEXTURIZADA ACRÍLICA EM PAREDES EXTERNAS DE CASAS, UMA COR. AF_06/2014 | m² | 0.127 | 19.07 | 2.42 |  | 88423 | APLICAÇÃO MANUAL DE PINTURA COM TINTA TEXTURIZADA ACRÍLICA EM PAREDES EXTERNAS DE CASAS, UMA COR. AF_06/2014 | M² | 2.42
Insumo | 007065 | SBC | PREFABRICACAO/USINAGEM/CORTE/DOBRA CHAPA GALVANIZADA | KG | 1 | 12.63 | 12.63 |  | 007065 | PREFABRICACAO/USINAGEM/CORTE/DOBRA CHAPA GALVANIZADA | KG | 12.63
Insumo | 010942 | SBC | CHAPA GALVANIZADA BITOLA GSG #22 0,80m (6,40kg/m2) | KG | 1 | 11.72 | 11.72 |  | 010942 | CHAPA GALVANIZADA BITOLA GSG #22 0,80M (6,40KG/M2) | KG | 11.72
|  |  |  | LS => | 0 | MO com LS => | 2.74 |  |  |  | LS => | 2.74
[5 empty] | Valor sem BDI => |  | 29.72 |  |  |  |  | 29.72
0
142 | Código | Banco | Descrição | Und | Quant. | Valor Unit | Total |  | CÓDIGO | DESCRIÇÃO | UND | Total
Composição | MOE-EMQL-071 | Próprio | REVESTIMENTO CERÂMICO PARA PAREDES INTERNAS OU EXTERNAS, COM PLACAS TIPO ESMALTADA EXTRA, COR AZUL, DIMENSÕES 10X10 CM, APLICADAS A MEIA ALTURA DAS PAREDES | m² | 1 | 109.72 | 109.72 |  | MOE-EMQL-071 | REVESTIMENTO CERÂMICO PARA PAREDES INTERNAS OU EXTERNAS, COM PLACAS TIPO ESMALTADA EXTRA, COR AZUL, DIMENSÕES 10X10 CM, APLICADAS A MEIA ALTURA DAS PAREDES | M² | 109.72
Composição Auxiliar | 88316 | SINAPI | AZULEJISTA OU LADRILHISTA COM ENCARGOS COMPLEMENTARES | H | 0,6794 | 29,13 | 19,79 |  | 88316 | AZULEJISTA OU LADRILHISTA COM ENCARGOS COMPLEMENTARES | H | 19,79
Composição Auxiliar | 100308 | SINAPI | SERVENTE COM ENCARGOS COMPLEMENTARES | H | 0,3089 | 19,76 | 6,10 |  | 100308 | SERVENTE COM ENCARGOS COMPLEMENTARES | H | 6,10
Insumo | 1381 | SINAPI | ARGAMASSA COLANTE AC I PARA CERAMICAS | KG | 4,91 | 0,68 | 3,33 |  | 1381 | ARGAMASSA COLANTE AC I PARA CERAMICAS | KG | 3,33
Insumo | 34357 | SINAPI | REJUNTE CIMENTICIO, QUALQUER COR | KG | 0,422 | 3,99 | 1,68 |  | 34357 | REJUNTE CIMENTICIO, QUALQUER COR | KG | 1,68
Insumo | G.02.000.023006 | CPOS | Placa cerâmica esmaltada para parede ou fachada, de 10x10 cm, monocromática, diversas cores; ref. linha esmaltado ou brilhante da Tecnogres, Ibérica White da Strufaldi ou equivalente | m² | 1,0618 | 74,22 | 78,80 |  | G.02.000.023006 | PLACA CERÂMICA ESMALTADA PARA PAREDE OU FACHADA, DE 10X10 CM, MONOCROMÁTICA, DIVERSAS CORES; REF. LINHA ESMALTADO OU BRILHANTE DA TECNOGRES, IBÉRICA WHITE DA STRUFALDI OU EQUIVALENTE | M² | 78,80
|  |  |  | LS => | 0 | MO com LS => |  |  |  |  | LS => | 0
[5 empty] | Valor sem BDI => |  | 109.72 |  |  |  |  | 109.72
0
0
0
0
0
0
0
0
0
0
0
0
0
0
0
0
0
0
0
0
0
0
0
0
0
0
0
0
0
0
0
0
0
0
0
0
0
0
0
0
0
0
0
0
0
0
0
0
0
0
0
0
0
0
0
0
0
0
0
0
0
0
0
0
0
0
0
0
0
0
0
0
0
0
0
0
0
0
0
0
0
0
0
0
0
0
0
0
0
0
0
0
0
0
0
0
0
0
0
0
0
0
0
0
0
0
0
0
0
0
0
0
0
0
0
0
0
0
0
0
0
0
0
0
0
0
0
0
0
0
0
0
0
0
0
0
0
0
0
0
0
0
0
0
0
0
0
0
0
0
0
0
0
0
0
0
0
0
0
0
0
0
0
0
0
0
0
0
0
0
0
0
0
0
0
0
0
0
0
0
0
0
0
0
0
0
0
0
0
0
0
0
0
0
0
0
0
0
0
0
0
0
0
0
0
0
0
0
0
0
0
0
0
0
0
0
0
0
0
0
0
0
0
0
0
0
0
0
0
0
0
0
0
0
0
0
0
0
0
0
0
0
0
0
0
0
0
0
0
0
0
0
0
0
0
0
0
0
0
0
0
0
0
0
0
0
0
0
0
0
0
0
0
0
0
0
0
0
0
0
0
0
0
0
0
0
0
0
0
0
0
0
0
0
0
0
0
0
0
0
0
0
0
0
0
0
0
0
0
0
0
0
0
0
0
0
0
0
0
0
0
0
0
0
0
0
0
0
0
0
0
0
0
0
0
0
0
0
0
0
0
0
0
0
0
0
0
0
0
0
0
0
0
0
0
0
0
0
0
0
0
0
0
0
0
0
0
0
0
0
0
0
0
0
0
0
0
0
0
0
0
0
0
0
0
0
0
0
0
0
0
0
0
0
0
0
0
0
0
0
0
0
0
0
0
0
0
0
0
0
0
0
0
0
0
0
0
0
0
0
0
0
0
0
0
0
0
0
0
0
0
0
0
0
0
0
0
0
0
0
0
0
0
0
0
0
0
0
0
0
0
0
0
0
0
0
0
0
0
0
0
0
0
0
0
0
0
0
0
0
0
0
0
0
0
0
0
0
0
0
0
0
0
0
0
0
0
0
0
0
0
0
0
0
0
0
0
0
0
0
0
0
0
0
0
0
0
0
0
0
0
0
0
0
0
0
0
0
0
0
0
0
0
0
0
0
0
0
0
0
0
0
0
0
0
0
0
0
0
0
0
0
0
0
0
0
0
0
0
0
0
0
0
0
0
0
0
0
0
0
0
0
0
0
0
0
0
0
0
0
0
0
0
0
0
0
0
0
0
0
0
0
0
0
0
0
0
0
0
0
0
0
0
0
0
0
0
0
0
0
0
0
0
0
0
0
0
0
0
0
0
0
0
0
0
0
0
0
0
0
0
0
0
0
0
0
0
0
0
0
0
0
0
0
0
0
0
0
0
0
0
0
0
0
0
0
0
0
0
0
0
0
0
0
0
0
0
0
0
0
0
0
0
0
0
0
0
0
0
0
0
0
0
0
0
0
0
0
0
0
0
0
0
0
0
0
0
0
0
0
0
0
0
0
0
0
0
0
0
0
0
0
0
0
0
0
0
0
0
0
0
0
0
0
0
0
0
0
0
0
0
0
0
0
0
0
0
0
0
0
0
0
0
0
0
0
0
0
0
0
0
0
0
0
0
0
0
0
0
0
0
0
0
0
0
0
0
0
0
0
0
0
0
0
0
0
0
0
0
0
0
0
0
0
0
0
0
0
0
0
0
0
0
0
0
0
0
0
0
0
0
0
0
0
0
0
0
0
0
0
0
0
0
0
0
0
0
0
0
0
0
0
0
0
0
0
0
0
0
0
0
0
0
0
0
0
0
0
0
0
0
0
0
0
0
0
0
0
0
0
0
0
0
0
0
0
0
0
0
0
0
0
0
0
0
0
0
0
0
0
0
0
0
0
0
0
0
0
0
0
0
0
0
0
0
0
0
0
0
0
0
0
0
0
0
0
0
0
0
0
0
0
0
0
0
0
0
0
0
0
0
0
0
0
0
0
0
0
0
0
0
0
0
0
0
0
0
0
0
0
0
0
0
0
0
0
0
0
0
0
0
0
0
0
0
0
0
0
0
0
0
0
0
0
0
0
0
0
0
0
0
0
0
0
0
0
0
0
0
0
0
0
0
0
0
0
0
0
0
0
0
0
0
0
0
0
0
0
0
0
0
0
0
0
0
0
0
0
0
0
0
0
0
0
0
0
0
0
0
0
0
0
0
0
0
0
0
0
0
0
0
0
0
0
0
0
0
0
0
0
0
0
0
0
0
0
0
0
0
0
0
0
0
0
0
0
0
0
0
0
0
0
0
0
0
0
0
0
0
0
0
0
0
0
0
0
0
0
0
0
0
0
0
0
0
0
0
0
0
0
0
0
0
0
0
0
0
0
0
0
0
0
0
0
0
0
0
0
0
0
0
0
0
0
0
0
0
0
0
0
0
0
0
0
0
0
0
0
0
0
0
0
0
0
0
0
0
0
0
0
0
0
0
0
0
0
0
0
0
0
0
0
0
0
0
0
0
0
0
0
0
0
0
0
0
0
0
0
0
0
0
0
0
0
0
0
0
0
0
0
0
0
0
0
0
0
0
0
0
0
0
0
0
0
0
0
0
0
0
0
0
0
0
0
0
0
0
0
0
0
0
0
0
0
0
0
0
0
0
0
0
0
0
0
0
0
0
0
0
0
0
0
0
0
0
0
0
0
0
0
0
0
0
0
0
0
0
0
0
0
0
0
0
0
0
0
0
0
0
0
0
0
0
0
0
0
0
0
0
0
0
0
0
0
0
0
0
0
0
0
0
0
0
0
0
0
0
0
0
0
0
0
0
0
0
0
0
0
0
0
0
0
0
0
0
0
0
0
0
0
0
0
0
0
0
0
0
0
0
0
0
0
0
0
0
0
0
0
0
0
0
0
0
0
0
0
0
0
0
0
0
0
0
0
0
0
0
0
0
0
0
0
0
0
0
0
0
0
0
0
0
0
0
0
0
0
0
0
0
0
0
0
0
0
0
0
0
0
0
0
0
0
0
0
0
0
0
0
0
0
0
0
0
0
0
0
0
0
0
0
0
0
0
0
0
0
0
0
0
0
0
0
0
0
0
0
0
0
0
0
0
0
0
0
0
0
0
0
0
0
0
0
0
0
0
0
0
0
0
0
0
0
0
0
0
0
0
0
0
0
0
0
0
0
0
0
0
0
0
0
0
0
0
0
0
0
0
0
0
0
0
0
0
0
0
0
0
0
0
0
0
0
0
0
0
0
0
0
0
0
0
0
0
0
0
0
0
0
0
0
0
0
0
0
0
0
0
0
0
0
0
0
0
0
0
0
0
0
0
0
0
0
0
0
0
0
0
0
0
0
0
0
0
0
0
0
0
0
0
0
0
0
0
0
0
0
0
0
0
0
0
0
0
0
0
0
0
0
0
0
0
0
0
0
0
0
0
0
0
0
0
0
0
0
0
0
0
0
0
0
0
0
0
0
0
0
0
0
0
0
0
0
0
0
0
0
0
0
0
0
0
0
0
0
0
0
0
0
0
0
0
0
0
0
0
0
0
0
0
0
0
0
0
0
0
0
0
0
0
0
0
0
0
0
0
0
0
0
0
0
0
0
0
0
0
0
0
0
0
0
0
0
0
0
0
0
0
0
0
0
0
0
0
0
0
0
0
0
0
0
0
0
0
0
0
0
0
0
0
0
0
0
0
0
0
0
0
0
0
0
0
0
0
0
0
0
0
0
0
0
0
0
0
0
0
0
0
0
0
0
0
0
0
0
0
0
0
0
0
0
0
0
0
0
0
0
0
0
0
0
0
0
0
0
0
0
0
0
0
0
0
0
0
0
0
0
0
0
0
0
0
0
0
0
0
0
0
0
0
0
0
0
0
0
0
0
0
0
0
0
0
0
0
0
0
0
0
0
0
0
0
0
0
0
0
0
0
0
0
0
0
0
0
0
0
0
0
0
0
0
0
0
0
0
0
0
0
0
0
0
0
0
0
0
0
0
0
0
0
0
0
0
0
0
0
0
0
0
0
0
0
0
0
0
0
0
0
0
0
0
0
0
0
0
0
0
0
0
0
0
0
0
0
0
0
0
0
0
0
0
0
0
0
0
0
0
0
0
0
0
0
0
0
0
0
0
0
0
0
0
0
0
0
0
0
0
0
0
0
0
0
0
0
0
0
0
0
0
0
0
0
0
0
0
0
0
0
0
0
0
0
0
0
0
0
0
0
0
0
0
0
0
0
0
0
0
0
0
0
0
0
0
0
0
0
0
0
0
0
0
0
0
0
0
0
0
0
0
0
0
0
0
0
0
0
0
0
0
0
0
0
0
0
0
0
0
0
0
0
0
0
0
0
0
0
0
0
0
0
0
0
0
0
0
0
0
0
0
0
0
0
0
0
0
0
0
0
0
0
0
0
0
0
0
0
0
0
0
0
0
0
0
0
0
0
0
0
0
0
0
0
0
0
0
0
0
0
0
0
0
0
0
0
0
0
0
0
0
0
0
0
0
0
0
0
0
0
0
0
0
0
0
0
0
0
0
0
0
0
0
0
0
0
0
0
0
0
0
0
0
0
0
0
0
0
0
0
0
0
0
0
0
0
0
0
0
0
0
0
0
0
0
0
0
0
0
0
0
0
0
0
0
0
0
0
0
0
0
0
0
0
0
0
0
0
0
0
0
0
0
0
0
0
0
0
0
0
0
0
0
0
0
0
0
0
0
0
0
0
0
0
0
0
0
0
0
0
0
0
0
0
0
0
0
0
0
0
0
0
0
0
0
0
0
0
0
0
0
0
0
0
0
0
0
0
0
0
0
0
0
0
0
0
0
0
0
0
0
0
0
0
0
0
0
0
0
0
0
0
0
0
0
0
0
0
0
0
0
0
0
0
0
0
0
0
0
0
0
0
0
0
0
0
0
0
0
0
0
0
0
0
0
0
0
0
0
0
0
0
0
0
0
0
0
0
0
0
0
0
0
0
0
0
0
0
0
0
0
0
0
0
0
0
0
0
0
0
0
0
0
0
0
0
0
0
0
0
0
0
0
0
0
0
0
0
0
0
0
0
0
0
0
0
0
0
0
0
0
0
0
0
0
0
0
0
0
0
0
0
0
0
0
0
0
0
0
0
0
0
0
0
0
0
0
0
0
0
0
0
0
0
0
0
0
0
0
0
0
0
0
0
0
0
0
0
0
0
0
0
0
0
0
0
0
0
0
0
0
0
0
0
0
0
0
0
0
0
0
0
0
0
0
0
0
0
0
0
0
0
0
0
0
0
0
0
0
0
0
0
0
0
0
0
0
0
0
0
0
0
0
0
0
0
0
0
0
0
0
0
0
0
0
0
0
0
0
0
0
0
0
0
0
0
0
0
0
0
0
0
0
0
0
0
0
0
0
0
0
0
0
0
0
0
0
0
0
0
0
0
0
0
0
0
0
0
0
0
0
0
0
0
0
0
0
0
0
0
0
0
0
0
0
0
0
0
0
0
0
0
0
0
0
0
0
0
0
0
0
0
0
0
0
0
0
0
0
0
0
0
0
0
0
0
0
0
0
0
0
0
0
0
0
0
0
0
0
0
0
0
0
0
0
0
0
0
0
0
0
0
0
0
0
0
0
0
0
0
0
0
0
0
0
0
0
0
0
0
0
0
0
0
0
0
0
0
0
0
0
0
0
0
0
0
0
0
0
0
0
0
0
0
0
0
0
0
0
0
0
0
0
0
0
0
0
0
0
0
0
0
0
0
0
0
0
0
0
0
0
0
0
0
0
0
0
0
0
0
0
0
0
0
0
0
0
0
0
0
0
0
0
0
0
0
0
0
0
0
0
0
0
0
0
0
0
0
0
0
0
0
0
0
0
0
0
0
0
0
0
0
0
0
0
0
0
0
0
0
0
0
0
0
0
0
0
0
0
0
0
0
0
0
0
0
0
0
0
0
0
0
0
0
0
0
0
0
0
0
0
0
0
0
0
0
0
0
0
0
0
0
0
0
0
0
0
0
0
0
0
0
0
0
0
0
0
0
0
0
0
0
0
0
0
0
0
0
0
0
0
0
0
0
0
0
0
0
0
0
0
0
0
0
0
0
0
0
0
0
0
0
0
0
0
0
0
0
0
0
0
0
0
0
0
0
0
0
0
0
0
0
0
0
0
0
0
0
0
0
0
0
0
0
0
0
0
0
0
0
0
0
0
0
0
0
0
0
0
0
0
0
0
0
0
0
0
0
0
0
0
0
0
0
0
0
0
0
0
0
0
0
0
0
0
0
0
0
0
0
0
0
0
0
0
0
0
0
0
0
0
0
0
0
0
0
0
0
0
0
0
0
0
0
0
0
0
0
0
0
0
0
0
0
0
0
0
0
0
0
0
0
0
0
0
0
0
0
0
0
0
0
0
0
0
0
0
0
0
0
0
0
0
0
0
0
0
0
0
0
0
0
0
0
0
0
0
0
0
0
0
0
0
0
0
0
0
0
0
0
0
0
0
0
0
0
0
0
0
0
0
0
0
0
0
0
0
0
0
0
0
0
0
0
0
0
0
0
0
0
0
0
0
0
0
0
0
0
0
0
0
0
0
0
0
0
0
0
0
0
0
0
0
0
0
0
0
0
0
0
0
0
0
0
0
0
0
0
0
0
0
0
0
0
0
0
0
0
0
0
0
0
0
0
0
0
0
0
0
0
0
0
0
0
0
0
0
0
0
0
0
0
0
0
0
0
0
0
0
0
0
0
0
0
0
0
0
0
0
0
0
0
0
0
0
0
0
0
0
0
0
0
0
0
0
0
0
0
0
0
0
0
0
0
0
0
0
0
0
0
0
0
0
0
0
0
0
0
0
0
0
0
0
0
0
0
0
0
0
0
0
0
0
0
0
0
0
0
0
0
0
0
0
0
0
0
0
0
0
0
0
0
0
0
0
0
0
0
0
0
0
0
0
0
0
0
0
0
0
0
0
0
0
0
0
0
0
0
0
0
0
0
0
0
0
0
0
0
0
0
0
0
0
0
0
0
0
0
0
0
0
0
0
0
0
0
0
0
0
0
0
0
0
0
0
0
0
0
0
0
0
0
0
0
0
0
0
0
0
0
0
0
0
0
0
0
0
0
0
0
0
0
0
0
0
0
0
0
0
0
0
0
0
0
0
0
0
0
0
0
0
0
0
0
0
0
0
0
0
0
0
0
0
0
0
0
0
0
0
0
0
0
0
0
0
0
0
0
0
0
0
0
0
0
0
0
0
0
0
0
0
0
0
0
0
0
0
0
0
0
0
0
0
0
0
0
0
0
0
0
0
0
0
0
0
0
0
0
0
0
0
0
0
0
0
0
0
0
0
0
0
0
0
0
0
0
0
0
0
0
0
0
0
0
0
0
0
0
0
0
0
0
0
0
0
0
0
0
0
0
0
0
0
0
0
0
0
0
0
0
0
0
0
0
0
0
0
0
0
0
0
0
0
0
0
0
0
0
0
0
0
0
0
0
0
0
0
0
0
0
0
0
0
0
0
0
0
0
0
0
0
0
0
0
0
0
0
0
0
0
0
0
0
0
0
0
0
0
0
0
0
0
0
0
0
0
0
0
0
0
0
0
0
0
0
0
0
0
0
0
0
0
0
0
0
0
0
0
0
0
0
0
0
0
0
0
0
0
0
0
0
0
0
0
0
0
0
0
0
0
0
0
0
0
0
0
0
0
0
0
0
0
0
0
0
0
0
0
0
0
0
0
0
0
0
0
0
0
0
0
0
0
0
0
0
0
0
0
0
0
0
0
0
0
0
0
0
0
0
0
0
0
0
0
0
0
0
0
0
0
0
0
0
0
0
0
0
0
0
0
0
0
0
0
0
0
0
0
0
0
0
0
0
0
0
0
0
0
0
0
0
0
0
0
0
0
0
0
0
0
0
0
0
0
0
0
0
0
0
0
0
0
0
0
0
0
0
0
0
0
0
0
0
0
0
0
0
0
0
0
0
0
0
0
0
0
0
0
0
0
0
0
0
0
0
0
0
0
0
0
0
0
0
0
0
0
0
0
0
0
0
0
0
0
0
0
0
0
0
0
0
0
0
0
0
0
0
0
0
0
0
0
0
0
0
0
0
0
0
0
0
0
0
0
0
0
0
0
0
0
0
0
0
0
0
0
0
0
0
0
0
0
0
0
0
0
0
0
0
0
0
0
0
0
0
0
0
0
0
0
0
0
0
0
0
0
0
0
0
0
0
0
0
0
0
0
0
0
0
0
0
0
0
0
0
0
0
0
0
0
0
0
0
0
0
0
0
0
0
0
0
0
0
0
0
0
0
0
0
0
0
0
0
0
0
0
0
0
0
0
0
0
0
0
0
0
0
0
0
0
0
0
0
0
0
0
0
0
0
0
0
0
0
0
0
0
0
0
0
0
0
0
0
0
0
0
0
0
0
0
0
0
0
0
0
0
0
0
0
0
0
0
0
0
0
0
0
0
0
0
0
0
0
0
0
0
0
0
0
0
0
0
0
0
0
0
0
0
0
0
0
0
0
0
0
0
0
0
0
0
0
0
0
0
0
0
0
0
0
0
0
0
0
0
0
0
0
0
0
0
0
0
0
0
0
0
0
0
0
0
0
0
0
0
0
0
0
0
0
0
0
0
0
0
0
0
0
0
0
0
0
0
0
0
0
0
0
0
0
0
0
0
0
0
0
0
0
0
0
0
0
0
0
0
0
0
0
0
0
0
0
0
0
0
0
0
0
0
0
0
0
0
0
0
0
0
0
0
0
0
0
0
0
0
0
0
0
0
0
0
0
0
0
0
0
0
0
0
0
0
0
0
0
0
0
0
0
0
0
0
0
0
0
0
0
0
0
0
0
0
0
0
0
0
0
0
0
0
0
0
0
0
0
0
0
0
0
0
0
0
0
0
0
0
0
0
0
0
0
0
0
0
0
0
0
0
0
0
0
0
0
0
0
0
0
0
0
0
0
0
0
0
0
0
0
0
0
0
0
0
0
0
0
0
0
0
0
0
0
0
0
0
0
0
0
0
0
0
0
0
0
0
0
0
0
0
0
0
0
0
0
0
0
0
0
0
0
0
0
0
0
0
0
0
0
0
0
0
0
0
0
0
0
0
0
0
0
0
0
0
0
0
0
0
0
0
0
0
0
0
0
0
0
0
0
0
0
0
0
0
0
0
0
0
0
0
0
0
0
0
0
0
0
0
0
0
0
0
0
0
0
0
0
0
0
0
0
0
0
0
0
0
0
0
0
0
0
0
0
0
0
0
0
0
0
0
0
0
0
0
0
0
0
0
0
0
0
0
0
0
0
0
0
0
0
0
0
0
0
0
0
0
0
0
0
0
0
0
0
0
0
0
0
0
0
0
0
0
0
0
0
0
0
0
0
0
0
0
0
0
0
0
0
0
0
0
0
0
0
0
0
0
0
0
0
0
0
0
0
0
0
0
0
0
0
0
0
0
0
0
0
0
0
0
0
0
0
0
0
0
0
0
0
0
0
0
0
0
0
0
0
0
0
0
0
0
0
0
0
0
0
0
0
0
0
0
0
0
0
0
0
0
0
0
0
0
0
0
0
0
0
0
0
0
0
0
0
0
0
0
0
0
0
0
0
0
0
0
0
0
0
0
0
0
0
0
0
0
0
0
0
0
0
0
0
0
0
0
0
0
0
0
0
0
0
0
0
0
0
0
0
0
0
0
0
0
0
0
0
0
0
0
0
0
0
0
0
0
0
0
0
0
0
0
0
0
0
0
0
0
0
0
0
0
0
0
0
0
0
0
0
0
0
0
0
0
0
0
0
0
0
0
0
0
0
0
0
0
0
0
0
0
0
0
0
0
0
0
0
0
0
0
0
0
0
0
0
0
0
0
0
0
0
0
0
0
0
0
0
0
0
0
0
0
0
0
0
0
0
0
0
0
0
0
0
0
0
0
0
0
0
0
0
0
0
0
0
0
0
0
0
0
0
0
0
0
0
0
0
0
0
0
0
0
0
0
0
0
0
0
0
0
0
0
0
0
0
0
0
0
0
0
0
0
0
0
0
0
0
0
0
0
0
0
0
0
0
0
0
0
0
0
0
0
0
0
0
0
0
0
0
0
0
0
0
0
0
0
0
0
0
0
0
0
0
0
0
0
0
0
0
0
0
0
0
0
0
0
0
0
0
0
0
0
0
0
0
0
0
0
0
0
0
0
0
0
0
0
0
0
0
0
0
0
0
0
0
0
0
0
0
0
0
0
0
0
0
0
0
0
0
0
0
0
0
0
0
0
0
0
0
0
0
0
0
0
0
0
0
0
0
0
0
0
0
0
0
0
0
0
0
0
0
0
0
0
0
0
0
0
0
0
0
0
0
0
0
0
0
0
0
0
0
0
0
0
0
0
0
0
0
0
0
0
0
0
0
0
0
0
0
0
0
0
0
0
0
0
0
0
0
0
0
0
0
0
0
0
0
0
0
0
0
0
0
0
0
0
0
0
0
0
0
0
0
0
0
0
0
0
0
0
0
0
0
0
0
0
0
0
0
0
0
0
0
0
0
0
0
0
0
0
0
0
0
0
0
0
0
0
0
0
0
0
0
0
0
0
0
0
0
0
0
0
0
0
0
0
0
0
0
0
0
0
0
0
0
0
0
0
0
0
0
0
0
0
0
0
0
0
0
0
0
0
0
0
0
0
0
0
0
0
0
0
0
0
0
0
0
0
0
0
0
0
0
0
0
0
0
0
0
0
0
0
0
0
0
0
0
0
0
0
0
0
0
0
0
0
0
0
0
0
0
0
0
0
0
0
0
0
0
0
0
0
0
0
0
0
0
0
0
0
0
0
0
0
0
0
0
0
0
0
0
0
0
0
0
0
0
0
0
0
0
0
0
0
0
0
0
0
0
0
0
0
0
0
0
0
0
0
0
0
0
0
0
0
0
0
0
0
0
0
0
0
0
0
0
0
0
0
0
0
0
0
0
0
0
0
0
0
0
0
0
0
0
0
0
0
0
0
0
0
0
0
0
0
0
0
0
0
0
0
0
0
0
0
0
0
0
0
0
0
0
0
0
0
0
0
0
0
0
0
0
0
0
0
0
0
0
0
0
0
0
0
0
0
0
0
0
0
0
0
0
0
0
0
0
0
0
0
0
0
0
0
0
0
0
0
0
0
0
0
0
0
0
0
0
0
0
0
0
0
0
0
0
0
0
0
0
0
0
0
0
0
0
0
0
0
0
0
0
0
0
0
0
0
0
0
0
0
0
0
0
0
0
0
0
0
0
0
0
0
0
0
0
0
0
0
0
0
0
0
0
0
0
0
0
0
0
0
0
0
0
0
0
0
0
0
0
0
0
0
0
0
0
0
0
0
0
0
0
0
0
0
0
0
0
0
0
0
0
0
0
0
0
0
0
0
0
0
0
0
0
0
0
0
0
0
0
0
0
0
0
0
0
0
0
0
0
0
0
0
0
0
0
0
0
0
0
0
0
0
0
0
0
0
0
0
0
0
0
0
0
0
0
0
0
0
0
0
0
0
0
0
0
0
0
0
0
0
0
0
0
0
0
0
0
0
0
0
0
0
0
0
0
0
0
0
0
0
0
0
0
0
0
0
0
0
0
0
0
0
0
0
0
0
0
0
0
0
0
0
0
0
0
0
0
0
0
0
0
0
0
0
0
0
0
0
0
0
0
0
0
0
0
0
0
0
0
0
0
0
0
0
0
0
0
0
0
0
0
0
0
0
0
0
0
0
0
0
0
0
0
0
0
0
0
0
0
0
0
0
0
0
0
0
0
0
0
0
0
0
0
0
0
0
0
0
0
0
0
0
0
0
0
0
0
0
0
0
0
0
0
0
0
0
0
0
0
0
0
0
0
0
0
0
0
0
0
0
0
0
0
0
0
0
0
0
0
0
0
0
0
0
0
0
0
0
0
0
0
0
0
0
0
0
0
0
0
0
0
0
0
0
0
0
0
0
0
0
0
0
0
0
0
0
0
0
0
0
0
0
0
0
0
0
0
0
0
0
0
0
0
0
0
0
0
0
0
0
0
0
0
0
0
0
0
0
0
0
0
0
0
0
0
0
0
0
0
0
0
0
0
0
0
0
0
0
0
0
0
0
0
0
0
0
0
0
0
0
0
0
0
0
0
0
0
0
0
0
0
0
0
0
0
0
0
0
0
0
0
0
0
0
0
0
0
0
0
0
0
0
0
0
0
0
0
0
0
0
0
0
0
0
0
0
0
0
0
0
0
0
0
0
0
0
0
0
0
0
0
0
0
0
0
0
0
0
0
0
0
0
0
0
0
0
0
0
0
0
0
0
0
0
0
0
0
0
0
0
0
0
0
0
0
0
0
0
0
0
0
0
0
0
0
0
0
0
0
0
0
0
0
0
0
0
0
0
0
0
0
0
0
0
0
0
0
0
0
0
0
0
0
0
0
0
0
0
0
0
0
0
0
0
0
0
0
0
0
0
0
0
0
0
0
0
0
0
0
0
0
0
0
0
0
0
0
0
0
0
0
0
0
0
0
0
0
0
0
0
0
0
0
0
0
0
0
0
0
0
0
0
0
0
0
0
0
0
0
0
0
0
0
0
0
0
0
0
0
0
0
0
0
0
0
0
0
0
0
0
0
0
0
0
0
0
0
0
0
0
0
0
0
0
0
0
0
0
0
0
0
0
0
0
0
0
0
0
0
0
0
0
0
0
0
0
0
0
0
0
0
0
0
0
0
0
0
0
0
0
0
0
0
0
0
0
0
0
0
0
0
0
0
0
0
0
0
0
0
0
0
0
0
0
0
0
0
0
0
0
0
0
0
0
0
0
0
0
0
0
0
0
0
0
0
0
0
0
0
0
0
0
0
0
0
0
0
0
0
0
0
0
0
0
0
0
0
0
0
0
0
0
0
0
0
0
0
0
0
0
0
0
0
0
0
0
0
0
0
0
0
0
0
0
0
0
0
0
0
0
0
0
0
0
0
0
0
0
0
0
0
0
0
0
0
0
0
0
0
0
0
0
0
0
0
0
0
0
0
0
0
0
0
0
0
0
0
0
0
0
0
0
0
0
0
0
0
0
0
0
0
0
0
0
0
0
0
0
0
0
0
0
0
0
0
0
0
0
0
0
0
0
0
0
0
0
0
0
0
0
0
0
0
0
0
0
0
0
0
0
0
0
0
0
0
0
0
0
0
0
0
0
0
0
0
0
0
0
0
0
0
0
0
0
0
0
0
0
0
0
0
0
0
0
0
0
0
0
0
0
0
0
0
0
0
0
0
0
0
0
0
0
0
0
0
0
0
0
0
0
0
0
0
0
0
0
0
0
0
0
0
0
0
0
0
0
0
0
0
0
0
0
0
0
0
0
0
0
0
0
0
0
0
0
0
0
0
0
0
0
0
0
0
0
0
0
0
0
0
0
0
0
0
0
0
0
0
0
0
0
0
0
0
0
0
0
0
0
0
0
0
0
0
0
0
0
0
0
0
0
0
0
0
0
0
0
0
0
0
0
0
0
0
0
0
0
0
0
0
0
0
0
0
0
0
0
0
0
0
0
0
0
0
0
0
0
0
0
0
0
0
0
0
0
0
0
0
0
0
0
0
0
0
0
0
0
0
0
0
0
0
0
0
0
0
0
0
0
0
0
0
0
0
0
0
0
0
0
0
0
0
0
0
0
0
0
0
0
0
0
0
0
0
0
0
0
0
0
0
0
0
0
0
0
0
0
0
0
0
0
0
0
0
0
0
0
0
0
0
0
0
0
0
0
0
0
0
0
0
0
0
0
0
0
0
0
0
0
0
0
0
0
0
0
0
0
0
0
0
0
0
0
0
0
0
0
0
0
0
0
0
0
0
0
0
0
0
0
0
0
0
0
0
0
0
0
0
0
0
0
0
0
0
0
0
0
0
0
0
0
0
0
0
0
0
0
0
0
0
0
0
0
0
0
0
0
0
0
0
0
0
0
0
0
0
0
0
0
0
0
0
0
0
0
0
0
0
0
0
0
0
0
0
0
0
0
0
0
0
0
0
0
0
0
0
0
0
0
0
0
0
0
0
0
0
0
0
0
0
0
0
0
0
0
0
0
0
0
0
0
0
0
0
0
0
0
0
0
0
0
0
0
0
0
0
0
0
0
0
0
0
0
0
0
0
0
0
0
0
0
0
0
0
0
0
0
0
0
0
0
0
0
0
0
0
0
0
0
0
0
0
0
0
0
0
0
0
0
0
0
0
0
0
0
0
0
0
0
0
0
0
0
0
0
0
0
0
0
0
0
0
0
0
0
0
0
0
0
0
0
0
0
0
0
0
0
0
0
0
0
0
0
0
0
0
0
0
0
0
0
0
0
0
0
0
0
0
0
0
0
0
0
0
0
0
0
0
0
0
0
0
0
0
0
0
0
0
0
0
0
0
0
0
0
0
0
0
0
0
0
0
0
0
0
0
0
0
0
0
0
0
0
0
0
0
0
0
0
0
0
0
0
0
0
0
0
0
0
0
0
0
0
0
0
0
0
0
0
0
0
0
0
0
0
0
0
0
0
0
0
0
0
0
0
0
0
0
0
0
0
0
0
0
0
0
0
0
0
0
0
0
0
0
0
0
0
0
0
0
0
0
0
0
0
0
0
0
0
0
0
0
0
0
0
0
0
0
0
0
0
0
0
0
0
0
0
0
0
0
0
0
0
0
0
0
0
0
0
0
0
0
0
0
0
0
0
0
0
0
0
0
0
0
0
0
0
0
0
0
0
0
0
0
0
0
0
0
0
0
0
0
0
0
0
0
0
0
0
0
0
0
0
0
0
0
0
0
0
0
0
0
0
0
0
0
0
0
0
0
0
0
0
0
0
0
0
0
0
0
0
0
0
0
0
0
0
0
0
0
0
0
0
0
0
0
0
0
0
0
0
0
0
0
0
0
0
0
0
0
0
0
0
0
0
0
0
0
0
0
0
0
0
0
0
0
0
0
0
0
0
0
0
0
0
0
0
0
0
0
0
0
0
0
0
0
0
0
0
0
0
0
0
0
0
0
0
0
0
0
0
0
0
0
0
0
0
0
0
0
0
0
0
0
0
0
0
0
0
0
0
0
0
0
0
0
0
0
0
0
0
0
0
0
0
0
0
0
0
0
0
0
0
0
0
0
0
0
0
0
0
0
0
0
0
0
0
0
0
0
0
0
0
0
0
0
0
0
0
0
0
0
0
0
0
0
0
0
0
0
0
0
0
0
0
0
0
0
0
0
0
0
0
0
0
0
0
0
0
0
0
0
0
0
0
0
0
0
0
0
0
0
0
0
0
0
0
0
0
0
0
0
0
0
0
0
0
0
0
0
0
0
0
0
0
0
0
0
0
0
0
0
0
0
0
0
0
0
0
0
0
0
0
0
0
0
0
0
0
0
0
0
0
0
0
0
0
0
0
0
0
0
0
0
0
0
0
0
0
0
0
0
0
0
0
0
0
0
0
0
0
0
0
0
0
0
0
0
0
0
0
0
0
0
0
0
0
0
0
0
0
0
0
0
0
0
0
0
0
0
0
0
0
0
0
0
0
0
0
0
0
0
0
0
0
0
0
0
0
0
0
0
0
0
0
0
0
0
0
0
0
0
0
0
0
0
0
0
0
0
0
0
0
0
0
0
0
0
0
0
0
0
0
0
0
0
0
0
0
0
0
0
0
0
0
0
0
0
0
0
0
0
0
0
0
0
0
0
0
0
0
0
0
0
0
0
0
0
0
0
0
0
0
0
0
0
0
0
0
0
0
0
0
0
0
0
0
0
0
0
0
0
0
0
0
0
0
0
0
0
0
0
0
0
0
0
0
0
0
0
0
0
0
0
0
0
0
0
0
0
0
0
0
0
0
0
0
0
0
0
0
0
0
0
0
0
0
0
0
0
0
0
0
0
0
0
0
0
0
0
0
0
0
0
0
0
0
0
0
0
0
0
0
0
0
0
0
0
0
0
0
0
0
0
0
0
0
0
0
0
0
0
0
0
0
0
0
0
0
0
0
0
0
0
0
0
0
0
0
0
0
0
0
0
0
0
0
0
0
0
0
0
0
0
0
0
0
0
0
0
0
0
0
0
0
0
0
0
0
0
0
0
0
0
0
0
0
0
0
0
0
0
0
0
0
0
0
0
0
0
0
0
0
0
0
0
0
0
0
0
0
0
0
0
0
0
0
0
0
0
0
0
0
0
0
0
0
0
0
0
0
0
0
0
0
0
0
0
0
0
0
0
0
0
0
0
0
0
0
0
0
0
0
0
0
0
0
0
0
0
0
0
0
0
0
0
0
0
0
0
0
0
0
0
0
0
0
0
0
0
0
0
0
0
0
0
0
0
0
0
0
0
0
0
0
0
0
0
0
0
0
0
0
0
0
0
0
0
0
0
0
0
0
0
0
0
0
0
0
0
0
0
0
0
0
0
0
0
0
0
0
0
0
0
0
0
0
0
0
0
0
0
0
0
0
0
0
0
0
0
0
0
0
0
0
0
0
0
0
0
0
0
0
0
0
0
0
0
0
0
0
0
0
0
0
0
0
0
0
0
0
0
0
0
0
0
0
0
0
0
0
0
0
0
0
0
0
0
0
0
0
0
0
0
0
0
0
0
0
0
0
0
0
0
0
0
0
0
0
0
0
0
0
0
0
0
0
0
0
0
0
0
0
0
0
0
0
0
0
0
0
0
0
0
0
0
0
0
0
0
0
0
0
0
0
0
0
0
0
0
0
0
0
0
0
0
0
0
0
0
0
0
0
0
0
0
0
0
0
0
0
0
0
0
0
0
0
0
0
0
0
0
0
0
0
0
0
0
0
0
0
0
0
0
0
0
0
0
0
0
0
0
0
0
0
0
0
0
0
0
0
0
0
0
0
0
0
0
0
0
0
0
0
0
0
0
0
0
0
0
0
0
0
0
0
0
0
0
0
0
0
0
0
0
0
0
0
0
0
0
0
0
0
0
0
0
0
0
0
0
0
0
0
0
0
0
0
0
0
0
0
0
0
0
0
0
0
0
0
0
0
0
0
0
0
0
0
0
0
0
0
0
0
0
0
0
0
0
0
0
0
0
0
0
0
0
0
0
0
0
0
0
0
0
0
0
0
0
0
0
0
0
0
0
0
0
0
0
0
0
0
0
0
0
0
0
0
0
0
0
0
0
0
0
0
0
0
0
0
0
0
0
0
0
0
0
0
0
0
0
0
0
0
0
0
0
0
0
0
0
0
0
0
0
0
0
0
0
0
0
0
0
0
0
0
0
0
0
0
0
0
0
0
0
0
0
0
0
0
0
0
0
0
0
0
0
0
0
0
0
0
0
0
0
0
0
0
0
0
0
0
0
0
0
0
0
0
0
0
0
0
0
0
0
0
0
0
0
0
0
0
0
0
0
0
0
0
0
0
0
0
0
0
0
0
0
0
0
0
0
0
0
0
0
0
0
0
0
0
0
0
0
0
0
0
0
0
0
0
0
0
0
0
0
0
0
0
0
0
0
0
0
0
0
0
0
0
0
0
0
0
0
0
0
0
0
0
0
0
0
0
0
0
0
0
0
0
0
0
0
0
0
0
0
0
0
0
0
0
0
0
0
0
0
0
0
0
0
0
0
0
0
0
0
0
0
0
0
0
0
0
0
0
0
0
0
0
0
0
0
0
0
0
0
0
0
0
0
0
0
0
0
0
0
0
0
0
0
0
0
0
0
0
0
0
0
0
0
0
0
0
0
0
0
0
0
0
0
0
0
0
0
0
0
0
0
0
0
0
0
0
0
0
0
0
0
0
0
0
0
0
0
0
0
0
0
0
0
0
0
0
0
0
0
0
0
0
0
0
0
0
0
0
0
0
0
0
0
0
0
0
0
0
0
0
0
0
0
0
0
0
0
0
0
0
0
0
0
0
0
0
0
0
0
0
0
0
0
0
0
0
0
0
0
0
0
0
0
0
0
0
0
0
0
0
0
0
0
0
0
0
0
0
0
0
0
0
0
0
0
0
0
0
0
0
0
0
0
0
0
0
0
0
0
0
0
0
0
0
0
0
0
0
0
0
0
0
0
0
0
0
0
0
0
0
0
0
0
0
0
0
0
0
0
0
0
0
0
0
0
0
0
0
0
0
0
0
0
0
0
0
0
0
0
0
0
0
0
0
0
0
0
0
0
0
0
0
0
0
0
0
0
0
0
0
0
0
0
0
0
0
0
0
0
0
0
0
0
0
0
0
0
0
0
0
0
0
0
0
0
0
0
0
0
0
0
0
0
0
0
0
0
0
0
0
0
0
0
0
0
0
0
0
0
0
0
0
0
0
0
0
0
0
0
0
0
0
0
0
0
0
0
0
0
0
0
0
0
0
0
0
0
0
0
0
0
0
0
0
0
0
0
0
0
0
0
0
0
0
0
0
0
0
0
0
0
0
0
0
0
0
0
0
0
0
0
0
0
0
0
0
0
0
0
0
0
0
0
0
0
0
0
0
0
0
0
0
0
0
0
0
0
0
0
0
0
0
0
0
0
0
0
0
0
0
0
0
0
0
0
0
0
0
0
0
0
0
0
0
0
0
0
0
0
0
0
0
0
0
0
0
0
0
0
0
0
0
0
0
0
0
0
0
0
0
0
0
0
0
0
0
0
0
0
0
0
0
0
0
0
0
0
0
0
0
0
0
0
0
0
0
0
0
0
0
0
0
0
0
0
0
0
0
0
0
0
0
0
0
0
0
0
0
0
0
0
0
0
0
0
0
0
0
0
0
0
0
0
0
0
0
0
0
0
0
0
0
0
0
0
0
0
0
0
0
0
0
0
0
0
0
0
0
0
0
0
0
0
0
0
0
0
0
0
0
0
0
0
0
0
0
0
0
0
0
0
0
0
0
0
0
0
0
0
0
0
0
0
0
0
0
0
0
0
0
0
0
0
0
0
0
0
0
0
0
0
0
0
0
0
0
0
0
0
0
0
0
0
0
0
0
0
0
0
0
0
0
0
0
0
0
0
0
0
0
0
0
0
0
0
0
0
0
0
0
0
0
0
0
0
0
0
0
0
0
0
0
0
0
0
0
0
0
0
0
0
0
0
0
0
0
0
0
0
0
0
0
0
0
0
0
0
0
0
0
0
0
0
0
0
0
0
0
0
0
0
0
0
0
0
0
0
0
0
0
0
0
0
0
0
0
0
0
0
0
0
0
0
0
0
0
0
0
0
0
0
0
0
0
0
0
0
0
0
0
0
0
0
0
0
0
0
0
0
0
0
0
0
0
0
0
0
0
0
0
0
0
0
0
0
0
0
0
0
0
0
0
0
0
0
0
0
0
0
0
0
0
0
0
0
0
0
0
0
0
0
0
0
0
0
0
0
0
0
0
0
0
0
0
0
0
0
0
0
0
0
0
0
0
0
0
0
0
0
0
0
0
0
0
0
0
0
0
0
0
0
0
0
0
0
0
0
0
0
0
0
0
0
0
0
0
0
0
0
0
0
0
0
0
0
0
0
0
0
0
0
0
0
0
0
0
0
0
0
0
0
0
0
0
0
0
0
0
0
0
0
0
0
0
0
0
0
0
0
0
0
0
0
0
0
0
0
0
0
0
0
0
0
0
0
0
0
0
0
0
0
0
0
0
0
0
0
0
0
0
0
0
0
0
0
0
0
0
0
0
0
0
0
0
0
0
0
0
0
0
0
0
0
0
0
0
0
0
0
0
0
0
0
0
0
0
0
0
0
0
0
0
0
0
0
0
0
0
0
0
0
0
0
0
0
0
0
0
0
0
0
0
0
0
0
0
0
0
0
0
0
0
0
0
0
0
0
0
0
0
0
0
0
0
0
0
0
0
0
0
0
0
0
0
0
0
0
0
0
0
0
0
0
0
0
0
0
0
0
0
0
0
0
0
0
0
0
0
0
0
0
0
0
0
0
0
0
0
0
0
0
0
0
0
0
0
0
0
0
0
0
0
0
0
0
0
0
0
0
0
0
0
0
0
0
0
0
0
0
0
0
0
0
0
0
0
0
0
0
0
0
0
0
0
0
0
0
0
0
0
0
0
0
0
0
0
0
0
0
0
0
0
0
0
0
0
0
0
0
0
0
0
0
0
0
0
0
0
0
0
0
0
0
0
0
0
0
0
0
0
0
0
0
0
0
0
0
0
0
0
0
0
0
0
0
0
0
0
0
0
0
0
0
0
0
0
0
0
0
0
0
0
0
0
0
0
0
0
0
0
0
0
0
0
0
0
0
0
0
0
0
0
0
0
0
0
0
0
0
0
0
0
0
0
0
0
0
0
0
0
0
0
0
0
0
0
0
0
0
0
0
0
0
0
0
0
0
0
0
0
0
0
0
0
0
0
0
0
0
0
0
0
0
0
0
0
0
0
0
0
0
0
0
0
0
0
0
0
0
0
0
0
0
0
0
0
0
0
0
0
0
0
0
0
0
0
0
0
0
0
0
0
0
0
0
0
0
0
0
0
0
0
0
0
0
0
0
0
0
0
0
0
0
0
0
0
0
0
0
0
0
0
0
0
0
0
0
0
0
0
0
0
0
0
0
0
0
0
0
0
0
0
0
0
0
0
0
0
0
0
0
0
0
0
0
0
0
0
0
0
0
0
0
0
0
0
0
0
0
0
0
0
0
0
0
0
0
0
0
0
0
0
0
0
0
0
0
0
0
0
0
0
0
0
0
0
0
0
0
0
0
0
0
0
0
0
0
0
0
0
0
0
0
0
0
0
0
0
0
0
0
0
0
0
0
0
0
0
0
0
0
0
0
0
0
0
0
0
0
0
0
0
0
0
0
0
0
0
0
0
0
0
0
0
0
0
0
0
0
0
0
0
0
0
0
0
0
0
0
0
0
0
0
0
0
0
0
0
0
0
0
0
0
0
0
0
0
0
0
0
0
0
0
0
0
0
0
0
0
0
0
0
0
0
0
0
0
0
0
0
0
0
0
0
0
0
0
0
0
0
0
0
0
0
0
0
0
0
0
0
0
0
0
0
0
0
0
0
0
0
0
0
0
0
0
0
0
0
0
0
0
0
0
0
0
0
0
0
0
0
0
0
0
0
0
0
0
0
0
0
0
0
0
0
0
0
0
0
0
0
0
0
0
0
0
0
0
0
0
0
0
0
0
0
0
0
0
0
0
0
0
0
0
0
0
0
0
0
0
0
0
0
0
0
0
0
0
0
0
0
0
0
0
0
0
0
0
0
0
0
0
0
0
0
0
0
0
0
0
0
0
0
0
0
0
0
0
0
0
0
0
0
0
0
0
0
0
0
0
0
0
0
0
0
0
0
0
0
0
0
0
0
0
0
0
0
0
0
0
0
0
0
0
0
0
0
0
0
0
0
0
0
0
0
0
0
0
0
0
0
0
0
0
0
0
0
0
0
0
0
0
0
0
0
0
0
0
0
0
0
0
0
0
0
0
0
0
0
0
0
0
0
0
0
0
0
0
0
0
0
0
0
0
0
0
0
0
0
0
0
0
0
0
0
0
0
0
0
0
0
0
0
0
0
0
0
0
0
0
0
0
0
0
0
0
0
0
0
0
0
0
0
0
0
0
0
0
0
0
0
0
0
0
0
0
0
0
0
0
0
0
0
0
0
0
0
0
0
0
0
0
0
0
0
0
0
0
0
0
0
0
0
0
0
0
0
0
0
0
0
0
0
0
0
0
0
0
0
0
0
0
0
0
0
0
0
0
0
0
0
0
0
0
0
0
0
0
0
0
0
0
0
0
0
0
0
0
0
0
0
0
0
0
0
0
0
0
0
0
0
0
0
0
0
0
0
0
0
0
0
0
0
0
0
0
0
0
0
0
0
0
0
0
0
0
0
0
0
0
0
0
0
0
0
0
0
0
0
0
0
0
0
0
0
0
0
0
0
0
0
0
0
0
0
0
0
0
0
0
0
0
0
0
0
0
0
0
0
0
0
0
0
0
0
0
0
0
0
0
0
0
0
0
0
0
0
0
0
0
0
0
0
0
0
0
0
0
0
0
0
0
0
0
0
0
0
0
0
0
0
0
0
0
0
0
0
0
0
0
0
0
0
0
0
0
0
0
0
0
0
0
0
0
0
0
0
0
0
0
0
0
0
0
0
0
0
0
0
0
0
0
0
0
0
0
0
0
0
0
0
0
0
0
0
0
0
0
0
0
0
0
0
0
0
0
0
0
0
0
0
0
0
0
0
0
0
0
0
0
0
0
0
0
0
0
0
0
0
0
0
0
0
0
0
0
0
0
0
0
0
0
0
0
0
0
0
0
0
0
0
0
0
0
0
0
0
0
0
0
0
0
0
0
0
0
0
0
0
0
0
0
0
0
0
0
0
0
0
0
0
0
0
0
0
0
0
0
0
0
0
0
0
0
0
0
0
0
0
0
0
0
0
0
0
0
0
0
0
0
0
0
0
0
0
0
0
0
0
0
0
0
0
0
0
0
0
0
0
0
0
0
0
0
0
0
0
0
0
0
0
0
0
0
0
0
0
0
0
0
0
0
0
0
0
0
0
0
0
0
0
0
0
0
0
0
0
0
0
0
0
0
0
0
0
0
0
0
0
0
0
0
0
0
0
0
0
0
0
0
0
0
0
0
0
0
0
0
0
0
0
0
0
0
0
0
0
0
0
0
0
0
0
0
0
0
0
0
0
0
0
0
0
0
0
0
0
0
0
0
0
0
0
0
0
0
0
0
0
0
0
0
0
0
0
0
0
0
0
0
0
0
0
0
0
0
0
0
0
0
0
0
0
0
0
0
0
0
0
0
0
0
0
0
0
0
0
0
0
0
0
0
0
0
0
0
0
0
0
0
0
0
0
0
0
0
0
0
0
0
0
0
0
0
0
0
0
0
0
0
0
0
0
0
0
0
0
0
0
0
0
0
0
0
0
0
0
0
0
0
0
0
0
0
0
0
0
0
0
0
0
0
0
0
0
0
0
0
0
0
0
0
0
0
0
0
0
0
0
0
0
0
0
0
0
0
0
0
0
0
0
0
0
0
0
0
0
0
0
0
0
0
0
0
0
0
0
0
0
0
0
0
0
0
0
0
0
0
0
0
0
0
0
0
0
0
0
0
0
0
0
0
0
0
0
0
0
0
0
0
0
0
0
0
0
0
0
0
0
0
0
0
0
0
0
0
0
0
0
0
0
0
0
0
0
0
0
0
0
0
0
0
0
0
0
0
0
0
0
0
0
0
0
0
0
0
0
0
0
0
0
0
0
0
0
0
0
0
0
0
0
0
0
0
0
0
0
0
0
0
0
0
0
0
0
0
0
0
0
0
0
0
0
0
0
0
0
0
0
0
0
0
0
0
0
0
0
0
0
0
0
0
0
0
0
0
0
0
0
0
0
0
0
0
0
0
0
0
0
0
0
0
0
0
0
0
0
0
0
0
0
0
0
0
0
0
0
0
0
0
0
0
0
0
0
0
0
0
0
0
0
0
0
0
0
0
0
0
0
0
0
0
0
0
0
0
0
0
0
0
0
0
0
0
0
0
0
0
0
0
0
0
0
0
0
0
0
0
0
0
0
0
0
0
0
0
0
0
0
0
0
0
0
0
0
0
0
0
0
0
0
0
0
0
0
0
0
0
0
0
0
0
0
0
0
0
0
0
0
0
0
0
0
0
0
0
0
0
0
0
0
0
0
0
0
0
0
0
0
0
0
0
0
0
0
0
0
0
0
0
0
0
0
0
0
0
0
0
0
0
0
0
0
0
0
0
0
0
0
0
0
0
0
0
0
0
0
0
0
0
0
0
0
0
0
0
0
0
0
0
0
0
0
0
0
0
0
0
0
0
0
0
0
0
0
0
0
0
0
0
0
0
0
0
PESQUISAR SERVIÇOS
PESQUISAR INSUMO
ADICIONAR COMPOSIÇÃO
PESQUISAR SERVIÇOS
PESQUISAR INSUMO
ADICIONAR COMPOSIÇÃO

## CRONOGRAMA
CRONOGRAMA FÍSICO-FINANCEIRO | [9 empty] | CRONOGRAMA FÍSICO-FINANCEIRO
| ESCOLA ESTADUAL / MUNICIPAL: ESCOLA MUNICIPAL QUINCAS LACERDA | [8 empty] | SRE: DIVINÓPOLIS
| MUNICÍPIO / DISTRITO: MOEMA | [8 empty] | ENDEREÇO: RUA TAPAJÓS 162 SÃO VICENTE
SERVIÇOS: AMPLIAÇÃO / REFORMA
ITEM | DESCRIÇÃO | TOTAL GERAL (C/ BDI) = | % INC. | 1º MÊS |  | 2º MÊS |  | 3º MÊS |  | 4º MÊS |  | 5º MÊS |  | 6º MÊS |  | 7º MÊS |  | 8º MÊS |  | 9º MÊS |  | 10º MÊS |  | TOTAL
|  |  |  | % | VALOR | % | VALOR | % | VALOR | % | VALOR | % | VALOR | % | VALOR | % | VALOR | % | VALOR | % | VALOR | % | VALOR
1 | INSTALAÇÃO DOS SERVIÇOS DE ENGENHARIA | 237094.9817 | 6.213% | 50% | 118547.4909 | 40% | 94837.9927 | 10% | 23709.4982 |  | 0 |  | 0 |  | 0 |  | 0 |  | 0 |  | 0 |  | 0 | 237094.9817
2 | DEMOLIÇÕES E REMOÇÕES | 92472.8751 | 2.423% | 100% | 92472.8751 |  | 0 |  | 0 |  | 0 |  | 0 |  | 0 |  | 0 |  | 0 |  | 0 |  | 0 | 92472.8751
3 | TRABALHOS EM TERRA | 89201.5376 | 2.337% | 50% | 44600.7688 | 50% | 44600.7688 |  | 0 |  | 0 |  | 0 |  | 0 |  | 0 |  | 0 |  | 0 |  | 0 | 89201.5376
4 | SONDAGEM, FUNDAÇÕES, MUROS E CONTENÇÕES | 143815.6426 | 3.768% | 40% | 57526.2571 | 40% | 57526.2571 | 20% | 28763.1285 |  | 0 |  | 0 |  | 0 |  | 0 |  | 0 |  | 0 |  | 0 | 143815.6426
5 | SUPERESTRUTURA | 252190.3266 | 6.608% |  | 0 | 40% | 100876.1306 | 40% | 100876.1306 | 20% | 50438.0653 |  | 0 |  | 0 |  | 0 |  | 0 |  | 0 |  | 0 | 252190.3266
6 | ALVENARIA | 85988.2169 | 2.253% |  | 0 |  | 0 |  | 0 | 50% | 42994.1085 | 50% | 42994.1085 |  | 0 |  | 0 |  | 0 |  | 0 |  | 0 | 85988.2169
7 | COBERTURA E FORRO | 1095482.9621 | 28.71% |  | 0 |  | 0 |  | 0 |  | 0 |  | 0 | 50% | 547741.481 | 50% | 547741.481 |  | 0 |  | 0 |  | 0 | 1095482.9621
8 | INSTALAÇÕES HIDRÁULICAS | 123332.2951 | 3.232% |  | 0 |  | 0 |  | 0 |  | 0 |  | 0 | 40% | 49332.918 | 40% | 49332.918 | 20% | 24666.459 |  | 0 |  | 0 | 123332.2951
9 | INSTALAÇÕES SANITÁRIAS | 102273.3271 | 2.68% |  | 0 |  | 0 |  | 0 |  | 0 |  | 0 | 40% | 40909.3308 | 40% | 40909.3308 | 20% | 20454.6654 |  | 0 |  | 0 | 102273.3271
10 | INSTALAÇÃO ELÉTRICA | 605700.6782 | 15.87% |  | 0 |  | 0 |  | 0 |  | 0 |  | 0 |  | 0 | 50% | 302850.3391 | 50% | 302850.3391 |  | 0 |  | 0 | 605700.6782
11 | ESQUADRIAS DE MADEIRA | 11311.5412 | 0.2964% |  | 0 |  | 0 |  | 0 |  | 0 |  | 0 |  | 0 | 50% | 5655.7706 | 50% | 5655.7706 |  | 0 |  | 0 | 11311.5412
12 | ESQUADRIAS METÁLICAS | 21110.6819 | 0.5532% |  | 0 |  | 0 |  | 0 |  | 0 |  | 0 |  | 0 | 50% | 10555.3409 | 50% | 10555.3409 |  | 0 |  | 0 | 21110.6819
13 | FERRAGENS | 44150.0995 | 1.157% |  | 0 |  | 0 |  | 0 |  | 0 |  | 0 |  | 0 |  | 0 | 100% | 44150.0995 |  | 0 |  | 0 | 44150.0995
14 | REVESTIMENTO | 281294.2252 | 7.371% |  | 0 |  | 0 |  | 0 |  | 0 |  | 0 |  | 0 |  | 0 |  | 0 | 60% | 168776.5351 | 40% | 112517.6901 | 281294.2252
15 | PISOS E RODAPÉS | 243899.0881 | 6.391% |  | 0 |  | 0 |  | 0 |  | 0 | 60% | 146339.4529 | 40% | 97559.6352 |  | 0 |  | 0 |  | 0 |  | 0 | 243899.0881
16 | VIDROS | 2862.4075 | 0.07501% |  | 0 |  | 0 |  | 0 |  | 0 |  | 0 |  | 0 |  | 0 |  | 0 | 100% | 2862.4075 |  | 0 | 2862.4075
17 | PINTURA | 115765.8248 | 3.033% |  | 0 |  | 0 |  | 0 |  | 0 |  | 0 |  | 0 |  | 0 |  | 0 | 60% | 69459.4949 | 40% | 46306.3299 | 115765.8248
18 | BANCADAS, PRATELEIRAS E DIVISÓRIAS | 44259.8146 | 1.16% |  | 0 |  | 0 |  | 0 |  | 0 |  | 0 |  | 0 |  | 0 |  | 0 | 80% | 35407.8517 | 20% | 8851.9629 | 44259.8146
19 | SERVIÇOS COMPLEMENTARES DA OBRA | 535.4285 | 0.01403% |  | 0 |  | 0 |  | 0 |  | 0 |  | 0 |  | 0 |  | 0 |  | 0 |  | 0 | 100% | 535.4285 | 535.4285
20 | QUADRA | 142240.969 | 3.727% |  | 0 |  | 0 |  | 0 |  | 0 |  | 0 | 60% | 85344.5814 | 40% | 56896.3876 |  | 0 |  | 0 |  | 0 | 142240.969
21 | LIMPEZA | 14283.8846 | 0.3743% |  | 0 |  | 0 |  | 0 |  | 0 |  | 0 |  | 0 |  | 0 |  | 0 |  | 0 | 100% | 14283.8846 | 14283.8846
22 | DETECÇÃO, COMBATE E PREVENÇÃO A INCÊNDIO | 66996.0441 | 1.756% |  | 0 |  | 0 |  | 0 |  | 0 |  | 0 |  | 0 |  | 0 | 100% | 66996.0441 |  | 0 |  | 0 | 66996.0441
TOTAL MENSAL |  |  |  | 8.206% | 313147.3918 | 7.805% | 297841.1492 | 4.018% | 153348.7573 | 2.448% | 93432.1738 | 4.961% | 189333.5613 | 21.51% | 820887.9466 | 26.57% | 1013941.5682 | 12.46% | 475328.7186 | 7.245% | 276506.2891 | 4.782% | 182495.296 | 3816262.852
TOTAL ACUMULADO |  | 3816262.852 | 100% | 8.206% | 313147.3918 | 16.01% | 610988.541 | 20.03% | 764337.2983 | 22.48% | 857769.4721 | 27.44% | 1047103.0334 | 48.95% | 1867990.98 | 75.52% | 2881932.5482 | 87.97% | 3357261.2668 | 95.22% | 3633767.5559 | 100% | 3816262.852 | 3816262.852
LOCAL / DATA: BELO HORIZONTE, 21/02/2024
RESPONSÁVEL TÉCNICO:
REPRESENTANTE LEGAL:
912.63
295.8
295.8
202.31
93.49
577.79

## Banco_Servico (hidden)
BASE | CÓDIGO | DESCRIÇÃO | UNIDADE | PREÇO DESONERADO | PREÇO NÃO DESONERADO
SINAPI 12/2023 - MG
SINAPI | 97141 | ASSENTAMENTO DE TUBO DE FERRO FUNDIDO PARA REDE DE ÁGUA, DN 80 MM, JUNTA ELÁSTICA, INSTALADO EM LOCAL COM NÍVEL ALTO DE INTERFERÊNCIAS (NÃO INCLUI FORNECIMENTO). AF_11/2017 | M | 8.19 | 8.8 |  | SINAPI97141
SINAPI | 97142 | ASSENTAMENTO DE TUBO DE FERRO FUNDIDO PARA REDE DE ÁGUA, DN 100 MM, JUNTA ELÁSTICA, INSTALADO EM LOCAL COM NÍVEL ALTO DE INTERFERÊNCIAS (NÃO INCLUI FORNECIMENTO). AF_11/2017 | M | 9.08 | 9.74 |  | SINAPI97142
SINAPI | 97143 | ASSENTAMENTO DE TUBO DE FERRO FUNDIDO PARA REDE DE ÁGUA, DN 150 MM, JUNTA ELÁSTICA, INSTALADO EM LOCAL COM NÍVEL ALTO DE INTERFERÊNCIAS (NÃO INCLUI FORNECIMENTO). AF_11/2017 | M | 11.27 | 12.12 |  | SINAPI97143
SINAPI | 97144 | ASSENTAMENTO DE TUBO DE FERRO FUNDIDO PARA REDE DE ÁGUA, DN 200 MM, JUNTA ELÁSTICA, INSTALADO EM LOCAL COM NÍVEL ALTO DE INTERFERÊNCIAS (NÃO INCLUI FORNECIMENTO). AF_11/2017 | M | 13.46 | 14.5 |  | SINAPI97144
SINAPI | 97145 | ASSENTAMENTO DE TUBO DE FERRO FUNDIDO PARA REDE DE ÁGUA, DN 250 MM, JUNTA ELÁSTICA, INSTALADO EM LOCAL COM NÍVEL ALTO DE INTERFERÊNCIAS (NÃO INCLUI FORNECIMENTO). AF_11/2017 | M | 15.67 | 16.9 |  | SINAPI97145
SINAPI | 97146 | ASSENTAMENTO DE TUBO DE FERRO FUNDIDO PARA REDE DE ÁGUA, DN 300 MM, JUNTA ELÁSTICA, INSTALADO EM LOCAL COM NÍVEL ALTO DE INTERFERÊNCIAS (NÃO INCLUI FORNECIMENTO). AF_11/2017 | M | 17.88 | 19.29 |  | SINAPI97146
SINAPI | 97147 | ASSENTAMENTO DE TUBO DE FERRO FUNDIDO PARA REDE DE ÁGUA, DN 350 MM, JUNTA ELÁSTICA, INSTALADO EM LOCAL COM NÍVEL ALTO DE INTERFERÊNCIAS (NÃO INCLUI FORNECIMENTO). AF_11/2017 | M | 20.11 | 21.69 |  | SINAPI97147
SINAPI | 97148 | ASSENTAMENTO DE TUBO DE FERRO FUNDIDO PARA REDE DE ÁGUA, DN 400 MM, JUNTA ELÁSTICA, INSTALADO EM LOCAL COM NÍVEL ALTO DE INTERFERÊNCIAS (NÃO INCLUI FORNECIMENTO). AF_11/2017 | M | 22.31 | 24.07 |  | SINAPI97148
SINAPI | 97149 | ASSENTAMENTO DE TUBO DE FERRO FUNDIDO PARA REDE DE ÁGUA, DN 450 MM, JUNTA ELÁSTICA, INSTALADO EM LOCAL COM NÍVEL ALTO DE INTERFERÊNCIAS (NÃO INCLUI FORNECIMENTO). AF_11/2017 | M | 24.55 | 26.49 |  | SINAPI97149
SINAPI | 97150 | ASSENTAMENTO DE TUBO DE FERRO FUNDIDO PARA REDE DE ÁGUA, DN 500 MM, JUNTA ELÁSTICA, INSTALADO EM LOCAL COM NÍVEL ALTO DE INTERFERÊNCIAS (NÃO INCLUI FORNECIMENTO). AF_11/2017 | M | 31.83 | 33.95 |  | SINAPI97150
SINAPI | 97151 | ASSENTAMENTO DE TUBO DE FERRO FUNDIDO PARA REDE DE ÁGUA, DN 600 MM, JUNTA ELÁSTICA, INSTALADO EM LOCAL COM NÍVEL ALTO DE INTERFERÊNCIAS (NÃO INCLUI FORNECIMENTO). AF_11/2017 | M | 37.02 | 39.51 |  | SINAPI97151
SINAPI | 97152 | ASSENTAMENTO DE TUBO DE FERRO FUNDIDO PARA REDE DE ÁGUA, DN 700 MM, JUNTA ELÁSTICA, INSTALADO EM LOCAL COM NÍVEL ALTO DE INTERFERÊNCIAS (NÃO INCLUI FORNECIMENTO). AF_11/2017 | M | 41.98 | 44.83 |  | SINAPI97152
SINAPI | 97153 | ASSENTAMENTO DE TUBO DE FERRO FUNDIDO PARA REDE DE ÁGUA, DN 800 MM, JUNTA ELÁSTICA, INSTALADO EM LOCAL COM NÍVEL ALTO DE INTERFERÊNCIAS (NÃO INCLUI FORNECIMENTO). AF_11/2017 | M | 47.07 | 50.28 |  | SINAPI97153
SINAPI | 97154 | ASSENTAMENTO DE TUBO DE FERRO FUNDIDO PARA REDE DE ÁGUA, DN 900 MM, JUNTA ELÁSTICA, INSTALADO EM LOCAL COM NÍVEL ALTO DE INTERFERÊNCIAS (NÃO INCLUI FORNECIMENTO). AF_11/2017 | M | 52.19 | 55.77 |  | SINAPI97154
SINAPI | 97155 | ASSENTAMENTO DE TUBO DE FERRO FUNDIDO PARA REDE DE ÁGUA, DN 1000 MM, JUNTA ELÁSTICA, INSTALADO EM LOCAL COM NÍVEL ALTO DE INTERFERÊNCIAS (NÃO INCLUI FORNECIMENTO). AF_11/2017 | M | 57.32 | 61.26 |  | SINAPI97155
SINAPI | 97156 | ASSENTAMENTO DE TUBO DE FERRO FUNDIDO PARA REDE DE ÁGUA, DN 1200 MM, JUNTA ELÁSTICA, INSTALADO EM LOCAL COM NÍVEL ALTO DE INTERFERÊNCIAS (NÃO INCLUI FORNECIMENTO). AF_11/2017 | M | 67.94 | 72.62 |  | SINAPI97156
SINAPI | 97157 | ASSENTAMENTO DE TUBO DE FERRO FUNDIDO PARA REDE DE ÁGUA, DN 80 MM, JUNTA ELÁSTICA, INSTALADO EM LOCAL COM NÍVEL BAIXO DE INTERFERÊNCIAS (NÃO INCLUI FORNECIMENTO). AF_11/2017 | M | 4.92 | 5.26 |  | SINAPI97157
SINAPI | 97158 | ASSENTAMENTO DE TUBO DE FERRO FUNDIDO PARA REDE DE ÁGUA, DN 100 MM, JUNTA ELÁSTICA, INSTALADO EM LOCAL COM NÍVEL BAIXO DE INTERFERÊNCIAS (NÃO INCLUI FORNECIMENTO). AF_11/2017 | M | 5.47 | 5.85 |  | SINAPI97158
SINAPI | 97159 | ASSENTAMENTO DE TUBO DE FERRO FUNDIDO PARA REDE DE ÁGUA, DN 150 MM, JUNTA ELÁSTICA, INSTALADO EM LOCAL COM NÍVEL BAIXO DE INTERFERÊNCIAS (NÃO INCLUI FORNECIMENTO). AF_11/2017 | M | 6.8 | 7.29 |  | SINAPI97159
SINAPI | 97160 | ASSENTAMENTO DE TUBO DE FERRO FUNDIDO PARA REDE DE ÁGUA, DN 200 MM, JUNTA ELÁSTICA, INSTALADO EM LOCAL COM NÍVEL BAIXO DE INTERFERÊNCIAS (NÃO INCLUI FORNECIMENTO). AF_11/2017 | M | 8.12 | 8.71 |  | SINAPI97160
SINAPI | 97161 | ASSENTAMENTO DE TUBO DE FERRO FUNDIDO PARA REDE DE ÁGUA, DN 250 MM, JUNTA ELÁSTICA, INSTALADO EM LOCAL COM NÍVEL BAIXO DE INTERFERÊNCIAS (NÃO INCLUI FORNECIMENTO). AF_11/2017 | M | 9.48 | 10.18 |  | SINAPI97161
SINAPI | 97162 | ASSENTAMENTO DE TUBO DE FERRO FUNDIDO PARA REDE DE ÁGUA, DN 300 MM, JUNTA ELÁSTICA, INSTALADO EM LOCAL COM NÍVEL BAIXO DE INTERFERÊNCIAS (NÃO INCLUI FORNECIMENTO). AF_11/2017 | M | 10.82 | 11.63 |  | SINAPI97162
SINAPI | 97163 | ASSENTAMENTO DE TUBO DE FERRO FUNDIDO PARA REDE DE ÁGUA, DN 350 MM, JUNTA ELÁSTICA, INSTALADO EM LOCAL COM NÍVEL BAIXO DE INTERFERÊNCIAS (NÃO INCLUI FORNECIMENTO). AF_11/2017 | M | 12.18 | 13.09 |  | SINAPI97163
SINAPI | 97164 | ASSENTAMENTO DE TUBO DE FERRO FUNDIDO PARA REDE DE ÁGUA, DN 400 MM, JUNTA ELÁSTICA, INSTALADO EM LOCAL COM NÍVEL BAIXO DE INTERFERÊNCIAS (NÃO INCLUI FORNECIMENTO). AF_11/2017 | M | 13.53 | 14.54 |  | SINAPI97164
SINAPI | 97165 | ASSENTAMENTO DE TUBO DE FERRO FUNDIDO PARA REDE DE ÁGUA, DN 450 MM, JUNTA ELÁSTICA, INSTALADO EM LOCAL COM NÍVEL BAIXO DE INTERFERÊNCIAS (NÃO INCLUI FORNECIMENTO). AF_11/2017 | M | 14.9 | 16.02 |  | SINAPI97165
SINAPI | 97166 | ASSENTAMENTO DE TUBO DE FERRO FUNDIDO PARA REDE DE ÁGUA, DN 500 MM, JUNTA ELÁSTICA, INSTALADO EM LOCAL COM NÍVEL BAIXO DE INTERFERÊNCIAS (NÃO INCLUI FORNECIMENTO). AF_11/2017 | M | 19.3 | 20.53 |  | SINAPI97166
SINAPI | 97167 | ASSENTAMENTO DE TUBO DE FERRO FUNDIDO PARA REDE DE ÁGUA, DN 600 MM, JUNTA ELÁSTICA, INSTALADO EM LOCAL COM NÍVEL BAIXO DE INTERFERÊNCIAS (NÃO INCLUI FORNECIMENTO). AF_11/2017 | M | 22.48 | 23.93 |  | SINAPI97167
SINAPI | 97168 | ASSENTAMENTO DE TUBO DE FERRO FUNDIDO PARA REDE DE ÁGUA, DN 700 MM, JUNTA ELÁSTICA, INSTALADO EM LOCAL COM NÍVEL BAIXO DE INTERFERÊNCIAS (NÃO INCLUI FORNECIMENTO). AF_11/2017 | M | 25.43 | 27.08 |  | SINAPI97168
SINAPI | 97169 | ASSENTAMENTO DE TUBO DE FERRO FUNDIDO PARA REDE DE ÁGUA, DN 800 MM, JUNTA ELÁSTICA, INSTALADO EM LOCAL COM NÍVEL BAIXO DE INTERFERÊNCIAS (NÃO INCLUI FORNECIMENTO). AF_11/2017 | M | 28.51 | 30.37 |  | SINAPI97169
SINAPI | 97170 | ASSENTAMENTO DE TUBO DE FERRO FUNDIDO PARA REDE DE ÁGUA, DN 900 MM, JUNTA ELÁSTICA, INSTALADO EM LOCAL COM NÍVEL BAIXO DE INTERFERÊNCIAS (NÃO INCLUI FORNECIMENTO). AF_11/2017 | M | 31.63 | 33.7 |  | SINAPI97170
SINAPI | 97171 | ASSENTAMENTO DE TUBO DE FERRO FUNDIDO PARA REDE DE ÁGUA, DN 1000 MM, JUNTA ELÁSTICA, INSTALADO EM LOCAL COM NÍVEL BAIXO DE INTERFERÊNCIAS (NÃO INCLUI FORNECIMENTO). AF_11/2017 | M | 34.76 | 37.04 |  | SINAPI97171
SINAPI | 97172 | ASSENTAMENTO DE TUBO DE FERRO FUNDIDO PARA REDE DE ÁGUA, DN 1200 MM, JUNTA ELÁSTICA, INSTALADO EM LOCAL COM NÍVEL BAIXO DE INTERFERÊNCIAS (NÃO INCLUI FORNECIMENTO). AF_11/2017 | M | 41.37 | 44.07 |  | SINAPI97172
SINAPI | 97173 | ASSENTAMENTO DE TUBO DE AÇO CARBONO PARA REDE DE ÁGUA, DN 600 MM (24), JUNTA SOLDADA, INSTALADO EM LOCAL COM NÍVEL ALTO DE INTERFERÊNCIAS (NÃO INCLUI FORNECIMENTO). AF_11/2017 | M | 40.78 | 43 |  | SINAPI97173
SINAPI | 97174 | ASSENTAMENTO DE TUBO DE AÇO CARBONO PARA REDE DE ÁGUA, DN 700 MM (28), JUNTA SOLDADA, INSTALADO EM LOCAL COM NÍVEL ALTO DE INTERFERÊNCIAS (NÃO INCLUI FORNECIMENTO). AF_11/2017 | M | 47.27 | 49.85 |  | SINAPI97174
SINAPI | 97175 | ASSENTAMENTO DE TUBO DE AÇO CARBONO PARA REDE DE ÁGUA, DN 800 MM (32), JUNTA SOLDADA, INSTALADO EM LOCAL COM NÍVEL ALTO DE INTERFERÊNCIAS (NÃO INCLUI FORNECIMENTO). AF_11/2017 | M | 53.78 | 56.72 |  | SINAPI97175
SINAPI | 97176 | ASSENTAMENTO DE TUBO DE AÇO CARBONO PARA REDE DE ÁGUA, DN 900 MM (36), JUNTA SOLDADA, INSTALADO EM LOCAL COM NÍVEL ALTO DE INTERFERÊNCIAS (NÃO INCLUI FORNECIMENTO). AF_11/2017 | M | 60.3 | 63.57 |  | SINAPI97176
SINAPI | 97177 | ASSENTAMENTO DE TUBO DE AÇO CARBONO PARA REDE DE ÁGUA, DN 1000 MM (40) OU DN 1100 MM (44), JUNTA SOLDADA, INSTALADO EM LOCAL COM NÍVEL ALTO DE INTERFERÊNCIAS (NÃO INCLUI FORNECIMENTO). AF_11/2017 | M | 73.32 | 77.26 |  | SINAPI97177
SINAPI | 97178 | ASSENTAMENTO DE TUBO DE AÇO CARBONO PARA REDE DE ÁGUA, DN 1200 MM (48) OU DN 1300 MM (52), JUNTA SOLDADA, INSTALADO EM LOCAL COM NÍVEL ALTO DE INTERFERÊNCIAS (NÃO INCLUI FORNECIMENTO). AF_11/2017 | M | 86.34 | 90.97 |  | SINAPI97178
SINAPI | 97179 | ASSENTAMENTO DE TUBO DE AÇO CARBONO PARA REDE DE ÁGUA, DN 1400 MM (56'') OU DN 1500 MM (60), JUNTA SOLDADA, INSTALADO EM LOCAL COM NÍVEL ALTO DE INTERFERÊNCIAS (NÃO INCLUI FORNECIMENTO). AF_11/2017 | M | 99.37 | 104.67 |  | SINAPI97179
SINAPI | 97180 | ASSENTAMENTO DE TUBO DE AÇO CARBONO PARA REDE DE ÁGUA, DN 1600 MM (64) OU DN 1700 MM (68), JUNTA SOLDADA, INSTALADO EM LOCAL COM NÍVEL ALTO DE INTERFERÊNCIAS (NÃO INCLUI FORNECIMENTO). AF_11/2017 | M | 112.38 | 118.36 |  | SINAPI97180
SINAPI | 97181 | ASSENTAMENTO DE TUBO DE AÇO CARBONO PARA REDE DE ÁGUA, DN 1800 MM (72) OU DN 1900 MM (76), JUNTA SOLDADA, INSTALADO EM LOCAL COM NÍVEL ALTO DE INTERFERÊNCIAS (NÃO INCLUI FORNECIMENTO). AF_11/2017 | M | 130.29 | 136.96 |  | SINAPI97181
SINAPI | 97182 | ASSENTAMENTO DE TUBO DE AÇO CARBONO PARA REDE DE ÁGUA, DN 2000 MM (80) OU DN 2100 MM (84), JUNTA SOLDADA, INSTALADO EM LOCAL COM NÍVEL ALTO DE INTERFERÊNCIAS (NÃO INCLUI FORNECIMENTO). AF_11/2017 | M | 143.84 | 151.19 |  | SINAPI97182
SINAPI | 97183 | ASSENTAMENTO DE TUBO DE AÇO CARBONO PARA REDE DE ÁGUA, DN 600 MM (24), JUNTA SOLDADA, INSTALADO EM LOCAL COM NÍVEL BAIXO DE INTERFERÊNCIAS (NÃO INCLUI FORNECIMENTO). AF_11/2017 | M | 33.33 | 35.15 |  | SINAPI97183
SINAPI | 97184 | ASSENTAMENTO DE TUBO DE AÇO CARBONO PARA REDE DE ÁGUA, DN 700 MM (28), JUNTA SOLDADA, INSTALADO EM LOCAL COM NÍVEL BAIXO DE INTERFERÊNCIAS (NÃO INCLUI FORNECIMENTO). AF_11/2017 | M | 38.73 | 40.82 |  | SINAPI97184
SINAPI | 97185 | ASSENTAMENTO DE TUBO DE AÇO CARBONO PARA REDE DE ÁGUA, DN 800 MM (32), JUNTA SOLDADA, INSTALADO EM LOCAL COM NÍVEL BAIXO DE INTERFERÊNCIAS (NÃO INCLUI FORNECIMENTO). AF_11/2017 | M | 44.11 | 46.51 |  | SINAPI97185
SINAPI | 97186 | ASSENTAMENTO DE TUBO DE AÇO CARBONO PARA REDE DE ÁGUA, DN 900 MM (36), JUNTA SOLDADA, INSTALADO EM LOCAL COM NÍVEL BAIXO DE INTERFERÊNCIAS (NÃO INCLUI FORNECIMENTO). AF_11/2017 | M | 49.51 | 52.18 |  | SINAPI97186
SINAPI | 97187 | ASSENTAMENTO DE TUBO DE AÇO CARBONO PARA REDE DE ÁGUA, DN 1000 MM (40 ) OU DN 1100 MM (44 ), JUNTA SOLDADA, INSTALADO EM LOCAL COM NÍVEL BAIXO DE INTERFERÊNCIAS (NÃO INCLUI FORNECIMENTO). AF_11/2017 | M | 60.27 | 63.5 |  | SINAPI97187
SINAPI | 97188 | ASSENTAMENTO DE TUBO DE AÇO CARBONO PARA REDE DE ÁGUA, DN 1200 MM (48) OU DN 1300 MM (52), JUNTA SOLDADA, INSTALADO EM LOCAL COM NÍVEL BAIXO DE INTERFERÊNCIAS (NÃO INCLUI FORNECIMENTO). AF_11/2017 | M | 71.04 | 74.85 |  | SINAPI97188
SINAPI | 97189 | ASSENTAMENTO DE TUBO DE AÇO CARBONO PARA REDE DE ÁGUA, DN 1400 MM (56'') OU DN 1500 MM (60), JUNTA SOLDADA, INSTALADO EM LOCAL COM NÍVEL BAIXO DE INTERFERÊNCIAS (NÃO INCLUI FORNECIMENTO). AF_11/2017 | M | 81.83 | 86.19 |  | SINAPI97189
SINAPI | 97190 | ASSENTAMENTO DE TUBO DE AÇO CARBONO PARA REDE DE ÁGUA, DN 1600 MM (64) OU DN 1700 MM (68), JUNTA SOLDADA, INSTALADO EM LOCAL COM NÍVEL BAIXO DE INTERFERÊNCIAS (NÃO INCLUI FORNECIMENTO). AF_11/2017 | M | 92.58 | 97.51 |  | SINAPI97190
SINAPI | 97191 | ASSENTAMENTO DE TUBO DE AÇO CARBONO PARA REDE DE ÁGUA, DN 1800 MM (72) OU DN 1900 MM (76), JUNTA SOLDADA, INSTALADO EM LOCAL COM NÍVEL BAIXO DE INTERFERÊNCIAS (NÃO INCLUI FORNECIMENTO). AF_11/2017 | M | 106.89 | 112.38 |  | SINAPI97191
SINAPI | 97192 | ASSENTAMENTO DE TUBO DE AÇO CARBONO PARA REDE DE ÁGUA, DN 2000 MM (80) OU DN 2100 MM (84), JUNTA SOLDADA, INSTALADO EM LOCAL COM NÍVEL BAIXO DE INTERFERÊNCIAS (NÃO INCLUI FORNECIMENTO). AF_11/2017 | M | 118.03 | 124.1 |  | SINAPI97192
SINAPI | 90694 | TUBO DE PVC PARA REDE COLETORA DE ESGOTO DE PAREDE MACIÇA, DN 100 MM, JUNTA ELÁSTICA - FORNECIMENTO E ASSENTAMENTO. AF_01/2021 | M | 47.13 | 47.44 |  | SINAPI90694
SINAPI | 90695 | TUBO DE PVC PARA REDE COLETORA DE ESGOTO DE PAREDE MACIÇA, DN 150 MM, JUNTA ELÁSTICA - FORNECIMENTO E ASSENTAMENTO. AF_01/2021 | M | 90.14 | 90.49 |  | SINAPI90695
SINAPI | 90696 | TUBO DE PVC PARA REDE COLETORA DE ESGOTO DE PAREDE MACIÇA, DN 200 MM, JUNTA ELÁSTICA - FORNECIMENTO E ASSENTAMENTO. AF_01/2021 | M | 151.08 | 151.5 |  | SINAPI90696
SINAPI | 90697 | TUBO DE PVC PARA REDE COLETORA DE ESGOTO DE PAREDE MACIÇA, DN 250 MM, JUNTA ELÁSTICA - FORNECIMENTO E ASSENTAMENTO. AF_01/2021 | M | 234.86 | 235.33 |  | SINAPI90697
SINAPI | 90698 | TUBO DE PVC PARA REDE COLETORA DE ESGOTO DE PAREDE MACIÇA, DN 300 MM, JUNTA ELÁSTICA, FORNECIMENTO E ASSENTAMENTO. AF_01/2021 | M | 359.49 | 360 |  | SINAPI90698
SINAPI | 90699 | TUBO DE PVC PARA REDE COLETORA DE ESGOTO DE PAREDE MACIÇA, DN 350 MM, JUNTA ELÁSTICA - FORNECIMENTO E ASSENTAMENTO. AF_01/2021 | M | 506.39 | 506.96 |  | SINAPI90699
SINAPI | 90700 | TUBO DE PVC PARA REDE COLETORA DE ESGOTO DE PAREDE MACIÇA, DN 400 MM, JUNTA ELÁSTICA FORNECIMENTO E ASSENTAMENTO. AF_01/2021 | M | 592.16 | 592.7 |  | SINAPI90700
SINAPI | 90701 | TUBO DE PVC CORRUGADO DE DUPLA PAREDE PARA REDE COLETORA DE ESGOTO, DN 150 MM, JUNTA ELÁSTICA - FORNECIMENTO E ASSENTAMENTO. AF_01/2021 | M | 70.41 | 70.82 |  | SINAPI90701
SINAPI | 90702 | TUBO DE PVC CORRUGADO DE DUPLA PAREDE PARA REDE COLETORA DE ESGOTO, DN 200 MM, JUNTA ELÁSTICA - FORNECIMENTO E ASSENTAMENTO. AF_01/2021 | M | 117.13 | 117.58 |  | SINAPI90702
SINAPI | 90703 | TUBO DE PVC CORRUGADO DE DUPLA PAREDE PARA REDE COLETORA DE ESGOTO, DN 250 MM, JUNTA ELÁSTICA - FORNECIMENTO E ASSENTAMENTO. AF_01/2021 | M | 183.88 | 184.39 |  | SINAPI90703
SINAPI | 90704 | TUBO DE PVC CORRUGADO DE DUPLA PAREDE PARA REDE COLETORA DE ESGOTO, DN 300 MM, JUNTA ELÁSTICA - FORNECIMENTO E ASSENTAMENTO. AF_01/2021 | M | 273.52 | 274.08 |  | SINAPI90704
SINAPI | 90705 | TUBO DE PVC CORRUGADO DE DUPLA PAREDE PARA REDE COLETORA DE ESGOTO, DN 350 MM, JUNTA ELÁSTICA - FORNECIMENTO E ASSENTAMENTO. AF_01/2021 | M | 358.23 | 358.85 |  | SINAPI90705
SINAPI | 90706 | TUBO DE PVC CORRUGADO DE DUPLA PAREDE PARA REDE COLETORA DE ESGOTO, DN 400 MM, JUNTA ELÁSTICA - FORNECIMENTO E ASSENTAMENTO. AF_01/2021 | M | 475.83 | 476.43 |  | SINAPI90706
SINAPI | 90708 | TUBO DE PEAD CORRUGADO DE DUPLA PAREDE PARA REDE COLETORA DE ESGOTO, DN 600 MM, JUNTA ELÁSTICA INTEGRADA - FORNECIMENTO E ASSENTAMENTO. AF_01/2021 | M | 797.99 | 798.8 |  | SINAPI90708
SINAPI | 90724 | JUNTA ARGAMASSADA ENTRE TUBO DN 100 MM E O POÇO DE VISITA/ CAIXA DE CONCRETO OU ALVENARIA EM REDES DE ESGOTO. AF_01/2021 | UN | 20.25 | 22.32 |  | SINAPI90724
SINAPI | 90725 | JUNTA ARGAMASSADA ENTRE TUBO DN 150 MM E O POÇO DE VISITA/ CAIXA DE CONCRETO OU ALVENARIA EM REDES DE ESGOTO. AF_01/2021 | UN | 24.94 | 27.48 |  | SINAPI90725
SINAPI | 90726 | JUNTA ARGAMASSADA ENTRE TUBO DN 200 MM E O POÇO/ CAIXA DE CONCRETO OU ALVENARIA EM REDES DE ESGOTO. AF_01/2021 | UN | 29.7 | 32.7 |  | SINAPI90726
SINAPI | 90727 | JUNTA ARGAMASSADA ENTRE TUBO DN 250 MM E O POÇO DE VISITA/ CAIXA DE CONCRETO OU ALVENARIA EM REDES DE ESGOTO. AF_01/2021 | UN | 34.4 | 37.85 |  | SINAPI90727
SINAPI | 90728 | JUNTA ARGAMASSADA ENTRE TUBO DN 300 MM E O POÇO DE VISITA/ CAIXA DE CONCRETO OU ALVENARIA EM REDES DE ESGOTO. AF_01/2021 | UN | 39.09 | 43.02 |  | SINAPI90728
SINAPI | 90729 | JUNTA ARGAMASSADA ENTRE TUBO DN 350 MM E O POÇO DE VISITA/ CAIXA DE CONCRETO OU ALVENARIA EM REDES DE ESGOTO. AF_01/2021 | UN | 43.79 | 48.17 |  | SINAPI90729
SINAPI | 90730 | JUNTA ARGAMASSADA ENTRE TUBO DN 400 MM E O POÇO DE VISITA/ CAIXA DE CONCRETO OU ALVENARIA EM REDES DE ESGOTO. AF_01/2021 | UN | 48.49 | 53.34 |  | SINAPI90730
SINAPI | 90731 | JUNTA ARGAMASSADA ENTRE TUBO DN 450 MM E O POÇO DE VISITA/ CAIXA DE CONCRETO OU ALVENARIA EM REDES DE ESGOTO. AF_01/2021 | UN | 53.18 | 58.49 |  | SINAPI90731
SINAPI | 90732 | JUNTA ARGAMASSADA ENTRE TUBO DN 600 MM E O POÇO DE VISITA/ CAIXA DE CONCRETO OU ALVENARIA EM REDES DE ESGOTO. AF_01/2021 | UN | 67.25 | 73.97 |  | SINAPI90732
SINAPI | 90733 | ASSENTAMENTO DE TUBO DE PVC PARA REDE COLETORA DE ESGOTO DE PAREDE MACIÇA, DN 100 MM, JUNTA ELÁSTICA (NÃO INCLUI FORNECIMENTO). AF_01/2021 | M | 2.82 | 3.13 |  | SINAPI90733
SINAPI | 90734 | ASSENTAMENTO DE TUBO DE PVC PARA REDE COLETORA DE ESGOTO DE PAREDE MACIÇA, DN 150 MM, JUNTA ELÁSTICA, (NÃO INCLUI FORNECIMENTO). AF_01/2021 | M | 3.35 | 3.7 |  | SINAPI90734
SINAPI | 90735 | ASSENTAMENTO DE TUBO DE PVC PARA REDE COLETORA DE ESGOTO DE PAREDE MACIÇA, DN 200 MM, JUNTA ELÁSTICA (NÃO INCLUI FORNECIMENTO). AF_01/2021 | M | 3.86 | 4.28 |  | SINAPI90735
SINAPI | 90736 | ASSENTAMENTO DE TUBO DE PVC PARA REDE COLETORA DE ESGOTO DE PAREDE MACIÇA, DN 250 MM, JUNTA ELÁSTICA (NÃO INCLUI FORNECIMENTO). AF_01/2021 | M | 4.39 | 4.86 |  | SINAPI90736
SINAPI | 90737 | ASSENTAMENTO DE TUBO DE PVC PARA REDE COLETORA DE ESGOTO DE PAREDE MACIÇA, DN 300 MM, JUNTA ELÁSTICA (NÃO INCLUI FORNECIMENTO). AF_01/2021 | M | 4.92 | 5.43 |  | SINAPI90737
SINAPI | 90738 | ASSENTAMENTO DE TUBO DE PVC PARA REDE COLETORA DE ESGOTO DE PAREDE MACIÇA, DN 350 MM, JUNTA ELÁSTICA (NÃO INCLUI FORNECIMENTO). AF_01/2021 | M | 5.44 | 6.01 |  | SINAPI90738
SINAPI | 90739 | ASSENTAMENTO DE TUBO DE PVC PARA REDE COLETORA DE ESGOTO DE PAREDE MACIÇA, DN 400 MM, JUNTA ELÁSTICA (NÃO INCLUI FORNECIMENTO). AF_01/2021 | M | 8.76 | 9.3 |  | SINAPI90739
SINAPI | 90740 | ASSENTAMENTO DE TUBO DE PVC CORRUGADO DE DUPLA PAREDE PARA REDE COLETORA DE ESGOTO, DN 150 MM, JUNTA ELÁSTICA (NÃO INCLUI FORNECIMENTO). AF_01/2021 | M | 3.72 | 4.13 |  | SINAPI90740
SINAPI | 90741 | ASSENTAMENTO DE TUBO DE PVC CORRUGADO DE DUPLA PAREDE PARA REDE COLETORA DE ESGOTO, DN 200 MM, JUNTA ELÁSTICA (NÃO INCLUI FORNECIMENTO). AF_01/2021 | M | 4.25 | 4.7 |  | SINAPI90741
SINAPI | 90742 | ASSENTAMENTO DE TUBO DE PVC CORRUGADO DE DUPLA PAREDE PARA REDE COLETORA DE ESGOTO, DN 250 MM, JUNTA ELÁSTICA (NÃO INCLUI FORNECIMENTO). AF_01/2021 | M | 4.77 | 5.28 |  | SINAPI90742
SINAPI | 90743 | ASSENTAMENTO DE TUBO DE PVC CORRUGADO DE DUPLA PAREDE PARA REDE COLETORA DE ESGOTO, DN 300 MM, JUNTA ELÁSTICA (NÃO INCLUI FORNECIMENTO). AF_01/2021 | M | 5.3 | 5.86 |  | SINAPI90743
SINAPI | 90744 | ASSENTAMENTO DE TUBO DE PVC CORRUGADO DE DUPLA PAREDE PARA REDE COLETORA DE ESGOTO, DN 350 MM, JUNTA ELÁSTICA (NÃO INCLUI FORNECIMENTO). AF_01/2021 | M | 5.82 | 6.44 |  | SINAPI90744
SINAPI | 90745 | ASSENTAMENTO DE TUBO DE PVC CORRUGADO DE DUPLA PAREDE PARA REDE COLETORA DE ESGOTO, DN 400 MM, JUNTA ELÁSTICA (NÃO INCLUI FORNECIMENTO). AF_01/2021 | M | 9.77 | 10.37 |  | SINAPI90745
SINAPI | 90746 | ASSENTAMENTO DE TUBO DE PEAD CORRUGADO DE DUPLA PAREDE PARA REDE COLETORA DE ESGOTO, DN 450 MM, JUNTA ELÁSTICA INTEGRADA (NÃO INCLUI FORNECIMENTO). AF_01/2021 | M | 3.05 | 3.38 |  | SINAPI90746
SINAPI | 90747 | ASSENTAMENTO DE TUBO DE PEAD CORRUGADO DE DUPLA PAREDE PARA REDE COLETORA DE ESGOTO, DN 600 MM, JUNTA ELÁSTICA INTEGRADA (NÃO INCLUI FORNECIMENTO). AF_01/2021 | M | 16.74 | 17.55 |  | SINAPI90747
SINAPI | 94869 | TUBO DE PEAD CORRUGADO DE DUPLA PAREDE PARA REDE COLETORA DE ESGOTO, DN 250 MM, JUNTA ELÁSTICA INTEGRADA - FORNECIMENTO E ASSENTAMENTO. AF_01/2021 | M | 140.56 | 140.63 |  | SINAPI94869
SINAPI | 94870 | ASSENTAMENTO DE TUBO DE PEAD CORRUGADO DE DUPLA PAREDE PARA REDE COLETORA DE ESGOTO, DN 250 MM, JUNTA ELÁSTICA INTEGRADA (NÃO INCLUI FORNECIMENTO). AF_01/2021 | M | 1.65 | 1.72 |  | SINAPI94870
SINAPI | 94871 | TUBO DE PEAD CORRUGADO DE DUPLA PAREDE PARA REDE COLETORA DE ESGOTO, DN 300 MM, JUNTA ELÁSTICA INTEGRADA - FORNECIMENTO E ASSENTAMENTO. AF_01/2021 | M | 219.93 | 220.06 |  | SINAPI94871
SINAPI | 94872 | ASSENTAMENTO DE TUBO DE PEAD CORRUGADO DE DUPLA PAREDE PARA REDE COLETORA DE ESGOTO, DN 300 MM, JUNTA ELÁSTICA INTEGRADA (NÃO INCLUI FORNECIMENTO). AF_01/2021 | M | 2.3 | 2.43 |  | SINAPI94872
SINAPI | 94875 | TUBO DE PEAD CORRUGADO DE DUPLA PAREDE PARA REDE COLETORA DE ESGOTO, DN 800 MM, JUNTA ELÁSTICA INTEGRADA - FORNECIMENTO E ASSENTAMENTO. AF_01/2021 | M | 1295.88 | 1297.09 |  | SINAPI94875
SINAPI | 94876 | ASSENTAMENTO DE TUBO DE PEAD CORRUGADO DE DUPLA PAREDE PARA REDE COLETORA DE ESGOTO, DN 800 MM, JUNTA ELÁSTICA INTEGRADA (NÃO INCLUI FORNECIMENTO). AF_01/2021 | M | 27.83 | 29.04 |  | SINAPI94876
SINAPI | 94878 | ASSENTAMENTO DE TUBO DE PEAD CORRUGADO DE DUPLA PAREDE PARA REDE COLETORA DE ESGOTO, DN 900 MM, JUNTA ELÁSTICA INTEGRADA (NÃO INCLUI FORNECIMENTO). AF_01/2021 | M | 32.24 | 33.66 |  | SINAPI94878
SINAPI | 94879 | TUBO DE PEAD CORRUGADO DE DUPLA PAREDE PARA REDE COLETORA DE ESGOTO, DN 1000 MM, JUNTA ELÁSTICA INTEGRADA - FORNECIMENTO E ASSENTAMENTO. AF_01/2021 | M | 1994.79 | 1996.53 |  | SINAPI94879
SINAPI | 94880 | ASSENTAMENTO DE TUBO DE PEAD CORRUGADO DE DUPLA PAREDE PARA REDE COLETORA DE ESGOTO, DN 1000 MM, JUNTA ELÁSTICA INTEGRADA (NÃO INCLUI FORNECIMENTO). AF_01/2021 | M | 41.39 | 43.13 |  | SINAPI94880
SINAPI | 94881 | TUBO DE PEAD CORRUGADO DE DUPLA PAREDE PARA REDE COLETORA DE ESGOTO, DN 1200 MM, JUNTA ELÁSTICA INTEGRADA - FORNECIMENTO E ASSENTAMENTO. AF_01/2021 | M | 2747.9 | 2749.96 |  | SINAPI94881
SINAPI | 94882 | ASSENTAMENTO DE TUBO DE PEAD CORRUGADO DE DUPLA PAREDE PARA REDE COLETORA DE ESGOTO, DN 1200 MM, JUNTA ELÁSTICA INTEGRADA (NÃO INCLUI FORNECIMENTO). AF_01/2021 | M | 48.17 | 50.23 |  | SINAPI94882
SINAPI | 94884 | ASSENTAMENTO DE TUBO DE PEAD CORRUGADO DE DUPLA PAREDE PARA REDE COLETORA DE ESGOTO, DN 1500 MM, JUNTA ELÁSTICA INTEGRADA (NÃO INCLUI FORNECIMENTO). AF_01/2021 | M | 61.94 | 64.66 |  | SINAPI94884
SINAPI | 97121 | ASSENTAMENTO DE TUBO DE PVC PBA PARA REDE DE ÁGUA, DN 50 MM, JUNTA ELÁSTICA INTEGRADA, INSTALADO EM LOCAL COM NÍVEL ALTO DE INTERFERÊNCIAS (NÃO INCLUI FORNECIMENTO). AF_11/2017 | M | 1.7 | 1.86 |  | SINAPI97121
SINAPI | 97122 | ASSENTAMENTO DE TUBO DE PVC PBA PARA REDE DE ÁGUA, DN 75 MM, JUNTA ELÁSTICA INTEGRADA, INSTALADO EM LOCAL COM NÍVEL ALTO DE INTERFERÊNCIAS (NÃO INCLUI FORNECIMENTO). AF_11/2017 | M | 2.35 | 2.59 |  | SINAPI97122
SINAPI | 97123 | ASSENTAMENTO DE TUBO DE PVC PBA PARA REDE DE ÁGUA, DN 100 MM, JUNTA ELÁSTICA INTEGRADA, INSTALADO EM LOCAL COM NÍVEL ALTO DE INTERFERÊNCIAS (NÃO INCLUI FORNECIMENTO). AF_11/2017 | M | 2.98 | 3.27 |  | SINAPI97123
SINAPI | 97124 | ASSENTAMENTO DE TUBO DE PVC PBA PARA REDE DE ÁGUA, DN 50 MM, JUNTA ELÁSTICA INTEGRADA, INSTALADO EM LOCAL COM NÍVEL BAIXO DE INTERFERÊNCIAS (NÃO INCLUI FORNECIMENTO). AF_11/2017 | M | 0.75 | 0.83 |  | SINAPI97124
SINAPI | 97125 | ASSENTAMENTO DE TUBO DE PVC PBA PARA REDE DE ÁGUA, DN 75 MM, JUNTA ELÁSTICA INTEGRADA, INSTALADO EM LOCAL COM NÍVEL BAIXO DE INTERFERÊNCIAS (NÃO INCLUI FORNECIMENTO). AF_11/2017 | M | 1.07 | 1.17 |  | SINAPI97125
SINAPI | 97126 | ASSENTAMENTO DE TUBO DE PVC PBA PARA REDE DE ÁGUA, DN 100 MM, JUNTA ELÁSTICA INTEGRADA, INSTALADO EM LOCAL COM NÍVEL BAIXO DE INTERFERÊNCIAS (NÃO INCLUI FORNECIMENTO). AF_11/2017 | M | 1.36 | 1.48 |  | SINAPI97126
SINAPI | 102264 | TUBO DE PVC BRANCO PARA REDE COLETORA DE ESGOTO CONDOMINIAL DE PAREDE MACIÇA, DN 100 MM, JUNTA ELÁSTICA - FORNECIMENTO E ASSENTAMENTO. AF_01/2021 | M | 19.95 | 20.26 |  | SINAPI102264
SINAPI | 102265 | JUNTA ARGAMASSADA ENTRE TUBO DN 800 MM E O POÇO DE VISITA/ CAIXA DE CONCRETO OU ALVENARIA EM REDES DE ESGOTO. AF_01/2021 | UN | 86.04 | 94.61 |  | SINAPI102265
SINAPI | 102266 | JUNTA ARGAMASSADA ENTRE TUBO DN 900 MM E O POÇO DE VISITA/ CAIXA DE CONCRETO OU ALVENARIA EM REDES DE ESGOTO. AF_01/2021 | UN | 95.42 | 104.93 |  | SINAPI102266
SINAPI | 102267 | JUNTA ARGAMASSADA ENTRE TUBO DN 1000 MM E O POÇO DE VISITA/ CAIXA DE CONCRETO OU ALVENARIA EM REDES DE ESGOTO. AF_01/2021 | UN | 109.57 | 120.47 |  | SINAPI102267
SINAPI | 102268 | JUNTA ARGAMASSADA ENTRE TUBO DN 1200 MM E O POÇO DE VISITA/ CAIXA DE CONCRETO OU ALVENARIA EM REDES DE ESGOTO. AF_01/2021 | UN | 123.66 | 135.95 |  | SINAPI102268
SINAPI | 102269 | JUNTA ARGAMASSADA ENTRE TUBO DN 1500 MM E O POÇO DE VISITA/ CAIXA DE CONCRETO OU ALVENARIA EM REDES DE ESGOTO. AF_01/2021 | UN | 151.82 | 166.9 |  | SINAPI102269
SINAPI | 92833 | TUBO DE CONCRETO PARA REDES COLETORAS DE ESGOTO SANITÁRIO, DIÂMETRO DE 300 MM, JUNTA ELÁSTICA, INSTALADO EM LOCAL COM BAIXO NÍVEL DE INTERFERÊNCIAS - FORNECIMENTO E ASSENTAMENTO. AF_12/2015 | M | 234.14 | 234.66 |  | SINAPI92833
SINAPI | 92834 | ASSENTAMENTO DE TUBO DE CONCRETO PARA REDES COLETORAS DE ESGOTO SANITÁRIO, DIÂMETRO DE 300 MM, JUNTA ELÁSTICA, INSTALADO EM LOCAL COM BAIXO NÍVEL DE INTERFERÊNCIAS (NÃO INCLUI FORNECIMENTO). AF_12/2015 | M | 8.97 | 9.49 |  | SINAPI92834
SINAPI | 92835 | TUBO DE CONCRETO PARA REDES COLETORAS DE ESGOTO SANITÁRIO, DIÂMETRO DE 400 MM, JUNTA ELÁSTICA, INSTALADO EM LOCAL COM BAIXO NÍVEL DE INTERFERÊNCIAS - FORNECIMENTO E ASSENTAMENTO. AF_12/2015 | M | 244.18 | 244.85 |  | SINAPI92835
SINAPI | 92836 | ASSENTAMENTO DE TUBO DE CONCRETO PARA REDES COLETORAS DE ESGOTO SANITÁRIO, DIÂMETRO DE 400 MM, JUNTA ELÁSTICA, INSTALADO EM LOCAL COM BAIXO NÍVEL DE INTERFERÊNCIAS (NÃO INCLUI FORNECIMENTO). AF_12/2015 | M | 11.46 | 12.13 |  | SINAPI92836
SINAPI | 92837 | TUBO DE CONCRETO PARA REDES COLETORAS DE ESGOTO SANITÁRIO, DIÂMETRO DE 500 MM, JUNTA ELÁSTICA, INSTALADO EM LOCAL COM BAIXO NÍVEL DE INTERFERÊNCIAS - FORNECIMENTO E ASSENTAMENTO. AF_12/2015 | M | 435.94 | 436.74 |  | SINAPI92837
SINAPI | 92838 | ASSENTAMENTO DE TUBO DE CONCRETO PARA REDES COLETORAS DE ESGOTO SANITÁRIO, DIÂMETRO DE 500 MM, JUNTA ELÁSTICA, INSTALADO EM LOCAL COM BAIXO NÍVEL DE INTERFERÊNCIAS (NÃO INCLUI FORNECIMENTO). AF_12/2015 | M | 13.72 | 14.52 |  | SINAPI92838
SINAPI | 92839 | TUBO DE CONCRETO PARA REDES COLETORAS DE ESGOTO SANITÁRIO, DIÂMETRO DE 600 MM, JUNTA ELÁSTICA, INSTALADO EM LOCAL COM BAIXO NÍVEL DE INTERFERÊNCIAS - FORNECIMENTO E ASSENTAMENTO. AF_12/2015 | M | 533.73 | 534.68 |  | SINAPI92839
SINAPI | 92840 | ASSENTAMENTO DE TUBO DE CONCRETO PARA REDES COLETORAS DE ESGOTO SANITÁRIO, DIÂMETRO DE 600 MM, JUNTA ELÁSTICA, INSTALADO EM LOCAL COM BAIXO NÍVEL DE INTERFERÊNCIAS (NÃO INCLUI FORNECIMENTO). AF_12/2015 | M | 16.28 | 17.23 |  | SINAPI92840
SINAPI | 92841 | TUBO DE CONCRETO PARA REDES COLETORAS DE ESGOTO SANITÁRIO, DIÂMETRO DE 700 MM, JUNTA ELÁSTICA, INSTALADO EM LOCAL COM BAIXO NÍVEL DE INTERFERÊNCIAS - FORNECIMENTO E ASSENTAMENTO. AF_12/2015 | M | 695.48 | 696.57 |  | SINAPI92841
SINAPI | 92842 | ASSENTAMENTO DE TUBO DE CONCRETO PARA REDES COLETORAS DE ESGOTO SANITÁRIO, DIÂMETRO DE 700 MM, JUNTA ELÁSTICA, INSTALADO EM LOCAL COM BAIXO NÍVEL DE INTERFERÊNCIAS (NÃO INCLUI FORNECIMENTO). AF_12/2015 | M | 18.56 | 19.65 |  | SINAPI92842
SINAPI | 92843 | TUBO DE CONCRETO PARA REDES COLETORAS DE ESGOTO SANITÁRIO, DIÂMETRO DE 800 MM, JUNTA ELÁSTICA, INSTALADO EM LOCAL COM BAIXO NÍVEL DE INTERFERÊNCIAS - FORNECIMENTO E ASSENTAMENTO. AF_12/2015 | M | 718.13 | 719.37 |  | SINAPI92843
SINAPI | 92844 | ASSENTAMENTO DE TUBO DE CONCRETO PARA REDES COLETORAS DE ESGOTO SANITÁRIO, DIÂMETRO DE 800 MM, JUNTA ELÁSTICA, INSTALADO EM LOCAL COM BAIXO NÍVEL DE INTERFERÊNCIAS (NÃO INCLUI FORNECIMENTO). AF_12/2015 | M | 21.12 | 22.36 |  | SINAPI92844
SINAPI | 92845 | TUBO DE CONCRETO PARA REDES COLETORAS DE ESGOTO SANITÁRIO, DIÂMETRO DE 900 MM, JUNTA ELÁSTICA, INSTALADO EM LOCAL COM BAIXO NÍVEL DE INTERFERÊNCIAS - FORNECIMENTO E ASSENTAMENTO. AF_12/2015 | M | 1069.51 | 1070.88 |  | SINAPI92845
SINAPI | 92846 | ASSENTAMENTO DE TUBO DE CONCRETO PARA REDES COLETORAS DE ESGOTO SANITÁRIO, DIÂMETRO DE 900 MM, JUNTA ELÁSTICA, INSTALADO EM LOCAL COM BAIXO NÍVEL DE INTERFERÊNCIAS (NÃO INCLUI FORNECIMENTO). AF_12/2015 | M | 23.4 | 24.77 |  | SINAPI92846
SINAPI | 92847 | TUBO DE CONCRETO PARA REDES COLETORAS DE ESGOTO SANITÁRIO, DIÂMETRO DE 1000 MM, JUNTA ELÁSTICA, INSTALADO EM LOCAL COM BAIXO NÍVEL DE INTERFERÊNCIAS - FORNECIMENTO E ASSENTAMENTO. AF_12/2015 | M | 1095.37 | 1096.87 |  | SINAPI92847
SINAPI | 92848 | ASSENTAMENTO DE TUBO DE CONCRETO PARA REDES COLETORAS DE ESGOTO SANITÁRIO, DIÂMETRO DE 1000 MM, JUNTA ELÁSTICA, INSTALADO EM LOCAL COM BAIXO NÍVEL DE INTERFERÊNCIAS (NÃO INCLUI FORNECIMENTO). AF_12/2015 | M | 25.99 | 27.49 |  | SINAPI92848
SINAPI | 92849 | TUBO DE CONCRETO PARA REDES COLETORAS DE ESGOTO SANITÁRIO, DIÂMETRO DE 300 MM, JUNTA ELÁSTICA, INSTALADO EM LOCAL COM ALTO NÍVEL DE INTERFERÊNCIAS - FORNECIMENTO E ASSENTAMENTO. AF_12/2015 | M | 242.12 | 243.11 |  | SINAPI92849
SINAPI | 92850 | ASSENTAMENTO DE TUBO DE CONCRETO PARA REDES COLETORAS DE ESGOTO SANITÁRIO, DIÂMETRO DE 300 MM, JUNTA ELÁSTICA, INSTALADO EM LOCAL COM ALTO NÍVEL DE INTERFERÊNCIAS (NÃO INCLUI FORNECIMENTO). AF_12/2015 | M | 16.95 | 17.94 |  | SINAPI92850
SINAPI | 92851 | TUBO DE CONCRETO PARA REDES COLETORAS DE ESGOTO SANITÁRIO, DIÂMETRO DE 400 MM, JUNTA ELÁSTICA, INSTALADO EM LOCAL COM ALTO NÍVEL DE INTERFERÊNCIAS - FORNECIMENTO E ASSENTAMENTO. AF_12/2015 | M | 254.1 | 255.36 |  | SINAPI92851
SINAPI | 92852 | ASSENTAMENTO DE TUBO DE CONCRETO PARA REDES COLETORAS DE ESGOTO SANITÁRIO, DIÂMETRO DE 400 MM, JUNTA ELÁSTICA, INSTALADO EM LOCAL COM ALTO NÍVEL DE INTERFERÊNCIAS (NÃO INCLUI FORNECIMENTO). AF_12/2015 | M | 21.38 | 22.64 |  | SINAPI92852
SINAPI | 92853 | TUBO DE CONCRETO PARA REDES COLETORAS DE ESGOTO SANITÁRIO, DIÂMETRO DE 500 MM, JUNTA ELÁSTICA, INSTALADO EM LOCAL COM ALTO NÍVEL DE INTERFERÊNCIAS - FORNECIMENTO E ASSENTAMENTO. AF_12/2015 | M | 448.28 | 449.79 |  | SINAPI92853
SINAPI | 92854 | ASSENTAMENTO DE TUBO DE CONCRETO PARA REDES COLETORAS DE ESGOTO SANITÁRIO, DIÂMETRO DE 500 MM, JUNTA ELÁSTICA, INSTALADO EM LOCAL COM ALTO NÍVEL DE INTERFERÊNCIAS (NÃO INCLUI FORNECIMENTO). AF_12/2015 | M | 26.06 | 27.57 |  | SINAPI92854
SINAPI | 92855 | TUBO DE CONCRETO PARA REDES COLETORAS DE ESGOTO SANITÁRIO, DIÂMETRO DE 600 MM, JUNTA ELÁSTICA, INSTALADO EM LOCAL COM ALTO NÍVEL DE INTERFERÊNCIAS - FORNECIMENTO E ASSENTAMENTO. AF_12/2015 | M | 548.16 | 549.95 |  | SINAPI92855
SINAPI | 92856 | ASSENTAMENTO DE TUBO DE CONCRETO PARA REDES COLETORAS DE ESGOTO SANITÁRIO, DIÂMETRO DE 600 MM, JUNTA ELÁSTICA, INSTALADO EM LOCAL COM ALTO NÍVEL DE INTERFERÊNCIAS (NÃO INCLUI FORNECIMENTO). AF_12/2015 | M | 30.71 | 32.5 |  | SINAPI92856
SINAPI | 92857 | TUBO DE CONCRETO PARA REDES COLETORAS DE ESGOTO SANITÁRIO, DIÂMETRO DE 700 MM, JUNTA ELÁSTICA, INSTALADO EM LOCAL COM ALTO NÍVEL DE INTERFERÊNCIAS - FORNECIMENTO E ASSENTAMENTO. AF_12/2015 | M | 712.06 | 714.12 |  | SINAPI92857
SINAPI | 92858 | ASSENTAMENTO DE TUBO DE CONCRETO PARA REDES COLETORAS DE ESGOTO SANITÁRIO, DIÂMETRO DE 700 MM, JUNTA ELÁSTICA, INSTALADO EM LOCAL COM ALTO NÍVEL DE INTERFERÊNCIAS (NÃO INCLUI FORNECIMENTO). AF_12/2015 | M | 35.14 | 37.2 |  | SINAPI92858
SINAPI | 92859 | TUBO DE CONCRETO PARA REDES COLETORAS DE ESGOTO SANITÁRIO, DIÂMETRO DE 800 MM, JUNTA ELÁSTICA, INSTALADO EM LOCAL COM ALTO NÍVEL DE INTERFERÊNCIAS - FORNECIMENTO E ASSENTAMENTO. AF_12/2015 | M | 736.91 | 739.24 |  | SINAPI92859
SINAPI | 92860 | ASSENTAMENTO DE TUBO DE CONCRETO PARA REDES COLETORAS DE ESGOTO SANITÁRIO, DIÂMETRO DE 800 MM, JUNTA ELÁSTICA, INSTALADO EM LOCAL COM ALTO NÍVEL DE INTERFERÊNCIAS (NÃO INCLUI FORNECIMENTO). AF_12/2015 | M | 39.9 | 42.23 |  | SINAPI92860
SINAPI | 92861 | TUBO DE CONCRETO PARA REDES COLETORAS DE ESGOTO SANITÁRIO, DIÂMETRO DE 900 MM, JUNTA ELÁSTICA, INSTALADO EM LOCAL COM ALTO NÍVEL DE INTERFERÊNCIAS - FORNECIMENTO E ASSENTAMENTO. AF_12/2015 | M | 1090.66 | 1093.25 |  | SINAPI92861
SINAPI | 92862 | ASSENTAMENTO DE TUBO DE CONCRETO PARA REDES COLETORAS DE ESGOTO SANITÁRIO, DIÂMETRO DE 900 MM, JUNTA ELÁSTICA, INSTALADO EM LOCAL COM ALTO NÍVEL DE INTERFERÊNCIAS (NÃO INCLUI FORNECIMENTO). AF_12/2015 | M | 44.55 | 47.14 |  | SINAPI92862
SINAPI | 92863 | TUBO DE CONCRETO PARA REDES COLETORAS DE ESGOTO SANITÁRIO, DIÂMETRO DE 1000 MM, JUNTA ELÁSTICA, INSTALADO EM LOCAL COM ALTO NÍVEL DE INTERFERÊNCIAS - FORNECIMENTO E ASSENTAMENTO. AF_12/2015 | M | 1118.58 | 1121.46 |  | SINAPI92863
SINAPI | 92864 | ASSENTAMENTO DE TUBO DE CONCRETO PARA REDES COLETORAS DE ESGOTO SANITÁRIO, DIÂMETRO DE 1000 MM, JUNTA ELÁSTICA, INSTALADO EM LOCAL COM ALTO NÍVEL DE INTERFERÊNCIAS (NÃO INCLUI FORNECIMENTO). AF_12/2015 | M | 49.2 | 52.08 |  | SINAPI92864
SINAPI | 92210 | TUBO DE CONCRETO PARA REDES COLETORAS DE ÁGUAS PLUVIAIS, DIÂMETRO DE 400 MM, JUNTA RÍGIDA, INSTALADO EM LOCAL COM BAIXO NÍVEL DE INTERFERÊNCIAS - FORNECIMENTO E ASSENTAMENTO. AF_12/2015 | M | 187.12 | 190.09 |  | SINAPI92210
SINAPI | 92211 | TUBO DE CONCRETO PARA REDES COLETORAS DE ÁGUAS PLUVIAIS, DIÂMETRO DE 500 MM, JUNTA RÍGIDA, INSTALADO EM LOCAL COM BAIXO NÍVEL DE INTERFERÊNCIAS - FORNECIMENTO E ASSENTAMENTO. AF_12/2015 | M | 224.75 | 228.36 |  | SINAPI92211
SINAPI | 92212 | TUBO DE CONCRETO PARA REDES COLETORAS DE ÁGUAS PLUVIAIS, DIÂMETRO DE 600 MM, JUNTA RÍGIDA, INSTALADO EM LOCAL COM BAIXO NÍVEL DE INTERFERÊNCIAS - FORNECIMENTO E ASSENTAMENTO. AF_12/2015 | M | 336.92 | 341.2 |  | SINAPI92212
SINAPI | 92213 | TUBO DE CONCRETO PARA REDES COLETORAS DE ÁGUAS PLUVIAIS, DIÂMETRO DE 700 MM, JUNTA RÍGIDA, INSTALADO EM LOCAL COM BAIXO NÍVEL DE INTERFERÊNCIAS - FORNECIMENTO E ASSENTAMENTO. AF_12/2015 | M | 443.83 | 448.76 |  | SINAPI92213
SINAPI | 92214 | TUBO DE CONCRETO PARA REDES COLETORAS DE ÁGUAS PLUVIAIS, DIÂMETRO DE 800 MM, JUNTA RÍGIDA, INSTALADO EM LOCAL COM BAIXO NÍVEL DE INTERFERÊNCIAS - FORNECIMENTO E ASSENTAMENTO. AF_12/2015 | M | 536.55 | 542.18 |  | SINAPI92214
SINAPI | 92215 | TUBO DE CONCRETO PARA REDES COLETORAS DE ÁGUAS PLUVIAIS, DIÂMETRO DE 900 MM, JUNTA RÍGIDA, INSTALADO EM LOCAL COM BAIXO NÍVEL DE INTERFERÊNCIAS - FORNECIMENTO E ASSENTAMENTO. AF_12/2015 | M | 616.04 | 622.41 |  | SINAPI92215
SINAPI | 92216 | TUBO DE CONCRETO PARA REDES COLETORAS DE ÁGUAS PLUVIAIS, DIÂMETRO DE 1000 MM, JUNTA RÍGIDA, INSTALADO EM LOCAL COM BAIXO NÍVEL DE INTERFERÊNCIAS - FORNECIMENTO E ASSENTAMENTO. AF_12/2015 | M | 642.69 | 649.82 |  | SINAPI92216
SINAPI | 92219 | TUBO DE CONCRETO PARA REDES COLETORAS DE ÁGUAS PLUVIAIS, DIÂMETRO DE 400 MM, JUNTA RÍGIDA, INSTALADO EM LOCAL COM ALTO NÍVEL DE INTERFERÊNCIAS - FORNECIMENTO E ASSENTAMENTO. AF_12/2015 | M | 197.04 | 200.62 |  | SINAPI92219
SINAPI | 92220 | TUBO DE CONCRETO PARA REDES COLETORAS DE ÁGUAS PLUVIAIS, DIÂMETRO DE 500 MM, JUNTA RÍGIDA, INSTALADO EM LOCAL COM ALTO NÍVEL DE INTERFERÊNCIAS - FORNECIMENTO E ASSENTAMENTO. AF_12/2015 | M | 237.07 | 241.41 |  | SINAPI92220
SINAPI | 92221 | TUBO DE CONCRETO PARA REDES COLETORAS DE ÁGUAS PLUVIAIS, DIÂMETRO DE 600 MM, JUNTA RÍGIDA, INSTALADO EM LOCAL COM ALTO NÍVEL DE INTERFERÊNCIAS - FORNECIMENTO E ASSENTAMENTO. AF_12/2015 | M | 351.35 | 356.47 |  | SINAPI92221
SINAPI | 92222 | TUBO DE CONCRETO PARA REDES COLETORAS DE ÁGUAS PLUVIAIS, DIÂMETRO DE 700 MM, JUNTA RÍGIDA, INSTALADO EM LOCAL COM ALTO NÍVEL DE INTERFERÊNCIAS - FORNECIMENTO E ASSENTAMENTO. AF_12/2015 | M | 460.62 | 466.53 |  | SINAPI92222
SINAPI | 92223 | TUBO DE CONCRETO PARA REDES COLETORAS DE ÁGUAS PLUVIAIS, DIÂMETRO DE 800 MM, JUNTA RÍGIDA, INSTALADO EM LOCAL COM ALTO NÍVEL DE INTERFERÊNCIAS - FORNECIMENTO E ASSENTAMENTO. AF_12/2015 | M | 555.32 | 562.05 |  | SINAPI92223
SINAPI | 92224 | TUBO DE CONCRETO PARA REDES COLETORAS DE ÁGUAS PLUVIAIS, DIÂMETRO DE 900 MM, JUNTA RÍGIDA, INSTALADO EM LOCAL COM ALTO NÍVEL DE INTERFERÊNCIAS - FORNECIMENTO E ASSENTAMENTO. AF_12/2015 | M | 636.85 | 644.46 |  | SINAPI92224
SINAPI | 92226 | TUBO DE CONCRETO PARA REDES COLETORAS DE ÁGUAS PLUVIAIS, DIÂMETRO DE 1000 MM, JUNTA RÍGIDA, INSTALADO EM LOCAL COM ALTO NÍVEL DE INTERFERÊNCIAS - FORNECIMENTO E ASSENTAMENTO. AF_12/2015 | M | 666.02 | 674.52 |  | SINAPI92226
SINAPI | 92808 | ASSENTAMENTO DE TUBO DE CONCRETO PARA REDES COLETORAS DE ÁGUAS PLUVIAIS, DIÂMETRO DE 300 MM, JUNTA RÍGIDA, INSTALADO EM LOCAL COM BAIXO NÍVEL DE INTERFERÊNCIAS (NÃO INCLUI FORNECIMENTO). AF_12/2015 | M | 40.36 | 42.69 |  | SINAPI92808
SINAPI | 92809 | ASSENTAMENTO DE TUBO DE CONCRETO PARA REDES COLETORAS DE ÁGUAS PLUVIAIS, DIÂMETRO DE 400 MM, JUNTA RÍGIDA, INSTALADO EM LOCAL COM BAIXO NÍVEL DE INTERFERÊNCIAS (NÃO INCLUI FORNECIMENTO). AF_12/2015 | M | 51.79 | 54.76 |  | SINAPI92809
SINAPI | 92810 | ASSENTAMENTO DE TUBO DE CONCRETO PARA REDES COLETORAS DE ÁGUAS PLUVIAIS, DIÂMETRO DE 500 MM, JUNTA RÍGIDA, INSTALADO EM LOCAL COM BAIXO NÍVEL DE INTERFERÊNCIAS (NÃO INCLUI FORNECIMENTO). AF_12/2015 | M | 63.01 | 66.62 |  | SINAPI92810
SINAPI | 92811 | ASSENTAMENTO DE TUBO DE CONCRETO PARA REDES COLETORAS DE ÁGUAS PLUVIAIS, DIÂMETRO DE 600 MM, JUNTA RÍGIDA, INSTALADO EM LOCAL COM BAIXO NÍVEL DE INTERFERÊNCIAS (NÃO INCLUI FORNECIMENTO). AF_12/2015 | M | 75.06 | 79.34 |  | SINAPI92811
SINAPI | 92812 | ASSENTAMENTO DE TUBO DE CONCRETO PARA REDES COLETORAS DE ÁGUAS PLUVIAIS, DIÂMETRO DE 700 MM, JUNTA RÍGIDA, INSTALADO EM LOCAL COM BAIXO NÍVEL DE INTERFERÊNCIAS (NÃO INCLUI FORNECIMENTO). AF_12/2015 | M | 86.91 | 91.84 |  | SINAPI92812
SINAPI | 92813 | ASSENTAMENTO DE TUBO DE CONCRETO PARA REDES COLETORAS DE ÁGUAS PLUVIAIS, DIÂMETRO DE 800 MM, JUNTA RÍGIDA, INSTALADO EM LOCAL COM BAIXO NÍVEL DE INTERFERÊNCIAS (NÃO INCLUI FORNECIMENTO). AF_12/2015 | M | 100.84 | 106.47 |  | SINAPI92813
SINAPI | 92814 | ASSENTAMENTO DE TUBO DE CONCRETO PARA REDES COLETORAS DE ÁGUAS PLUVIAIS, DIÂMETRO DE 900 MM, JUNTA RÍGIDA, INSTALADO EM LOCAL COM BAIXO NÍVEL DE INTERFERÊNCIAS (NÃO INCLUI FORNECIMENTO). AF_12/2015 | M | 115.42 | 121.79 |  | SINAPI92814
SINAPI | 92815 | ASSENTAMENTO DE TUBO DE CONCRETO PARA REDES COLETORAS DE ÁGUAS PLUVIAIS, DIÂMETRO DE 1000 MM, JUNTA RÍGIDA, INSTALADO EM LOCAL COM BAIXO NÍVEL DE INTERFERÊNCIAS (NÃO INCLUI FORNECIMENTO). AF_12/2015 | M | 132.17 | 139.3 |  | SINAPI92815
SINAPI | 92816 | TUBO DE CONCRETO PARA REDES COLETORAS DE ÁGUAS PLUVIAIS, DIÂMETRO DE 1200 MM, JUNTA RÍGIDA, INSTALADO EM LOCAL COM BAIXO NÍVEL DE INTERFERÊNCIAS - FORNECIMENTO E ASSENTAMENTO. AF_12/2015 | M | 927.86 | 936.79 |  | SINAPI92816
SINAPI | 92817 | ASSENTAMENTO DE TUBO DE CONCRETO PARA REDES COLETORAS DE ÁGUAS PLUVIAIS, DIÂMETRO DE 1200 MM, JUNTA RÍGIDA, INSTALADO EM LOCAL COM BAIXO NÍVEL DE INTERFERÊNCIAS (NÃO INCLUI FORNECIMENTO). AF_12/2015 | M | 165.38 | 174.31 |  | SINAPI92817
SINAPI | 92818 | TUBO DE CONCRETO PARA REDES COLETORAS DE ÁGUAS PLUVIAIS, DIÂMETRO DE 1500 MM, JUNTA RÍGIDA, INSTALADO EM LOCAL COM BAIXO NÍVEL DE INTERFERÊNCIAS - FORNECIMENTO E ASSENTAMENTO. AF_12/2015 | M | 1327.28 | 1339.3 |  | SINAPI92818
SINAPI | 92819 | ASSENTAMENTO DE TUBO DE CONCRETO PARA REDES COLETORAS DE ÁGUAS PLUVIAIS, DIÂMETRO DE 1500 MM, JUNTA RÍGIDA, INSTALADO EM LOCAL COM BAIXO NÍVEL DE INTERFERÊNCIAS (NÃO INCLUI FORNECIMENTO). AF_12/2015 | M | 222.61 | 234.63 |  | SINAPI92819
SINAPI | 92820 | ASSENTAMENTO DE TUBO DE CONCRETO PARA REDES COLETORAS DE ÁGUAS PLUVIAIS, DIÂMETRO DE 300 MM, JUNTA RÍGIDA, INSTALADO EM LOCAL COM ALTO NÍVEL DE INTERFERÊNCIAS (NÃO INCLUI FORNECIMENTO). AF_12/2015 | M | 48.12 | 50.93 |  | SINAPI92820
SINAPI | 92821 | ASSENTAMENTO DE TUBO DE CONCRETO PARA REDES COLETORAS DE ÁGUAS PLUVIAIS, DIÂMETRO DE 400 MM, JUNTA RÍGIDA, INSTALADO EM LOCAL COM ALTO NÍVEL DE INTERFERÊNCIAS (NÃO INCLUI FORNECIMENTO). AF_12/2015 | M | 61.71 | 65.29 |  | SINAPI92821
SINAPI | 92822 | ASSENTAMENTO DE TUBO DE CONCRETO PARA REDES COLETORAS DE ÁGUAS PLUVIAIS, DIÂMETRO DE 500 MM, JUNTA RÍGIDA, INSTALADO EM LOCAL COM ALTO NÍVEL DE INTERFERÊNCIAS (NÃO INCLUI FORNECIMENTO). AF_12/2015 | M | 75.33 | 79.67 |  | SINAPI92822
SINAPI | 92824 | ASSENTAMENTO DE TUBO DE CONCRETO PARA REDES COLETORAS DE ÁGUAS PLUVIAIS, DIÂMETRO DE 600 MM, JUNTA RÍGIDA, INSTALADO EM LOCAL COM ALTO NÍVEL DE INTERFERÊNCIAS (NÃO INCLUI FORNECIMENTO). AF_12/2015 | M | 89.49 | 94.61 |  | SINAPI92824
SINAPI | 92825 | ASSENTAMENTO DE TUBO DE CONCRETO PARA REDES COLETORAS DE ÁGUAS PLUVIAIS, DIÂMETRO DE 700 MM, JUNTA RÍGIDA, INSTALADO EM LOCAL COM ALTO NÍVEL DE INTERFERÊNCIAS (NÃO INCLUI FORNECIMENTO). AF_12/2015 | M | 103.7 | 109.61 |  | SINAPI92825
SINAPI | 92826 | ASSENTAMENTO DE TUBO DE CONCRETO PARA REDES COLETORAS DE ÁGUAS PLUVIAIS, DIÂMETRO DE 800 MM, JUNTA RÍGIDA, INSTALADO EM LOCAL COM ALTO NÍVEL DE INTERFERÊNCIAS (NÃO INCLUI FORNECIMENTO). AF_12/2015 | M | 119.61 | 126.34 |  | SINAPI92826
SINAPI | 92827 | ASSENTAMENTO DE TUBO DE CONCRETO PARA REDES COLETORAS DE ÁGUAS PLUVIAIS, DIÂMETRO DE 900 MM, JUNTA RÍGIDA, INSTALADO EM LOCAL COM ALTO NÍVEL DE INTERFERÊNCIAS (NÃO INCLUI FORNECIMENTO). AF_12/2015 | M | 136.23 | 143.84 |  | SINAPI92827
SINAPI | 92828 | ASSENTAMENTO DE TUBO DE CONCRETO PARA REDES COLETORAS DE ÁGUAS PLUVIAIS, DIÂMETRO DE 1000 MM, JUNTA RÍGIDA, INSTALADO EM LOCAL COM ALTO NÍVEL DE INTERFERÊNCIAS (NÃO INCLUI FORNECIMENTO). AF_12/2015 | M | 155.5 | 164 |  | SINAPI92828
SINAPI | 92829 | TUBO DE CONCRETO PARA REDES COLETORAS DE ÁGUAS PLUVIAIS, DIÂMETRO DE 1200 MM, JUNTA RÍGIDA, INSTALADO EM LOCAL COM ALTO NÍVEL DE INTERFERÊNCIAS - FORNECIMENTO E ASSENTAMENTO. AF_12/2015 | M | 955.39 | 965.93 |  | SINAPI92829
SINAPI | 92830 | ASSENTAMENTO DE TUBO DE CONCRETO PARA REDES COLETORAS DE ÁGUAS PLUVIAIS, DIÂMETRO DE 1200 MM, JUNTA RÍGIDA, INSTALADO EM LOCAL COM ALTO NÍVEL DE INTERFERÊNCIAS (NÃO INCLUI FORNECIMENTO). AF_12/2015 | M | 192.91 | 203.45 |  | SINAPI92830
SINAPI | 92831 | TUBO DE CONCRETO PARA REDES COLETORAS DE ÁGUAS PLUVIAIS, DIÂMETRO DE 1500 MM, JUNTA RÍGIDA, INSTALADO EM LOCAL COM ALTO NÍVEL DE INTERFERÊNCIAS - FORNECIMENTO E ASSENTAMENTO. AF_12/2015 | M | 1361.1 | 1375.12 |  | SINAPI92831
SINAPI | 92832 | ASSENTAMENTO DE TUBO DE CONCRETO PARA REDES COLETORAS DE ÁGUAS PLUVIAIS, DIÂMETRO DE 1500 MM, JUNTA RÍGIDA, INSTALADO EM LOCAL COM ALTO NÍVEL DE INTERFERÊNCIAS (NÃO INCLUI FORNECIMENTO). AF_12/2015 | M | 256.43 | 270.45 |  | SINAPI92832
SINAPI | 95565 | TUBO DE CONCRETO PARA REDES COLETORAS DE ÁGUAS PLUVIAIS, DIÂMETRO DE 300MM, JUNTA RÍGIDA, INSTALADO EM LOCAL COM BAIXO NÍVEL DE INTERFERÊNCIAS - FORNECIMENTO E ASSENTAMENTO. AF_12/2015 | M | 160.28 | 162.61 |  | SINAPI95565
SINAPI | 95566 | TUBO DE CONCRETO PARA REDES COLETORAS DE ÁGUAS PLUVIAIS, DIÂMETRO DE 300MM, JUNTA RÍGIDA, INSTALADO EM LOCAL COM ALTO NÍVEL DE INTERFERÊNCIAS - FORNECIMENTO E ASSENTAMENTO. AF_12/2015 | M | 168.04 | 170.85 |  | SINAPI95566
SINAPI | 95567 | TUBO DE CONCRETO (SIMPLES) PARA REDES COLETORAS DE ÁGUAS PLUVIAIS, DIÂMETRO DE 300 MM, JUNTA RÍGIDA, INSTALADO EM LOCAL COM BAIXO NÍVEL DE INTERFERÊNCIAS - FORNECIMENTO E ASSENTAMENTO. AF_12/2015 | M | 126.36 | 128.69 |  | SINAPI95567
SINAPI | 95568 | TUBO DE CONCRETO (SIMPLES) PARA REDES COLETORAS DE ÁGUAS PLUVIAIS, DIÂMETRO DE 400 MM, JUNTA RÍGIDA, INSTALADO EM LOCAL COM BAIXO NÍVEL DE INTERFERÊNCIAS - FORNECIMENTO E ASSENTAMENTO. AF_12/2015 | M | 153.42 | 156.39 |  | SINAPI95568
SINAPI | 95569 | TUBO DE CONCRETO (SIMPLES) PARA REDES COLETORAS DE ÁGUAS PLUVIAIS, DIÂMETRO DE 500 MM, JUNTA RÍGIDA, INSTALADO EM LOCAL COM BAIXO NÍVEL DE INTERFERÊNCIAS - FORNECIMENTO E ASSENTAMENTO. AF_12/2015 | M | 214.26 | 217.87 |  | SINAPI95569
SINAPI | 95570 | TUBO DE CONCRETO (SIMPLES) PARA REDES COLETORAS DE ÁGUAS PLUVIAIS, DIÂMETRO DE 300 MM, JUNTA RÍGIDA, INSTALADO EM LOCAL COM ALTO NÍVEL DE INTERFERÊNCIAS - FORNECIMENTO E ASSENTAMENTO. AF_12/2015 | M | 134.12 | 136.93 |  | SINAPI95570
SINAPI | 95571 | TUBO DE CONCRETO (SIMPLES) PARA REDES COLETORAS DE ÁGUAS PLUVIAIS, DIÂMETRO DE 400 MM, JUNTA RÍGIDA, INSTALADO EM LOCAL COM ALTO NÍVEL DE INTERFERÊNCIAS - FORNECIMENTO E ASSENTAMENTO. AF_12/2015 | M | 163.34 | 166.92 |  | SINAPI95571
SINAPI | 95572 | TUBO DE CONCRETO (SIMPLES) PARA REDES COLETORAS DE ÁGUAS PLUVIAIS, DIÂMETRO DE 500 MM, JUNTA RÍGIDA, INSTALADO EM LOCAL COM ALTO NÍVEL DE INTERFERÊNCIAS - FORNECIMENTO E ASSENTAMENTO. AF_12/2015 | M | 226.58 | 230.92 |  | SINAPI95572
SINAPI | 97127 | ASSENTAMENTO DE TUBO DE PVC DEFOFO OU PRFV OU RPVC PARA REDE DE ÁGUA, DN 150 MM, JUNTA ELÁSTICA INTEGRADA, INSTALADO EM LOCAL COM NÍVEL ALTO DE INTERFERÊNCIAS (NÃO INCLUI FORNECIMENTO). AF_11/2017 | M | 4.28 | 4.7 |  | SINAPI97127
SINAPI | 97128 | ASSENTAMENTO DE TUBO DE PVC DEFOFO OU PRFV OU RPVC PARA REDE DE ÁGUA, DN 200 MM, JUNTA ELÁSTICA INTEGRADA, INSTALADO EM LOCAL COM NÍVEL ALTO DE INTERFERÊNCIAS (NÃO INCLUI FORNECIMENTO). AF_11/2017 | M | 9.65 | 10.39 |  | SINAPI97128
SINAPI | 97129 | ASSENTAMENTO DE TUBO DE PVC DEFOFO OU PRFV OU RPVC PARA REDE DE ÁGUA, DN 250 MM, JUNTA ELÁSTICA INTEGRADA, INSTALADO EM LOCAL COM NÍVEL ALTO DE INTERFERÊNCIAS (NÃO INCLUI FORNECIMENTO). AF_11/2017 | M | 11.87 | 12.79 |  | SINAPI97129
SINAPI | 97130 | ASSENTAMENTO DE TUBO DE PVC DEFOFO OU PRFV OU RPVC PARA REDE DE ÁGUA, DN 300 MM, JUNTA ELÁSTICA INTEGRADA, INSTALADO EM LOCAL COM NÍVEL ALTO DE INTERFERÊNCIAS (NÃO INCLUI FORNECIMENTO). AF_11/2017 | M | 14.08 | 15.18 |  | SINAPI97130
SINAPI | 97131 | ASSENTAMENTO DE TUBO DE PVC DEFOFO OU PRFV OU RPVC PARA REDE DE ÁGUA, DN 350 MM, JUNTA ELÁSTICA INTEGRADA, INSTALADO EM LOCAL COM NÍVEL ALTO DE INTERFERÊNCIAS (NÃO INCLUI FORNECIMENTO). AF_11/2017 | M | 16.3 | 17.57 |  | SINAPI97131
SINAPI | 97132 | ASSENTAMENTO DE TUBO DE PVC DEFOFO OU PRFV OU RPVC PARA REDE DE ÁGUA, DN 400 MM, JUNTA ELÁSTICA INTEGRADA, INSTALADO EM LOCAL COM NÍVEL ALTO DE INTERFERÊNCIAS (NÃO INCLUI FORNECIMENTO). AF_11/2017 | M | 18.5 | 19.92 |  | SINAPI97132
SINAPI | 97133 | ASSENTAMENTO DE TUBO DE PVC DEFOFO OU PRFV OU RPVC PARA REDE DE ÁGUA, DN 500 MM, JUNTA ELÁSTICA INTEGRADA, INSTALADO EM LOCAL COM NÍVEL ALTO DE INTERFERÊNCIAS (NÃO INCLUI FORNECIMENTO). AF_11/2017 | M | 22.95 | 24.72 |  | SINAPI97133
SINAPI | 97134 | ASSENTAMENTO DE TUBO DE PVC DEFOFO OU PRFV OU RPVC PARA REDE DE ÁGUA, DN 150 MM, JUNTA ELÁSTICA INTEGRADA, INSTALADO EM LOCAL COM NÍVEL BAIXO DE INTERFERÊNCIAS (NÃO INCLUI FORNECIMENTO). AF_11/2017 | M | 1.97 | 2.14 |  | SINAPI97134
SINAPI | 97135 | ASSENTAMENTO DE TUBO DE PVC DEFOFO OU PRFV OU RPVC PARA REDE DE ÁGUA, DN 200 MM, JUNTA ELÁSTICA INTEGRADA, INSTALADO EM LOCAL COM NÍVEL BAIXO DE INTERFERÊNCIAS (NÃO INCLUI FORNECIMENTO). AF_11/2017 | M | 4.97 | 5.3 |  | SINAPI97135
SINAPI | 97136 | ASSENTAMENTO DE TUBO DE PVC DEFOFO OU PRFV OU RPVC PARA REDE DE ÁGUA, DN 250 MM, JUNTA ELÁSTICA INTEGRADA, INSTALADO EM LOCAL COM NÍVEL BAIXO DE INTERFERÊNCIAS (NÃO INCLUI FORNECIMENTO). AF_11/2017 | M | 6.13 | 6.52 |  | SINAPI97136
SINAPI | 97137 | ASSENTAMENTO DE TUBO DE PVC DEFOFO OU PRFV OU RPVC PARA REDE DE ÁGUA, DN 300 MM, JUNTA ELÁSTICA INTEGRADA, INSTALADO EM LOCAL COM NÍVEL BAIXO DE INTERFERÊNCIAS (NÃO INCLUI FORNECIMENTO). AF_11/2017 | M | 7.27 | 7.74 |  | SINAPI97137
SINAPI | 97138 | ASSENTAMENTO DE TUBO DE PVC DEFOFO OU PRFV OU RPVC PARA REDE DE ÁGUA, DN 350 MM, JUNTA ELÁSTICA INTEGRADA, INSTALADO EM LOCAL COM NÍVEL BAIXO DE INTERFERÊNCIAS (NÃO INCLUI FORNECIMENTO). AF_11/2017 | M | 8.42 | 8.97 |  | SINAPI97138
SINAPI | 97139 | ASSENTAMENTO DE TUBO DE PVC DEFOFO OU PRFV OU RPVC PARA REDE DE ÁGUA, DN 400 MM, JUNTA ELÁSTICA INTEGRADA, INSTALADO EM LOCAL COM NÍVEL BAIXO DE INTERFERÊNCIAS (NÃO INCLUI FORNECIMENTO). AF_11/2017 | M | 9.54 | 10.17 |  | SINAPI97139
SINAPI | 97140 | ASSENTAMENTO DE TUBO DE PVC DEFOFO OU PRFV OU RPVC PARA REDE DE ÁGUA, DN 500 MM, JUNTA ELÁSTICA INTEGRADA, INSTALADO EM LOCAL COM NÍVEL BAIXO DE INTERFERÊNCIAS (NÃO INCLUI FORNECIMENTO). AF_11/2017 | M | 11.85 | 12.63 |  | SINAPI97140
SINAPI | 103089 | ASSENTAMENTO DE TUBO DE FERRO FUNDIDO PARA REDE DE ÁGUA, DN 80 MM, JUNTA FLANGEADA (NÃO INCLUI O FORNECIMENTO). AF_09/2021 | M | 10.8 | 11.4 |  | SINAPI103089
SINAPI | 103090 | ASSENTAMENTO DE TUBO DE FERRO FUNDIDO PARA REDE DE ÁGUA, DN 100 MM, JUNTA FLANGEADA (NÃO INCLUI O FORNECIMENTO). AF_09/2021 | M | 12.88 | 13.62 |  | SINAPI103090
SINAPI | 103091 | ASSENTAMENTO DE TUBO DE FERRO FUNDIDO PARA REDE DE ÁGUA, DN 150 MM, JUNTA FLANGEADA (NÃO INCLUI O FORNECIMENTO). AF_09/2021 | M | 18.09 | 19.14 |  | SINAPI103091
SINAPI | 103092 | ASSENTAMENTO DE TUBO DE FERRO FUNDIDO PARA REDE DE ÁGUA, DN 200 MM, JUNTA FLANGEADA (NÃO INCLUI O FORNECIMENTO). AF_09/2021 | M | 23.31 | 24.67 |  | SINAPI103092
SINAPI | 103093 | ASSENTAMENTO DE TUBO DE FERRO FUNDIDO PARA REDE DE ÁGUA, DN 250 MM, JUNTA FLANGEADA (NÃO INCLUI O FORNECIMENTO). AF_09/2021 | M | 35.62 | 37.71 |  | SINAPI103093
SINAPI | 103094 | ASSENTAMENTO DE TUBO DE FERRO FUNDIDO PARA REDE DE ÁGUA, DN 300 MM, JUNTA FLANGEADA (NÃO INCLUI O FORNECIMENTO). AF_09/2021 | M | 40.86 | 43.28 |  | SINAPI103094
SINAPI | 103095 | ASSENTAMENTO DE TUBO DE FERRO FUNDIDO PARA REDE DE ÁGUA, DN 350 MM, JUNTA FLANGEADA (NÃO INCLUI O FORNECIMENTO). AF_09/2021 | M | 53.14 | 56.29 |  | SINAPI103095
SINAPI | 103096 | ASSENTAMENTO DE TUBO DE FERRO FUNDIDO PARA REDE DE ÁGUA, DN 400 MM, JUNTA FLANGEADA (NÃO INCLUI O FORNECIMENTO). AF_09/2021 | M | 58.38 | 61.85 |  | SINAPI103096
SINAPI | 103097 | ASSENTAMENTO DE TUBO DE FERRO FUNDIDO PARA REDE DE ÁGUA, DN 450 MM, JUNTA FLANGEADA (NÃO INCLUI O FORNECIMENTO). AF_09/2021 | M | 70.69 | 74.88 |  | SINAPI103097
SINAPI | 103098 | ASSENTAMENTO DE TUBO DE FERRO FUNDIDO PARA REDE DE ÁGUA, DN 500 MM, JUNTA FLANGEADA (NÃO INCLUI O FORNECIMENTO). AF_09/2021 | M | 75.92 | 80.43 |  | SINAPI103098
SINAPI | 103099 | ASSENTAMENTO DE TUBO DE FERRO FUNDIDO PARA REDE DE ÁGUA, DN 600 MM, JUNTA FLANGEADA (NÃO INCLUI O FORNECIMENTO). AF_09/2021 | M | 86.33 | 91.48 |  | SINAPI103099
SINAPI | 103100 | ASSENTAMENTO DE TUBO DE FERRO FUNDIDO PARA REDE DE ÁGUA, DN 700 MM, JUNTA FLANGEADA (NÃO INCLUI O FORNECIMENTO). AF_09/2021 | M | 92.09 | 97.62 |  | SINAPI103100
SINAPI | 103101 | ASSENTAMENTO DE TUBO DE FERRO FUNDIDO PARA REDE DE ÁGUA, DN 800 MM, JUNTA FLANGEADA (NÃO INCLUI O FORNECIMENTO). AF_09/2021 | M | 101.42 | 107.51 |  | SINAPI103101
SINAPI | 103102 | ASSENTAMENTO DE TUBO DE FERRO FUNDIDO PARA REDE DE ÁGUA, DN 900 MM, JUNTA FLANGEADA (NÃO INCLUI O FORNECIMENTO). AF_09/2021 | M | 116.8 | 123.81 |  | SINAPI103102
SINAPI | 103103 | ASSENTAMENTO DE TUBO DE FERRO FUNDIDO PARA REDE DE ÁGUA, DN 1000 MM, JUNTA FLANGEADA (NÃO INCLUI O FORNECIMENTO). AF_09/2021 | M | 126.11 | 133.7 |  | SINAPI103103
SINAPI | 103104 | ASSENTAMENTO DE TUBO DE FERRO FUNDIDO PARA REDE DE ÁGUA, DN 1200 MM, JUNTA FLANGEADA (NÃO INCLUI O FORNECIMENTO). AF_09/2021 | M | 150.81 | 159.9 |  | SINAPI103104
SINAPI | 103105 | ASSENTAMENTO DE CONEXÃO COM 2 ACESSOS, FERRO FUNDIDO PARA REDE DE ÁGUA, DN 80 MM, JUNTA FLANGEADA (NÃO INCLUI O FORNECIMENTO). AF_09/2021 | UN | 45.99 | 48.09 |  | SINAPI103105
SINAPI | 103106 | ASSENTAMENTO DE CONEXÃO COM 2 ACESSOS, FERRO FUNDIDO PARA REDE DE ÁGUA, DN 100 MM, JUNTA FLANGEADA (NÃO INCLUI O FORNECIMENTO). AF_09/2021 | UN | 54.76 | 57.36 |  | SINAPI103106
SINAPI | 103107 | ASSENTAMENTO DE CONEXÃO COM 2 ACESSOS, FERRO FUNDIDO PARA REDE DE ÁGUA, DN 150 MM, JUNTA FLANGEADA (NÃO INCLUI O FORNECIMENTO). AF_09/2021 | UN | 76.68 | 80.54 |  | SINAPI103107
SINAPI | 103108 | ASSENTAMENTO DE CONEXÃO COM 2 ACESSOS, FERRO FUNDIDO PARA REDE DE ÁGUA, DN 200 MM, JUNTA FLANGEADA (NÃO INCLUI O FORNECIMENTO). AF_09/2021 | UN | 98.59 | 103.74 |  | SINAPI103108
SINAPI | 103109 | ASSENTAMENTO DE CONEXÃO COM 2 ACESSOS, FERRO FUNDIDO PARA REDE DE ÁGUA, DN 250 MM, JUNTA FLANGEADA (NÃO INCLUI O FORNECIMENTO). AF_09/2021 | UN | 161.69 | 170.44 |  | SINAPI103109
SINAPI | 103110 | ASSENTAMENTO DE CONEXÃO COM 2 ACESSOS, FERRO FUNDIDO PARA REDE DE ÁGUA, DN 300 MM, JUNTA FLANGEADA (NÃO INCLUI O FORNECIMENTO). AF_09/2021 | UN | 183.6 | 193.62 |  | SINAPI103110
SINAPI | 103111 | ASSENTAMENTO DE CONEXÃO COM 2 ACESSOS, FERRO FUNDIDO PARA REDE DE ÁGUA, DN 350 MM, JUNTA FLANGEADA (NÃO INCLUI O FORNECIMENTO). AF_09/2021 | UN | 246.7 | 260.36 |  | SINAPI103111
SINAPI | 103112 | ASSENTAMENTO DE CONEXÃO COM 2 ACESSOS, FERRO FUNDIDO PARA REDE DE ÁGUA, DN 400 MM, JUNTA FLANGEADA (NÃO INCLUI O FORNECIMENTO). AF_09/2021 | UN | 268.6 | 283.53 |  | SINAPI103112
SINAPI | 103113 | ASSENTAMENTO DE CONEXÃO COM 2 ACESSOS, FERRO FUNDIDO PARA REDE DE ÁGUA, DN 450 MM, JUNTA FLANGEADA (NÃO INCLUI O FORNECIMENTO). AF_09/2021 | UN | 331.71 | 350.27 |  | SINAPI103113
SINAPI | 103114 | ASSENTAMENTO DE CONEXÃO COM 2 ACESSOS, FERRO FUNDIDO PARA REDE DE ÁGUA, DN 500 MM, JUNTA FLANGEADA (NÃO INCLUI O FORNECIMENTO). AF_09/2021 | UN | 353.62 | 373.44 |  | SINAPI103114
SINAPI | 103115 | ASSENTAMENTO DE CONEXÃO COM 2 ACESSOS, FERRO FUNDIDO PARA REDE DE ÁGUA, DN 600 MM, JUNTA FLANGEADA (NÃO INCLUI O FORNECIMENTO). AF_09/2021 | UN | 397.45 | 419.8 |  | SINAPI103115
SINAPI | 103116 | ASSENTAMENTO DE CONEXÃO COM 2 ACESSOS, FERRO FUNDIDO PARA REDE DE ÁGUA, DN 700 MM, JUNTA FLANGEADA (NÃO INCLUI O FORNECIMENTO). AF_09/2021 | UN | 482.45 | 509.71 |  | SINAPI103116
SINAPI | 103117 | ASSENTAMENTO DE CONEXÃO COM 2 ACESSOS, FERRO FUNDIDO PARA REDE DE ÁGUA, DN 800 MM, JUNTA FLANGEADA (NÃO INCLUI O FORNECIMENTO). AF_09/2021 | UN | 526.29 | 556.06 |  | SINAPI103117
SINAPI | 103118 | ASSENTAMENTO DE CONEXÃO COM 2 ACESSOS, FERRO FUNDIDO PARA REDE DE ÁGUA, DN 900 MM, JUNTA FLANGEADA (NÃO INCLUI O FORNECIMENTO). AF_09/2021 | UN | 611.3 | 645.97 |  | SINAPI103118
SINAPI | 103119 | ASSENTAMENTO DE CONEXÃO COM 2 ACESSOS, FERRO FUNDIDO PARA REDE DE ÁGUA, DN 1000 MM, JUNTA FLANGEADA (NÃO INCLUI O FORNECIMENTO). AF_09/2021 | UN | 655.13 | 692.33 |  | SINAPI103119
SINAPI | 103120 | ASSENTAMENTO DE CONEXÃO COM 2 ACESSOS, FERRO FUNDIDO PARA REDE DE ÁGUA, DN 1200 MM, JUNTA FLANGEADA (NÃO INCLUI O FORNECIMENTO). AF_09/2021 | UN | 783.97 | 828.6 |  | SINAPI103120
SINAPI | 103121 | ASSENTAMENTO DE CONEXÃO COM 3 ACESSOS, FERRO FUNDIDO PARA REDE DE ÁGUA, DN 80 MM, JUNTA FLANGEADA (NÃO INCLUI O FORNECIMENTO). AF_09/2021 | UN | 60.17 | 63.11 |  | SINAPI103121
SINAPI | 103122 | ASSENTAMENTO DE CONEXÃO COM 3 ACESSOS, FERRO FUNDIDO PARA REDE DE ÁGUA, DN 100 MM, JUNTA FLANGEADA (NÃO INCLUI O FORNECIMENTO). AF_09/2021 | UN | 73.32 | 77 |  | SINAPI103122
SINAPI | 103123 | ASSENTAMENTO DE CONEXÃO COM 3 ACESSOS, FERRO FUNDIDO PARA REDE DE ÁGUA, DN 150 MM, JUNTA FLANGEADA (NÃO INCLUI O FORNECIMENTO). AF_09/2021 | UN | 106.21 | 111.8 |  | SINAPI103123
SINAPI | 103124 | ASSENTAMENTO DE CONEXÃO COM 3 ACESSOS, FERRO FUNDIDO PARA REDE DE ÁGUA, DN 200 MM, JUNTA FLANGEADA (NÃO INCLUI O FORNECIMENTO). AF_09/2021 | UN | 139.07 | 146.54 |  | SINAPI103124
SINAPI | 103125 | ASSENTAMENTO DE CONEXÃO COM 3 ACESSOS, FERRO FUNDIDO PARA REDE DE ÁGUA, DN 250 MM, JUNTA FLANGEADA (NÃO INCLUI O FORNECIMENTO). AF_09/2021 | UN | 233.72 | 246.65 |  | SINAPI103125
SINAPI | 103126 | ASSENTAMENTO DE CONEXÃO COM 3 ACESSOS, FERRO FUNDIDO PARA REDE DE ÁGUA, DN 300 MM, JUNTA FLANGEADA (NÃO INCLUI O FORNECIMENTO). AF_09/2021 | UN | 266.59 | 281.41 |  | SINAPI103126
SINAPI | 103127 | ASSENTAMENTO DE CONEXÃO COM 3 ACESSOS, FERRO FUNDIDO PARA REDE DE ÁGUA, DN 350 MM, JUNTA FLANGEADA (NÃO INCLUI O FORNECIMENTO). AF_09/2021 | UN | 361.24 | 381.51 |  | SINAPI103127
SINAPI | 103128 | ASSENTAMENTO DE CONEXÃO COM 3 ACESSOS, FERRO FUNDIDO PARA REDE DE ÁGUA, DN 400 MM, JUNTA FLANGEADA (NÃO INCLUI O FORNECIMENTO). AF_09/2021 | UN | 394.11 | 416.26 |  | SINAPI103128
SINAPI | 103129 | ASSENTAMENTO DE CONEXÃO COM 3 ACESSOS, FERRO FUNDIDO PARA REDE DE ÁGUA, DN 450 MM, JUNTA FLANGEADA (NÃO INCLUI O FORNECIMENTO). AF_09/2021 | UN | 488.77 | 516.37 |  | SINAPI103129
SINAPI | 103130 | ASSENTAMENTO DE CONEXÃO COM 3 ACESSOS, FERRO FUNDIDO PARA REDE DE ÁGUA, DN 500 MM, JUNTA FLANGEADA (NÃO INCLUI O FORNECIMENTO). AF_09/2021 | UN | 521.62 | 551.12 |  | SINAPI103130
SINAPI | 103131 | ASSENTAMENTO DE CONEXÃO COM 3 ACESSOS, FERRO FUNDIDO PARA REDE DE ÁGUA, DN 600 MM, JUNTA FLANGEADA (NÃO INCLUI O FORNECIMENTO). AF_09/2021 | UN | 587.36 | 620.66 |  | SINAPI103131
SINAPI | 103132 | ASSENTAMENTO DE CONEXÃO COM 3 ACESSOS, FERRO FUNDIDO PARA REDE DE ÁGUA, DN 700 MM, JUNTA FLANGEADA (NÃO INCLUI O FORNECIMENTO). AF_09/2021 | UN | 714.88 | 755.53 |  | SINAPI103132
SINAPI | 103133 | ASSENTAMENTO DE CONEXÃO COM 3 ACESSOS, FERRO FUNDIDO PARA REDE DE ÁGUA, DN 800 MM, JUNTA FLANGEADA (NÃO INCLUI O FORNECIMENTO). AF_09/2021 | UN | 780.63 | 825.06 |  | SINAPI103133
SINAPI | 103134 | ASSENTAMENTO DE CONEXÃO COM 3 ACESSOS, FERRO FUNDIDO PARA REDE DE ÁGUA, DN 900 MM, JUNTA FLANGEADA (NÃO INCLUI O FORNECIMENTO). AF_09/2021 | UN | 908.15 | 959.92 |  | SINAPI103134
SINAPI | 103135 | ASSENTAMENTO DE CONEXÃO COM 3 ACESSOS, FERRO FUNDIDO PARA REDE DE ÁGUA, DN 1000 MM, JUNTA FLANGEADA (NÃO INCLUI O FORNECIMENTO). AF_09/2021 | UN | 973.89 | 1029.46 |  | SINAPI103135
SINAPI | 103136 | ASSENTAMENTO DE CONEXÃO COM 3 ACESSOS, FERRO FUNDIDO PARA REDE DE ÁGUA, DN 1200 MM, JUNTA FLANGEADA (NÃO INCLUI O FORNECIMENTO). AF_09/2021 | UN | 1167.15 | 1233.85 |  | SINAPI103136
SINAPI | 103137 | ASSENTAMENTO DE CONEXÃO COM 1 ACESSO, FERRO FUNDIDO PARA REDE DE ÁGUA, DN 80 MM, JUNTA FLANGEADA (NÃO INCLUI O FORNECIMENTO). AF_09/2021 | UN | 31.82 | 33.1 |  | SINAPI103137
SINAPI | 103138 | ASSENTAMENTO DE CONEXÃO COM 1 ACESSO, FERRO FUNDIDO PARA REDE DE ÁGUA, DN 100 MM, JUNTA FLANGEADA (NÃO INCLUI O FORNECIMENTO). AF_09/2021 | UN | 36.2 | 37.74 |  | SINAPI103138
SINAPI | 103139 | ASSENTAMENTO DE CONEXÃO COM 1 ACESSO, FERRO FUNDIDO PARA REDE DE ÁGUA, DN 150 MM, JUNTA FLANGEADA (NÃO INCLUI O FORNECIMENTO). AF_09/2021 | UN | 47.16 | 49.33 |  | SINAPI103139
SINAPI | 103140 | ASSENTAMENTO DE CONEXÃO COM 1 ACESSO, FERRO FUNDIDO PARA REDE DE ÁGUA, DN 200 MM, JUNTA FLANGEADA (NÃO INCLUI O FORNECIMENTO). AF_09/2021 | UN | 58.11 | 60.92 |  | SINAPI103140
SINAPI | 103141 | ASSENTAMENTO DE CONEXÃO COM 1 ACESSO, FERRO FUNDIDO PARA REDE DE ÁGUA, DN 250 MM, JUNTA FLANGEADA (NÃO INCLUI O FORNECIMENTO). AF_09/2021 | UN | 89.66 | 94.29 |  | SINAPI103141
SINAPI | 103142 | ASSENTAMENTO DE CONEXÃO COM 1 ACESSO, FERRO FUNDIDO PARA REDE DE ÁGUA, DN 300 MM, JUNTA FLANGEADA (NÃO INCLUI O FORNECIMENTO). AF_09/2021 | UN | 100.62 | 105.86 |  | SINAPI103142
SINAPI | 103143 | ASSENTAMENTO DE CONEXÃO COM 1 ACESSO, FERRO FUNDIDO PARA REDE DE ÁGUA, DN 350 MM, JUNTA FLANGEADA (NÃO INCLUI O FORNECIMENTO). AF_09/2021 | UN | 132.16 | 139.24 |  | SINAPI103143
SINAPI | 103144 | ASSENTAMENTO DE CONEXÃO COM 1 ACESSO, FERRO FUNDIDO PARA REDE DE ÁGUA, DN 400 MM, JUNTA FLANGEADA (NÃO INCLUI O FORNECIMENTO). AF_09/2021 | UN | 143.11 | 150.81 |  | SINAPI103144
SINAPI | 103145 | ASSENTAMENTO DE CONEXÃO COM 1 ACESSO, FERRO FUNDIDO PARA REDE DE ÁGUA, DN 450 MM, JUNTA FLANGEADA (NÃO INCLUI O FORNECIMENTO). AF_09/2021 | UN | 174.68 | 184.2 |  | SINAPI103145
SINAPI | 103146 | ASSENTAMENTO DE CONEXÃO COM 1 ACESSO, FERRO FUNDIDO PARA REDE DE ÁGUA, DN 500 MM, JUNTA FLANGEADA (NÃO INCLUI O FORNECIMENTO). AF_09/2021 | UN | 185.62 | 195.77 |  | SINAPI103146
SINAPI | 103147 | ASSENTAMENTO DE CONEXÃO COM 1 ACESSO, FERRO FUNDIDO PARA REDE DE ÁGUA, DN 600 MM, JUNTA FLANGEADA (NÃO INCLUI O FORNECIMENTO). AF_09/2021 | UN | 207.54 | 218.95 |  | SINAPI103147
SINAPI | 103148 | ASSENTAMENTO DE CONEXÃO COM 1 ACESSO, FERRO FUNDIDO PARA REDE DE ÁGUA, DN 700 MM, JUNTA FLANGEADA (NÃO INCLUI O FORNECIMENTO). AF_09/2021 | UN | 250.05 | 263.9 |  | SINAPI103148
SINAPI | 103149 | ASSENTAMENTO DE CONEXÃO COM 1 ACESSO, FERRO FUNDIDO PARA REDE DE ÁGUA, DN 800 MM, JUNTA FLANGEADA (NÃO INCLUI O FORNECIMENTO). AF_09/2021 | UN | 271.95 | 287.08 |  | SINAPI103149
SINAPI | 103150 | ASSENTAMENTO DE CONEXÃO COM 1 ACESSO, FERRO FUNDIDO PARA REDE DE ÁGUA, DN 900 MM, JUNTA FLANGEADA (NÃO INCLUI O FORNECIMENTO). AF_09/2021 | UN | 314.41 | 331.99 |  | SINAPI103150
SINAPI | 103151 | ASSENTAMENTO DE CONEXÃO COM 1 ACESSO, FERRO FUNDIDO PARA REDE DE ÁGUA, DN 1000 MM, JUNTA FLANGEADA (NÃO INCLUI O FORNECIMENTO). AF_09/2021 | UN | 336.37 | 355.22 |  | SINAPI103151
SINAPI | 103152 | ASSENTAMENTO DE CONEXÃO COM 1 ACESSO, FERRO FUNDIDO PARA REDE DE ÁGUA, DN 1200 MM, JUNTA FLANGEADA (NÃO INCLUI O FORNECIMENTO). AF_09/2021 | UN | 400.79 | 423.34 |  | SINAPI103152
SINAPI | 103372 | TUBO PEAD LISO PARA REDE DE ÁGUA OU ESGOTO, DIÂMETRO DE 20 MM, JUNTA SOLDADA (NÃO INCLUI A EXECUÇÃO DE SOLDA) - FORNECIMENTO E ASSENTAMENTO. AF_12/2021 | M | 5.38 | 5.4 |  | SINAPI103372
SINAPI | 103373 | TUBO PEAD LISO PARA REDE DE ÁGUA OU ESGOTO, DIÂMETRO DE 32 MM, JUNTA SOLDADA (NÃO INCLUI A EXECUÇÃO DE SOLDA) - FORNECIMENTO E ASSENTAMENTO. AF_12/2021 | M | 10.56 | 10.59 |  | SINAPI103373
SINAPI | 103376 | TUBO PEAD LISO PARA REDE DE ÁGUA OU ESGOTO, DIÂMETRO DE 110 MM, JUNTA SOLDADA (NÃO INCLUI A EXECUÇÃO DE SOLDA) - FORNECIMENTO E ASSENTAMENTO. AF_12/2021 | M | 126.26 | 126.36 |  | SINAPI103376
SINAPI | 103377 | TUBO PEAD LISO PARA REDE DE ÁGUA OU ESGOTO, DIÂMETRO DE 160 MM, JUNTA SOLDADA (NÃO INCLUI A EXECUÇÃO DE SOLDA) - FORNECIMENTO E ASSENTAMENTO. AF_12/2021 | M | 270.31 | 270.47 |  | SINAPI103377
SINAPI | 103379 | TUBO PEAD LISO PARA REDE DE ÁGUA OU ESGOTO, DIÂMETRO DE 200 MM, JUNTA SOLDADA (NÃO INCLUI A EXECUÇÃO DE SOLDA) - FORNECIMENTO E ASSENTAMENTO. AF_12/2021 | M | 420.92 | 421.12 |  | SINAPI103379
SINAPI | 103383 | TUBO PEAD LISO PARA REDE DE ÁGUA OU ESGOTO, DIÂMETRO DE 315 MM, JUNTA SOLDADA (NÃO INCLUI A EXECUÇÃO DE SOLDA) - FORNECIMENTO E ASSENTAMENTO. AF_12/2021 | M | 1032.62 | 1032.83 |  | SINAPI103383
SINAPI | 103385 | TUBO PEAD LISO PARA REDE DE ÁGUA OU ESGOTO, DIÂMETRO DE 400 MM, JUNTA SOLDADA (NÃO INCLUI A EXECUÇÃO DE SOLDA) - FORNECIMENTO E ASSENTAMENTO. AF_12/2021 | M | 1664.93 | 1665.37 |  | SINAPI103385
SINAPI | 103387 | TUBO PEAD LISO PARA REDE DE ÁGUA OU ESGOTO, DIÂMETRO DE 500 MM, JUNTA SOLDADA (NÃO INCLUI A EXECUÇÃO DE SOLDA) - FORNECIMENTO E ASSENTAMENTO. AF_12/2021 | M | 2920.85 | 2921.54 |  | SINAPI103387
SINAPI | 103389 | TUBO PEAD LISO PARA REDE DE ÁGUA OU ESGOTO, DIÂMETRO DE 630 MM, JUNTA SOLDADA (NÃO INCLUI A EXECUÇÃO DE SOLDA) - FORNECIMENTO E ASSENTAMENTO. AF_12/2021 | M | 4343.79 | 4344.78 |  | SINAPI103389
SINAPI | 103391 | TUBO PEAD LISO PARA REDE DE ÁGUA OU ESGOTO, DIÂMETRO DE 800 MM, JUNTA SOLDADA (NÃO INCLUI A EXECUÇÃO DE SOLDA) - FORNECIMENTO E ASSENTAMENTO. AF_12/2021 | M | 2861.43 | 2862.84 |  | SINAPI103391
SINAPI | 103392 | TUBO PEAD LISO PARA REDE DE ÁGUA OU ESGOTO, DIÂMETRO DE 900 MM, JUNTA SOLDADA (NÃO INCLUI A EXECUÇÃO DE SOLDA) - FORNECIMENTO E ASSENTAMENTO. AF_12/2021 | M | 4677.05 | 4678.7 |  | SINAPI103392
SINAPI | 103393 | TUBO PEAD LISO PARA REDE DE ÁGUA OU ESGOTO, DIÂMETRO DE 1000 MM, JUNTA SOLDADA (NÃO INCLUI A EXECUÇÃO DE SOLDA) - FORNECIMENTO E ASSENTAMENTO. AF_12/2021 | M | 5158.58 | 5160.47 |  | SINAPI103393
SINAPI | 103397 | ASSENTAMENTO DE CONEXÃO COM 2 ACESSOS, EM PEAD LISO PARA REDE DE ÁGUA OU ESGOTO, DIÂMETRO DE 20 MM, JUNTA SOLDADA (NÃO INCLUI O FORNECIMENTO E EXECUÇÃO DE SOLDA). AF_12/2021 | UN | 3.21 | 3.55 |  | SINAPI103397
SINAPI | 103398 | ASSENTAMENTO DE CONEXÃO COM 2 ACESSOS, EM PEAD LISO PARA REDE DE ÁGUA OU ESGOTO, DIÂMETRO DE 32 MM, JUNTA SOLDADA (NÃO INCLUI O FORNECIMENTO E EXECUÇÃO DE SOLDA). AF_12/2021 | UN | 5.14 | 5.68 |  | SINAPI103398
SINAPI | 103399 | ASSENTAMENTO DE CONEXÃO COM 2 ACESSOS, EM PEAD LISO PARA REDE DE ÁGUA OU ESGOTO, DIÂMETRO DE 63 MM, JUNTA SOLDADA (NÃO INCLUI O FORNECIMENTO E EXECUÇÃO DE SOLDA). AF_12/2021 | UN | 10.13 | 11.19 |  | SINAPI103399
SINAPI | 103400 | ASSENTAMENTO DE CONEXÃO COM 2 ACESSOS, EM PEAD LISO PARA REDE DE ÁGUA OU ESGOTO, DIÂMETRO DE 90 MM, JUNTA SOLDADA (NÃO INCLUI O FORNECIMENTO E EXECUÇÃO DE SOLDA). AF_12/2021 | UN | 14.47 | 15.99 |  | SINAPI103400
SINAPI | 103401 | ASSENTAMENTO DE CONEXÃO COM 2 ACESSOS, EM PEAD LISO PARA REDE DE ÁGUA OU ESGOTO, DIÂMETRO DE 110 MM, JUNTA SOLDADA (NÃO INCLUI O FORNECIMENTO E EXECUÇÃO DE SOLDA). AF_12/2021 | UN | 17.69 | 19.55 |  | SINAPI103401
SINAPI | 103402 | ASSENTAMENTO DE CONEXÃO COM 2 ACESSOS, EM PEAD LISO PARA REDE DE ÁGUA OU ESGOTO, DIÂMETRO DE 160 MM, JUNTA SOLDADA (NÃO INCLUI O FORNECIMENTO E EXECUÇÃO DE SOLDA). AF_12/2021 | UN | 25.74 | 28.44 |  | SINAPI103402
SINAPI | 103403 | ASSENTAMENTO DE CONEXÃO COM 2 ACESSOS, EM PEAD LISO PARA REDE DE ÁGUA OU ESGOTO, DIÂMETRO DE 180 MM, JUNTA SOLDADA (NÃO INCLUI O FORNECIMENTO E EXECUÇÃO DE SOLDA). AF_12/2021 | UN | 28.96 | 31.99 |  | SINAPI103403
SINAPI | 103404 | ASSENTAMENTO DE CONEXÃO COM 2 ACESSOS, EM PEAD LISO PARA REDE DE ÁGUA OU ESGOTO, DIÂMETRO DE 200 MM, JUNTA SOLDADA (NÃO INCLUI O FORNECIMENTO E EXECUÇÃO DE SOLDA). AF_12/2021 | UN | 32.18 | 35.54 |  | SINAPI103404
SINAPI | 103405 | ASSENTAMENTO DE CONEXÃO COM 2 ACESSOS, EM PEAD LISO PARA REDE DE ÁGUA OU ESGOTO, DIÂMETRO DE 225 MM, JUNTA SOLDADA (NÃO INCLUI O FORNECIMENTO E EXECUÇÃO DE SOLDA). AF_12/2021 | UN | 36.2 | 39.99 |  | SINAPI103405
SINAPI | 103406 | ASSENTAMENTO DE CONEXÃO COM 2 ACESSOS, EM PEAD LISO PARA REDE DE ÁGUA OU ESGOTO, DIÂMETRO DE 250 MM, JUNTA SOLDADA (NÃO INCLUI O FORNECIMENTO E EXECUÇÃO DE SOLDA). AF_12/2021 | UN | 40.23 | 44.44 |  | SINAPI103406
SINAPI | 103407 | ASSENTAMENTO DE CONEXÃO COM 2 ACESSOS, EM PEAD LISO PARA REDE DE ÁGUA OU ESGOTO, DIÂMETRO DE 280 MM, JUNTA SOLDADA (NÃO INCLUI O FORNECIMENTO E EXECUÇÃO DE SOLDA). AF_12/2021 | UN | 45.05 | 49.77 |  | SINAPI103407
SINAPI | 103408 | ASSENTAMENTO DE CONEXÃO COM 2 ACESSOS, EM PEAD LISO PARA REDE DE ÁGUA OU ESGOTO, DIÂMETRO DE 315 MM, JUNTA SOLDADA (NÃO INCLUI O FORNECIMENTO E EXECUÇÃO DE SOLDA). AF_12/2021 | UN | 50.69 | 55.99 |  | SINAPI103408
SINAPI | 103409 | ASSENTAMENTO DE CONEXÃO COM 2 ACESSOS, EM PEAD LISO PARA REDE DE ÁGUA OU ESGOTO, DIÂMETRO DE 355 MM, JUNTA SOLDADA (NÃO INCLUI O FORNECIMENTO E EXECUÇÃO DE SOLDA). AF_12/2021 | UN | 57.13 | 63.1 |  | SINAPI103409
SINAPI | 103410 | ASSENTAMENTO DE CONEXÃO COM 2 ACESSOS, EM PEAD LISO PARA REDE DE ÁGUA OU ESGOTO, DIÂMETRO DE 400 MM, JUNTA SOLDADA (NÃO INCLUI O FORNECIMENTO E EXECUÇÃO DE SOLDA). AF_12/2021 | UN | 64.36 | 71.1 |  | SINAPI103410
SINAPI | 103411 | ASSENTAMENTO DE CONEXÃO COM 3 ACESSOS, EM PEAD LISO PARA REDE DE ÁGUA OU ESGOTO, DIÂMETRO DE 20 MM, JUNTA SOLDADA (NÃO INCLUI O FORNECIMENTO E EXECUÇÃO DE SOLDA). AF_12/2021 | UN | 6.43 | 7.1 |  | SINAPI103411
SINAPI | 103412 | ASSENTAMENTO DE CONEXÃO COM 3 ACESSOS, EM PEAD LISO PARA REDE DE ÁGUA OU ESGOTO, DIÂMETRO DE 32 MM, JUNTA SOLDADA (NÃO INCLUI O FORNECIMENTO E EXECUÇÃO DE SOLDA). AF_12/2021 | UN | 10.29 | 11.37 |  | SINAPI103412
SINAPI | 103413 | ASSENTAMENTO DE CONEXÃO COM 3 ACESSOS, EM PEAD LISO PARA REDE DE ÁGUA OU ESGOTO, DIÂMETRO DE 63 MM, JUNTA SOLDADA (NÃO INCLUI O FORNECIMENTO E EXECUÇÃO DE SOLDA). AF_12/2021 | UN | 20.27 | 22.39 |  | SINAPI103413
SINAPI | 103414 | ASSENTAMENTO DE CONEXÃO COM 3 ACESSOS, EM PEAD LISO PARA REDE DE ÁGUA OU ESGOTO, DIÂMETRO DE 90 MM, JUNTA SOLDADA (NÃO INCLUI O FORNECIMENTO E EXECUÇÃO DE SOLDA). AF_12/2021 | UN | 28.96 | 31.99 |  | SINAPI103414
SINAPI | 103415 | ASSENTAMENTO DE CONEXÃO COM 3 ACESSOS, EM PEAD LISO PARA REDE DE ÁGUA OU ESGOTO, DIÂMETRO DE 110 MM, JUNTA SOLDADA (NÃO INCLUI O FORNECIMENTO E EXECUÇÃO DE SOLDA). AF_12/2021 | UN | 35.4 | 39.1 |  | SINAPI103415
SINAPI | 103416 | ASSENTAMENTO DE CONEXÃO COM 3 ACESSOS, EM PEAD LISO PARA REDE DE ÁGUA OU ESGOTO, DIÂMETRO DE 160 MM, JUNTA SOLDADA (NÃO INCLUI O FORNECIMENTO E EXECUÇÃO DE SOLDA). AF_12/2021 | UN | 51.49 | 56.88 |  | SINAPI103416
SINAPI | 103417 | ASSENTAMENTO DE CONEXÃO COM 3 ACESSOS, EM PEAD LISO PARA REDE DE ÁGUA OU ESGOTO, DIÂMETRO DE 180 MM, JUNTA SOLDADA (NÃO INCLUI O FORNECIMENTO E EXECUÇÃO DE SOLDA). AF_12/2021 | UN | 57.93 | 63.99 |  | SINAPI103417
SINAPI | 103418 | ASSENTAMENTO DE CONEXÃO COM 3 ACESSOS, EM PEAD LISO PARA REDE DE ÁGUA OU ESGOTO, DIÂMETRO DE 200 MM, JUNTA SOLDADA (NÃO INCLUI O FORNECIMENTO E EXECUÇÃO DE SOLDA). AF_12/2021 | UN | 64.36 | 71.1 |  | SINAPI103418
SINAPI | 103419 | ASSENTAMENTO DE CONEXÃO COM 3 ACESSOS, EM PEAD LISO PARA REDE DE ÁGUA OU ESGOTO, DIÂMETRO DE 225 MM, JUNTA SOLDADA (NÃO INCLUI O FORNECIMENTO E EXECUÇÃO DE SOLDA). AF_12/2021 | UN | 72.41 | 79.99 |  | SINAPI103419
SINAPI | 103420 | ASSENTAMENTO DE CONEXÃO COM 3 ACESSOS, EM PEAD LISO PARA REDE DE ÁGUA OU ESGOTO, DIÂMETRO DE 250 MM, JUNTA SOLDADA (NÃO INCLUI O FORNECIMENTO E EXECUÇÃO DE SOLDA). AF_12/2021 | UN | 80.46 | 88.88 |  | SINAPI103420
SINAPI | 103421 | ASSENTAMENTO DE CONEXÃO COM 3 ACESSOS, EM PEAD LISO PARA REDE DE ÁGUA OU ESGOTO, DIÂMETRO DE 280 MM, JUNTA SOLDADA (NÃO INCLUI O FORNECIMENTO E EXECUÇÃO DE SOLDA). AF_12/2021 | UN | 90.11 | 99.55 |  | SINAPI103421
SINAPI | 103422 | ASSENTAMENTO DE CONEXÃO COM 3 ACESSOS, EM PEAD LISO PARA REDE DE ÁGUA OU ESGOTO, DIÂMETRO DE 315 MM, JUNTA SOLDADA (NÃO INCLUI O FORNECIMENTO E EXECUÇÃO DE SOLDA). AF_12/2021 | UN | 101.38 | 111.98 |  | SINAPI103422
SINAPI | 103423 | ASSENTAMENTO DE CONEXÃO COM 3 ACESSOS, EM PEAD LISO PARA REDE DE ÁGUA OU ESGOTO, DIÂMETRO DE 355 MM, JUNTA SOLDADA (NÃO INCLUI O FORNECIMENTO E EXECUÇÃO DE SOLDA). AF_12/2021 | UN | 114.25 | 126.21 |  | SINAPI103423
SINAPI | 103424 | ASSENTAMENTO DE CONEXÃO COM 3 ACESSOS, EM PEAD LISO PARA REDE DE ÁGUA OU ESGOTO, DIÂMETRO DE 400 MM, JUNTA SOLDADA (NÃO INCLUI O FORNECIMENTO E EXECUÇÃO DE SOLDA). AF_12/2021 | UN | 128.74 | 142.21 |  | SINAPI103424
SINAPI | 103425 | LUVA, EM PEAD LISO PARA REDE DE ÁGUA OU ESGOTO, DIÂMETRO DE 20 MM, JUNTA SOLDADA POR ELETROFUSÃO (NÃO INCLUI A EXECUÇÃO DE SOLDA). AF_12/2021 | UN | 14.99 | 15.33 |  | SINAPI103425
SINAPI | 103426 | LUVA, EM PEAD LISO PARA REDE DE ÁGUA OU ESGOTO, DIÂMETRO DE 32 MM, JUNTA SOLDADA POR ELETROFUSÃO (NÃO INCLUI A EXECUÇÃO DE SOLDA). AF_12/2021 | UN | 17.84 | 18.38 |  | SINAPI103426
SINAPI | 103427 | LUVA, EM PEAD LISO PARA REDE DE ÁGUA OU ESGOTO, DIÂMETRO DE 63 MM, JUNTA SOLDADA POR ELETROFUSÃO (NÃO INCLUI A EXECUÇÃO DE SOLDA). AF_12/2021 | UN | 35.77 | 36.83 |  | SINAPI103427
SINAPI | 103428 | LUVA, EM PEAD LISO PARA REDE DE ÁGUA OU ESGOTO, DIÂMETRO DE 200 MM, JUNTA SOLDADA POR ELETROFUSÃO (NÃO INCLUI A EXECUÇÃO DE SOLDA). AF_12/2021 | UN | 243 | 246.36 |  | SINAPI103428
SINAPI | 103429 | LUVA, EM PEAD LISO PARA REDE DE ÁGUA OU ESGOTO, DIÂMETRO DE 400 MM, JUNTA SOLDADA POR ELETROFUSÃO (NÃO INCLUI A EXECUÇÃO DE SOLDA). AF_12/2021 | UN | 2730.32 | 2737.06 |  | SINAPI103429
SINAPI | 103430 | COTOVELO 45 GRAUS, EM PEAD LISO PARA REDE DE ÁGUA OU ESGOTO, DIÂMETRO DE 32 MM, JUNTA SOLDADA POR ELETROFUSÃO (NÃO INCLUI A EXECUÇÃO DE SOLDA). AF_12/2021 | UN | 32.43 | 32.97 |  | SINAPI103430
SINAPI | 103431 | COTOVELO 45 GRAUS, EM PEAD LISO PARA REDE DE ÁGUA OU ESGOTO, DIÂMETRO DE 63 MM, JUNTA SOLDADA POR ELETROFUSÃO (NÃO INCLUI A EXECUÇÃO DE SOLDA). AF_12/2021 | UN | 56.71 | 57.77 |  | SINAPI103431
SINAPI | 103432 | COTOVELO 45 GRAUS, EM PEAD LISO PARA REDE DE ÁGUA OU ESGOTO, DIÂMETRO DE 200 MM, JUNTA SOLDADA POR ELETROFUSÃO (NÃO INCLUI A EXECUÇÃO DE SOLDA). AF_12/2021 | UN | 1550.5 | 1553.86 |  | SINAPI103432
SINAPI | 103433 | COTOVELO 90 GRAUS, EM PEAD LISO PARA REDE DE ÁGUA OU ESGOTO, DIÂMETRO DE 20 MM, JUNTA SOLDADA POR ELETROFUSÃO (NÃO INCLUI A EXECUÇÃO DE SOLDA). AF_12/2021 | UN | 32.31 | 32.65 |  | SINAPI103433
SINAPI | 103434 | COTOVELO 90 GRAUS, EM PEAD LISO PARA REDE DE ÁGUA OU ESGOTO, DIÂMETRO DE 32 MM, JUNTA SOLDADA POR ELETROFUSÃO (NÃO INCLUI A EXECUÇÃO DE SOLDA). AF_12/2021 | UN | 44.62 | 45.16 |  | SINAPI103434
SINAPI | 103435 | COTOVELO 90 GRAUS, EM PEAD LISO PARA REDE DE ÁGUA OU ESGOTO, DIÂMETRO DE 63 MM, JUNTA SOLDADA POR ELETROFUSÃO (NÃO INCLUI A EXECUÇÃO DE SOLDA). AF_12/2021 | UN | 82.95 | 84.01 |  | SINAPI103435
SINAPI | 103436 | COTOVELO 90 GRAUS, POLIETILENO DE ALTA DENSIDADE (PEAD) PARA REDE DE ÁGUA OU ESGOTO, DIÂMETRO DE 200 MM, JUNTA SOLDADA POR ELETROFUSÃO (NÃO INCLUI A EXECUÇÃO DE SOLDA). AF_12/2021 | UN | 2197.52 | 2200.88 |  | SINAPI103436
SINAPI | 103437 | TÊ DE SERVIÇO, EM PEAD LISO PARA REDE DE ÁGUA OU ESGOTO, DIÂMETRO DE 63 X 20 MM, JUNTA SOLDADA POR ELETROFUSÃO (NÃO INCLUI A EXECUÇÃO DE SOLDA). AF_12/2021 | UN | 172.19 | 174.31 |  | SINAPI103437
SINAPI | 103438 | TÊ DE SERVIÇO, EM PEAD LISO PARA REDE DE ÁGUA OU ESGOTO, DIÂMETRO DE 63 X 32 MM, JUNTA SOLDADA POR ELETROFUSÃO (NÃO INCLUI A EXECUÇÃO DE SOLDA). AF_12/2021 | UN | 172.19 | 174.31 |  | SINAPI103438
SINAPI | 103439 | TÊ DE SERVIÇO, EM PEAD LISO PARA REDE DE ÁGUA OU ESGOTO, DIÂMETRO DE 63 X 63 MM, JUNTA SOLDADA POR ELETROFUSÃO (NÃO INCLUI A EXECUÇÃO DE SOLDA). AF_12/2021 | UN | 203.25 | 205.37 |  | SINAPI103439
SINAPI | 103440 | TÊ DE SERVIÇO, EM PEAD LISO PARA REDE DE ÁGUA OU ESGOTO, DIÂMETRO DE 200 X 20 MM, JUNTA SOLDADA POR ELETROFUSÃO (NÃO INCLUI A EXECUÇÃO DE SOLDA). AF_12/2021 | UN | 386 | 392.74 |  | SINAPI103440
SINAPI | 103441 | TÊ DE SERVIÇO, EM PEAD LISO PARA REDE DE ÁGUA OU ESGOTO, DIÂMETRO DE 200 X 32 MM, JUNTA SOLDADA POR ELETROFUSÃO (NÃO INCLUI A EXECUÇÃO DE SOLDA). AF_12/2021 | UN | 391.04 | 397.78 |  | SINAPI103441
SINAPI | 103442 | TÊ DE SERVIÇO, EM PEAD LISO PARA REDE DE ÁGUA OU ESGOTO, DIÂMETRO DE 200 X 63 MM, JUNTA SOLDADA POR ELETROFUSÃO (NÃO INCLUI A EXECUÇÃO DE SOLDA). AF_12/2021 | UN | 512.45 | 519.19 |  | SINAPI103442
SINAPI | 93206 | EXECUÇÃO DE ESCRITÓRIO EM CANTEIRO DE OBRA EM ALVENARIA, NÃO INCLUSO MOBILIÁRIO E EQUIPAMENTOS. AF_02/2016 | M2 | 1120.02 | 1166.19 |  | SINAPI93206
SINAPI | 93207 | EXECUÇÃO DE ESCRITÓRIO EM CANTEIRO DE OBRA EM CHAPA DE MADEIRA COMPENSADA, NÃO INCLUSO MOBILIÁRIO E EQUIPAMENTOS. AF_02/2016 | M2 | 1216.51 | 1244.24 |  | SINAPI93207
SINAPI | 93208 | EXECUÇÃO DE ALMOXARIFADO EM CANTEIRO DE OBRA EM CHAPA DE MADEIRA COMPENSADA, INCLUSO PRATELEIRAS. AF_02/2016 | M2 | 994.8 | 1014.69 |  | SINAPI93208
SINAPI | 93209 | EXECUÇÃO DE ALMOXARIFADO EM CANTEIRO DE OBRA EM ALVENARIA, INCLUSO PRATELEIRAS. AF_02/2016 | M2 | 928.26 | 962.64 |  | SINAPI93209
SINAPI | 93210 | EXECUÇÃO DE REFEITÓRIO EM CANTEIRO DE OBRA EM CHAPA DE MADEIRA COMPENSADA, NÃO INCLUSO MOBILIÁRIO E EQUIPAMENTOS. AF_02/2016 | M2 | 613.04 | 630.08 |  | SINAPI93210
SINAPI | 93211 | EXECUÇÃO DE REFEITÓRIO EM CANTEIRO DE OBRA EM ALVENARIA, NÃO INCLUSO MOBILIÁRIO E EQUIPAMENTOS. AF_02/2016 | M2 | 585.43 | 606.48 |  | SINAPI93211
SINAPI | 93212 | EXECUÇÃO DE SANITÁRIO E VESTIÁRIO EM CANTEIRO DE OBRA EM CHAPA DE MADEIRA COMPENSADA, NÃO INCLUSO MOBILIÁRIO. AF_02/2016 | M2 | 1041.74 | 1069.7 |  | SINAPI93212
SINAPI | 93213 | EXECUÇÃO DE SANITÁRIO E VESTIÁRIO EM CANTEIRO DE OBRA EM ALVENARIA, NÃO INCLUSO MOBILIÁRIO. AF_02/2016 | M2 | 980.43 | 1017.56 |  | SINAPI93213
SINAPI | 93214 | EXECUÇÃO DE RESERVATÓRIO ELEVADO DE ÁGUA (1000 LITROS) EM CANTEIRO DE OBRA, APOIADO EM ESTRUTURA DE MADEIRA. AF_02/2016_PA | UN | 7739.93 | 7785.72 |  | SINAPI93214
SINAPI | 93243 | EXECUÇÃO DE RESERVATÓRIO ELEVADO DE ÁGUA (2000 LITROS) EM CANTEIRO DE OBRA, APOIADO EM ESTRUTURA DE MADEIRA. AF_02/2016_PA | UN | 11959.52 | 12019.62 |  | SINAPI93243
SINAPI | 93582 | EXECUÇÃO DE CENTRAL DE ARMADURA EM CANTEIRO DE OBRA, NÃO INCLUSO MOBILIÁRIO E EQUIPAMENTOS. AF_04/2016 | M2 | 300.55 | 307.5 |  | SINAPI93582
SINAPI | 93583 | EXECUÇÃO DE CENTRAL DE FÔRMAS, PRODUÇÃO DE ARGAMASSA OU CONCRETO EM CANTEIRO DE OBRA, NÃO INCLUSO MOBILIÁRIO E EQUIPAMENTOS. AF_04/2016 | M2 | 471.29 | 482.95 |  | SINAPI93583
SINAPI | 93584 | EXECUÇÃO DE DEPÓSITO EM CANTEIRO DE OBRA EM CHAPA DE MADEIRA COMPENSADA, NÃO INCLUSO MOBILIÁRIO. AF_04/2016 | M2 | 986.65 | 1008.11 |  | SINAPI93584
SINAPI | 93585 | EXECUÇÃO DE GUARITA EM CANTEIRO DE OBRA EM CHAPA DE MADEIRA COMPENSADA, NÃO INCLUSO MOBILIÁRIO. AF_04/2016 | M2 | 1396 | 1422.09 |  | SINAPI93585
SINAPI | 98441 | PAREDE DE MADEIRA COMPENSADA PARA CONSTRUÇÃO TEMPORÁRIA EM CHAPA SIMPLES, EXTERNA, COM ÁREA LÍQUIDA MAIOR OU IGUAL A 6 M², SEM VÃO. AF_05/2018 | M2 | 179.69 | 182.44 |  | SINAPI98441
SINAPI | 98442 | PAREDE DE MADEIRA COMPENSADA PARA CONSTRUÇÃO TEMPORÁRIA EM CHAPA SIMPLES, EXTERNA, COM ÁREA LÍQUIDA MENOR QUE 6 M², SEM VÃO. AF_05/2018 | M2 | 182.65 | 185.71 |  | SINAPI98442
SINAPI | 98443 | PAREDE DE MADEIRA COMPENSADA PARA CONSTRUÇÃO TEMPORÁRIA EM CHAPA SIMPLES, INTERNA, COM ÁREA LÍQUIDA MAIOR OU IGUAL A 6 M², SEM VÃO. AF_05/2018 | M2 | 159.28 | 160.78 |  | SINAPI98443
SINAPI | 98444 | PAREDE DE MADEIRA COMPENSADA PARA CONSTRUÇÃO TEMPORÁRIA EM CHAPA SIMPLES, INTERNA, COM ÁREA LÍQUIDA MENOR QUE 6 M², SEM VÃO. AF_05/2018 | M2 | 161.38 | 163.11 |  | SINAPI98444
SINAPI | 98445 | PAREDE DE MADEIRA COMPENSADA PARA CONSTRUÇÃO TEMPORÁRIA EM CHAPA SIMPLES, EXTERNA, COM ÁREA LÍQUIDA MAIOR OU IGUAL A 6 M², COM VÃO. AF_05/2018 | M2 | 217.77 | 221.74 |  | SINAPI98445
SINAPI | 98446 | PAREDE DE MADEIRA COMPENSADA PARA CONSTRUÇÃO TEMPORÁRIA EM CHAPA SIMPLES, EXTERNA, COM ÁREA LÍQUIDA MENOR QUE 6 M², COM VÃO. AF_05/2018 | M2 | 278.75 | 285.26 |  | SINAPI98446
SINAPI | 98447 | PAREDE DE MADEIRA COMPENSADA PARA CONSTRUÇÃO TEMPORÁRIA EM CHAPA SIMPLES, INTERNA, COM ÁREA LÍQUIDA MAIOR OU IGUAL A 6 M², COM VÃO. AF_05/2018 | M2 | 189.08 | 191.37 |  | SINAPI98447
SINAPI | 98448 | PAREDE DE MADEIRA COMPENSADA PARA CONSTRUÇÃO TEMPORÁRIA EM CHAPA SIMPLES, INTERNA, COM ÁREA LÍQUIDA MENOR QUE 6 M², COM VÃO. AF_05/2018 | M2 | 237.46 | 241.55 |  | SINAPI98448
SINAPI | 98449 | PAREDE DE MADEIRA COMPENSADA PARA CONSTRUÇÃO TEMPORÁRIA EM CHAPA DUPLA, EXTERNA, COM ÁREA LÍQUIDA MAIOR OU IGUAL A 6 M², SEM VÃO. AF_05/2018 | M2 | 216.57 | 219.78 |  | SINAPI98449
SINAPI | 98450 | PAREDE DE MADEIRA COMPENSADA PARA CONSTRUÇÃO TEMPORÁRIA EM CHAPA DUPLA, EXTERNA, COM ÁREA LÍQUIDA MENOR QUE 6 M², SEM VÃO. AF_05/2018 | M2 | 220.88 | 224.59 |  | SINAPI98450
SINAPI | 98451 | PAREDE DE MADEIRA COMPENSADA PARA CONSTRUÇÃO TEMPORÁRIA EM CHAPA DUPLA, INTERNA, COM ÁREA LÍQUIDA MAIOR OU IGUAL A 6 M², SEM VÃO. AF_05/2018 | M2 | 193.58 | 195.28 |  | SINAPI98451
SINAPI | 98452 | PAREDE DE MADEIRA COMPENSADA PARA CONSTRUÇÃO TEMPORÁRIA EM CHAPA DUPLA, INTERNA, COM ÁREA LÍQUIDA MENOR QUE 6 M², SEM VÃO. AF_05/2018 | M2 | 196.19 | 198.18 |  | SINAPI98452
SINAPI | 98453 | PAREDE DE MADEIRA COMPENSADA PARA CONSTRUÇÃO TEMPORÁRIA EM CHAPA DUPLA, EXTERNA, COM ÁREA LÍQUIDA MAIOR OU IGUAL A QUE 6 M², COM VÃO. AF_05/2018 | M2 | 259.8 | 264.83 |  | SINAPI98453
SINAPI | 98454 | PAREDE DE MADEIRA COMPENSADA PARA CONSTRUÇÃO TEMPORÁRIA EM CHAPA DUPLA, EXTERNA, COM ÁREA LÍQUIDA MENOR QUE 6 M², COM VÃO. AF_05/2018 | M2 | 333.3 | 342.24 |  | SINAPI98454
SINAPI | 98455 | PAREDE DE MADEIRA COMPENSADA PARA CONSTRUÇÃO TEMPORÁRIA EM CHAPA DUPLA, INTERNA, COM ÁREA LÍQUIDA MAIOR OU IGUAL A 6 M², COM VÃO. AF_05/2018 | M2 | 228.57 | 231.62 |  | SINAPI98455
SINAPI | 98456 | PAREDE DE MADEIRA COMPENSADA PARA CONSTRUÇÃO TEMPORÁRIA EM CHAPA DUPLA, INTERNA, COM ÁREA LÍQUIDA MENOR QUE 6 M², COM VÃO. AF_05/2018 | M2 | 288.6 | 294.73 |  | SINAPI98456
SINAPI | 98458 | TAPUME COM COMPENSADO DE MADEIRA. AF_05/2018 | M2 | 174.45 | 176.64 |  | SINAPI98458
SINAPI | 98459 | TAPUME COM TELHA METÁLICA. AF_05/2018 | M2 | 131.44 | 133.49 |  | SINAPI98459
SINAPI | 98460 | PISO PARA CONSTRUÇÃO TEMPORÁRIA EM MADEIRA, SEM REAPROVEITAMENTO. AF_05/2018 | M2 | 209.38 | 210.38 |  | SINAPI98460
SINAPI | 98461 | ESTRUTURA DE MADEIRA PROVISÓRIA PARA SUPORTE DE CAIXA D ÁGUA ELEVADA DE 1000 LITROS. AF_05/2018_PS | UN | 6924.52 | 6951.64 |  | SINAPI98461
SINAPI | 98462 | ESTRUTURA DE MADEIRA PROVISÓRIA PARA SUPORTE DE CAIXA D ÁGUA ELEVADA DE 3000 LITROS. AF_05/2018_PS | UN | 10391.69 | 10432.48 |  | SINAPI98462
SINAPI | 5631 | ESCAVADEIRA HIDRÁULICA SOBRE ESTEIRAS, CAÇAMBA 0,80 M3, PESO OPERACIONAL 17 T, POTENCIA BRUTA 111 HP - CHP DIURNO. AF_06/2014 | CHP | 221.92 | 225.99 |  | SINAPI5631
SINAPI | 5678 | RETROESCAVADEIRA SOBRE RODAS COM CARREGADEIRA, TRAÇÃO 4X4, POTÊNCIA LÍQ. 88 HP, CAÇAMBA CARREG. CAP. MÍN. 1 M3, CAÇAMBA RETRO CAP. 0,26 M3, PESO OPERACIONAL MÍN. 6.674 KG, PROFUNDIDADE ESCAVAÇÃO MÁX. 4,37 M - CHP DIURNO. AF_06/2014 | CHP | 152.18 | 156.25 |  | SINAPI5678
SINAPI | 5680 | RETROESCAVADEIRA SOBRE RODAS COM CARREGADEIRA, TRAÇÃO 4X2, POTÊNCIA LÍQ. 79 HP, CAÇAMBA CARREG. CAP. MÍN. 1 M3, CAÇAMBA RETRO CAP. 0,20 M3, PESO OPERACIONAL MÍN. 6.570 KG, PROFUNDIDADE ESCAVAÇÃO MÁX. 4,37 M - CHP DIURNO. AF_06/2014 | CHP | 139.32 | 143.39 |  | SINAPI5680
SINAPI | 5684 | ROLO COMPACTADOR VIBRATÓRIO DE UM CILINDRO AÇO LISO, POTÊNCIA 80 HP, PESO OPERACIONAL MÁXIMO 8,1 T, IMPACTO DINÂMICO 16,15 / 9,5 T, LARGURA DE TRABALHO 1,68 M - CHP DIURNO. AF_06/2014 | CHP | 157.77 | 160.18 |  | SINAPI5684
SINAPI | 5689 | GRADE DE DISCO CONTROLE REMOTO REBOCÁVEL, COM 24 DISCOS 24 X 6 MM COM PNEUS PARA TRANSPORTE - CHP DIURNO. AF_06/2014 | CHP | 6.69 | 6.69 |  | SINAPI5689
SINAPI | 5795 | MARTELETE OU ROMPEDOR PNEUMÁTICO MANUAL, 28 KG, COM SILENCIADOR - CHP DIURNO. AF_07/2016 | CHP | 25.35 | 27.91 |  | SINAPI5795
SINAPI | 5811 | CAMINHÃO BASCULANTE 6 M3, PESO BRUTO TOTAL 16.000 KG, CARGA ÚTIL MÁXIMA 13.071 KG, DISTÂNCIA ENTRE EIXOS 4,80 M, POTÊNCIA 230 CV INCLUSIVE CAÇAMBA METÁLICA - CHP DIURNO. AF_06/2014 | CHP | 198.91 | 202.21 |  | SINAPI5811
SINAPI | 5823 | USINA DE CONCRETO FIXA, CAPACIDADE NOMINAL DE 90 A 120 M3/H, SEM SILO - CHP DIURNO. AF_07/2016 | CHP | 206.3 | 217.86 |  | SINAPI5823
SINAPI | 5824 | CAMINHÃO TOCO, PBT 16.000 KG, CARGA ÚTIL MÁX. 10.685 KG, DIST. ENTRE EIXOS 4,8 M, POTÊNCIA 189 CV, INCLUSIVE CARROCERIA FIXA ABERTA DE MADEIRA P/ TRANSPORTE GERAL DE CARGA SECA, DIMEN. APROX. 2,5 X 7,00 X 0,50 M - CHP DIURNO. AF_06/2014 | CHP | 209.98 | 213.16 |  | SINAPI5824
SINAPI | 5835 | VIBROACABADORA DE ASFALTO SOBRE ESTEIRAS, LARGURA DE PAVIMENTAÇÃO 1,90 M A 5,30 M, POTÊNCIA 105 HP CAPACIDADE 450 T/H - CHP DIURNO. AF_11/2014 | CHP | 339.41 | 342.62 |  | SINAPI5835
SINAPI | 5839 | VASSOURA MECÂNICA REBOCÁVEL COM ESCOVA CILÍNDRICA, LARGURA ÚTIL DE VARRIMENTO DE 2,44 M - CHP DIURNO. AF_06/2014 | CHP | 9.89 | 9.89 |  | SINAPI5839
SINAPI | 5843 | TRATOR DE PNEUS, POTÊNCIA 122 CV, TRAÇÃO 4X4, PESO COM LASTRO DE 4.510 KG - CHP DIURNO. AF_06/2014 | CHP | 177.05 | 180.77 |  | SINAPI5843
SINAPI | 5847 | TRATOR DE ESTEIRAS, POTÊNCIA 170 HP, PESO OPERACIONAL 19 T, CAÇAMBA 5,2 M3 - CHP DIURNO. AF_06/2014 | CHP | 257.74 | 261.46 |  | SINAPI5847
SINAPI | 5851 | TRATOR DE ESTEIRAS, POTÊNCIA 150 HP, PESO OPERACIONAL 16,7 T, COM RODA MOTRIZ ELEVADA E LÂMINA 3,18 M3 - CHP DIURNO. AF_06/2014 | CHP | 246.23 | 249.95 |  | SINAPI5851
SINAPI | 5855 | TRATOR DE ESTEIRAS, POTÊNCIA 347 HP, PESO OPERACIONAL 38,5 T, COM LÂMINA 8,70 M3 - CHP DIURNO. AF_06/2014 | CHP | 650.27 | 653.99 |  | SINAPI5855
SINAPI | 5863 | ROLO COMPACTADOR VIBRATÓRIO REBOCÁVEL, CILINDRO DE AÇO LISO, POTÊNCIA DE TRAÇÃO DE 65 CV, PESO 4,7 T, IMPACTO DINÂMICO 18,3 T, LARGURA DE TRABALHO 1,67 M - CHP DIURNO. AF_02/2016 | CHP | 24.36 | 24.36 |  | SINAPI5863
SINAPI | 5867 | ROLO COMPACTADOR VIBRATÓRIO TANDEM AÇO LISO, POTÊNCIA 58 HP, PESO SEM/COM LASTRO 6,5 / 9,4 T, LARGURA DE TRABALHO 1,2 M - CHP DIURNO. AF_06/2014 | CHP | 160.23 | 162.64 |  | SINAPI5867
SINAPI | 5875 | RETROESCAVADEIRA SOBRE RODAS COM CARREGADEIRA, TRAÇÃO 4X4, POTÊNCIA LÍQ. 72 HP, CAÇAMBA CARREG. CAP. MÍN. 0,79 M3, CAÇAMBA RETRO CAP. 0,18 M3, PESO OPERACIONAL MÍN. 7.140 KG, PROFUNDIDADE ESCAVAÇÃO MÁX. 4,50 M - CHP DIURNO. AF_06/2014 | CHP | 140.62 | 144.69 |  | SINAPI5875
SINAPI | 5879 | ROLO COMPACTADOR VIBRATÓRIO PÉ DE CARNEIRO, OPERADO POR CONTROLE REMOTO, POTÊNCIA 12,5 KW, PESO OPERACIONAL 1,675 T, LARGURA DE TRABALHO 0,85 M - CHP DIURNO. AF_02/2016 | CHP | 143.06 | 145.47 |  | SINAPI5879
SINAPI | 5882 | USINA DE LAMA ASFÁLTICA, PROD 30 A 50 T/H, SILO DE AGREGADO 7 M3, RESERVATÓRIOS PARA EMULSÃO E ÁGUA DE 2,3 M3 CADA, MISTURADOR TIPO PUG MILL A SER MONTADO SOBRE CAMINHÃO - CHP DIURNO. AF_10/2014 | CHP | 120.16 | 121.98 |  | SINAPI5882
SINAPI | 5890 | CAMINHÃO TOCO, PESO BRUTO TOTAL 14.300 KG, CARGA ÚTIL MÁXIMA 9590 KG, DISTÂNCIA ENTRE EIXOS 4,76 M, POTÊNCIA 185 CV (NÃO INCLUI CARROCERIA) - CHP DIURNO. AF_06/2014 | CHP | 197.06 | 200.24 |  | SINAPI5890
SINAPI | 5894 | CAMINHÃO TOCO, PESO BRUTO TOTAL 16.000 KG, CARGA ÚTIL MÁXIMA DE 10.685 KG, DISTÂNCIA ENTRE EIXOS 4,80 M, POTÊNCIA 189 CV EXCLUSIVE CARROCERIA - CHP DIURNO. AF_06/2014 | CHP | 205.24 | 208.42 |  | SINAPI5894
SINAPI | 5901 | CAMINHÃO PIPA 10.000 L TRUCADO, PESO BRUTO TOTAL 23.000 KG, CARGA ÚTIL MÁXIMA 15.935 KG, DISTÂNCIA ENTRE EIXOS 4,8 M, POTÊNCIA 230 CV, INCLUSIVE TANQUE DE AÇO PARA TRANSPORTE DE ÁGUA - CHP DIURNO. AF_06/2014 | CHP | 308.56 | 311.74 |  | SINAPI5901
SINAPI | 5909 | ESPARGIDOR DE ASFALTO PRESSURIZADO COM TANQUE DE 2500 L, REBOCÁVEL COM MOTOR A GASOLINA POTÊNCIA 3,4 HP - CHP DIURNO. AF_07/2014 | CHP | 30.62 | 32.44 |  | SINAPI5909
SINAPI | 5921 | GRADE DE DISCO REBOCÁVEL COM 20 DISCOS 24" X 6 MM COM PNEUS PARA TRANSPORTE - CHP DIURNO. AF_06/2014 | CHP | 5.25 | 5.25 |  | SINAPI5921
SINAPI | 5928 | GUINDAUTO HIDRÁULICO, CAPACIDADE MÁXIMA DE CARGA 6200 KG, MOMENTO MÁXIMO DE CARGA 11,7 TM, ALCANCE MÁXIMO HORIZONTAL 9,70 M, INCLUSIVE CAMINHÃO TOCO PBT 16.000 KG, POTÊNCIA DE 189 CV - CHP DIURNO. AF_06/2014 | CHP | 269.1 | 272.72 |  | SINAPI5928
SINAPI | 5932 | MOTONIVELADORA POTÊNCIA BÁSICA LÍQUIDA (PRIMEIRA MARCHA) 125 HP, PESO BRUTO 13032 KG, LARGURA DA LÂMINA DE 3,7 M - CHP DIURNO. AF_06/2014 | CHP | 260.09 | 264.37 |  | SINAPI5932
SINAPI | 5940 | PÁ CARREGADEIRA SOBRE RODAS, POTÊNCIA LÍQUIDA 128 HP, CAPACIDADE DA CAÇAMBA 1,7 A 2,8 M3, PESO OPERACIONAL 11632 KG - CHP DIURNO. AF_06/2014 | CHP | 212.88 | 216.09 |  | SINAPI5940
SINAPI | 5944 | PÁ CARREGADEIRA SOBRE RODAS, POTÊNCIA 197 HP, CAPACIDADE DA CAÇAMBA 2,5 A 3,5 M3, PESO OPERACIONAL 18338 KG - CHP DIURNO. AF_06/2014 | CHP | 257.35 | 260.56 |  | SINAPI5944
SINAPI | 5953 | COMPRESSOR DE AR REBOCÁVEL, VAZÃO 189 PCM, PRESSÃO EFETIVA DE TRABALHO 102 PSI, MOTOR DIESEL, POTÊNCIA 63 CV - CHP DIURNO. AF_06/2015 | CHP | 59.05 | 59.05 |  | SINAPI5953
SINAPI | 6259 | CAMINHÃO PIPA 6.000 L, PESO BRUTO TOTAL 13.000 KG, DISTÂNCIA ENTRE EIXOS 4,80 M, POTÊNCIA 189 CV INCLUSIVE TANQUE DE AÇO PARA TRANSPORTE DE ÁGUA, CAPACIDADE 6 M3 - CHP DIURNO. AF_06/2014 | CHP | 248.34 | 251.52 |  | SINAPI6259
SINAPI | 6879 | ROLO COMPACTADOR DE PNEUS ESTÁTICO, PRESSÃO VARIÁVEL, POTÊNCIA 111 HP, PESO SEM/COM LASTRO 9,5 / 26 T, LARGURA DE TRABALHO 1,90 M - CHP DIURNO. AF_07/2014 | CHP | 210.4 | 212.81 |  | SINAPI6879
SINAPI | 7030 | TANQUE DE ASFALTO ESTACIONÁRIO COM SERPENTINA, CAPACIDADE 30.000 L - CHP DIURNO. AF_05/2023 | CHP | 263.09 | 263.09 |  | SINAPI7030
SINAPI | 7042 | MOTOBOMBA TRASH (PARA ÁGUA SUJA) AUTO ESCORVANTE, MOTOR GASOLINA DE 6,41 HP, DIÂMETROS DE SUCÇÃO X RECALQUE: 3" X 3", HM/Q = 10 MCA / 60 M3/H A 23 MCA / 0 M3/H - CHP DIURNO. AF_10/2014 | CHP | 22.9 | 22.9 |  | SINAPI7042
SINAPI | 7049 | ROLO COMPACTADOR PE DE CARNEIRO VIBRATORIO, POTENCIA 125 HP, PESO OPERACIONAL SEM/COM LASTRO 11,95 / 13,30 T, IMPACTO DINAMICO 38,5 / 22,5 T, LARGURA DE TRABALHO 2,15 M - CHP DIURNO. AF_06/2014 | CHP | 220.58 | 222.99 |  | SINAPI7049
SINAPI | 67826 | CAMINHÃO BASCULANTE 6 M3 TOCO, PESO BRUTO TOTAL 16.000 KG, CARGA ÚTIL MÁXIMA 11.130 KG, DISTÂNCIA ENTRE EIXOS 5,36 M, POTÊNCIA 185 CV, INCLUSIVE CAÇAMBA METÁLICA - CHP DIURNO. AF_06/2014 | CHP | 182 | 185.3 |  | SINAPI67826
SINAPI | 73417 | GRUPO GERADOR ESTACIONÁRIO, MOTOR DIESEL POTÊNCIA 170 KVA - CHP DIURNO. AF_02/2016 | CHP | 188.27 | 188.27 |  | SINAPI73417
SINAPI | 73436 | ROLO COMPACTADOR VIBRATÓRIO PÉ DE CARNEIRO PARA SOLOS, POTÊNCIA 80 HP, PESO OPERACIONAL SEM/COM LASTRO 7,4 / 8,8 T, LARGURA DE TRABALHO 1,68 M - CHP DIURNO. AF_02/2016 | CHP | 161.05 | 163.46 |  | SINAPI73436
SINAPI | 73467 | CAMINHÃO TOCO, PBT 14.300 KG, CARGA ÚTIL MÁX. 9.710 KG, DIST. ENTRE EIXOS 3,56 M, POTÊNCIA 185 CV, INCLUSIVE CARROCERIA FIXA ABERTA DE MADEIRA P/ TRANSPORTE GERAL DE CARGA SECA, DIMEN. APROX. 2,50 X 6,50 X 0,50 M - CHP DIURNO. AF_06/2014 | CHP | 241.45 | 244.63 |  | SINAPI73467
SINAPI | 73536 | MOTOBOMBA CENTRÍFUGA, MOTOR A GASOLINA, POTÊNCIA 5,42 HP, BOCAIS 1 1/2" X 1", DIÂMETRO ROTOR 143 MM HM/Q = 6 MCA / 16,8 M3/H A 38 MCA / 6,6 M3/H - CHP DIURNO. AF_06/2014 | CHP | 19.38 | 19.38 |  | SINAPI73536
SINAPI | 83362 | ESPARGIDOR DE ASFALTO PRESSURIZADO, TANQUE 6 M3 COM ISOLAÇÃO TÉRMICA, AQUECIDO COM 2 MAÇARICOS, COM BARRA ESPARGIDORA 3,60 M, MONTADO SOBRE CAMINHÃO TOCO, PBT 14.300 KG, POTÊNCIA 185 CV - CHP DIURNO. AF_05/2023 | CHP | 267.6 | 270.78 |  | SINAPI83362
SINAPI | 83765 | GRUPO DE SOLDAGEM COM GERADOR A DIESEL 60 CV PARA SOLDA ELÉTRICA, SOBRE 04 RODAS, COM MOTOR 4 CILINDROS 600 A - CHP DIURNO. AF_02/2016 | CHP | 95.73 | 98.44 |  | SINAPI83765
SINAPI | 87445 | BETONEIRA CAPACIDADE NOMINAL 400 L, CAPACIDADE DE MISTURA 310 L, MOTOR A DIESEL POTÊNCIA 5,0 HP, SEM CARREGADOR - CHP DIURNO. AF_05/2023 | CHP | 5.4 | 5.4 |  | SINAPI87445
SINAPI | 88386 | MISTURADOR DE ARGAMASSA, EIXO HORIZONTAL, CAPACIDADE DE MISTURA 300 KG, MOTOR ELÉTRICO POTÊNCIA 5 CV - CHP DIURNO. AF_05/2023 | CHP | 5.17 | 5.17 |  | SINAPI88386
SINAPI | 88393 | MISTURADOR DE ARGAMASSA, EIXO HORIZONTAL, CAPACIDADE DE MISTURA 600 KG, MOTOR ELÉTRICO POTÊNCIA 7,5 CV - CHP DIURNO. AF_05/2023 | CHP | 7.06 | 7.06 |  | SINAPI88393
SINAPI | 88399 | MISTURADOR DE ARGAMASSA, EIXO HORIZONTAL, CAPACIDADE DE MISTURA 160 KG, MOTOR ELÉTRICO POTÊNCIA 3 CV - CHP DIURNO. AF_05/2023 | CHP | 3.89 | 3.89 |  | SINAPI88399
SINAPI | 88418 | PROJETOR DE ARGAMASSA, CAPACIDADE DE PROJEÇÃO 1,5 M3/H, ALCANCE DE 30 ATÉ 60 M, MOTOR ELÉTRICO POTÊNCIA 7,5 HP - CHP DIURNO. AF_06/2014 | CHP | 16.37 | 16.37 |  | SINAPI88418
SINAPI | 88433 | PROJETOR DE ARGAMASSA, CAPACIDADE DE PROJEÇÃO 2 M3/H, ALCANCE ATÉ 50 M, MOTOR ELÉTRICO POTÊNCIA 7,5 HP - CHP DIURNO. AF_06/2014 | CHP | 21.39 | 21.39 |  | SINAPI88433
SINAPI | 88830 | BETONEIRA CAPACIDADE NOMINAL DE 400 L, CAPACIDADE DE MISTURA 280 L, MOTOR ELÉTRICO TRIFÁSICO POTÊNCIA DE 2 CV, SEM CARREGADOR - CHP DIURNO. AF_05/2023 | CHP | 2 | 2 |  | SINAPI88830
SINAPI | 88843 | TRATOR DE ESTEIRAS, POTÊNCIA 125 HP, PESO OPERACIONAL 12,9 T, COM LÂMINA 2,7 M3 - CHP DIURNO. AF_10/2014 | CHP | 206.93 | 210.65 |  | SINAPI88843
SINAPI | 88907 | ESCAVADEIRA HIDRÁULICA SOBRE ESTEIRAS, CAÇAMBA 1,20 M3, PESO OPERACIONAL 21 T, POTÊNCIA BRUTA 155 HP - CHP DIURNO. AF_06/2014 | CHP | 261.17 | 265.24 |  | SINAPI88907
SINAPI | 89021 | BOMBA SUBMERSÍVEL ELÉTRICA TRIFÁSICA, POTÊNCIA 2,96 HP, Ø ROTOR 144 MM SEMI-ABERTO, BOCAL DE SAÍDA Ø 2, HM/Q = 2 MCA / 38,8 M3/H A 28 MCA / 5 M3/H - CHP DIURNO. AF_06/2014 | CHP | 2.73 | 2.73 |  | SINAPI89021
SINAPI | 89028 | TANQUE DE ASFALTO ESTACIONÁRIO COM MAÇARICO, CAPACIDADE 20.000 L - CHP DIURNO. AF_05/2023 | CHP | 177.08 | 177.08 |  | SINAPI89028
SINAPI | 89032 | TRATOR DE ESTEIRAS, POTÊNCIA 100 HP, PESO OPERACIONAL 9,4 T, COM LÂMINA 2,19 M3 - CHP DIURNO. AF_06/2014 | CHP | 187.07 | 190.79 |  | SINAPI89032
SINAPI | 89035 | TRATOR DE PNEUS, POTÊNCIA 85 CV, TRAÇÃO 4X4, PESO COM LASTRO DE 4.675 KG - CHP DIURNO. AF_06/2014 | CHP | 134.25 | 137.97 |  | SINAPI89035
SINAPI | 89225 | BETONEIRA CAPACIDADE NOMINAL DE 600 L, CAPACIDADE DE MISTURA 360 L, MOTOR ELÉTRICO TRIFÁSICO POTÊNCIA DE 4 CV, SEM CARREGADOR - CHP DIURNO. AF_05/2023 | CHP | 5.81 | 5.81 |  | SINAPI89225
SINAPI | 89234 | FRESADORA DE ASFALTO A FRIO SOBRE RODAS, LARGURA FRESAGEM DE 1,0 M, POTÊNCIA 208 HP - CHP DIURNO. AF_11/2014 | CHP | 519 | 522.21 |  | SINAPI89234
SINAPI | 89242 | FRESADORA DE ASFALTO A FRIO SOBRE RODAS, LARGURA FRESAGEM DE 2,0 M, POTÊNCIA 550 HP - CHP DIURNO. AF_11/2014 | CHP | 1227.87 | 1231.08 |  | SINAPI89242
SINAPI | 89250 | RECICLADORA DE ASFALTO A FRIO SOBRE RODAS, LARGURA FRESAGEM DE 2,0 M, POTÊNCIA 422 HP - CHP DIURNO. AF_11/2014 | CHP | 1063.23 | 1066.44 |  | SINAPI89250
SINAPI | 89257 | VIBROACABADORA DE ASFALTO SOBRE ESTEIRAS, LARGURA DE PAVIMENTAÇÃO 2,13 M A 4,55 M, POTÊNCIA 100 HP CAPACIDADE 400 T/H - CHP DIURNO. AF_11/2014 | CHP | 294.47 | 297.68 |  | SINAPI89257
SINAPI | 89272 | GUINDASTE HIDRÁULICO AUTOPROPELIDO, COM LANÇA TELESCÓPICA 28,80 M, CAPACIDADE MÁXIMA 30 T, POTÊNCIA 97 KW, TRAÇÃO 4 X 4 - CHP DIURNO. AF_11/2014 | CHP | 215.63 | 219.54 |  | SINAPI89272
SINAPI | 89278 | BETONEIRA CAPACIDADE NOMINAL DE 600 L, CAPACIDADE DE MISTURA 440 L, MOTOR A DIESEL POTÊNCIA 10 HP, COM CARREGADOR - CHP DIURNO. AF_05/2023 | CHP | 12.86 | 12.86 |  | SINAPI89278
SINAPI | 89843 | BATE-ESTACAS POR GRAVIDADE, POTÊNCIA DE 160 HP, PESO DO MARTELO ATÉ 3 TONELADAS - CHP DIURNO. AF_11/2014 | CHP | 204.23 | 209.97 |  | SINAPI89843
SINAPI | 89876 | CAMINHÃO BASCULANTE 14 M3, COM CAVALO MECÂNICO DE CAPACIDADE MÁXIMA DE TRAÇÃO COMBINADO DE 36000 KG, POTÊNCIA 286 CV, INCLUSIVE SEMIREBOQUE COM CAÇAMBA METÁLICA - CHP DIURNO. AF_12/2014 | CHP | 328.63 | 331.93 |  | SINAPI89876
SINAPI | 89883 | CAMINHÃO BASCULANTE 18 M3, COM CAVALO MECÂNICO DE CAPACIDADE MÁXIMA DE TRAÇÃO COMBINADO DE 45000 KG, POTÊNCIA 330 CV, INCLUSIVE SEMIREBOQUE COM CAÇAMBA METÁLICA - CHP DIURNO. AF_12/2014 | CHP | 363.4 | 366.7 |  | SINAPI89883
SINAPI | 90586 | VIBRADOR DE IMERSÃO, DIÂMETRO DE PONTEIRA 45MM, MOTOR ELÉTRICO TRIFÁSICO POTÊNCIA DE 2 CV - CHP DIURNO. AF_06/2015 | CHP | 1.19 | 1.19 |  | SINAPI90586
SINAPI | 90625 | PERFURATRIZ MANUAL, TORQUE MÁXIMO 83 N.M, POTÊNCIA 5 CV, COM DIÂMETRO MÁXIMO 4" - CHP DIURNO. AF_06/2015 | CHP | 7.37 | 7.37 |  | SINAPI90625
SINAPI | 90631 | PERFURATRIZ SOBRE ESTEIRA, TORQUE MÁXIMO 600 KGF, PESO MÉDIO 1000 KG, POTÊNCIA 20 HP, DIÂMETRO MÁXIMO 10" - CHP DIURNO. AF_06/2015 | CHP | 160.33 | 164.05 |  | SINAPI90631
SINAPI | 90637 | MISTURADOR DUPLO HORIZONTAL DE ALTA TURBULÊNCIA, CAPACIDADE / VOLUME 2 X 500 LITROS, MOTORES ELÉTRICOS MÍNIMO 5 CV CADA, PARA NATA CIMENTO, ARGAMASSA E OUTROS - CHP DIURNO. AF_06/2015 | CHP | 16.91 | 16.91 |  | SINAPI90637
SINAPI | 90643 | BOMBA TRIPLEX, PARA INJEÇÃO DE NATA DE CIMENTO, VAZÃO MÁXIMA DE 100 LITROS/MINUTO, PRESSÃO MÁXIMA DE 70 BAR - CHP DIURNO. AF_06/2015 | CHP | 28.88 | 28.88 |  | SINAPI90643
SINAPI | 90650 | BOMBA CENTRÍFUGA MONOESTÁGIO COM MOTOR ELÉTRICO MONOFÁSICO, POTÊNCIA 15 HP, DIÂMETRO DO ROTOR 173 MM, HM/Q = 30 MCA / 90 M3/H A 45 MCA / 55 M3/H - CHP DIURNO. AF_06/2015 | CHP | 11.17 | 11.17 |  | SINAPI90650
SINAPI | 90656 | BOMBA DE PROJEÇÃO DE CONCRETO SECO, POTÊNCIA 10 CV, VAZÃO 3 M3/H - CHP DIURNO. AF_06/2015 | CHP | 16.72 | 16.72 |  | SINAPI90656
SINAPI | 90662 | BOMBA DE PROJEÇÃO DE CONCRETO SECO, POTÊNCIA 10 CV, VAZÃO 6 M3/H - CHP DIURNO. AF_06/2015 | CHP | 17.49 | 17.49 |  | SINAPI90662
SINAPI | 90668 | PROJETOR PNEUMÁTICO DE ARGAMASSA PARA CHAPISCO E REBOCO COM RECIPIENTE ACOPLADO, TIPO CANEQUINHA, COM COMPRESSOR DE AR REBOCÁVEL VAZÃO 89 PCM E MOTOR DIESEL DE 20 CV - CHP DIURNO. AF_05/2023 | CHP | 32.3 | 32.3 |  | SINAPI90668
SINAPI | 90674 | PERFURATRIZ COM TORRE METÁLICA PARA EXECUÇÃO DE ESTACA HÉLICE CONTÍNUA, PROFUNDIDADE MÁXIMA DE 30 M, DIÂMETRO MÁXIMO DE 800 MM, POTÊNCIA INSTALADA DE 268 HP, MESA ROTATIVA COM TORQUE MÁXIMO DE 170 KNM - CHP DIURNO. AF_06/2015 | CHP | 739.98 | 743.7 |  | SINAPI90674
SINAPI | 90680 | PERFURATRIZ HIDRÁULICA SOBRE CAMINHÃO COM TRADO CURTO ACOPLADO, PROFUNDIDADE MÁXIMA DE 20 M, DIÂMETRO MÁXIMO DE 1500 MM, POTÊNCIA INSTALADA DE 137 HP, MESA ROTATIVA COM TORQUE MÁXIMO DE 30 KNM - CHP DIURNO. AF_06/2015 | CHP | 432.49 | 436.21 |  | SINAPI90680
SINAPI | 90686 | MANIPULADOR TELESCÓPICO, POTÊNCIA DE 85 HP, CAPACIDADE DE CARGA DE 3.500 KG, ALTURA MÁXIMA DE ELEVAÇÃO DE 12,3 M - CHP DIURNO. AF_05/2023 | CHP | 156.68 | 159.89 |  | SINAPI90686
SINAPI | 90692 | MINICARREGADEIRA SOBRE RODAS, POTÊNCIA LÍQUIDA DE 47 HP, CAPACIDADE NOMINAL DE OPERAÇÃO DE 646 KG - CHP DIURNO. AF_06/2015 | CHP | 128.02 | 131.23 |  | SINAPI90692
SINAPI | 90964 | COMPRESSOR DE AR REBOCÁVEL, VAZÃO 89 PCM, PRESSÃO EFETIVA DE TRABALHO 102 PSI, MOTOR DIESEL, POTÊNCIA 20 CV - CHP DIURNO. AF_06/2015 | CHP | 31.76 | 31.76 |  | SINAPI90964
SINAPI | 90972 | COMPRESSOR DE AR REBOCAVEL, VAZÃO 250 PCM, PRESSAO DE TRABALHO 102 PSI, MOTOR A DIESEL POTÊNCIA 81 CV - CHP DIURNO. AF_06/2015 | CHP | 76.59 | 76.59 |  | SINAPI90972
SINAPI | 90979 | COMPRESSOR DE AR REBOCÁVEL, VAZÃO 748 PCM, PRESSÃO EFETIVA DE TRABALHO 102 PSI, MOTOR DIESEL, POTÊNCIA 210 CV - CHP DIURNO. AF_06/2015 | CHP | 197.79 | 197.79 |  | SINAPI90979
SINAPI | 90991 | ESCAVADEIRA HIDRÁULICA SOBRE ESTEIRAS, CAÇAMBA 0,80 M3, PESO OPERACIONAL 17,8 T, POTÊNCIA LÍQUIDA 110 HP - CHP DIURNO. AF_10/2014 | CHP | 215.53 | 219.6 |  | SINAPI90991
SINAPI | 90999 | COMPRESSOR DE AR REBOCAVEL, VAZÃO 400 PCM, PRESSAO DE TRABALHO 102 PSI, MOTOR A DIESEL POTÊNCIA 110 CV - CHP DIURNO. AF_06/2015 | CHP | 101.1 | 101.1 |  | SINAPI90999
SINAPI | 91031 | CAMINHÃO TRUCADO (C/ TERCEIRO EIXO) ELETRÔNICO - POTÊNCIA 231CV - PBT = 22000KG - DIST. ENTRE EIXOS 5170 MM - INCLUI CARROCERIA FIXA ABERTA DE MADEIRA - CHP DIURNO. AF_06/2015 | CHP | 251.97 | 255.15 |  | SINAPI91031
SINAPI | 91277 | PLACA VIBRATÓRIA REVERSÍVEL COM MOTOR 4 TEMPOS A GASOLINA, FORÇA CENTRÍFUGA DE 25 KN (2500 KGF), POTÊNCIA 5,5 CV - CHP DIURNO. AF_08/2015 | CHP | 8.89 | 8.89 |  | SINAPI91277
SINAPI | 91283 | CORTADORA DE PISO COM MOTOR 4 TEMPOS A GASOLINA, POTÊNCIA DE 13 HP, COM DISCO DE CORTE DIAMANTADO SEGMENTADO PARA CONCRETO, DIÂMETRO DE 350 MM, FURO DE 1" (14 X 1") - CHP DIURNO. AF_08/2015 | CHP | 9.78 | 9.78 |  | SINAPI91283
SINAPI | 91386 | CAMINHÃO BASCULANTE 10 M3, TRUCADO CABINE SIMPLES, PESO BRUTO TOTAL 23.000 KG, CARGA ÚTIL MÁXIMA 15.935 KG, DISTÂNCIA ENTRE EIXOS 4,80 M, POTÊNCIA 230 CV INCLUSIVE CAÇAMBA METÁLICA - CHP DIURNO. AF_06/2014 | CHP | 261.48 | 264.78 |  | SINAPI91386
SINAPI | 91533 | COMPACTADOR DE SOLOS DE PERCUSSÃO (SOQUETE) COM MOTOR A GASOLINA 4 TEMPOS, POTÊNCIA 4 CV - CHP DIURNO. AF_08/2015 | CHP | 36.91 | 40.63 |  | SINAPI91533
SINAPI | 91634 | GUINDAUTO HIDRÁULICO, CAPACIDADE MÁXIMA DE CARGA 6500 KG, MOMENTO MÁXIMO DE CARGA 5,8 TM, ALCANCE MÁXIMO HORIZONTAL 7,60 M, INCLUSIVE CAMINHÃO TOCO PBT 9.700 KG, POTÊNCIA DE 160 CV - CHP DIURNO. AF_08/2015 | CHP | 228.12 | 231.74 |  | SINAPI91634
SINAPI | 91645 | CAMINHÃO DE TRANSPORTE DE MATERIAL ASFÁLTICO 30.000 L, COM CAVALO MECÂNICO DE CAPACIDADE MÁXIMA DE TRAÇÃO COMBINADO DE 66.000 KG, POTÊNCIA 360 CV, INCLUSIVE TANQUE DE ASFALTO COM SERPENTINA - CHP DIURNO. AF_08/2015 | CHP | 464.1 | 468.06 |  | SINAPI91645
SINAPI | 91692 | SERRA CIRCULAR DE BANCADA COM MOTOR ELÉTRICO POTÊNCIA DE 5HP, COM COIFA PARA DISCO 10" - CHP DIURNO. AF_08/2015 | CHP | 31.18 | 34.9 |  | SINAPI91692
SINAPI | 92043 | DISTRIBUIDOR DE AGREGADOS REBOCAVEL, CAPACIDADE 1,9 M³, LARGURA DE TRABALHO 3,66 M - CHP DIURNO. AF_11/2015 | CHP | 13.19 | 13.19 |  | SINAPI92043
SINAPI | 92106 | CAMINHÃO PARA EQUIPAMENTO DE LIMPEZA A SUCÇÃO, COM CAMINHÃO TRUCADO DE PESO BRUTO TOTAL 23000 KG, CARGA ÚTIL MÁXIMA 15935 KG, DISTÂNCIA ENTRE EIXOS 4,80 M, POTÊNCIA 230 CV, INCLUSIVE LIMPADORA A SUCÇÃO, TANQUE 12000 L - CHP DIURNO. AF_05/2023 | CHP | 329.77 | 332.95 |  | SINAPI92106
SINAPI | 92112 | PENEIRA ROTATIVA COM MOTOR ELÉTRICO TRIFÁSICO DE 2 CV, CILINDRO DE 1 M X 0,60 M, COM FUROS DE 3,17 MM - CHP DIURNO. AF_05/2023 | CHP | 3.84 | 3.84 |  | SINAPI92112
SINAPI | 92118 | DOSADOR DE AREIA, CAPACIDADE DE 26 LITROS - CHP DIURNO. AF_05/2023 | CHP | 0.51 | 0.51 |  | SINAPI92118
SINAPI | 92138 | CAMINHONETE COM MOTOR A DIESEL, POTÊNCIA 180 CV, CABINE DUPLA, 4X4 - CHP DIURNO. AF_11/2015 | CHP | 93.26 | 96.06 |  | SINAPI92138
SINAPI | 92145 | CAMINHONETE CABINE SIMPLES COM MOTOR 1.6 FLEX, CÂMBIO MANUAL, POTÊNCIA 101/104 CV, 2 PORTAS - CHP DIURNO. AF_11/2015 | CHP | 72.95 | 75.75 |  | SINAPI92145
SINAPI | 92242 | CAMINHÃO DE TRANSPORTE DE MATERIAL ASFÁLTICO 20.000 L, COM CAVALO MECÂNICO DE CAPACIDADE MÁXIMA DE TRAÇÃO COMBINADO DE 45.000 KG, POTÊNCIA 330 CV, INCLUSIVE TANQUE DE ASFALTO COM MAÇARICO - CHP DIURNO. AF_12/2015 | CHP | 401.9 | 405.86 |  | SINAPI92242
SINAPI | 92716 | APARELHO PARA CORTE E SOLDA OXI-ACETILENO SOBRE RODAS, INCLUSIVE CILINDROS E MAÇARICOS - CHP DIURNO. AF_05/2023 | CHP | 93.47 | 93.47 |  | SINAPI92716
SINAPI | 92960 | MÁQUINA EXTRUSORA DE CONCRETO PARA GUIAS E SARJETAS, MOTOR A DIESEL, POTÊNCIA 14 CV - CHP DIURNO. AF_12/2015 | CHP | 19.09 | 19.09 |  | SINAPI92960
SINAPI | 92966 | MARTELO PERFURADOR PNEUMÁTICO MANUAL, HASTE 25 X 75 MM, 21 KG - CHP DIURNO. AF_12/2015 | CHP | 25.45 | 28.01 |  | SINAPI92966
SINAPI | 93224 | PERFURATRIZ COM TORRE METÁLICA PARA EXECUÇÃO DE ESTACA HÉLICE CONTÍNUA, PROFUNDIDADE MÁXIMA DE 32 M, DIÂMETRO MÁXIMO DE 1000 MM, POTÊNCIA INSTALADA DE 350 HP, MESA ROTATIVA COM TORQUE MÁXIMO DE 263 KNM - CHP DIURNO. AF_01/2016 | CHP | 1104.93 | 1108.65 |  | SINAPI93224
SINAPI | 93233 | BETONEIRA CAPACIDADE NOMINAL 400 L, CAPACIDADE DE MISTURA 310 L, MOTOR A GASOLINA POTÊNCIA 5,5 HP, SEM CARREGADOR - CHP DIURNO. AF_02/2016 | CHP | 5.37 | 5.37 |  | SINAPI93233
SINAPI | 93272 | GRUA ASCENSIONAL, LANCA DE 30 M, CAPACIDADE DE 1,0 T A 30 M, ALTURA ATE 39 M - CHP DIURNO. AF_05/2023 | CHP | 107 | 110.91 |  | SINAPI93272
SINAPI | 93281 | GUINCHO ELÉTRICO DE COLUNA, CAPACIDADE 400 KG, COM MOTO FREIO, MOTOR TRIFÁSICO DE 1,25 CV - CHP DIURNO. AF_03/2016 | CHP | 23.73 | 26.36 |  | SINAPI93281
SINAPI | 93287 | GUINDASTE HIDRÁULICO AUTOPROPELIDO, COM LANÇA TELESCÓPICA 40 M, CAPACIDADE MÁXIMA 60 T, POTÊNCIA 260 KW - CHP DIURNO. AF_03/2016 | CHP | 343.38 | 347.29 |  | SINAPI93287
SINAPI | 93402 | GUINDAUTO HIDRÁULICO, CAPACIDADE MÁXIMA DE CARGA 3300 KG, MOMENTO MÁXIMO DE CARGA 5,8 TM, ALCANCE MÁXIMO HORIZONTAL 7,60 M, INCLUSIVE CAMINHÃO TOCO PBT 16.000 KG, POTÊNCIA DE 189 CV - CHP DIURNO. AF_03/2016 | CHP | 263.26 | 266.88 |  | SINAPI93402
SINAPI | 93408 | MÁQUINA JATO DE PRESSAO PORTÁTIL, CAMARA DE 1 SAIDA, CAPACIDADE 280 L, DIAMETRO 670 MM, BICO DE JATO CURTO VENTURI DE 5/16 , MANGUEIRA DE 1 COM COMPRESSOR DE AR REBOCÁVEL 189 PCM E MOTOR DIESEL 63 CV - CHP DIURNO. AF_05/2023 | CHP | 88.73 | 91.62 |  | SINAPI93408
SINAPI | 93415 | GERADOR PORTÁTIL MONOFÁSICO, POTÊNCIA 5500 VA, MOTOR A GASOLINA, POTÊNCIA DO MOTOR 13 CV - CHP DIURNO. AF_03/2016 | CHP | 14.35 | 14.35 |  | SINAPI93415
SINAPI | 93421 | GRUPO GERADOR REBOCÁVEL, POTÊNCIA 66 KVA, MOTOR A DIESEL - CHP DIURNO. AF_03/2016 | CHP | 75.88 | 75.88 |  | SINAPI93421
SINAPI | 93427 | GRUPO GERADOR ESTACIONÁRIO, POTÊNCIA 150 KVA, MOTOR A DIESEL- CHP DIURNO. AF_03/2016 | CHP | 171.53 | 171.53 |  | SINAPI93427
SINAPI | 93433 | USINA DE MISTURA ASFÁLTICA À QUENTE, TIPO CONTRA FLUXO, PROD 40 A 80 TON/HORA - CHP DIURNO. AF_05/2023 | CHP | 2508.5 | 2520.06 |  | SINAPI93433
SINAPI | 93439 | USINA DE ASFALTO À FRIO, CAPACIDADE DE 40 A 60 TON/HORA, ELÉTRICA POTÊNCIA 30 CV - CHP DIURNO. AF_05/2023 | CHP | 232.69 | 244.25 |  | SINAPI93439
SINAPI | 95121 | USINA MISTURADORA DE SOLOS, CAPACIDADE DE 200 A 500 TON/H, POTENCIA 75KW - CHP DIURNO. AF_07/2016 | CHP | 295.5 | 307.06 |  | SINAPI95121
SINAPI | 95127 | DISTRIBUIDOR DE AGREGADOS AUTOPROPELIDO, CAP 3 M3, A DIESEL, POTÊNCIA 176CV - CHP DIURNO. AF_07/2016 | CHP | 217.17 | 220.89 |  | SINAPI95127
SINAPI | 95133 | MÁQUINA DEMARCADORA DE FAIXA DE TRÁFEGO À FRIO, AUTOPROPELIDA, POTÊNCIA 38 HP - CHP DIURNO. AF_07/2016 | CHP | 179.55 | 182.76 |  | SINAPI95133
SINAPI | 95139 | TALHA MANUAL DE CORRENTE, CAPACIDADE DE 2 TON. COM ELEVAÇÃO DE 3 M - CHP DIURNO. AF_07/2016 | CHP | 0.05 | 0.05 |  | SINAPI95139
SINAPI | 95212 | GRUA ASCENCIONAL, LANCA DE 42 M, CAPACIDADE DE 1,5 T A 30 M, ALTURA ATE 39 M - CHP DIURNO. AF_05/2023 | CHP | 116.99 | 120.9 |  | SINAPI95212
SINAPI | 95258 | MARTELO DEMOLIDOR PNEUMÁTICO MANUAL, 32 KG - CHP DIURNO. AF_09/2016 | CHP | 24.98 | 27.54 |  | SINAPI95258
SINAPI | 95264 | COMPACTADOR DE SOLOS DE PERCUSÃO (SOQUETE) COM MOTOR A GASOLINA, POTÊNCIA 3 CV - CHP DIURNO. AF_09/2016 | CHP | 6.25 | 6.25 |  | SINAPI95264
SINAPI | 95270 | RÉGUA VIBRATÓRIA DUPLA PARA CONCRETO, PESO DE 60KG, COMPRIMENTO 4 M, COM MOTOR A GASOLINA, POTÊNCIA 5,5 HP - CHP DIURNO. AF_09/2016 | CHP | 8.82 | 8.82 |  | SINAPI95270
SINAPI | 95276 | POLIDORA DE PISO (POLITRIZ), PESO DE 100KG, DIÂMETRO 450 MM, MOTOR ELÉTRICO, POTÊNCIA 4 HP - CHP DIURNO. AF_05/2023 | CHP | 3.18 | 3.18 |  | SINAPI95276
SINAPI | 95282 | DESEMPENADEIRA DE CONCRETO, PESO DE 78 KG, 4 PÁS, MOTOR A GASOLINA, POTÊNCIA 5,5 HP - CHP DIURNO. AF_05/2023 | CHP | 8.96 | 8.96 |  | SINAPI95282
SINAPI | 95620 | PERFURATRIZ PNEUMATICA MANUAL DE PESO MEDIO, MARTELETE, 18KG, COMPRIMENTO MÁXIMO DE CURSO DE 6 M, DIAMETRO DO PISTAO DE 5,5 CM - CHP DIURNO. AF_11/2016 | CHP | 24.44 | 27 |  | SINAPI95620
SINAPI | 95631 | ROLO COMPACTADOR VIBRATORIO TANDEM, ACO LISO, POTENCIA 125 HP, PESO SEM/COM LASTRO 10,20/11,65 T, LARGURA DE TRABALHO 1,73 M - CHP DIURNO. AF_11/2016 | CHP | 229.36 | 231.77 |  | SINAPI95631
SINAPI | 95702 | PERFURATRIZ MANUAL, TORQUE MAXIMO 55 KGF.M, POTENCIA 5 CV, COM DIAMETRO MAXIMO 8 1/2" - CHP DIURNO. AF_11/2016 | CHP | 42.58 | 46.3 |  | SINAPI95702
SINAPI | 95708 | PERFURATRIZ SOBRE ESTEIRA, TORQUE MÁXIMO 600 KGF, POTÊNCIA ENTRE 50 E 60 HP, DIÂMETRO MÁXIMO 10 - CHP DIURNO. AF_11/2016 | CHP | 157.39 | 161.11 |  | SINAPI95708
SINAPI | 95714 | ESCAVADEIRA HIDRAULICA SOBRE ESTEIRA, COM GARRA GIRATORIA DE MANDIBULAS, PESO OPERACIONAL ENTRE 22,00 E 25,50 TON, POTENCIA LIQUIDA ENTRE 150 E 160 HP - CHP DIURNO. AF_11/2016 | CHP | 268.77 | 272.84 |  | SINAPI95714
SINAPI | 95720 | ESCAVADEIRA HIDRAULICA SOBRE ESTEIRA, EQUIPADA COM CLAMSHELL, COM CAPACIDADE DA CAÇAMBA ENTRE 1,20 E 1,50 M3, PESO OPERACIONAL ENTRE 20,00 E 22,00 TON, POTENCIA LIQUIDA ENTRE 150 E 160 HP - CHP DIURNO. AF_11/2016 | CHP | 263.23 | 267.3 |  | SINAPI95720
SINAPI | 95872 | GRUPO GERADOR COM CARENAGEM, MOTOR DIESEL POTÊNCIA STANDART ENTRE 250 E 260 KVA - CHP DIURNO. AF_12/2016 | CHP | 290.73 | 290.73 |  | SINAPI95872
SINAPI | 96013 | TRATOR DE PNEUS COM POTÊNCIA DE 122 CV, TRAÇÃO 4X4, COM VASSOURA MECÂNICA ACOPLADA - CHP DIURNO. AF_02/2017 | CHP | 185.84 | 189.56 |  | SINAPI96013
SINAPI | 96020 | TRATOR DE PNEUS COM POTÊNCIA DE 122 CV, TRAÇÃO 4X4, COM GRADE DE DISCOS ACOPLADA - CHP DIURNO. AF_02/2017 | CHP | 185.34 | 189.06 |  | SINAPI96020
SINAPI | 96028 | TRATOR DE PNEUS COM POTÊNCIA DE 85 CV, TRAÇÃO 4X4, COM GRADE DE DISCOS ACOPLADA - CHP DIURNO. AF_02/2017 | CHP | 142.58 | 146.3 |  | SINAPI96028
SINAPI | 96035 | CAMINHÃO BASCULANTE 10 M3, TRUCADO, POTÊNCIA 230 CV, INCLUSIVE CAÇAMBA METÁLICA, COM DISTRIBUIDOR DE AGREGADOS ACOPLADO - CHP DIURNO. AF_02/2017 | CHP | 271.92 | 275.22 |  | SINAPI96035
SINAPI | 96157 | TRATOR DE PNEUS COM POTÊNCIA DE 85 CV, TRAÇÃO 4X4, COM VASSOURA MECÂNICA ACOPLADA - CHP DIURNO. AF_03/2017 | CHP | 143.08 | 146.8 |  | SINAPI96157
SINAPI | 96158 | MINICARREGADEIRA SOBRE RODAS POTENCIA 47HP CAPACIDADE OPERACAO 646 KG, COM VASSOURA MECÂNICA ACOPLADA - CHP DIURNO. AF_03/2017 | CHP | 141.71 | 144.92 |  | SINAPI96158
SINAPI | 96245 | MINIESCAVADEIRA SOBRE ESTEIRAS, POTENCIA LIQUIDA DE *30* HP, PESO OPERACIONAL DE *3.500* KG - CHP DIURNO. AF_04/2017 | CHP | 117.53 | 121.6 |  | SINAPI96245
SINAPI | 96463 | ROLO COMPACTADOR DE PNEUS, ESTATICO, PRESSAO VARIAVEL, POTENCIA 110 HP, PESO SEM/COM LASTRO 10,8/27 T, LARGURA DE ROLAGEM 2,30 M - CHP DIURNO. AF_06/2017 | CHP | 217.58 | 219.99 |  | SINAPI96463
SINAPI | 98764 | INVERSOR DE SOLDA MONOFÁSICO DE 160 A, POTÊNCIA DE 5400 W, TENSÃO DE 220 V, PARA SOLDA COM ELETRODOS DE 2,0 A 4,0 MM E PROCESSO TIG - CHP DIURNO. AF_06/2018 | CHP | 4.43 | 4.43 |  | SINAPI98764
SINAPI | 99833 | LAVADORA DE ALTA PRESSAO (LAVA-JATO) PARA AGUA FRIA, PRESSAO DE OPERACAO ENTRE 1400 E 1900 LIB/POL2, VAZAO MAXIMA ENTRE 400 E 700 L/H - CHP DIURNO. AF_05/2023 | CHP | 2.04 | 2.04 |  | SINAPI99833
SINAPI | 100641 | USINA DE MISTURA ASFÁLTICA À QUENTE, TIPO CONTRA FLUXO, PROD 100 A 140 TON/HORA - CHP DIURNO. AF_12/2019 | CHP | 4631.37 | 4635.65 |  | SINAPI100641
SINAPI | 100647 | USINA DE ASFALTO, TIPO GRAVIMÉTRICA, PROD 150 TON/HORA - CHP DIURNO. AF_12/2019 | CHP | 6197.19 | 6201.47 |  | SINAPI100647
SINAPI | 102275 | MARTELO DEMOLIDOR ELÉTRICO, COM POTÊNCIA DE 2.000 W, 1.000 IMPACTOS POR MINUTO, PESO DE 30 KG - CHP DIURNO. AF_01/2021 | CHP | 25.05 | 27.61 |  | SINAPI102275
SINAPI | 104091 | TERMOFUSORA PARA TUBOS E CONEXÕES EM PPR COM DIÂMETROS DE 20 A 63 MM, POTÊNCIA DE 800 W, TENSAO 220 V - CHP DIURNO. AF_05/2022 | CHP | 0.76 | 0.76 |  | SINAPI104091
SINAPI | 104097 | TERMOFUSORA PARA TUBOS E CONEXÕES EM PPR COM DIÂMETROS DE 75 A 110 MM, POTÊNCIA DE *1100* W, TENSÃO 220 V - CHP DIURNO. AF_05/2022 | CHP | 1.06 | 1.06 |  | SINAPI104097
SINAPI | 5632 | ESCAVADEIRA HIDRÁULICA SOBRE ESTEIRAS, CAÇAMBA 0,80 M3, PESO OPERACIONAL 17 T, POTENCIA BRUTA 111 HP - CHI DIURNO. AF_06/2014 | CHI | 95.75 | 99.82 |  | SINAPI5632
SINAPI | 5679 | RETROESCAVADEIRA SOBRE RODAS COM CARREGADEIRA, TRAÇÃO 4X4, POTÊNCIA LÍQ. 88 HP, CAÇAMBA CARREG. CAP. MÍN. 1 M3, CAÇAMBA RETRO CAP. 0,26 M3, PESO OPERACIONAL MÍN. 6.674 KG, PROFUNDIDADE ESCAVAÇÃO MÁX. 4,37 M - CHI DIURNO. AF_06/2014 | CHI | 67.29 | 71.36 |  | SINAPI5679
SINAPI | 5681 | RETROESCAVADEIRA SOBRE RODAS COM CARREGADEIRA, TRAÇÃO 4X2, POTÊNCIA LÍQ. 79 HP, CAÇAMBA CARREG. CAP. MÍN. 1 M3, CAÇAMBA RETRO CAP. 0,20 M3, PESO OPERACIONAL MÍN. 6.570 KG, PROFUNDIDADE ESCAVAÇÃO MÁX. 4,37 M - CHI DIURNO. AF_06/2014 | CHI | 63.39 | 67.46 |  | SINAPI5681
SINAPI | 5685 | ROLO COMPACTADOR VIBRATÓRIO DE UM CILINDRO AÇO LISO, POTÊNCIA 80 HP, PESO OPERACIONAL MÁXIMO 8,1 T, IMPACTO DINÂMICO 16,15 / 9,5 T, LARGURA DE TRABALHO 1,68 M - CHI DIURNO. AF_06/2014 | CHI | 61.61 | 64.02 |  | SINAPI5685
SINAPI | 5690 | GRADE DE DISCO CONTROLE REMOTO REBOCÁVEL, COM 24 DISCOS 24 X 6 MM COM PNEUS PARA TRANSPORTE - CHI DIURNO. AF_06/2014 | CHI | 4.33 | 4.33 |  | SINAPI5690
SINAPI | 5806 | MOTOBOMBA CENTRÍFUGA, MOTOR A GASOLINA, POTÊNCIA 5,42 HP, BOCAIS 1 1/2" X 1", DIÂMETRO ROTOR 143 MM HM/Q = 6 MCA / 16,8 M3/H A 38 MCA / 6,6 M3/H - CHI DIURNO. AF_06/2014 | CHI | 0.32 | 0.32 |  | SINAPI5806
SINAPI | 5826 | CAMINHÃO TOCO, PBT 16.000 KG, CARGA ÚTIL MÁX. 10.685 KG, DIST. ENTRE EIXOS 4,8 M, POTÊNCIA 189 CV, INCLUSIVE CARROCERIA FIXA ABERTA DE MADEIRA P/ TRANSPORTE GERAL DE CARGA SECA, DIMEN. APROX. 2,5 X 7,00 X 0,50 M - CHI DIURNO. AF_06/2014 | CHI | 58.24 | 61.42 |  | SINAPI5826
SINAPI | 5829 | USINA DE CONCRETO FIXA, CAPACIDADE NOMINAL DE 90 A 120 M3/H, SEM SILO - CHI DIURNO. AF_07/2016 | CHI | 148.55 | 160.11 |  | SINAPI5829
SINAPI | 5837 | VIBROACABADORA DE ASFALTO SOBRE ESTEIRAS, LARGURA DE PAVIMENTAÇÃO 1,90 M A 5,30 M, POTÊNCIA 105 HP CAPACIDADE 450 T/H - CHI DIURNO. AF_11/2014 | CHI | 129.45 | 132.66 |  | SINAPI5837
SINAPI | 5841 | VASSOURA MECÂNICA REBOCÁVEL COM ESCOVA CILÍNDRICA, LARGURA ÚTIL DE VARRIMENTO DE 2,44 M - CHI DIURNO. AF_06/2014 | CHI | 4.97 | 4.97 |  | SINAPI5841
SINAPI | 5845 | TRATOR DE PNEUS, POTÊNCIA 122 CV, TRAÇÃO 4X4, PESO COM LASTRO DE 4.510 KG - CHI DIURNO. AF_06/2014 | CHI | 57.94 | 61.66 |  | SINAPI5845
SINAPI | 5849 | TRATOR DE ESTEIRAS, POTÊNCIA 170 HP, PESO OPERACIONAL 19 T, CAÇAMBA 5,2 M3 - CHI DIURNO. AF_06/2014 | CHI | 84.97 | 88.69 |  | SINAPI5849
SINAPI | 5853 | TRATOR DE ESTEIRAS, POTÊNCIA 150 HP, PESO OPERACIONAL 16,7 T, COM RODA MOTRIZ ELEVADA E LÂMINA 3,18 M3 - CHI DIURNO. AF_06/2014 | CHI | 85.31 | 89.03 |  | SINAPI5853
SINAPI | 5857 | TRATOR DE ESTEIRAS, POTÊNCIA 347 HP, PESO OPERACIONAL 38,5 T, COM LÂMINA 8,70 M3 - CHI DIURNO. AF_06/2014 | CHI | 211.72 | 215.44 |  | SINAPI5857
SINAPI | 5865 | ROLO COMPACTADOR VIBRATÓRIO REBOCÁVEL, CILINDRO DE AÇO LISO, POTÊNCIA DE TRAÇÃO DE 65 CV, PESO 4,7 T, IMPACTO DINÂMICO 18,3 T, LARGURA DE TRABALHO 1,67 M - CHI DIURNO. AF_02/2016 | CHI | 12.26 | 12.26 |  | SINAPI5865
SINAPI | 5869 | ROLO COMPACTADOR VIBRATÓRIO TANDEM AÇO LISO, POTÊNCIA 58 HP, PESO SEM/COM LASTRO 6,5 / 9,4 T, LARGURA DE TRABALHO 1,2 M - CHI DIURNO. AF_06/2014 | CHI | 70.88 | 73.29 |  | SINAPI5869
SINAPI | 5877 | RETROESCAVADEIRA SOBRE RODAS COM CARREGADEIRA, TRAÇÃO 4X4, POTÊNCIA LÍQ. 72 HP, CAÇAMBA CARREG. CAP. MÍN. 0,79 M3, CAÇAMBA RETRO CAP. 0,18 M3, PESO OPERACIONAL MÍN. 7.140 KG, PROFUNDIDADE ESCAVAÇÃO MÁX. 4,50 M - CHI DIURNO. AF_06/2014 | CHI | 66.05 | 70.12 |  | SINAPI5877
SINAPI | 5881 | ROLO COMPACTADOR VIBRATÓRIO PÉ DE CARNEIRO, OPERADO POR CONTROLE REMOTO, POTÊNCIA 12,5 KW, PESO OPERACIONAL 1,675 T, LARGURA DE TRABALHO 0,85 M - CHI DIURNO. AF_02/2016 | CHI | 76.51 | 78.92 |  | SINAPI5881
SINAPI | 5884 | USINA DE LAMA ASFÁLTICA, PROD 30 A 50 T/H, SILO DE AGREGADO 7 M3, RESERVATÓRIOS PARA EMULSÃO E ÁGUA DE 2,3 M3 CADA, MISTURADOR TIPO PUG MILL A SER MONTADO SOBRE CAMINHÃO - CHI DIURNO. AF_10/2014 | CHI | 50.32 | 52.14 |  | SINAPI5884
SINAPI | 5892 | CAMINHÃO TOCO, PESO BRUTO TOTAL 14.300 KG, CARGA ÚTIL MÁXIMA 9590 KG, DISTÂNCIA ENTRE EIXOS 4,76 M, POTÊNCIA 185 CV (NÃO INCLUI CARROCERIA) - CHI DIURNO. AF_06/2014 | CHI | 53.13 | 56.31 |  | SINAPI5892
SINAPI | 5896 | CAMINHÃO TOCO, PESO BRUTO TOTAL 16.000 KG, CARGA ÚTIL MÁXIMA DE 10.685 KG, DISTÂNCIA ENTRE EIXOS 4,80 M, POTÊNCIA 189 CV EXCLUSIVE CARROCERIA - CHI DIURNO. AF_06/2014 | CHI | 55.77 | 58.95 |  | SINAPI5896
SINAPI | 5903 | CAMINHÃO PIPA 10.000 L TRUCADO, PESO BRUTO TOTAL 23.000 KG, CARGA ÚTIL MÁXIMA 15.935 KG, DISTÂNCIA ENTRE EIXOS 4,8 M, POTÊNCIA 230 CV, INCLUSIVE TANQUE DE AÇO PARA TRANSPORTE DE ÁGUA - CHI DIURNO. AF_06/2014 | CHI | 69.72 | 72.9 |  | SINAPI5903
SINAPI | 5911 | ESPARGIDOR DE ASFALTO PRESSURIZADO COM TANQUE DE 2500 L, REBOCÁVEL COM MOTOR A GASOLINA POTÊNCIA 3,4 HP - CHI DIURNO. AF_07/2014 | CHI | 23.36 | 25.18 |  | SINAPI5911
SINAPI | 5923 | GRADE DE DISCO REBOCÁVEL COM 20 DISCOS 24" X 6 MM COM PNEUS PARA TRANSPORTE - CHI DIURNO. AF_06/2014 | CHI | 3.4 | 3.4 |  | SINAPI5923
SINAPI | 5930 | GUINDAUTO HIDRÁULICO, CAPACIDADE MÁXIMA DE CARGA 6200 KG, MOMENTO MÁXIMO DE CARGA 11,7 TM, ALCANCE MÁXIMO HORIZONTAL 9,70 M, INCLUSIVE CAMINHÃO TOCO PBT 16.000 KG, POTÊNCIA DE 189 CV - CHI DIURNO. AF_06/2014 | CHI | 69.15 | 72.77 |  | SINAPI5930
SINAPI | 5934 | MOTONIVELADORA POTÊNCIA BÁSICA LÍQUIDA (PRIMEIRA MARCHA) 125 HP, PESO BRUTO 13032 KG, LARGURA DA LÂMINA DE 3,7 M - CHI DIURNO. AF_06/2014 | CHI | 99.5 | 103.78 |  | SINAPI5934
SINAPI | 5942 | PÁ CARREGADEIRA SOBRE RODAS, POTÊNCIA LÍQUIDA 128 HP, CAPACIDADE DA CAÇAMBA 1,7 A 2,8 M3, PESO OPERACIONAL 11632 KG - CHI DIURNO. AF_06/2014 | CHI | 85.04 | 88.25 |  | SINAPI5942
SINAPI | 5946 | PÁ CARREGADEIRA SOBRE RODAS, POTÊNCIA 197 HP, CAPACIDADE DA CAÇAMBA 2,5 A 3,5 M3, PESO OPERACIONAL 18338 KG - CHI DIURNO. AF_06/2014 | CHI | 107.76 | 110.97 |  | SINAPI5946
SINAPI | 5952 | MARTELETE OU ROMPEDOR PNEUMÁTICO MANUAL, 28 KG, COM SILENCIADOR - CHI DIURNO. AF_07/2016 | CHI | 23.67 | 26.23 |  | SINAPI5952
SINAPI | 5954 | COMPRESSOR DE AR REBOCÁVEL, VAZÃO 189 PCM, PRESSÃO EFETIVA DE TRABALHO 102 PSI, MOTOR DIESEL, POTÊNCIA 63 CV - CHI DIURNO. AF_06/2015 | CHI | 6.44 | 6.44 |  | SINAPI5954
SINAPI | 5961 | CAMINHÃO BASCULANTE 6 M3, PESO BRUTO TOTAL 16.000 KG, CARGA ÚTIL MÁXIMA 13.071 KG, DISTÂNCIA ENTRE EIXOS 4,80 M, POTÊNCIA 230 CV INCLUSIVE CAÇAMBA METÁLICA - CHI DIURNO. AF_06/2014 | CHI | 60.42 | 63.72 |  | SINAPI5961
SINAPI | 6260 | CAMINHÃO PIPA 6.000 L, PESO BRUTO TOTAL 13.000 KG, DISTÂNCIA ENTRE EIXOS 4,80 M, POTÊNCIA 189 CV INCLUSIVE TANQUE DE AÇO PARA TRANSPORTE DE ÁGUA, CAPACIDADE 6 M3 - CHI DIURNO. AF_06/2014 | CHI | 57.44 | 60.62 |  | SINAPI6260
SINAPI | 6880 | ROLO COMPACTADOR DE PNEUS ESTÁTICO, PRESSÃO VARIÁVEL, POTÊNCIA 111 HP, PESO SEM/COM LASTRO 9,5 / 26 T, LARGURA DE TRABALHO 1,90 M - CHI DIURNO. AF_07/2014 | CHI | 84.5 | 86.91 |  | SINAPI6880
SINAPI | 7031 | TANQUE DE ASFALTO ESTACIONÁRIO COM SERPENTINA, CAPACIDADE 30.000 L - CHI DIURNO. AF_05/2023 | CHI | 5.82 | 5.82 |  | SINAPI7031
SINAPI | 7043 | MOTOBOMBA TRASH (PARA ÁGUA SUJA) AUTO ESCORVANTE, MOTOR GASOLINA DE 6,41 HP, DIÂMETROS DE SUCÇÃO X RECALQUE: 3" X 3", HM/Q = 10 MCA / 60 M3/H A 23 MCA / 0 M3/H - CHI DIURNO. AF_10/2014 | CHI | 0.39 | 0.39 |  | SINAPI7043
SINAPI | 7050 | ROLO COMPACTADOR PE DE CARNEIRO VIBRATORIO, POTENCIA 125 HP, PESO OPERACIONAL SEM/COM LASTRO 11,95 / 13,30 T, IMPACTO DINAMICO 38,5 / 22,5 T, LARGURA DE TRABALHO 2,15 M - CHI DIURNO. AF_06/2014 | CHI | 77.39 | 79.8 |  | SINAPI7050
SINAPI | 67827 | CAMINHÃO BASCULANTE 6 M3 TOCO, PESO BRUTO TOTAL 16.000 KG, CARGA ÚTIL MÁXIMA 11.130 KG, DISTÂNCIA ENTRE EIXOS 5,36 M, POTÊNCIA 185 CV, INCLUSIVE CAÇAMBA METÁLICA - CHI DIURNO. AF_06/2014 | CHI | 61.6 | 64.9 |  | SINAPI67827
SINAPI | 73395 | GRUPO GERADOR ESTACIONÁRIO, MOTOR DIESEL POTÊNCIA 170 KVA - CHI DIURNO. AF_02/2016 | CHI | 9.67 | 9.67 |  | SINAPI73395
SINAPI | 83766 | GRUPO DE SOLDAGEM COM GERADOR A DIESEL 60 CV PARA SOLDA ELÉTRICA, SOBRE 04 RODAS, COM MOTOR 4 CILINDROS 600 A - CHI DIURNO. AF_02/2016 | CHI | 37.99 | 40.7 |  | SINAPI83766
SINAPI | 84013 | ESCAVADEIRA HIDRÁULICA SOBRE ESTEIRAS, CAÇAMBA 0,80 M3, PESO OPERACIONAL 17,8 T, POTÊNCIA LÍQUIDA 110 HP - CHI DIURNO. AF_10/2014 | CHI | 92.83 | 96.9 |  | SINAPI84013
SINAPI | 87446 | BETONEIRA CAPACIDADE NOMINAL 400 L, CAPACIDADE DE MISTURA 310 L, MOTOR A DIESEL POTÊNCIA 5,0 HP, SEM CARREGADOR - CHI DIURNO. AF_05/2023 | CHI | 0.6 | 0.6 |  | SINAPI87446
SINAPI | 88392 | MISTURADOR DE ARGAMASSA, EIXO HORIZONTAL, CAPACIDADE DE MISTURA 300 KG, MOTOR ELÉTRICO POTÊNCIA 5 CV - CHI DIURNO. AF_05/2023 | CHI | 1.17 | 1.17 |  | SINAPI88392
SINAPI | 88398 | MISTURADOR DE ARGAMASSA, EIXO HORIZONTAL, CAPACIDADE DE MISTURA 600 KG, MOTOR ELÉTRICO POTÊNCIA 7,5 CV - CHI DIURNO. AF_05/2023 | CHI | 1.39 | 1.39 |  | SINAPI88398
SINAPI | 88404 | MISTURADOR DE ARGAMASSA, EIXO HORIZONTAL, CAPACIDADE DE MISTURA 160 KG, MOTOR ELÉTRICO POTÊNCIA 3 CV - CHI DIURNO. AF_05/2023 | CHI | 1.11 | 1.11 |  | SINAPI88404
SINAPI | 88430 | PROJETOR DE ARGAMASSA, CAPACIDADE DE PROJEÇÃO 1,5 M3/H, ALCANCE DE 30 ATÉ 60 M, MOTOR ELÉTRICO POTÊNCIA 7,5 HP - CHI DIURNO. AF_06/2014 | CHI | 7.63 | 7.63 |  | SINAPI88430
SINAPI | 88438 | PROJETOR DE ARGAMASSA, CAPACIDADE DE PROJEÇÃO 2 M3/H, ALCANCE ATÉ 50 M, MOTOR ELÉTRICO POTÊNCIA 7,5 HP - CHI DIURNO. AF_06/2014 | CHI | 10.13 | 10.13 |  | SINAPI88438
SINAPI | 88831 | BETONEIRA CAPACIDADE NOMINAL DE 400 L, CAPACIDADE DE MISTURA 280 L, MOTOR ELÉTRICO TRIFÁSICO POTÊNCIA DE 2 CV, SEM CARREGADOR - CHI DIURNO. AF_05/2023 | CHI | 0.43 | 0.43 |  | SINAPI88831
SINAPI | 88844 | TRATOR DE ESTEIRAS, POTÊNCIA 125 HP, PESO OPERACIONAL 12,9 T, COM LÂMINA 2,7 M3 - CHI DIURNO. AF_10/2014 | CHI | 74.61 | 78.33 |  | SINAPI88844
SINAPI | 88908 | ESCAVADEIRA HIDRÁULICA SOBRE ESTEIRAS, CAÇAMBA 1,20 M3, PESO OPERACIONAL 21 T, POTÊNCIA BRUTA 155 HP - CHI DIURNO. AF_06/2014 | CHI | 102.91 | 106.98 |  | SINAPI88908
SINAPI | 89022 | BOMBA SUBMERSÍVEL ELÉTRICA TRIFÁSICA, POTÊNCIA 2,96 HP, Ø ROTOR 144 MM SEMI-ABERTO, BOCAL DE SAÍDA Ø 2, HM/Q = 2 MCA / 38,8 M3/H A 28 MCA / 5 M3/H - CHI DIURNO. AF_06/2014 | CHI | 0.5 | 0.5 |  | SINAPI89022
SINAPI | 89027 | TANQUE DE ASFALTO ESTACIONÁRIO COM MAÇARICO, CAPACIDADE 20.000 L - CHI DIURNO. AF_05/2023 | CHI | 4.74 | 4.74 |  | SINAPI89027
SINAPI | 89031 | TRATOR DE ESTEIRAS, POTÊNCIA 100 HP, PESO OPERACIONAL 9,4 T, COM LÂMINA 2,19 M3 - CHI DIURNO. AF_06/2014 | CHI | 72.61 | 76.33 |  | SINAPI89031
SINAPI | 89036 | TRATOR DE PNEUS, POTÊNCIA 85 CV, TRAÇÃO 4X4, PESO COM LASTRO DE 4.675 KG - CHI DIURNO. AF_06/2014 | CHI | 50.38 | 54.1 |  | SINAPI89036
SINAPI | 89218 | BATE-ESTACAS POR GRAVIDADE, POTÊNCIA DE 160 HP, PESO DO MARTELO ATÉ 3 TONELADAS - CHI DIURNO. AF_11/2014 | CHI | 85.99 | 91.73 |  | SINAPI89218
SINAPI | 89226 | BETONEIRA CAPACIDADE NOMINAL DE 600 L, CAPACIDADE DE MISTURA 360 L, MOTOR ELÉTRICO TRIFÁSICO POTÊNCIA DE 4 CV, SEM CARREGADOR - CHI DIURNO. AF_05/2023 | CHI | 1.8 | 1.8 |  | SINAPI89226
SINAPI | 89235 | FRESADORA DE ASFALTO A FRIO SOBRE RODAS, LARGURA FRESAGEM DE 1,0 M, POTÊNCIA 208 HP - CHI DIURNO. AF_11/2014 | CHI | 165.26 | 168.47 |  | SINAPI89235
SINAPI | 89243 | FRESADORA DE ASFALTO A FRIO SOBRE RODAS, LARGURA FRESAGEM DE 2,0 M, POTÊNCIA 550 HP - CHI DIURNO. AF_11/2014 | CHI | 350.95 | 354.16 |  | SINAPI89243
SINAPI | 89251 | RECICLADORA DE ASFALTO A FRIO SOBRE RODAS, LARGURA FRESAGEM DE 2,0 M, POTÊNCIA 422 HP - CHI DIURNO. AF_11/2014 | CHI | 308.4 | 311.61 |  | SINAPI89251
SINAPI | 89258 | VIBROACABADORA DE ASFALTO SOBRE ESTEIRAS, LARGURA DE PAVIMENTAÇÃO 2,13 M A 4,55 M, POTÊNCIA 100 HP, CAPACIDADE 400 T/H - CHI DIURNO. AF_11/2014 | CHI | 110.82 | 114.03 |  | SINAPI89258
SINAPI | 89273 | GUINDASTE HIDRÁULICO AUTOPROPELIDO, COM LANÇA TELESCÓPICA 28,80 M, CAPACIDADE MÁXIMA 30 T, POTÊNCIA 97 KW, TRAÇÃO 4 X 4 - CHI DIURNO. AF_11/2014 | CHI | 106.27 | 110.18 |  | SINAPI89273
SINAPI | 89279 | BETONEIRA CAPACIDADE NOMINAL DE 600 L, CAPACIDADE DE MISTURA 440 L, MOTOR A DIESEL POTÊNCIA 10 HP, COM CARREGADOR - CHI DIURNO. AF_05/2023 | CHI | 2.19 | 2.19 |  | SINAPI89279
SINAPI | 89877 | CAMINHÃO BASCULANTE 14 M3, COM CAVALO MECÂNICO DE CAPACIDADE MÁXIMA DE TRAÇÃO COMBINADO DE 36000 KG, POTÊNCIA 286 CV, INCLUSIVE SEMIREBOQUE COM CAÇAMBA METÁLICA - CHI DIURNO. AF_12/2014 | CHI | 87 | 90.3 |  | SINAPI89877
SINAPI | 89884 | CAMINHÃO BASCULANTE 18 M3, COM CAVALO MECÂNICO DE CAPACIDADE MÁXIMA DE TRAÇÃO COMBINADO DE 45000 KG, POTÊNCIA 330 CV, INCLUSIVE SEMIREBOQUE COM CAÇAMBA METÁLICA - CHI DIURNO. AF_12/2014 | CHI | 90.95 | 94.25 |  | SINAPI89884
SINAPI | 90587 | VIBRADOR DE IMERSÃO, DIÂMETRO DE PONTEIRA 45MM, MOTOR ELÉTRICO TRIFÁSICO POTÊNCIA DE 2 CV - CHI DIURNO. AF_06/2015 | CHI | 0.43 | 0.43 |  | SINAPI90587
SINAPI | 90626 | PERFURATRIZ MANUAL, TORQUE MÁXIMO 83 N.M, POTÊNCIA 5 CV, COM DIÂMETRO MÁXIMO 4" - CHI DIURNO. AF_06/2015 | CHI | 2.21 | 2.21 |  | SINAPI90626
SINAPI | 90632 | PERFURATRIZ SOBRE ESTEIRA, TORQUE MÁXIMO 600 KGF, PESO MÉDIO 1000 KG, POTÊNCIA 20 HP, DIÂMETRO MÁXIMO 10" - CHI DIURNO. AF_06/2015 | CHI | 94.79 | 98.51 |  | SINAPI90632
SINAPI | 90638 | MISTURADOR DUPLO HORIZONTAL DE ALTA TURBULÊNCIA, CAPACIDADE / VOLUME 2 X 500 LITROS, MOTORES ELÉTRICOS MÍNIMO 5 CV CADA, PARA NATA CIMENTO, ARGAMASSA E OUTROS - CHI DIURNO. AF_06/2015 | CHI | 5.87 | 5.87 |  | SINAPI90638
SINAPI | 90644 | BOMBA TRIPLEX, PARA INJEÇÃO DE NATA DE CIMENTO, VAZÃO MÁXIMA DE 100 LITROS/MINUTO, PRESSÃO MÁXIMA DE 70 BAR - CHI DIURNO. AF_06/2015 | CHI | 8.77 | 8.77 |  | SINAPI90644
SINAPI | 90651 | BOMBA CENTRÍFUGA MONOESTÁGIO COM MOTOR ELÉTRICO MONOFÁSICO, POTÊNCIA 15 HP, DIÂMETRO DO ROTOR 173 MM, HM/Q = 30 MCA / 90 M3/H A 45 MCA / 55 M3/H - CHI DIURNO. AF_06/2015 | CHI | 1.13 | 1.13 |  | SINAPI90651
SINAPI | 90657 | BOMBA DE PROJEÇÃO DE CONCRETO SECO, POTÊNCIA 10 CV, VAZÃO 3 M3/H - CHI DIURNO. AF_06/2015 | CHI | 5.71 | 5.71 |  | SINAPI90657
SINAPI | 90663 | BOMBA DE PROJEÇÃO DE CONCRETO SECO, POTÊNCIA 10 CV, VAZÃO 6 M3/H - CHI DIURNO. AF_06/2015 | CHI | 6.12 | 6.12 |  | SINAPI90663
SINAPI | 90669 | PROJETOR PNEUMÁTICO DE ARGAMASSA PARA CHAPISCO E REBOCO COM RECIPIENTE ACOPLADO, TIPO CANEQUINHA, COM COMPRESSOR DE AR REBOCÁVEL VAZÃO 89 PCM E MOTOR DIESEL DE 20 CV - CHI DIURNO. AF_05/2023 | CHI | 8.65 | 8.65 |  | SINAPI90669
SINAPI | 90675 | PERFURATRIZ COM TORRE METÁLICA PARA EXECUÇÃO DE ESTACA HÉLICE CONTÍNUA, PROFUNDIDADE MÁXIMA DE 30 M, DIÂMETRO MÁXIMO DE 800 MM, POTÊNCIA INSTALADA DE 268 HP, MESA ROTATIVA COM TORQUE MÁXIMO DE 170 KNM - CHI DIURNO. AF_06/2015 | CHI | 328.19 | 331.91 |  | SINAPI90675
SINAPI | 90681 | PERFURATRIZ HIDRÁULICA SOBRE CAMINHÃO COM TRADO CURTO ACOPLADO, PROFUNDIDADE MÁXIMA DE 20 M, DIÂMETRO MÁXIMO DE 1500 MM, POTÊNCIA INSTALADA DE 137 HP, MESA ROTATIVA COM TORQUE MÁXIMO DE 30 KNM - CHI DIURNO. AF_06/2015 | CHI | 188.42 | 192.14 |  | SINAPI90681
SINAPI | 90687 | MANIPULADOR TELESCÓPICO, POTÊNCIA DE 85 HP, CAPACIDADE DE CARGA DE 3.500 KG, ALTURA MÁXIMA DE ELEVAÇÃO DE 12,3 M - CHI DIURNO. AF_05/2023 | CHI | 64.8 | 68.01 |  | SINAPI90687
SINAPI | 90693 | MINICARREGADEIRA SOBRE RODAS, POTÊNCIA LÍQUIDA DE 47 HP, CAPACIDADE NOMINAL DE OPERAÇÃO DE 646 KG - CHI DIURNO. AF_06/2015 | CHI | 56.93 | 60.14 |  | SINAPI90693
SINAPI | 90965 | COMPRESSOR DE AR REBOCÁVEL, VAZÃO 89 PCM, PRESSÃO EFETIVA DE TRABALHO 102 PSI, MOTOR DIESEL, POTÊNCIA 20 CV - CHI DIURNO. AF_06/2015 | CHI | 8.6 | 8.6 |  | SINAPI90965
SINAPI | 90973 | COMPRESSOR DE AR REBOCAVEL, VAZÃO 250 PCM, PRESSAO DE TRABALHO 102 PSI, MOTOR A DIESEL POTÊNCIA 81 CV - CHI DIURNO. AF_06/2015 | CHI | 8.62 | 8.62 |  | SINAPI90973
SINAPI | 90982 | COMPRESSOR DE AR REBOCÁVEL, VAZÃO 748 PCM, PRESSÃO EFETIVA DE TRABALHO 102 PSI, MOTOR DIESEL, POTÊNCIA 210 CV - CHI DIURNO. AF_06/2015 | CHI | 21.91 | 21.91 |  | SINAPI90982
SINAPI | 91001 | COMPRESSOR DE AR REBOCAVEL, VAZÃO 400 PCM, PRESSAO DE TRABALHO 102 PSI, MOTOR A DIESEL POTÊNCIA 110 CV - CHI DIURNO. AF_06/2015 | CHI | 10.23 | 10.23 |  | SINAPI91001
SINAPI | 91032 | CAMINHÃO TRUCADO (C/ TERCEIRO EIXO) ELETRÔNICO - POTÊNCIA 231CV - PBT = 22000KG - DIST. ENTRE EIXOS 5170 MM - INCLUI CARROCERIA FIXA ABERTA DE MADEIRA - CHI DIURNO. AF_06/2015 | CHI | 63.85 | 67.03 |  | SINAPI91032
SINAPI | 91278 | PLACA VIBRATÓRIA REVERSÍVEL COM MOTOR 4 TEMPOS A GASOLINA, FORÇA CENTRÍFUGA DE 25 KN (2500 KGF), POTÊNCIA 5,5 CV - CHI DIURNO. AF_08/2015 | CHI | 0.52 | 0.52 |  | SINAPI91278
SINAPI | 91285 | CORTADORA DE PISO COM MOTOR 4 TEMPOS A GASOLINA, POTÊNCIA DE 13 HP, COM DISCO DE CORTE DIAMANTADO SEGMENTADO PARA CONCRETO, DIÂMETRO DE 350 MM, FURO DE 1" (14 X 1") - CHI DIURNO. AF_08/2015 | CHI | 0.92 | 0.92 |  | SINAPI91285
SINAPI | 91387 | CAMINHÃO BASCULANTE 10 M3, TRUCADO CABINE SIMPLES, PESO BRUTO TOTAL 23.000 KG, CARGA ÚTIL MÁXIMA 15.935 KG, DISTÂNCIA ENTRE EIXOS 4,80 M, POTÊNCIA 230 CV INCLUSIVE CAÇAMBA METÁLICA - CHI DIURNO. AF_06/2014 | CHI | 70.98 | 74.28 |  | SINAPI91387
SINAPI | 91395 | CAMINHÃO TOCO, PBT 14.300 KG, CARGA ÚTIL MÁX. 9.710 KG, DIST. ENTRE EIXOS 3,56 M, POTÊNCIA 185 CV, INCLUSIVE CARROCERIA FIXA ABERTA DE MADEIRA P/ TRANSPORTE GERAL DE CARGA SECA, DIMEN. APROX. 2,50 X 6,50 X 0,50 M - CHI DIURNO. AF_06/2014 | CHI | 55.43 | 58.61 |  | SINAPI91395
SINAPI | 91486 | ESPARGIDOR DE ASFALTO PRESSURIZADO, TANQUE 6 M3 COM ISOLAÇÃO TÉRMICA, AQUECIDO COM 2 MAÇARICOS, COM BARRA ESPARGIDORA 3,60 M, MONTADO SOBRE CAMINHÃO TOCO, PBT 14.300 KG, POTÊNCIA 185 CV - CHI DIURNO. AF_05/2023 | CHI | 65.69 | 68.87 |  | SINAPI91486
SINAPI | 91534 | COMPACTADOR DE SOLOS DE PERCUSSÃO (SOQUETE) COM MOTOR A GASOLINA 4 TEMPOS, POTÊNCIA 4 CV - CHI DIURNO. AF_08/2015 | CHI | 30.53 | 34.25 |  | SINAPI91534
SINAPI | 91635 | GUINDAUTO HIDRÁULICO, CAPACIDADE MÁXIMA DE CARGA 6500 KG, MOMENTO MÁXIMO DE CARGA 5,8 TM, ALCANCE MÁXIMO HORIZONTAL 7,60 M, INCLUSIVE CAMINHÃO TOCO PBT 9.700 KG, POTÊNCIA DE 160 CV - CHI DIURNO. AF_08/2015 | CHI | 60.93 | 64.55 |  | SINAPI91635
SINAPI | 91646 | CAMINHÃO DE TRANSPORTE DE MATERIAL ASFÁLTICO 30.000 L, COM CAVALO MECÂNICO DE CAPACIDADE MÁXIMA DE TRAÇÃO COMBINADO DE 66.000 KG, POTÊNCIA 360 CV, INCLUSIVE TANQUE DE ASFALTO COM SERPENTINA - CHI DIURNO. AF_08/2015 | CHI | 95.14 | 99.1 |  | SINAPI91646
SINAPI | 91693 | SERRA CIRCULAR DE BANCADA COM MOTOR ELÉTRICO POTÊNCIA DE 5HP, COM COIFA PARA DISCO 10" - CHI DIURNO. AF_08/2015 | CHI | 29.86 | 33.58 |  | SINAPI91693
SINAPI | 92044 | DISTRIBUIDOR DE AGREGADOS REBOCAVEL, CAPACIDADE 1,9 M³, LARGURA DE TRABALHO 3,66 M - CHI DIURNO. AF_11/2015 | CHI | 7.8 | 7.8 |  | SINAPI92044
SINAPI | 92107 | CAMINHÃO PARA EQUIPAMENTO DE LIMPEZA A SUCÇÃO COM CAMINHÃO TRUCADO DE PESO BRUTO TOTAL 23000 KG, CARGA ÚTIL MÁXIMA 15935 KG, DISTÂNCIA ENTRE EIXOS 4,80 M, POTÊNCIA 230 CV, INCLUSIVE LIMPADORA A SUCÇÃO, TANQUE 12000 L - CHI DIURNO. AF_05/2023 | CHI | 90.21 | 93.39 |  | SINAPI92107
SINAPI | 92113 | PENEIRA ROTATIVA COM MOTOR ELÉTRICO TRIFÁSICO DE 2 CV, CILINDRO DE 1 M X 0,60 M, COM FUROS DE 3,17 MM - CHI DIURNO. AF_05/2023 | CHI | 1.29 | 1.29 |  | SINAPI92113
SINAPI | 92119 | DOSADOR DE AREIA, CAPACIDADE DE 26 LITROS - CHI DIURNO. AF_05/2023 | CHI | 0.32 | 0.32 |  | SINAPI92119
SINAPI | 92139 | CAMINHONETE COM MOTOR A DIESEL, POTÊNCIA 180 CV, CABINE DUPLA, 4X4 - CHI DIURNO. AF_11/2015 | CHI | 42.32 | 45.12 |  | SINAPI92139
SINAPI | 92146 | CAMINHONETE CABINE SIMPLES COM MOTOR 1.6 FLEX, CÂMBIO MANUAL, POTÊNCIA 101/104 CV, 2 PORTAS - CHI DIURNO. AF_11/2015 | CHI | 30.43 | 33.23 |  | SINAPI92146
SINAPI | 92243 | CAMINHÃO DE TRANSPORTE DE MATERIAL ASFÁLTICO 20.000 L, COM CAVALO MECÂNICO DE CAPACIDADE MÁXIMA DE TRAÇÃO COMBINADO DE 45.000 KG, POTÊNCIA 330 CV, INCLUSIVE TANQUE DE ASFALTO COM MAÇARICO - CHI DIURNO. AF_12/2015 | CHI | 77.75 | 81.71 |  | SINAPI92243
SINAPI | 92717 | APARELHO PARA CORTE E SOLDA OXI-ACETILENO SOBRE RODAS, INCLUSIVE CILINDROS E MAÇARICOS - CHI DIURNO. AF_05/2023 | CHI | 0.22 | 0.22 |  | SINAPI92717
SINAPI | 92961 | MÁQUINA EXTRUSORA DE CONCRETO PARA GUIAS E SARJETAS, MOTOR A DIESEL, POTÊNCIA 14 CV - CHI DIURNO. AF_12/2015 | CHI | 5.29 | 5.29 |  | SINAPI92961
SINAPI | 92967 | MARTELO PERFURADOR PNEUMÁTICO MANUAL, HASTE 25 X 75 MM, 21 KG - CHI DIURNO. AF_12/2015 | CHI | 23.72 | 26.28 |  | SINAPI92967
SINAPI | 93225 | PERFURATRIZ COM TORRE METÁLICA PARA EXECUÇÃO DE ESTACA HÉLICE CONTÍNUA, PROFUNDIDADE MÁXIMA DE 32 M, DIÂMETRO MÁXIMO DE 1000 MM, POTÊNCIA INSTALADA DE 350 HP, MESA ROTATIVA COM TORQUE MÁXIMO DE 263 KNM - CHI DIURNO. AF_01/2016 | CHI | 493.81 | 497.53 |  | SINAPI93225
SINAPI | 93234 | BETONEIRA CAPACIDADE NOMINAL 400 L, CAPACIDADE DE MISTURA 310 L, MOTOR A GASOLINA POTÊNCIA 5,5 HP, SEM CARREGADOR - CHI DIURNO. AF_02/2016 | CHI | 0.58 | 0.58 |  | SINAPI93234
SINAPI | 93244 | ROLO COMPACTADOR VIBRATÓRIO PÉ DE CARNEIRO PARA SOLOS, POTÊNCIA 80 HP, PESO OPERACIONAL SEM/COM LASTRO 7,4 / 8,8 T, LARGURA DE TRABALHO 1,68 M - CHI DIURNO. AF_02/2016 | CHI | 63.29 | 65.7 |  | SINAPI93244
SINAPI | 93274 | GRUA ASCENSIONAL, LANÇA DE 30 M, CAPACIDADE DE 1,0 T A 30 M, ALTURA ATÉ 39 M - CHI DIURNO. AF_05/2023 | CHI | 69.53 | 73.44 |  | SINAPI93274
SINAPI | 93282 | GUINCHO ELÉTRICO DE COLUNA, CAPACIDADE 400 KG, COM MOTO FREIO, MOTOR TRIFÁSICO DE 1,25 CV - CHI DIURNO. AF_03/2016 | CHI | 22.78 | 25.41 |  | SINAPI93282
SINAPI | 93288 | GUINDASTE HIDRÁULICO AUTOPROPELIDO, COM LANÇA TELESCÓPICA 40 M, CAPACIDADE MÁXIMA 60 T, POTÊNCIA 260 KW - CHI DIURNO. AF_03/2016 | CHI | 175.72 | 179.63 |  | SINAPI93288
SINAPI | 93403 | GUINDAUTO HIDRÁULICO, CAPACIDADE MÁXIMA DE CARGA 3300 KG, MOMENTO MÁXIMO DE CARGA 5,8 TM, ALCANCE MÁXIMO HORIZONTAL 7,60 M, INCLUSIVE CAMINHÃO TOCO PBT 16.000 KG, POTÊNCIA DE 189 CV - CHI DIURNO. AF_03/2016 | CHI | 66.1 | 69.72 |  | SINAPI93403
SINAPI | 93409 | MÁQUINA JATO DE PRESSAO PORTÁTIL, CAMARA DE 1 SAIDA, CAPACIDADE 280 L, DIAMETRO 670 MM, BICO DE JATO CURTO VENTURI DE 5/16 , MANGUEIRA DE 1 COM COMPRESSOR DE AR REBOCÁVEL 189 PCM E MOTOR DIESEL 63 CV - CHI DIURNO. AF_05/2023 | CHI | 33.16 | 36.05 |  | SINAPI93409
SINAPI | 93416 | GERADOR PORTÁTIL MONOFÁSICO, POTÊNCIA 5500 VA, MOTOR A GASOLINA, POTÊNCIA DO MOTOR 13 CV - CHI DIURNO. AF_03/2016 | CHI | 0.46 | 0.46 |  | SINAPI93416
SINAPI | 93422 | GRUPO GERADOR REBOCÁVEL, POTÊNCIA 66 KVA, MOTOR A DIESEL - CHI DIURNO. AF_03/2016 | CHI | 6.07 | 6.07 |  | SINAPI93422
SINAPI | 93428 | GRUPO GERADOR ESTACIONÁRIO, POTÊNCIA 150 KVA, MOTOR A DIESEL- CHI DIURNO. AF_03/2016 | CHI | 8.6 | 8.6 |  | SINAPI93428
SINAPI | 93434 | USINA DE MISTURA ASFÁLTICA À QUENTE, TIPO CONTRA FLUXO, PROD 40 A 80 TON/HORA - CHI DIURNO. AF_05/2023 | CHI | 257.3 | 268.86 |  | SINAPI93434
SINAPI | 93440 | USINA DE ASFALTO À FRIO, CAPACIDADE DE 40 A 60 TON/HORA, ELÉTRICA POTÊNCIA 30 CV - CHI DIURNO. AF_05/2023 | CHI | 115.26 | 126.82 |  | SINAPI93440
SINAPI | 95122 | USINA MISTURADORA DE SOLOS, CAPACIDADE DE 200 A 500 TON/H, POTENCIA 75KW - CHI DIURNO. AF_07/2016 | CHI | 176.9 | 188.46 |  | SINAPI95122
SINAPI | 95128 | DISTRIBUIDOR DE AGREGADOS AUTOPROPELIDO, CAP 3 M3, A DIESEL, POTÊNCIA 176CV - CHI DIURNO. AF_07/2016 | CHI | 53.15 | 56.87 |  | SINAPI95128
SINAPI | 95140 | TALHA MANUAL DE CORRENTE, CAPACIDADE DE 2 TON. COM ELEVAÇÃO DE 3 M - CHI DIURNO. AF_07/2016 | CHI | 0.03 | 0.03 |  | SINAPI95140
SINAPI | 95213 | GRUA ASCENCIONAL, LANÇA DE 42 M, CAPACIDADE DE 1,5 T A 30 M, ALTURA ATÉ 39 M - CHI DIURNO. AF_05/2023 | CHI | 75.7 | 79.61 |  | SINAPI95213
SINAPI | 95259 | MARTELO DEMOLIDOR PNEUMÁTICO MANUAL, 32 KG - CHI DIURNO. AF_09/2016 | CHI | 23.48 | 26.04 |  | SINAPI95259
SINAPI | 95265 | COMPACTADOR DE SOLOS DE PERCUSÃO (SOQUETE) COM MOTOR A GASOLINA, POTÊNCIA 3 CV - CHI DIURNO. AF_09/2016 | CHI | 0.75 | 0.75 |  | SINAPI95265
SINAPI | 95271 | RÉGUA VIBRATÓRIA DUPLA PARA CONCRETO, PESO DE 60KG, COMPRIMENTO 4 M, COM MOTOR A GASOLINA, POTÊNCIA 5,5 HP - CHI DIURNO. AF_09/2016 | CHI | 0.53 | 0.53 |  | SINAPI95271
SINAPI | 95277 | POLIDORA DE PISO (POLITRIZ), PESO DE 100KG, DIÂMETRO 450 MM, MOTOR ELÉTRICO, POTÊNCIA 4 HP - CHI DIURNO. AF_05/2023 | CHI | 0.5 | 0.5 |  | SINAPI95277
SINAPI | 95283 | DESEMPENADEIRA DE CONCRETO, PESO DE 78 KG, 4 PÁS, MOTOR A GASOLINA, POTÊNCIA 5,5 HP - CHI DIURNO. AF_05/2023 | CHI | 0.61 | 0.61 |  | SINAPI95283
SINAPI | 95621 | PERFURATRIZ PNEUMATICA MANUAL DE PESO MEDIO, MARTELETE, 18KG, COMPRIMENTO MÁXIMO DE CURSO DE 6 M, DIAMETRO DO PISTAO DE 5,5 CM - CHI DIURNO. AF_11/2016 | CHI | 23.21 | 25.77 |  | SINAPI95621
SINAPI | 95632 | ROLO COMPACTADOR VIBRATORIO TANDEM, ACO LISO, POTENCIA 125 HP, PESO SEM/COM LASTRO 10,20/11,65 T, LARGURA DE TRABALHO 1,73 M - CHI DIURNO. AF_11/2016 | CHI | 81.77 | 84.18 |  | SINAPI95632
SINAPI | 95703 | PERFURATRIZ MANUAL, TORQUE MAXIMO 55 KGF.M, POTENCIA 5 CV, COM DIAMETRO MAXIMO 8 1/2" - CHI DIURNO. AF_11/2016 | CHI | 34.68 | 38.4 |  | SINAPI95703
SINAPI | 95709 | PERFURATRIZ SOBRE ESTEIRA, TORQUE MÁXIMO 600 KGF, POTÊNCIA ENTRE 50 E 60 HP, DIÂMETRO MÁXIMO 10 - CHI DIURNO. AF_11/2016 | CHI | 92.09 | 95.81 |  | SINAPI95709
SINAPI | 95715 | ESCAVADEIRA HIDRAULICA SOBRE ESTEIRA, COM GARRA GIRATORIA DE MANDIBULAS, PESO OPERACIONAL ENTRE 22,00 E 25,50 TON, POTENCIA LIQUIDA ENTRE 150 E 160 HP - CHI DIURNO. AF_11/2016 | CHI | 106.73 | 110.8 |  | SINAPI95715
SINAPI | 95721 | ESCAVADEIRA HIDRAULICA SOBRE ESTEIRA, EQUIPADA COM CLAMSHELL, COM CAPACIDADE DA CAÇAMBA ENTRE 1,20 E 1,50 M3, PESO OPERACIONAL ENTRE 20,00 E 22,00 TON, POTENCIA LIQUIDA ENTRE 150 E 160 HP - CHI DIURNO. AF_11/2016 | CHI | 103.94 | 108.01 |  | SINAPI95721
SINAPI | 95873 | GRUPO GERADOR COM CARENAGEM, MOTOR DIESEL POTÊNCIA STANDART ENTRE 250 E 260 KVA - CHI DIURNO. AF_12/2016 | CHI | 13.75 | 13.75 |  | SINAPI95873
SINAPI | 96014 | TRATOR DE PNEUS COM POTÊNCIA DE 122 CV, TRAÇÃO 4X4, COM VASSOURA MECÂNICA ACOPLADA - CHI DIURNO. AF_02/2017 | CHI | 62.64 | 66.36 |  | SINAPI96014
SINAPI | 96021 | TRATOR DE PNEUS COM POTÊNCIA DE 122 CV, TRAÇÃO 4X4, COM GRADE DE DISCOS ACOPLADA - CHI DIURNO. AF_02/2017 | CHI | 62.37 | 66.09 |  | SINAPI96021
SINAPI | 96029 | TRATOR DE PNEUS COM POTÊNCIA DE 85 CV, TRAÇÃO 4X4, COM GRADE DE DISCOS ACOPLADA - CHI DIURNO. AF_02/2017 | CHI | 54.85 | 58.57 |  | SINAPI96029
SINAPI | 96036 | CAMINHÃO BASCULANTE 10 M3, TRUCADO, POTÊNCIA 230 CV, INCLUSIVE CAÇAMBA METÁLICA, COM DISTRIBUIDOR DE AGREGADOS ACOPLADO - CHI DIURNO. AF_02/2017 | CHI | 76.93 | 80.23 |  | SINAPI96036
SINAPI | 96155 | TRATOR DE PNEUS COM POTÊNCIA DE 85 CV, TRAÇÃO 4X4, COM VASSOURA MECÂNICA ACOPLADA - CHI DIURNO. AF_02/2017 | CHI | 55.12 | 58.84 |  | SINAPI96155
SINAPI | 96156 | MINICARREGADEIRA SOBRE RODAS POTENCIA 47HP CAPACIDADE OPERACAO 646 KG, COM VASSOURA MECÂNICA ACOPLADA - CHI DIURNO. AF_03/2017 | CHI | 63.59 | 66.8 |  | SINAPI96156
SINAPI | 96159 | MÁQUINA DEMARCADORA DE FAIXA DE TRÁFEGO À FRIO, AUTOPROPELIDA, POTÊNCIA 38 HP - CHI DIURNO. AF_07/2016 | CHI | 91.54 | 94.75 |  | SINAPI96159
SINAPI | 96246 | MINIESCAVADEIRA SOBRE ESTEIRAS, POTENCIA LIQUIDA DE *30* HP, PESO OPERACIONAL DE *3.500* KG - CHI DIURNO. AF_04/2017 | CHI | 66.45 | 70.52 |  | SINAPI96246
SINAPI | 96464 | ROLO COMPACTADOR DE PNEUS, ESTATICO, PRESSAO VARIAVEL, POTENCIA 110 HP, PESO SEM/COM LASTRO 10,8/27 T, LARGURA DE ROLAGEM 2,30 M - CHI DIURNO. AF_06/2017 | CHI | 88.4 | 90.81 |  | SINAPI96464
SINAPI | 98765 | INVERSOR DE SOLDA MONOFÁSICO DE 160 A, POTÊNCIA DE 5400 W, TENSÃO DE 220 V, PARA SOLDA COM ELETRODOS DE 2,0 A 4,0 MM E PROCESSO TIG - CHI DIURNO. AF_06/2018 | CHI | 0.08 | 0.08 |  | SINAPI98765
SINAPI | 99834 | LAVADORA DE ALTA PRESSAO (LAVA-JATO) PARA AGUA FRIA, PRESSAO DE OPERACAO ENTRE 1400 E 1900 LIB/POL2, VAZAO MAXIMA ENTRE 400 E 700 L/H - CHI DIURNO. AF_05/2023 | CHI | 0.19 | 0.19 |  | SINAPI99834
SINAPI | 100642 | USINA DE MISTURA ASFÁLTICA À QUENTE, TIPO CONTRA FLUXO, PROD 100 A 140 TON/HORA - CHI DIURNO. AF_12/2019 | CHI | 223.32 | 227.6 |  | SINAPI100642
SINAPI | 100648 | USINA DE ASFALTO, TIPO GRAVIMÉTRICA, PROD 150 TON/HORA - CHI DIURNO. AF_12/2019 | CHI | 435.9 | 440.18 |  | SINAPI100648
SINAPI | 102274 | MARTELO DEMOLIDOR ELÉTRICO, COM POTÊNCIA DE 2.000 W, 1.000 IMPACTOS POR MINUTO, PESO DE 30 KG - CHI DIURNO. AF_01/2021 | CHI | 22.73 | 25.29 |  | SINAPI102274
SINAPI | 104092 | TERMOFUSORA PARA TUBOS E CONEXÕES EM PPR COM DIÂMETROS DE 20 A 63 MM, POTÊNCIA DE 800 W, TENSAO 220 V - CHI DIURNO. AF_05/2022 | CHI | 0.06 | 0.06 |  | SINAPI104092
SINAPI | 104098 | TERMOFUSORA PARA TUBOS E CONEXÕES EM PPR COM DIÂMETROS DE 75 A 110 MM, POTÊNCIA DE *1100* W, TENSÃO 220 V - CHI DIURNO. AF_05/2022 | CHI | 0.09 | 0.09 |  | SINAPI104098
SINAPI | 5089 | ROLO COMPACTADOR VIBRATÓRIO PÉ DE CARNEIRO PARA SOLOS, POTÊNCIA 80 HP, PESO OPERACIONAL SEM/COM LASTRO 7,4 / 8,8 T, LARGURA DE TRABALHO 1,68 M - MANUTENÇÃO. AF_02/2016 | H | 41.71 | 41.71 |  | SINAPI5089
SINAPI | 5627 | ESCAVADEIRA HIDRÁULICA SOBRE ESTEIRAS, CAÇAMBA 0,80 M3, PESO OPERACIONAL 17 T, POTENCIA BRUTA 111 HP - DEPRECIAÇÃO. AF_06/2014 | H | 50.37 | 50.37 |  | SINAPI5627
SINAPI | 5628 | ESCAVADEIRA HIDRÁULICA SOBRE ESTEIRAS, CAÇAMBA 0,80 M3, PESO OPERACIONAL 17 T, POTENCIA BRUTA 111 HP - JUROS. AF_06/2014 | H | 13.31 | 13.31 |  | SINAPI5628
SINAPI | 5629 | ESCAVADEIRA HIDRÁULICA SOBRE ESTEIRAS, CAÇAMBA 0,80 M3, PESO OPERACIONAL 17 T, POTENCIA BRUTA 111 HP - MANUTENÇÃO. AF_06/2014 | H | 62.96 | 62.96 |  | SINAPI5629
SINAPI | 5630 | ESCAVADEIRA HIDRÁULICA SOBRE ESTEIRAS, CAÇAMBA 0,80 M3, PESO OPERACIONAL 17 T, POTENCIA BRUTA 111 HP - MATERIAIS NA OPERAÇÃO. AF_06/2014 | H | 63.21 | 63.21 |  | SINAPI5630
SINAPI | 5658 | GRADE DE DISCO CONTROLE REMOTO REBOCÁVEL, COM 24 DISCOS 24 X 6 MM COM PNEUS PARA TRANSPORTE - MANUTENÇÃO. AF_06/2014 | H | 2.36 | 2.36 |  | SINAPI5658
SINAPI | 5664 | RETROESCAVADEIRA SOBRE RODAS COM CARREGADEIRA, TRAÇÃO 4X4, POTÊNCIA LÍQ. 88 HP, CAÇAMBA CARREG. CAP. MÍN. 1 M3, CAÇAMBA RETRO CAP. 0,26 M3, PESO OPERACIONAL MÍN. 6.674 KG, PROFUNDIDADE ESCAVAÇÃO MÁX. 4,37 M - MANUTENÇÃO. AF_06/2014 | H | 34.82 | 34.82 |  | SINAPI5664
SINAPI | 5667 | RETROESCAVADEIRA SOBRE RODAS COM CARREGADEIRA, TRAÇÃO 4X2, POTÊNCIA LÍQ. 79 HP, CAÇAMBA CARREG. CAP. MÍN. 1 M3, CAÇAMBA RETRO CAP. 0,20 M3, PESO OPERACIONAL MÍN. 6.570 KG, PROFUNDIDADE ESCAVAÇÃO MÁX. 4,37 M - MANUTENÇÃO. AF_06/2014 | H | 30.97 | 30.97 |  | SINAPI5667
SINAPI | 5668 | RETROESCAVADEIRA SOBRE RODAS COM CARREGADEIRA, TRAÇÃO 4X2, POTÊNCIA LÍQ. 79 HP, CAÇAMBA CARREG. CAP. MÍN. 1 M3, CAÇAMBA RETRO CAP. 0,20 M3, PESO OPERACIONAL MÍN. 6.570 KG, PROFUNDIDADE ESCAVAÇÃO MÁX. 4,37 M - MATERIAIS NA OPERAÇÃO. AF_06/2014 | H | 44.96 | 44.96 |  | SINAPI5668
SINAPI | 5674 | ROLO COMPACTADOR VIBRATÓRIO DE UM CILINDRO AÇO LISO, POTÊNCIA 80 HP, PESO OPERACIONAL MÁXIMO 8,1 T, IMPACTO DINÂMICO 16,15 / 9,5 T, LARGURA DE TRABALHO 1,68 M - MANUTENÇÃO. AF_06/2014 | H | 40.11 | 40.11 |  | SINAPI5674
SINAPI | 5692 | MOTOBOMBA CENTRÍFUGA, MOTOR A GASOLINA, POTÊNCIA 5,42 HP, BOCAIS 1 1/2" X 1", DIÂMETRO ROTOR 143 MM HM/Q = 6 MCA / 16,8 M3/H A 38 MCA / 6,6 M3/H - MANUTENÇÃO. AF_06/2014 | H | 0.28 | 0.28 |  | SINAPI5692
SINAPI | 5693 | MOTOBOMBA CENTRÍFUGA, MOTOR A GASOLINA, POTÊNCIA 5,42 HP, BOCAIS 1 1/2" X 1", DIÂMETRO ROTOR 143 MM HM/Q = 6 MCA / 16,8 M3/H A 38 MCA / 6,6 M3/H - MATERIAIS NA OPERAÇÃO. AF_06/2014 | H | 18.78 | 18.78 |  | SINAPI5693
SINAPI | 5695 | CAMINHÃO BASCULANTE 6 M3, PESO BRUTO TOTAL 16.000 KG, CARGA ÚTIL MÁXIMA 13.071 KG, DISTÂNCIA ENTRE EIXOS 4,80 M, POTÊNCIA 230 CV INCLUSIVE CAÇAMBA METÁLICA - MANUTENÇÃO. AF_06/2014 | H | 39.12 | 39.12 |  | SINAPI5695
SINAPI | 5703 | USINA DE CONCRETO FIXA, CAPACIDADE NOMINAL DE 90 A 120 M3/H, SEM SILO - MATERIAIS NA OPERAÇÃO. AF_07/2016 | H | 22.13 | 22.13 |  | SINAPI5703
SINAPI | 5705 | CAMINHÃO TOCO, PBT 16.000 KG, CARGA ÚTIL MÁX. 10.685 KG, DIST. ENTRE EIXOS 4,8 M, POTÊNCIA 189 CV, INCLUSIVE CARROCERIA FIXA ABERTA DE MADEIRA P/ TRANSPORTE GERAL DE CARGA SECA, DIMEN. APROX. 2,5 X 7,00 X 0,50 M - MANUTENÇÃO. AF_06/2014 | H | 37.46 | 37.46 |  | SINAPI5705
SINAPI | 5707 | USINA MISTURADORA DE SOLOS, CAPACIDADE DE 200 A 500 TON/H, POTENCIA 75KW - MANUTENÇÃO. AF_07/2016 | H | 59.32 | 59.32 |  | SINAPI5707
SINAPI | 5710 | VIBROACABADORA DE ASFALTO SOBRE ESTEIRAS, LARGURA DE PAVIMENTAÇÃO 1,90 M A 5,30 M, POTÊNCIA 105 HP CAPACIDADE 450 T/H - MANUTENÇÃO. AF_11/2014 | H | 122.62 | 122.62 |  | SINAPI5710
SINAPI | 5711 | VIBROACABADORA DE ASFALTO SOBRE ESTEIRAS, LARGURA DE PAVIMENTAÇÃO 1,90 M A 5,30 M, POTÊNCIA 105 HP CAPACIDADE 450 T/H - MATERIAIS NA OPERAÇÃO. AF_11/2014 | H | 87.34 | 87.34 |  | SINAPI5711
SINAPI | 5714 | TRATOR DE PNEUS, POTÊNCIA 85 CV, TRAÇÃO 4X4, PESO COM LASTRO DE 4.675 KG - MANUTENÇÃO. AF_06/2014 | H | 17.78 | 17.78 |  | SINAPI5714
SINAPI | 5715 | TRATOR DE PNEUS, POTÊNCIA 85 CV, TRAÇÃO 4X4, PESO COM LASTRO DE 4.675 KG - MATERIAIS NA OPERAÇÃO. AF_06/2014 | H | 66.09 | 66.09 |  | SINAPI5715
SINAPI | 5718 | TRATOR DE ESTEIRAS, POTÊNCIA 170 HP, PESO OPERACIONAL 19 T, CAÇAMBA 5,2 M3 - MATERIAIS NA OPERAÇÃO. AF_06/2014 | H | 104.25 | 104.25 |  | SINAPI5718
SINAPI | 5721 | TRATOR DE ESTEIRAS, POTÊNCIA 150 HP, PESO OPERACIONAL 16,7 T, COM RODA MOTRIZ ELEVADA E LÂMINA 3,18 M3 - MATERIAIS NA OPERAÇÃO. AF_06/2014 | H | 91.98 | 91.98 |  | SINAPI5721
SINAPI | 5722 | TRATOR DE ESTEIRAS, POTÊNCIA 347 HP, PESO OPERACIONAL 38,5 T, COM LÂMINA 8,70 M3 - MATERIAIS NA OPERAÇÃO. AF_06/2014 | H | 212.72 | 212.72 |  | SINAPI5722
SINAPI | 5724 | TRATOR DE ESTEIRAS, POTÊNCIA 100 HP, PESO OPERACIONAL 9,4 T, COM LÂMINA 2,19 M3 - MANUTENÇÃO. AF_06/2014 | H | 53.18 | 53.18 |  | SINAPI5724
SINAPI | 5727 | ROLO COMPACTADOR VIBRATÓRIO REBOCÁVEL, CILINDRO DE AÇO LISO, POTÊNCIA DE TRAÇÃO DE 65 CV, PESO 4,7 T, IMPACTO DINÂMICO 18,3 T, LARGURA DE TRABALHO 1,67 M - MANUTENÇÃO. AF_02/2016 | H | 12.1 | 12.1 |  | SINAPI5727
SINAPI | 5729 | ROLO COMPACTADOR VIBRATÓRIO TANDEM AÇO LISO, POTÊNCIA 58 HP, PESO SEM/COM LASTRO 6,5 / 9,4 T, LARGURA DE TRABALHO 1,2 M - MANUTENÇÃO. AF_06/2014 | H | 49.26 | 49.26 |  | SINAPI5729
SINAPI | 5730 | ROLO COMPACTADOR VIBRATÓRIO TANDEM AÇO LISO, POTÊNCIA 58 HP, PESO SEM/COM LASTRO 6,5 / 9,4 T, LARGURA DE TRABALHO 1,2 M - MATERIAIS NA OPERAÇÃO. AF_06/2014 | H | 40.09 | 40.09 |  | SINAPI5730
SINAPI | 5735 | RETROESCAVADEIRA SOBRE RODAS COM CARREGADEIRA, TRAÇÃO 4X4, POTÊNCIA LÍQ. 72 HP, CAÇAMBA CARREG. CAP. MÍN. 0,79 M3, CAÇAMBA RETRO CAP. 0,18 M3, PESO OPERACIONAL MÍN. 7.140 KG, PROFUNDIDADE ESCAVAÇÃO MÁX. 4,50 M - MANUTENÇÃO. AF_06/2014 | H | 33.6 | 33.6 |  | SINAPI5735
SINAPI | 5736 | RETROESCAVADEIRA SOBRE RODAS COM CARREGADEIRA, TRAÇÃO 4X4, POTÊNCIA LÍQ. 72 HP, CAÇAMBA CARREG. CAP. MÍN. 0,79 M3, CAÇAMBA RETRO CAP. 0,18 M3, PESO OPERACIONAL MÍN. 7.140 KG, PROFUNDIDADE ESCAVAÇÃO MÁX. 4,50 M - MATERIAIS NA OPERAÇÃO. AF_06/2014 | H | 40.97 | 40.97 |  | SINAPI5736
SINAPI | 5738 | ROLO COMPACTADOR VIBRATÓRIO PÉ DE CARNEIRO, OPERADO POR CONTROLE REMOTO, POTÊNCIA 12,5 KW, PESO OPERACIONAL 1,675 T, LARGURA DE TRABALHO 0,85 M - DEPRECIAÇÃO. AF_02/2016 | H | 43.8 | 43.8 |  | SINAPI5738
SINAPI | 5739 | ROLO COMPACTADOR VIBRATÓRIO PÉ DE CARNEIRO, OPERADO POR CONTROLE REMOTO, POTÊNCIA 12,5 KW, PESO OPERACIONAL 1,675 T, LARGURA DE TRABALHO 0,85 M - MANUTENÇÃO. AF_02/2016 | H | 54.81 | 54.81 |  | SINAPI5739
SINAPI | 5741 | USINA DE LAMA ASFÁLTICA, PROD 30 A 50 T/H, SILO DE AGREGADO 7 M3, RESERVATÓRIOS PARA EMULSÃO E ÁGUA DE 2,3 M3 CADA, MISTURADOR TIPO PUG MILL A SER MONTADO SOBRE CAMINHÃO - MANUTENÇÃO. AF_10/2014 | H | 42.78 | 42.78 |  | SINAPI5741
SINAPI | 5742 | USINA DE LAMA ASFÁLTICA, PROD 30 A 50 T/H, SILO DE AGREGADO 7 M3, RESERVATÓRIOS PARA EMULSÃO E ÁGUA DE 2,3 M3 CADA, MISTURADOR TIPO PUG MILL A SER MONTADO SOBRE CAMINHÃO - MATERIAIS NA OPERAÇÃO. AF_10/2014 | H | 27.06 | 27.06 |  | SINAPI5742
SINAPI | 5747 | CAMINHÃO PIPA 6.000 L, PESO BRUTO TOTAL 13.000 KG, DISTÂNCIA ENTRE EIXOS 4,80 M, POTÊNCIA 189 CV INCLUSIVE TANQUE DE AÇO PARA TRANSPORTE DE ÁGUA, CAPACIDADE 6 M3 - MATERIAIS NA OPERAÇÃO. AF_06/2014 | H | 155.14 | 155.14 |  | SINAPI5747
SINAPI | 5751 | CAMINHÃO TOCO, PESO BRUTO TOTAL 14.300 KG, CARGA ÚTIL MÁXIMA 9590 KG, DISTÂNCIA ENTRE EIXOS 4,76 M, POTÊNCIA 185 CV (NÃO INCLUI CARROCERIA) - MANUTENÇÃO. AF_06/2014 | H | 32.05 | 32.05 |  | SINAPI5751
SINAPI | 5754 | CAMINHÃO TOCO, PESO BRUTO TOTAL 16.000 KG, CARGA ÚTIL MÁXIMA DE 10.685 KG, DISTÂNCIA ENTRE EIXOS 4,80 M, POTÊNCIA 189 CV EXCLUSIVE CARROCERIA - MANUTENÇÃO. AF_06/2014 | H | 35.19 | 35.19 |  | SINAPI5754
SINAPI | 5763 | CAMINHÃO PIPA 10.000 L TRUCADO, PESO BRUTO TOTAL 23.000 KG, CARGA ÚTIL MÁXIMA 15.935 KG, DISTÂNCIA ENTRE EIXOS 4,8 M, POTÊNCIA 230 CV, INCLUSIVE TANQUE DE AÇO PARA TRANSPORTE DE ÁGUA - MANUTENÇÃO. AF_06/2014 | H | 50.07 | 50.07 |  | SINAPI5763
SINAPI | 5765 | ESPARGIDOR DE ASFALTO PRESSURIZADO COM TANQUE DE 2500 L, REBOCÁVEL COM MOTOR A GASOLINA POTÊNCIA 3,4 HP - MANUTENÇÃO. AF_07/2014 | H | 4.64 | 4.64 |  | SINAPI5765
SINAPI | 5766 | ESPARGIDOR DE ASFALTO PRESSURIZADO COM TANQUE DE 2500 L, REBOCÁVEL COM MOTOR A GASOLINA POTÊNCIA 3,4 HP - MATERIAIS NA OPERAÇÃO. AF_07/2014 | H | 2.62 | 2.62 |  | SINAPI5766
SINAPI | 5779 | MOTONIVELADORA POTÊNCIA BÁSICA LÍQUIDA (PRIMEIRA MARCHA) 125 HP, PESO BRUTO 13032 KG, LARGURA DA LÂMINA DE 3,7 M - MANUTENÇÃO. AF_06/2014 | H | 78.47 | 78.47 |  | SINAPI5779
SINAPI | 5787 | PÁ CARREGADEIRA SOBRE RODAS, POTÊNCIA 197 HP, CAPACIDADE DA CAÇAMBA 2,5 A 3,5 M3, PESO OPERACIONAL 18338 KG - MATERIAIS NA OPERAÇÃO. AF_06/2014 | H | 69.03 | 69.03 |  | SINAPI5787
SINAPI | 5797 | COMPRESSOR DE AR REBOCÁVEL, VAZÃO 189 PCM, PRESSÃO EFETIVA DE TRABALHO 102 PSI, MOTOR DIESEL, POTÊNCIA 63 CV - MANUTENÇÃO. AF_06/2015 | H | 6.36 | 6.36 |  | SINAPI5797
SINAPI | 5800 | BOMBA SUBMERSÍVEL ELÉTRICA TRIFÁSICA, POTÊNCIA 2,96 HP, Ø ROTOR 144 MM SEMI-ABERTO, BOCAL DE SAÍDA Ø 2, HM/Q = 2 MCA / 38,8 M3/H A 28 MCA / 5 M3/H - MANUTENÇÃO. AF_06/2014 | H | 0.45 | 0.45 |  | SINAPI5800
SINAPI | 7032 | TANQUE DE ASFALTO ESTACIONÁRIO COM SERPENTINA, CAPACIDADE 30.000 L - DEPRECIAÇÃO. AF_05/2023 | H | 4.25 | 4.25 |  | SINAPI7032
SINAPI | 7033 | TANQUE DE ASFALTO ESTACIONÁRIO COM SERPENTINA, CAPACIDADE 30.000 L - JUROS. AF_05/2023 | H | 1.57 | 1.57 |  | SINAPI7033
SINAPI | 7034 | TANQUE DE ASFALTO ESTACIONÁRIO COM SERPENTINA, CAPACIDADE 30.000 L - MANUTENÇÃO. AF_05/2023 | H | 5.67 | 5.67 |  | SINAPI7034
SINAPI | 7035 | TANQUE DE ASFALTO ESTACIONÁRIO COM SERPENTINA, CAPACIDADE 30.000 L - MATERIAIS NA OPERAÇÃO. AF_05/2023 | H | 251.6 | 251.6 |  | SINAPI7035
SINAPI | 7038 | ROLO COMPACTADOR DE PNEUS ESTÁTICO, PRESSÃO VARIÁVEL, POTÊNCIA 111 HP, PESO SEM/COM LASTRO 9,5 / 26 T, LARGURA DE TRABALHO 1,90 M - DEPRECIAÇÃO. AF_07/2014 | H | 50.1 | 50.1 |  | SINAPI7038
SINAPI | 7039 | ROLO COMPACTADOR DE PNEUS ESTÁTICO, PRESSÃO VARIÁVEL, POTÊNCIA 111 HP, PESO SEM/COM LASTRO 9,5 / 26 T, LARGURA DE TRABALHO 1,90 M - JUROS. AF_07/2014 | H | 13.44 | 13.44 |  | SINAPI7039
SINAPI | 7040 | ROLO COMPACTADOR DE PNEUS ESTÁTICO, PRESSÃO VARIÁVEL, POTÊNCIA 111 HP, PESO SEM/COM LASTRO 9,5 / 26 T, LARGURA DE TRABALHO 1,90 M - MANUTENÇÃO. AF_07/2014 | H | 62.69 | 62.69 |  | SINAPI7040
SINAPI | 7044 | MOTOBOMBA TRASH (PARA ÁGUA SUJA) AUTO ESCORVANTE, MOTOR GASOLINA DE 6,41 HP, DIÂMETROS DE SUCÇÃO X RECALQUE: 3" X 3", HM/Q = 10 MCA / 60 M3/H A 23 MCA / 0 M3/H - DEPRECIAÇÃO. AF_10/2014 | H | 0.32 | 0.32 |  | SINAPI7044
SINAPI | 7045 | MOTOBOMBA TRASH (PARA ÁGUA SUJA) AUTO ESCORVANTE, MOTOR GASOLINA DE 6,41 HP, DIÂMETROS DE SUCÇÃO X RECALQUE: 3" X 3", HM/Q = 10 MCA / 60 M3/H A 23 MCA / 0 M3/H - JUROS. AF_10/2014 | H | 0.07 | 0.07 |  | SINAPI7045
SINAPI | 7046 | MOTOBOMBA TRASH (PARA ÁGUA SUJA) AUTO ESCORVANTE, MOTOR GASOLINA DE 6,41 HP, DIÂMETROS DE SUCÇÃO X RECALQUE: 3" X 3", HM/Q = 10 MCA / 60 M3/H A 23 MCA / 0 M3/H - MANUTENÇÃO. AF_10/2014 | H | 0.35 | 0.35 |  | SINAPI7046
SINAPI | 7047 | MOTOBOMBA TRASH (PARA ÁGUA SUJA) AUTO ESCORVANTE, MOTOR GASOLINA DE 6,41 HP, DIÂMETROS DE SUCÇÃO X RECALQUE: 3" X 3", HM/Q = 10 MCA / 60 M3/H A 23 MCA / 0 M3/H - MATERIAIS NA OPERAÇÃO. AF_10/2014 | H | 22.16 | 22.16 |  | SINAPI7047
SINAPI | 7051 | ROLO COMPACTADOR PE DE CARNEIRO VIBRATORIO, POTENCIA 125 HP, PESO OPERACIONAL SEM/COM LASTRO 11,95 / 13,30 T, IMPACTO DINAMICO 38,5 / 22,5 T, LARGURA DE TRABALHO 2,15 M - DEPRECIAÇÃO. AF_06/2014 | H | 44.43 | 44.43 |  | SINAPI7051
SINAPI | 7052 | ROLO COMPACTADOR PE DE CARNEIRO VIBRATORIO, POTENCIA 125 HP, PESO OPERACIONAL SEM/COM LASTRO 11,95 / 13,30 T, IMPACTO DINAMICO 38,5 / 22,5 T, LARGURA DE TRABALHO 2,15 M - JUROS. AF_06/2014 | H | 12 | 12 |  | SINAPI7052
SINAPI | 7053 | ROLO COMPACTADOR PE DE CARNEIRO VIBRATORIO, POTENCIA 125 HP, PESO OPERACIONAL SEM/COM LASTRO 11,95 / 13,30 T, IMPACTO DINAMICO 38,5 / 22,5 T, LARGURA DE TRABALHO 2,15 M - MANUTENÇÃO. AF_06/2014 | H | 55.61 | 55.61 |  | SINAPI7053
SINAPI | 7054 | ROLO COMPACTADOR PE DE CARNEIRO VIBRATORIO, POTENCIA 125 HP, PESO OPERACIONAL SEM/COM LASTRO 11,95 / 13,30 T, IMPACTO DINAMICO 38,5 / 22,5 T, LARGURA DE TRABALHO 2,15 M - MATERIAIS NA OPERAÇÃO. AF_06/2014 | H | 87.58 | 87.58 |  | SINAPI7054
SINAPI | 7058 | CAMINHÃO BASCULANTE 6 M3 TOCO, PESO BRUTO TOTAL 16.000 KG, CARGA ÚTIL MÁXIMA 11.130 KG, DISTÂNCIA ENTRE EIXOS 5,36 M, POTÊNCIA 185 CV, INCLUSIVE CAÇAMBA METÁLICA - DEPRECIAÇÃO. AF_06/2014 | H | 22.5 | 22.5 |  | SINAPI7058
SINAPI | 7059 | CAMINHÃO BASCULANTE 6 M3 TOCO, PESO BRUTO TOTAL 16.000 KG, CARGA ÚTIL MÁXIMA 11.130 KG, DISTÂNCIA ENTRE EIXOS 5,36 M, POTÊNCIA 185 CV, INCLUSIVE CAÇAMBA METÁLICA - JUROS. AF_06/2014 | H | 8.62 | 8.62 |  | SINAPI7059
SINAPI | 7060 | CAMINHÃO BASCULANTE 6 M3 TOCO, PESO BRUTO TOTAL 16.000 KG, CARGA ÚTIL MÁXIMA 11.130 KG, DISTÂNCIA ENTRE EIXOS 5,36 M, POTÊNCIA 185 CV, INCLUSIVE CAÇAMBA METÁLICA - MANUTENÇÃO. AF_06/2014 | H | 40.46 | 40.46 |  | SINAPI7060
SINAPI | 7061 | CAMINHÃO BASCULANTE 6 M3 TOCO, PESO BRUTO TOTAL 16.000 KG, CARGA ÚTIL MÁXIMA 11.130 KG, DISTÂNCIA ENTRE EIXOS 5,36 M, POTÊNCIA 185 CV, INCLUSIVE CAÇAMBA METÁLICA - MATERIAIS NA OPERAÇÃO. AF_06/2014 | H | 79.94 | 79.94 |  | SINAPI7061
SINAPI | 7063 | TRATOR DE PNEUS, POTÊNCIA 122 CV, TRAÇÃO 4X4, PESO COM LASTRO DE 4.510 KG - DEPRECIAÇÃO. AF_06/2014 | H | 22.18 | 22.18 |  | SINAPI7063
SINAPI | 7064 | TRATOR DE PNEUS, POTÊNCIA 122 CV, TRAÇÃO 4X4, PESO COM LASTRO DE 4.510 KG - JUROS. AF_06/2014 | H | 5.99 | 5.99 |  | SINAPI7064
SINAPI | 7065 | TRATOR DE PNEUS, POTÊNCIA 122 CV, TRAÇÃO 4X4, PESO COM LASTRO DE 4.510 KG - MANUTENÇÃO. AF_06/2014 | H | 24.26 | 24.26 |  | SINAPI7065
SINAPI | 7066 | TRATOR DE PNEUS, POTÊNCIA 122 CV, TRAÇÃO 4X4, PESO COM LASTRO DE 4.510 KG - MATERIAIS NA OPERAÇÃO. AF_06/2014 | H | 94.85 | 94.85 |  | SINAPI7066
SINAPI | 53786 | RETROESCAVADEIRA SOBRE RODAS COM CARREGADEIRA, TRAÇÃO 4X4, POTÊNCIA LÍQ. 88 HP, CAÇAMBA CARREG. CAP. MÍN. 1 M3, CAÇAMBA RETRO CAP. 0,26 M3, PESO OPERACIONAL MÍN. 6.674 KG, PROFUNDIDADE ESCAVAÇÃO MÁX. 4,37 M - MATERIAIS NA OPERAÇÃO. AF_06/2014 | H | 50.07 | 50.07 |  | SINAPI53786
SINAPI | 53788 | ROLO COMPACTADOR VIBRATÓRIO DE UM CILINDRO AÇO LISO, POTÊNCIA 80 HP, PESO OPERACIONAL MÁXIMO 8,1 T, IMPACTO DINÂMICO 16,15 / 9,5 T, LARGURA DE TRABALHO 1,68 M - MATERIAIS NA OPERAÇÃO. AF_06/2014 | H | 56.05 | 56.05 |  | SINAPI53788
SINAPI | 53792 | CAMINHÃO BASCULANTE 6 M3, PESO BRUTO TOTAL 16.000 KG, CARGA ÚTIL MÁXIMA 13.071 KG, DISTÂNCIA ENTRE EIXOS 4,80 M, POTÊNCIA 230 CV INCLUSIVE CAÇAMBA METÁLICA - MATERIAIS NA OPERAÇÃO. AF_06/2014 | H | 99.37 | 99.37 |  | SINAPI53792
SINAPI | 53794 | USINA DE CONCRETO FIXA, CAPACIDADE NOMINAL DE 90 A 120 M3/H, SEM SILO - MANUTENÇÃO. AF_07/2016 | H | 35.62 | 35.62 |  | SINAPI53794
SINAPI | 53797 | CAMINHÃO TOCO, PBT 16.000 KG, CARGA ÚTIL MÁX. 10.685 KG, DIST. ENTRE EIXOS 4,8 M, POTÊNCIA 189 CV, INCLUSIVE CARROCERIA FIXA ABERTA DE MADEIRA P/ TRANSPORTE GERAL DE CARGA SECA, DIMEN. APROX. 2,5 X 7,00 X 0,50 M - MATERIAIS NA OPERAÇÃO. AF_06/2014 | H | 114.28 | 114.28 |  | SINAPI53797
SINAPI | 53804 | VASSOURA MECÂNICA REBOCÁVEL COM ESCOVA CILÍNDRICA, LARGURA ÚTIL DE VARRIMENTO DE 2,44 M - MANUTENÇÃO. AF_06/2014 | H | 4.92 | 4.92 |  | SINAPI53804
SINAPI | 53806 | TRATOR DE ESTEIRAS, POTÊNCIA 170 HP, PESO OPERACIONAL 19 T, CAÇAMBA 5,2 M3 - MANUTENÇÃO. AF_06/2014 | H | 68.52 | 68.52 |  | SINAPI53806
SINAPI | 53810 | TRATOR DE ESTEIRAS, POTÊNCIA 150 HP, PESO OPERACIONAL 16,7 T, COM RODA MOTRIZ ELEVADA E LÂMINA 3,18 M3 - MANUTENÇÃO. AF_06/2014 | H | 68.94 | 68.94 |  | SINAPI53810
SINAPI | 53814 | TRATOR DE ESTEIRAS, POTÊNCIA 347 HP, PESO OPERACIONAL 38,5 T, COM LÂMINA 8,70 M3 - MANUTENÇÃO. AF_06/2014 | H | 225.83 | 225.83 |  | SINAPI53814
SINAPI | 53817 | TRATOR DE ESTEIRAS, POTÊNCIA 100 HP, PESO OPERACIONAL 9,4 T, COM LÂMINA 2,19 M3 - MATERIAIS NA OPERAÇÃO. AF_06/2014 | H | 61.28 | 61.28 |  | SINAPI53817
SINAPI | 53818 | ROLO COMPACTADOR VIBRATÓRIO REBOCÁVEL, CILINDRO DE AÇO LISO, POTÊNCIA DE TRAÇÃO DE 65 CV, PESO 4,7 T, IMPACTO DINÂMICO 18,3 T, LARGURA DE TRABALHO 1,67 M - DEPRECIAÇÃO. AF_02/2016 | H | 9.67 | 9.67 |  | SINAPI53818
SINAPI | 53827 | CAMINHÃO TOCO, PESO BRUTO TOTAL 14.300 KG, CARGA ÚTIL MÁXIMA 9590 KG, DISTÂNCIA ENTRE EIXOS 4,76 M, POTÊNCIA 185 CV (NÃO INCLUI CARROCERIA) - MATERIAIS NA OPERAÇÃO. AF_06/2014 | H | 111.88 | 111.88 |  | SINAPI53827
SINAPI | 53829 | CAMINHÃO TOCO, PESO BRUTO TOTAL 16.000 KG, CARGA ÚTIL MÁXIMA DE 10.685 KG, DISTÂNCIA ENTRE EIXOS 4,80 M, POTÊNCIA 189 CV EXCLUSIVE CARROCERIA - MATERIAIS NA OPERAÇÃO. AF_06/2014 | H | 114.28 | 114.28 |  | SINAPI53829
SINAPI | 53831 | CAMINHÃO PIPA 10.000 L TRUCADO, PESO BRUTO TOTAL 23.000 KG, CARGA ÚTIL MÁXIMA 15.935 KG, DISTÂNCIA ENTRE EIXOS 4,8 M, POTÊNCIA 230 CV, INCLUSIVE TANQUE DE AÇO PARA TRANSPORTE DE ÁGUA - MATERIAIS NA OPERAÇÃO. AF_06/2014 | H | 188.77 | 188.77 |  | SINAPI53831
SINAPI | 53840 | GRADE DE DISCO REBOCÁVEL COM 20 DISCOS 24" X 6 MM COM PNEUS PARA TRANSPORTE - DEPRECIAÇÃO. AF_06/2014 | H | 2.67 | 2.67 |  | SINAPI53840
SINAPI | 53841 | GRADE DE DISCO REBOCÁVEL COM 20 DISCOS 24" X 6 MM COM PNEUS PARA TRANSPORTE - MANUTENÇÃO. AF_06/2014 | H | 1.85 | 1.85 |  | SINAPI53841
SINAPI | 53849 | MOTONIVELADORA POTÊNCIA BÁSICA LÍQUIDA (PRIMEIRA MARCHA) 125 HP, PESO BRUTO 13032 KG, LARGURA DA LÂMINA DE 3,7 M - MATERIAIS NA OPERAÇÃO. AF_06/2014 | H | 82.12 | 82.12 |  | SINAPI53849
SINAPI | 53857 | PÁ CARREGADEIRA SOBRE RODAS, POTÊNCIA LÍQUIDA 128 HP, CAPACIDADE DA CAÇAMBA 1,7 A 2,8 M3, PESO OPERACIONAL 11632 KG - MANUTENÇÃO. AF_06/2014 | H | 83 | 83 |  | SINAPI53857
SINAPI | 53858 | PÁ CARREGADEIRA SOBRE RODAS, POTÊNCIA LÍQUIDA 128 HP, CAPACIDADE DA CAÇAMBA 1,7 A 2,8 M3, PESO OPERACIONAL 11632 KG - MATERIAIS NA OPERAÇÃO. AF_06/2014 | H | 44.84 | 44.84 |  | SINAPI53858
SINAPI | 53861 | PÁ CARREGADEIRA SOBRE RODAS, POTÊNCIA 197 HP, CAPACIDADE DA CAÇAMBA 2,5 A 3,5 M3, PESO OPERACIONAL 18338 KG - MANUTENÇÃO. AF_06/2014 | H | 80.56 | 80.56 |  | SINAPI53861
SINAPI | 53863 | MARTELETE OU ROMPEDOR PNEUMÁTICO MANUAL, 28 KG, COM SILENCIADOR - MANUTENÇÃO. AF_07/2016 | H | 1.68 | 1.68 |  | SINAPI53863
SINAPI | 53865 | COMPRESSOR DE AR REBOCÁVEL, VAZÃO 189 PCM, PRESSÃO EFETIVA DE TRABALHO 102 PSI, MOTOR DIESEL, POTÊNCIA 63 CV - MATERIAIS NA OPERAÇÃO. AF_06/2015 | H | 46.25 | 46.25 |  | SINAPI53865
SINAPI | 53866 | BOMBA SUBMERSÍVEL ELÉTRICA TRIFÁSICA, POTÊNCIA 2,96 HP, Ø ROTOR 144 MM SEMI-ABERTO, BOCAL DE SAÍDA Ø 2, HM/Q = 2 MCA / 38,8 M3/H A 28 MCA / 5 M3/H - MATERIAIS NA OPERAÇÃO. AF_06/2014 | H | 1.78 | 1.78 |  | SINAPI53866
SINAPI | 53882 | CAMINHÃO PIPA 6.000 L, PESO BRUTO TOTAL 13.000 KG, DISTÂNCIA ENTRE EIXOS 4,80 M, POTÊNCIA 189 CV INCLUSIVE TANQUE DE AÇO PARA TRANSPORTE DE ÁGUA, CAPACIDADE 6 M3 - MANUTENÇÃO. AF_06/2014 | H | 35.76 | 35.76 |  | SINAPI53882
SINAPI | 55263 | ROLO COMPACTADOR DE PNEUS ESTÁTICO, PRESSÃO VARIÁVEL, POTÊNCIA 111 HP, PESO SEM/COM LASTRO 9,5 / 26 T, LARGURA DE TRABALHO 1,90 M - MATERIAIS NA OPERAÇÃO. AF_07/2014 | H | 63.21 | 63.21 |  | SINAPI55263
SINAPI | 73303 | GRUPO GERADOR ESTACIONÁRIO, MOTOR DIESEL POTÊNCIA 170 KVA - DEPRECIAÇÃO. AF_02/2016 | H | 7.15 | 7.15 |  | SINAPI73303
SINAPI | 73307 | GRUPO GERADOR ESTACIONÁRIO, MOTOR DIESEL POTÊNCIA 170 KVA - MANUTENÇÃO. AF_02/2016 | H | 6.38 | 6.38 |  | SINAPI73307
SINAPI | 73309 | ROLO COMPACTADOR VIBRATÓRIO PÉ DE CARNEIRO PARA SOLOS, POTÊNCIA 80 HP, PESO OPERACIONAL SEM/COM LASTRO 7,4 / 8,8 T, LARGURA DE TRABALHO 1,68 M - DEPRECIAÇÃO. AF_02/2016 | H | 33.33 | 33.33 |  | SINAPI73309
SINAPI | 73311 | GRUPO GERADOR ESTACIONÁRIO, MOTOR DIESEL POTÊNCIA 170 KVA - MATERIAIS NA OPERAÇÃO. AF_02/2016 | H | 174.74 | 174.74 |  | SINAPI73311
SINAPI | 73313 | ROLO COMPACTADOR VIBRATÓRIO PÉ DE CARNEIRO PARA SOLOS, POTÊNCIA 80 HP, PESO OPERACIONAL SEM/COM LASTRO 7,4 / 8,8 T, LARGURA DE TRABALHO 1,68 M - JUROS. AF_02/2016 | H | 9 | 9 |  | SINAPI73313
SINAPI | 73315 | ROLO COMPACTADOR VIBRATÓRIO PÉ DE CARNEIRO PARA SOLOS, POTÊNCIA 80 HP, PESO OPERACIONAL SEM/COM LASTRO 7,4 / 8,8 T, LARGURA DE TRABALHO 1,68 M - MATERIAIS NA OPERAÇÃO. AF_02/2016 | H | 56.05 | 56.05 |  | SINAPI73315
SINAPI | 73335 | CAMINHÃO TOCO, PBT 14.300 KG, CARGA ÚTIL MÁX. 9.710 KG, DIST. ENTRE EIXOS 3,56 M, POTÊNCIA 185 CV, INCLUSIVE CARROCERIA FIXA ABERTA DE MADEIRA P/ TRANSPORTE GERAL DE CARGA SECA, DIMEN. APROX. 2,50 X 6,50 X 0,50 M - MANUTENÇÃO. AF_06/2014 | H | 34.17 | 34.17 |  | SINAPI73335
SINAPI | 73340 | CAMINHÃO TOCO, PBT 14.300 KG, CARGA ÚTIL MÁX. 9.710 KG, DIST. ENTRE EIXOS 3,56 M, POTÊNCIA 185 CV, INCLUSIVE CARROCERIA FIXA ABERTA DE MADEIRA P/ TRANSPORTE GERAL DE CARGA SECA, DIMEN. APROX. 2,50 X 6,50 X 0,50 M - MATERIAIS NA OPERAÇÃO. AF_06/2014 | H | 151.85 | 151.85 |  | SINAPI73340
SINAPI | 83361 | ESPARGIDOR DE ASFALTO PRESSURIZADO, TANQUE 6 M3 COM ISOLAÇÃO TÉRMICA, AQUECIDO COM 2 MAÇARICOS, COM BARRA ESPARGIDORA 3,60 M, MONTADO SOBRE CAMINHÃO TOCO, PBT 14.300 KG, POTÊNCIA 185 CV - MANUTENÇÃO. AF_08/2015 | H | 41.84 | 41.84 |  | SINAPI83361
SINAPI | 83761 | GRUPO DE SOLDAGEM COM GERADOR A DIESEL 60 CV PARA SOLDA ELÉTRICA, SOBRE 04 RODAS, COM MOTOR 4 CILINDROS 600 A - DEPRECIAÇÃO. AF_02/2016 | H | 9.52 | 9.52 |  | SINAPI83761
SINAPI | 83762 | GRUPO DE SOLDAGEM COM GERADOR A DIESEL 60 CV PARA SOLDA ELÉTRICA, SOBRE 04 RODAS, COM MOTOR 4 CILINDROS 600 A - MANUTENÇÃO. AF_02/2016 | H | 8.5 | 8.5 |  | SINAPI83762
SINAPI | 83763 | GRUPO DE SOLDAGEM COM GERADOR A DIESEL 60 CV PARA SOLDA ELÉTRICA, SOBRE 04 RODAS, COM MOTOR 4 CILINDROS 600 A - MATERIAIS NA OPERAÇÃO. AF_02/2016 | H | 49.24 | 49.24 |  | SINAPI83763
SINAPI | 83764 | GRUPO DE SOLDAGEM COM GERADOR A DIESEL 60 CV PARA SOLDA ELÉTRICA, SOBRE 04 RODAS, COM MOTOR 4 CILINDROS 600 A - JUROS. AF_02/2016 | H | 3.35 | 3.35 |  | SINAPI83764
SINAPI | 87026 | GRADE DE DISCO REBOCÁVEL COM 20 DISCOS 24" X 6 MM COM PNEUS PARA TRANSPORTE - JUROS. AF_06/2014 | H | 0.73 | 0.73 |  | SINAPI87026
SINAPI | 87441 | BETONEIRA CAPACIDADE NOMINAL 400 L, CAPACIDADE DE MISTURA 310 L, MOTOR A DIESEL POTÊNCIA 5,0 CV, SEM CARREGADOR - DEPRECIAÇÃO. AF_05/2023 | H | 0.48 | 0.48 |  | SINAPI87441
SINAPI | 87442 | BETONEIRA CAPACIDADE NOMINAL 400 L, CAPACIDADE DE MISTURA 310 L, MOTOR A DIESEL POTÊNCIA 5,0 CV, SEM CARREGADOR - JUROS. AF_05/2023 | H | 0.12 | 0.12 |  | SINAPI87442
SINAPI | 87443 | BETONEIRA CAPACIDADE NOMINAL 400 L, CAPACIDADE DE MISTURA 310 L, MOTOR A DIESEL POTÊNCIA 5,0 CV, SEM CARREGADOR - MANUTENÇÃO. AF_05/2023 | H | 0.64 | 0.64 |  | SINAPI87443
SINAPI | 87444 | BETONEIRA CAPACIDADE NOMINAL 400 L, CAPACIDADE DE MISTURA 310 L, MOTOR A DIESEL POTÊNCIA 5,0 CV, SEM CARREGADOR - MATERIAIS NA OPERAÇÃO. AF_05/2023 | H | 4.16 | 4.16 |  | SINAPI87444
SINAPI | 88387 | MISTURADOR DE ARGAMASSA, EIXO HORIZONTAL, CAPACIDADE DE MISTURA 300 KG, MOTOR ELÉTRICO POTÊNCIA 5 CV - DEPRECIAÇÃO. AF_05/2023 | H | 0.94 | 0.94 |  | SINAPI88387
SINAPI | 88389 | MISTURADOR DE ARGAMASSA, EIXO HORIZONTAL, CAPACIDADE DE MISTURA 300 KG, MOTOR ELÉTRICO POTÊNCIA 5 CV - JUROS. AF_05/2023 | H | 0.23 | 0.23 |  | SINAPI88389
SINAPI | 88390 | MISTURADOR DE ARGAMASSA, EIXO HORIZONTAL, CAPACIDADE DE MISTURA 300 KG, MOTOR ELÉTRICO POTÊNCIA 5 CV - MANUTENÇÃO. AF_05/2023 | H | 1.1 | 1.1 |  | SINAPI88390
SINAPI | 88391 | MISTURADOR DE ARGAMASSA, EIXO HORIZONTAL, CAPACIDADE DE MISTURA 300 KG, MOTOR ELÉTRICO POTÊNCIA 5 CV - MATERIAIS NA OPERAÇÃO. AF_05/2023 | H | 2.9 | 2.9 |  | SINAPI88391
SINAPI | 88394 | MISTURADOR DE ARGAMASSA, EIXO HORIZONTAL, CAPACIDADE DE MISTURA 600 KG, MOTOR ELÉTRICO POTÊNCIA 7,5 CV - DEPRECIAÇÃO. AF_05/2023 | H | 1.12 | 1.12 |  | SINAPI88394
SINAPI | 88395 | MISTURADOR DE ARGAMASSA, EIXO HORIZONTAL, CAPACIDADE DE MISTURA 600 KG, MOTOR ELÉTRICO POTÊNCIA 7,5 CV - JUROS. AF_05/2023 | H | 0.27 | 0.27 |  | SINAPI88395
SINAPI | 88396 | MISTURADOR DE ARGAMASSA, EIXO HORIZONTAL, CAPACIDADE DE MISTURA 600 KG, MOTOR ELÉTRICO POTÊNCIA 7,5 CV - MANUTENÇÃO. AF_05/2023 | H | 1.31 | 1.31 |  | SINAPI88396
SINAPI | 88397 | MISTURADOR DE ARGAMASSA, EIXO HORIZONTAL, CAPACIDADE DE MISTURA 600 KG, MOTOR ELÉTRICO POTÊNCIA 7,5 CV - MATERIAIS NA OPERAÇÃO. AF_05/2023 | H | 4.36 | 4.36 |  | SINAPI88397
SINAPI | 88400 | MISTURADOR DE ARGAMASSA, EIXO HORIZONTAL, CAPACIDADE DE MISTURA 160 KG, MOTOR ELÉTRICO POTÊNCIA 3 CV - DEPRECIAÇÃO. AF_05/2023 | H | 0.89 | 0.89 |  | SINAPI88400
SINAPI | 88401 | MISTURADOR DE ARGAMASSA, EIXO HORIZONTAL, CAPACIDADE DE MISTURA 160 KG, MOTOR ELÉTRICO POTÊNCIA 3 CV - JUROS. AF_05/2023 | H | 0.22 | 0.22 |  | SINAPI88401
SINAPI | 88402 | MISTURADOR DE ARGAMASSA, EIXO HORIZONTAL, CAPACIDADE DE MISTURA 160 KG, MOTOR ELÉTRICO POTÊNCIA 3 CV - MANUTENÇÃO. AF_05/2023 | H | 1.04 | 1.04 |  | SINAPI88402
SINAPI | 88403 | MISTURADOR DE ARGAMASSA, EIXO HORIZONTAL, CAPACIDADE DE MISTURA 160 KG, MOTOR ELÉTRICO POTÊNCIA 3 CV - MATERIAIS NA OPERAÇÃO. AF_05/2023 | H | 1.74 | 1.74 |  | SINAPI88403
SINAPI | 88419 | PROJETOR DE ARGAMASSA, CAPACIDADE DE PROJEÇÃO 1,5 M3/H, ALCANCE DE 30 ATÉ 60 M, MOTOR ELÉTRICO POTÊNCIA 7,5 HP - DEPRECIAÇÃO. AF_06/2014 | H | 6.2 | 6.2 |  | SINAPI88419
SINAPI | 88422 | PROJETOR DE ARGAMASSA, CAPACIDADE DE PROJEÇÃO 1,5 M3/H, ALCANCE DE 30 ATÉ 60 M, MOTOR ELÉTRICO POTÊNCIA 7,5 HP - JUROS. AF_06/2014 | H | 1.43 | 1.43 |  | SINAPI88422
SINAPI | 88425 | PROJETOR DE ARGAMASSA, CAPACIDADE DE PROJEÇÃO 1,5 M3/H, ALCANCE DE 30 ATÉ 60 M, MOTOR ELÉTRICO POTÊNCIA 7,5 HP - MANUTENÇÃO. AF_06/2014 | H | 7.76 | 7.76 |  | SINAPI88425
SINAPI | 88427 | PROJETOR DE ARGAMASSA, CAPACIDADE DE PROJEÇÃO 1,5 M3/H, ALCANCE DE 30 ATÉ 60 M, MOTOR ELÉTRICO POTÊNCIA 7,5 HP - MATERIAIS NA OPERAÇÃO. AF_06/2014 | H | 0.98 | 0.98 |  | SINAPI88427
SINAPI | 88434 | PROJETOR DE ARGAMASSA, CAPACIDADE DE PROJEÇÃO 2 M3/H, ALCANCE ATÉ 50 M, MOTOR ELÉTRICO POTÊNCIA 7,5 HP - DEPRECIAÇÃO. AF_06/2014 | H | 8.23 | 8.23 |  | SINAPI88434
SINAPI | 88435 | PROJETOR DE ARGAMASSA, CAPACIDADE DE PROJEÇÃO 2 M3/H, ALCANCE ATÉ 50 M, MOTOR ELÉTRICO POTÊNCIA 7,5 HP - JUROS. AF_06/2014 | H | 1.9 | 1.9 |  | SINAPI88435
SINAPI | 88436 | PROJETOR DE ARGAMASSA, CAPACIDADE DE PROJEÇÃO 2 M3/H, ALCANCE ATÉ 50 M, MOTOR ELÉTRICO POTÊNCIA 7,5 HP - MANUTENÇÃO. AF_06/2014 | H | 10.28 | 10.28 |  | SINAPI88436
SINAPI | 88437 | PROJETOR DE ARGAMASSA, CAPACIDADE DE PROJEÇÃO 2 M3/H, ALCANCE ATÉ 50 M, MOTOR ELÉTRICO POTÊNCIA 7,5 HP - MATERIAIS NA OPERAÇÃO. AF_06/2014 | H | 0.98 | 0.98 |  | SINAPI88437
SINAPI | 88569 | ESPARGIDOR DE ASFALTO PRESSURIZADO COM TANQUE DE 2500 L, REBOCÁVEL COM MOTOR A GASOLINA POTÊNCIA 3,4 HP - DEPRECIAÇÃO. AF_07/2014 | H | 3.96 | 3.96 |  | SINAPI88569
SINAPI | 88570 | ESPARGIDOR DE ASFALTO PRESSURIZADO COM TANQUE DE 2500 L, REBOCÁVEL COM MOTOR A GASOLINA POTÊNCIA 3,4 HP - JUROS. AF_07/2014 | H | 1.28 | 1.28 |  | SINAPI88570
SINAPI | 88826 | BETONEIRA CAPACIDADE NOMINAL DE 400 L, CAPACIDADE DE MISTURA 280 L, MOTOR ELÉTRICO TRIFÁSICO POTÊNCIA DE 2 CV, SEM CARREGADOR - DEPRECIAÇÃO. AF_05/2023 | H | 0.35 | 0.35 |  | SINAPI88826
SINAPI | 88827 | BETONEIRA CAPACIDADE NOMINAL DE 400 L, CAPACIDADE DE MISTURA 280 L, MOTOR ELÉTRICO TRIFÁSICO POTÊNCIA DE 2 CV, SEM CARREGADOR - JUROS. AF_05/2023 | H | 0.08 | 0.08 |  | SINAPI88827
SINAPI | 88828 | BETONEIRA CAPACIDADE NOMINAL DE 400 L, CAPACIDADE DE MISTURA 280 L, MOTOR ELÉTRICO TRIFÁSICO POTÊNCIA DE 2 CV, SEM CARREGADOR - MANUTENÇÃO. AF_05/2023 | H | 0.41 | 0.41 |  | SINAPI88828
SINAPI | 88829 | BETONEIRA CAPACIDADE NOMINAL DE 400 L, CAPACIDADE DE MISTURA 280 L, MOTOR ELÉTRICO TRIFÁSICO POTÊNCIA DE 2 CV, SEM CARREGADOR - MATERIAIS NA OPERAÇÃO. AF_05/2023 | H | 1.16 | 1.16 |  | SINAPI88829
SINAPI | 88832 | ESCAVADEIRA HIDRÁULICA SOBRE ESTEIRAS, CAÇAMBA 0,80 M3, PESO OPERACIONAL 17,8 T, POTÊNCIA LÍQUIDA 110 HP - DEPRECIAÇÃO. AF_10/2014 | H | 48.06 | 48.06 |  | SINAPI88832
SINAPI | 88834 | ESCAVADEIRA HIDRÁULICA SOBRE ESTEIRAS, CAÇAMBA 0,80 M3, PESO OPERACIONAL 17,8 T, POTÊNCIA LÍQUIDA 110 HP - JUROS. AF_10/2014 | H | 12.7 | 12.7 |  | SINAPI88834
SINAPI | 88835 | ESCAVADEIRA HIDRÁULICA SOBRE ESTEIRAS, CAÇAMBA 0,80 M3, PESO OPERACIONAL 17,8 T, POTÊNCIA LÍQUIDA 110 HP - MANUTENÇÃO. AF_10/2014 | H | 60.07 | 60.07 |  | SINAPI88835
SINAPI | 88836 | ESCAVADEIRA HIDRÁULICA SOBRE ESTEIRAS, CAÇAMBA 0,80 M3, PESO OPERACIONAL 17,8 T, POTÊNCIA LÍQUIDA 110 HP - MATERIAIS NA OPERAÇÃO. AF_10/2014 | H | 62.63 | 62.63 |  | SINAPI88836
SINAPI | 88839 | TRATOR DE ESTEIRAS, POTÊNCIA 125 HP, PESO OPERACIONAL 12,9 T, COM LÂMINA 2,7 M3 - DEPRECIAÇÃO. AF_10/2014 | H | 31.13 | 31.13 |  | SINAPI88839
SINAPI | 88840 | TRATOR DE ESTEIRAS, POTÊNCIA 125 HP, PESO OPERACIONAL 12,9 T, COM LÂMINA 2,7 M3 - JUROS. AF_10/2014 | H | 13.71 | 13.71 |  | SINAPI88840
SINAPI | 88841 | TRATOR DE ESTEIRAS, POTÊNCIA 125 HP, PESO OPERACIONAL 12,9 T, COM LÂMINA 2,7 M3 - MANUTENÇÃO. AF_10/2014 | H | 55.66 | 55.66 |  | SINAPI88841
SINAPI | 88842 | TRATOR DE ESTEIRAS, POTÊNCIA 125 HP, PESO OPERACIONAL 12,9 T, COM LÂMINA 2,7 M3 - MATERIAIS NA OPERAÇÃO. AF_10/2014 | H | 76.66 | 76.66 |  | SINAPI88842
SINAPI | 88847 | USINA DE LAMA ASFÁLTICA, PROD 30 A 50 T/H, SILO DE AGREGADO 7 M3, RESERVATÓRIOS PARA EMULSÃO E ÁGUA DE 2,3 M3 CADA, MISTURADOR TIPO PUG MILL A SER MONTADO SOBRE CAMINHÃO - DEPRECIAÇÃO. AF_10/2014 | H | 22.82 | 22.82 |  | SINAPI88847
SINAPI | 88848 | USINA DE LAMA ASFÁLTICA, PROD 30 A 50 T/H, SILO DE AGREGADO 7 M3, RESERVATÓRIOS PARA EMULSÃO E ÁGUA DE 2,3 M3 CADA, MISTURADOR TIPO PUG MILL A SER MONTADO SOBRE CAMINHÃO - JUROS. AF_10/2014 | H | 9.38 | 9.38 |  | SINAPI88848
SINAPI | 88853 | MOTOBOMBA CENTRÍFUGA, MOTOR A GASOLINA, POTÊNCIA 5,42 HP, BOCAIS 1 1/2" X 1", DIÂMETRO ROTOR 143 MM HM/Q = 6 MCA / 16,8 M3/H A 38 MCA / 6,6 M3/H - DEPRECIAÇÃO. AF_06/2014 | H | 0.26 | 0.26 |  | SINAPI88853
SINAPI | 88854 | MOTOBOMBA CENTRÍFUGA, MOTOR A GASOLINA, POTÊNCIA 5,42 HP, BOCAIS 1 1/2" X 1", DIÂMETRO ROTOR 143 MM HM/Q = 6 MCA / 16,8 M3/H A 38 MCA / 6,6 M3/H - JUROS. AF_06/2014 | H | 0.06 | 0.06 |  | SINAPI88854
SINAPI | 88855 | GRADE DE DISCO CONTROLE REMOTO REBOCÁVEL, COM 24 DISCOS 24 X 6 MM COM PNEUS PARA TRANSPORTE - DEPRECIAÇÃO. AF_06/2014 | H | 3.4 | 3.4 |  | SINAPI88855
SINAPI | 88856 | GRADE DE DISCO CONTROLE REMOTO REBOCÁVEL, COM 24 DISCOS 24 X 6 MM COM PNEUS PARA TRANSPORTE - JUROS. AF_06/2014 | H | 0.93 | 0.93 |  | SINAPI88856
SINAPI | 88857 | RETROESCAVADEIRA SOBRE RODAS COM CARREGADEIRA, TRAÇÃO 4X4, POTÊNCIA LÍQ. 88 HP, CAÇAMBA CARREG. CAP. MÍN. 1 M3, CAÇAMBA RETRO CAP. 0,26 M3, PESO OPERACIONAL MÍN. 6.674 KG, PROFUNDIDADE ESCAVAÇÃO MÁX. 4,37 M - DEPRECIAÇÃO. AF_06/2014 | H | 27.86 | 27.86 |  | SINAPI88857
SINAPI | 88858 | RETROESCAVADEIRA SOBRE RODAS COM CARREGADEIRA, TRAÇÃO 4X4, POTÊNCIA LÍQ. 88 HP, CAÇAMBA CARREG. CAP. MÍN. 1 M3, CAÇAMBA RETRO CAP. 0,26 M3, PESO OPERACIONAL MÍN. 6.674 KG, PROFUNDIDADE ESCAVAÇÃO MÁX. 4,37 M - JUROS. AF_06/2014 | H | 7.36 | 7.36 |  | SINAPI88858
SINAPI | 88859 | RETROESCAVADEIRA SOBRE RODAS COM CARREGADEIRA, TRAÇÃO 4X2, POTÊNCIA LÍQ. 79 HP, CAÇAMBA CARREG. CAP. MÍN. 1 M3, CAÇAMBA RETRO CAP. 0,20 M3, PESO OPERACIONAL MÍN. 6.570 KG, PROFUNDIDADE ESCAVAÇÃO MÁX. 4,37 M - DEPRECIAÇÃO. AF_06/2014 | H | 24.78 | 24.78 |  | SINAPI88859
SINAPI | 88860 | RETROESCAVADEIRA SOBRE RODAS COM CARREGADEIRA, TRAÇÃO 4X2, POTÊNCIA LÍQ. 79 HP, CAÇAMBA CARREG. CAP. MÍN. 1 M3, CAÇAMBA RETRO CAP. 0,20 M3, PESO OPERACIONAL MÍN. 6.570 KG, PROFUNDIDADE ESCAVAÇÃO MÁX. 4,37 M - JUROS. AF_06/2014 | H | 6.54 | 6.54 |  | SINAPI88860
SINAPI | 88900 | ESCAVADEIRA HIDRÁULICA SOBRE ESTEIRAS, CAÇAMBA 1,20 M3, PESO OPERACIONAL 21 T, POTÊNCIA BRUTA 155 HP - DEPRECIAÇÃO. AF_06/2014 | H | 56.03 | 56.03 |  | SINAPI88900
SINAPI | 88902 | ESCAVADEIRA HIDRÁULICA SOBRE ESTEIRAS, CAÇAMBA 1,20 M3, PESO OPERACIONAL 21 T, POTÊNCIA BRUTA 155 HP - JUROS. AF_06/2014 | H | 14.81 | 14.81 |  | SINAPI88902
SINAPI | 88903 | ESCAVADEIRA HIDRÁULICA SOBRE ESTEIRAS, CAÇAMBA 1,20 M3, PESO OPERACIONAL 21 T, POTÊNCIA BRUTA 155 HP - MANUTENÇÃO. AF_06/2014 | H | 70.04 | 70.04 |  | SINAPI88903
SINAPI | 88904 | ESCAVADEIRA HIDRÁULICA SOBRE ESTEIRAS, CAÇAMBA 1,20 M3, PESO OPERACIONAL 21 T, POTÊNCIA BRUTA 155 HP - MATERIAIS NA OPERAÇÃO. AF_06/2014 | H | 88.22 | 88.22 |  | SINAPI88904
SINAPI | 89009 | TRATOR DE ESTEIRAS, POTÊNCIA 150 HP, PESO OPERACIONAL 16,7 T, COM RODA MOTRIZ ELEVADA E LÂMINA 3,18 M3 - DEPRECIAÇÃO. AF_06/2014 | H | 38.56 | 38.56 |  | SINAPI89009
SINAPI | 89010 | TRATOR DE ESTEIRAS, POTÊNCIA 150 HP, PESO OPERACIONAL 16,7 T, COM RODA MOTRIZ ELEVADA E LÂMINA 3,18 M3 - JUROS. AF_06/2014 | H | 16.98 | 16.98 |  | SINAPI89010
SINAPI | 89011 | RETROESCAVADEIRA SOBRE RODAS COM CARREGADEIRA, TRAÇÃO 4X4, POTÊNCIA LÍQ. 72 HP, CAÇAMBA CARREG. CAP. MÍN. 0,79 M3, CAÇAMBA RETRO CAP. 0,18 M3, PESO OPERACIONAL MÍN. 7.140 KG, PROFUNDIDADE ESCAVAÇÃO MÁX. 4,50 M - DEPRECIAÇÃO. AF_06/2014 | H | 26.88 | 26.88 |  | SINAPI89011
SINAPI | 89012 | RETROESCAVADEIRA SOBRE RODAS COM CARREGADEIRA, TRAÇÃO 4X4, POTÊNCIA LÍQ. 72 HP, CAÇAMBA CARREG. CAP. MÍN. 0,79 M3, CAÇAMBA RETRO CAP. 0,18 M3, PESO OPERACIONAL MÍN. 7.140 KG, PROFUNDIDADE ESCAVAÇÃO MÁX. 4,50 M - JUROS. AF_06/2014 | H | 7.1 | 7.1 |  | SINAPI89012
SINAPI | 89013 | TRATOR DE ESTEIRAS, POTÊNCIA 347 HP, PESO OPERACIONAL 38,5 T, COM LÂMINA 8,70 M3 - DEPRECIAÇÃO. AF_06/2014 | H | 126.31 | 126.31 |  | SINAPI89013
SINAPI | 89014 | TRATOR DE ESTEIRAS, POTÊNCIA 347 HP, PESO OPERACIONAL 38,5 T, COM LÂMINA 8,70 M3 - JUROS. AF_06/2014 | H | 55.64 | 55.64 |  | SINAPI89014
SINAPI | 89015 | VASSOURA MECÂNICA REBOCÁVEL COM ESCOVA CILÍNDRICA, LARGURA ÚTIL DE VARRIMENTO DE 2,44 M - DEPRECIAÇÃO. AF_06/2014 | H | 3.93 | 3.93 |  | SINAPI89015
SINAPI | 89016 | VASSOURA MECÂNICA REBOCÁVEL COM ESCOVA CILÍNDRICA, LARGURA ÚTIL DE VARRIMENTO DE 2,44 M - JUROS. AF_06/2014 | H | 1.04 | 1.04 |  | SINAPI89016
SINAPI | 89017 | TRATOR DE ESTEIRAS, POTÊNCIA 170 HP, PESO OPERACIONAL 19 T, CAÇAMBA 5,2 M3 - DEPRECIAÇÃO. AF_06/2014 | H | 38.32 | 38.32 |  | SINAPI89017
SINAPI | 89018 | TRATOR DE ESTEIRAS, POTÊNCIA 170 HP, PESO OPERACIONAL 19 T, CAÇAMBA 5,2 M3 - JUROS. AF_06/2014 | H | 16.88 | 16.88 |  | SINAPI89018
SINAPI | 89019 | BOMBA SUBMERSÍVEL ELÉTRICA TRIFÁSICA, POTÊNCIA 2,96 HP, Ø ROTOR 144 MM SEMI-ABERTO, BOCAL DE SAÍDA Ø 2, HM/Q = 2 MCA / 38,8 M3/H A 28 MCA / 5 M3/H - DEPRECIAÇÃO. AF_06/2014 | H | 0.41 | 0.41 |  | SINAPI89019
SINAPI | 89020 | BOMBA SUBMERSÍVEL ELÉTRICA TRIFÁSICA, POTÊNCIA 2,96 HP, Ø ROTOR 144 MM SEMI-ABERTO, BOCAL DE SAÍDA Ø 2, HM/Q = 2 MCA / 38,8 M3/H A 28 MCA / 5 M3/H - JUROS. AF_06/2014 | H | 0.09 | 0.09 |  | SINAPI89020
SINAPI | 89023 | TANQUE DE ASFALTO ESTACIONÁRIO COM MAÇARICO, CAPACIDADE 20.000 L - DEPRECIAÇÃO. AF_05/2023 | H | 3.46 | 3.46 |  | SINAPI89023
SINAPI | 89024 | TANQUE DE ASFALTO ESTACIONÁRIO COM MAÇARICO, CAPACIDADE 20.000 L - JUROS. AF_05/2023 | H | 1.28 | 1.28 |  | SINAPI89024
SINAPI | 89025 | TANQUE DE ASFALTO ESTACIONÁRIO COM MAÇARICO, CAPACIDADE 20.000 L - MANUTENÇÃO. AF_05/2023 | H | 4.61 | 4.61 |  | SINAPI89025
SINAPI | 89026 | TANQUE DE ASFALTO ESTACIONÁRIO COM MAÇARICO, CAPACIDADE 20.000 L - MATERIAIS NA OPERAÇÃO. AF_05/2023 | H | 167.73 | 167.73 |  | SINAPI89026
SINAPI | 89029 | TRATOR DE ESTEIRAS, POTÊNCIA 100 HP, PESO OPERACIONAL 9,4 T, COM LÂMINA 2,19 M3 - DEPRECIAÇÃO. AF_06/2014 | H | 29.74 | 29.74 |  | SINAPI89029
SINAPI | 89030 | TRATOR DE ESTEIRAS, POTÊNCIA 100 HP, PESO OPERACIONAL 9,4 T, COM LÂMINA 2,19 M3 - JUROS. AF_06/2014 | H | 13.1 | 13.1 |  | SINAPI89030
SINAPI | 89033 | TRATOR DE PNEUS, POTÊNCIA 85 CV, TRAÇÃO 4X4, PESO COM LASTRO DE 4.675 KG - DEPRECIAÇÃO. AF_06/2014 | H | 16.25 | 16.25 |  | SINAPI89033
SINAPI | 89034 | TRATOR DE PNEUS, POTÊNCIA 85 CV, TRAÇÃO 4X4, PESO COM LASTRO DE 4.675 KG - JUROS. AF_06/2014 | H | 4.36 | 4.36 |  | SINAPI89034
SINAPI | 89128 | PÁ CARREGADEIRA SOBRE RODAS, POTÊNCIA LÍQUIDA 128 HP, CAPACIDADE DA CAÇAMBA 1,7 A 2,8 M3, PESO OPERACIONAL 11632 KG - DEPRECIAÇÃO. AF_06/2014 | H | 46.48 | 46.48 |  | SINAPI89128
SINAPI | 89129 | PÁ CARREGADEIRA SOBRE RODAS, POTÊNCIA LÍQUIDA 128 HP, CAPACIDADE DA CAÇAMBA 1,7 A 2,8 M3, PESO OPERACIONAL 11632 KG - JUROS. AF_06/2014 | H | 12.28 | 12.28 |  | SINAPI89129
SINAPI | 89130 | PÁ CARREGADEIRA SOBRE RODAS, POTÊNCIA 197 HP, CAPACIDADE DA CAÇAMBA 2,5 A 3,5 M3, PESO OPERACIONAL 18338 KG - DEPRECIAÇÃO. AF_06/2014 | H | 64.45 | 64.45 |  | SINAPI89130
SINAPI | 89131 | PÁ CARREGADEIRA SOBRE RODAS, POTÊNCIA 197 HP, CAPACIDADE DA CAÇAMBA 2,5 A 3,5 M3, PESO OPERACIONAL 18338 KG - JUROS. AF_06/2014 | H | 17.03 | 17.03 |  | SINAPI89131
SINAPI | 89210 | ROLO COMPACTADOR VIBRATÓRIO DE UM CILINDRO AÇO LISO, POTÊNCIA 80 HP, PESO OPERACIONAL MÁXIMO 8,1 T, IMPACTO DINÂMICO 16,15 / 9,5 T, LARGURA DE TRABALHO 1,68 M - DEPRECIAÇÃO. AF_06/2014 | H | 32.05 | 32.05 |  | SINAPI89210
SINAPI | 89211 | ROLO COMPACTADOR VIBRATÓRIO DE UM CILINDRO AÇO LISO, POTÊNCIA 80 HP, PESO OPERACIONAL MÁXIMO 8,1 T, IMPACTO DINÂMICO 16,15 / 9,5 T, LARGURA DE TRABALHO 1,68 M - JUROS. AF_06/2014 | H | 8.6 | 8.6 |  | SINAPI89211
SINAPI | 89212 | BATE-ESTACAS POR GRAVIDADE, POTÊNCIA DE 160 HP, PESO DO MARTELO ATÉ 3 TONELADAS - DEPRECIAÇÃO. AF_11/2014 | H | 28.91 | 28.91 |  | SINAPI89212
SINAPI | 89213 | BATE-ESTACAS POR GRAVIDADE, POTÊNCIA DE 160 HP, PESO DO MARTELO ATÉ 3 TONELADAS - JUROS. AF_11/2014 | H | 8.92 | 8.92 |  | SINAPI89213
SINAPI | 89214 | BATE-ESTACAS POR GRAVIDADE, POTÊNCIA DE 160 HP, PESO DO MARTELO ATÉ 3 TONELADAS - MANUTENÇÃO. AF_11/2014 | H | 27.14 | 27.14 |  | SINAPI89214
SINAPI | 89215 | BATE-ESTACAS POR GRAVIDADE, POTÊNCIA DE 160 HP, PESO DO MARTELO ATÉ 3 TONELADAS - MATERIAIS NA OPERAÇÃO. AF_11/2014 | H | 91.1 | 91.1 |  | SINAPI89215
SINAPI | 89221 | BETONEIRA CAPACIDADE NOMINAL DE 600 L, CAPACIDADE DE MISTURA 360 L, MOTOR ELÉTRICO TRIFÁSICO POTÊNCIA DE 4 CV, SEM CARREGADOR - DEPRECIAÇÃO. AF_05/2023 | H | 1.45 | 1.45 |  | SINAPI89221
SINAPI | 89222 | BETONEIRA CAPACIDADE NOMINAL DE 600 L, CAPACIDADE DE MISTURA 360 L, MOTOR ELÉTRICO TRIFÁSICO POTÊNCIA DE 4 CV, SEM CARREGADOR - JUROS. AF_05/2023 | H | 0.35 | 0.35 |  | SINAPI89222
SINAPI | 89223 | BETONEIRA CAPACIDADE NOMINAL DE 600 L, CAPACIDADE DE MISTURA 360 L, MOTOR ELÉTRICO TRIFÁSICO POTÊNCIA DE 4 CV, SEM CARREGADOR - MANUTENÇÃO. AF_05/2023 | H | 1.69 | 1.69 |  | SINAPI89223
SINAPI | 89224 | BETONEIRA CAPACIDADE NOMINAL DE 600 L, CAPACIDADE DE MISTURA 360 L, MOTOR ELÉTRICO TRIFÁSICO POTÊNCIA DE 4 CV, SEM CARREGADOR - MATERIAIS NA OPERAÇÃO. AF_05/2023 | H | 2.32 | 2.32 |  | SINAPI89224
SINAPI | 89228 | MOTONIVELADORA POTÊNCIA BÁSICA LÍQUIDA (PRIMEIRA MARCHA) 125 HP, PESO BRUTO 13032 KG, LARGURA DA LÂMINA DE 3,7 M - DEPRECIAÇÃO. AF_06/2014 | H | 48.82 | 48.82 |  | SINAPI89228
SINAPI | 89229 | MOTONIVELADORA POTÊNCIA BÁSICA LÍQUIDA (PRIMEIRA MARCHA) 125 HP, PESO BRUTO 13032 KG, LARGURA DA LÂMINA DE 3,7 M - JUROS. AF_06/2014 | H | 17.2 | 17.2 |  | SINAPI89229
SINAPI | 89230 | FRESADORA DE ASFALTO A FRIO SOBRE RODAS, LARGURA FRESAGEM DE 1,0 M, POTÊNCIA 208 HP - DEPRECIAÇÃO. AF_11/2014 | H | 106.4 | 106.4 |  | SINAPI89230
SINAPI | 89231 | FRESADORA DE ASFALTO A FRIO SOBRE RODAS, LARGURA FRESAGEM DE 1,0 M, POTÊNCIA 208 HP - JUROS. AF_11/2014 | H | 32.58 | 32.58 |  | SINAPI89231
SINAPI | 89232 | FRESADORA DE ASFALTO A FRIO SOBRE RODAS, LARGURA FRESAGEM DE 1,0 M, POTÊNCIA 208 HP - MANUTENÇÃO. AF_11/2014 | H | 189.8 | 189.8 |  | SINAPI89232
SINAPI | 89233 | FRESADORA DE ASFALTO A FRIO SOBRE RODAS, LARGURA FRESAGEM DE 1,0 M, POTÊNCIA 208 HP - MATERIAIS NA OPERAÇÃO. AF_11/2014 | H | 163.94 | 163.94 |  | SINAPI89233
SINAPI | 89236 | FRESADORA DE ASFALTO A FRIO SOBRE RODAS, LARGURA FRESAGEM DE 2,0 M, POTÊNCIA 550 HP - DEPRECIAÇÃO. AF_11/2014 | H | 248.56 | 248.56 |  | SINAPI89236
SINAPI | 89237 | FRESADORA DE ASFALTO A FRIO SOBRE RODAS, LARGURA FRESAGEM DE 2,0 M, POTÊNCIA 550 HP - JUROS. AF_11/2014 | H | 76.11 | 76.11 |  | SINAPI89237
SINAPI | 89238 | FRESADORA DE ASFALTO A FRIO SOBRE RODAS, LARGURA FRESAGEM DE 2,0 M, POTÊNCIA 550 HP - MANUTENÇÃO. AF_11/2014 | H | 443.37 | 443.37 |  | SINAPI89238
SINAPI | 89239 | FRESADORA DE ASFALTO A FRIO SOBRE RODAS, LARGURA FRESAGEM DE 2,0 M, POTÊNCIA 550 HP - MATERIAIS NA OPERAÇÃO. AF_11/2014 | H | 433.55 | 433.55 |  | SINAPI89239
SINAPI | 89240 | VIBROACABADORA DE ASFALTO SOBRE ESTEIRAS, LARGURA DE PAVIMENTAÇÃO 1,90 M A 5,30 M, POTÊNCIA 105 HP CAPACIDADE 450 T/H - DEPRECIAÇÃO. AF_11/2014 | H | 76.28 | 76.28 |  | SINAPI89240
SINAPI | 89241 | VIBROACABADORA DE ASFALTO SOBRE ESTEIRAS, LARGURA DE PAVIMENTAÇÃO 1,90 M A 5,30 M, POTÊNCIA 105 HP CAPACIDADE 450 T/H - JUROS. AF_11/2014 | H | 26.89 | 26.89 |  | SINAPI89241
SINAPI | 89246 | RECICLADORA DE ASFALTO A FRIO SOBRE RODAS, LARGURA FRESAGEM DE 2,0 M, POTÊNCIA 422 HP - DEPRECIAÇÃO. AF_11/2014 | H | 215.99 | 215.99 |  | SINAPI89246
SINAPI | 89247 | RECICLADORA DE ASFALTO A FRIO SOBRE RODAS, LARGURA FRESAGEM DE 2,0 M, POTÊNCIA 422 HP - JUROS. AF_11/2014 | H | 66.13 | 66.13 |  | SINAPI89247
SINAPI | 89248 | RECICLADORA DE ASFALTO A FRIO SOBRE RODAS, LARGURA FRESAGEM DE 2,0 M, POTÊNCIA 422 HP - MANUTENÇÃO. AF_11/2014 | H | 385.26 | 385.26 |  | SINAPI89248
SINAPI | 89249 | RECICLADORA DE ASFALTO A FRIO SOBRE RODAS, LARGURA FRESAGEM DE 2,0 M, POTÊNCIA 422 HP - MATERIAIS NA OPERAÇÃO. AF_11/2014 | H | 369.57 | 369.57 |  | SINAPI89249
SINAPI | 89253 | VIBROACABADORA DE ASFALTO SOBRE ESTEIRAS, LARGURA DE PAVIMENTAÇÃO 2,13 M A 4,55 M, POTÊNCIA 100 HP, CAPACIDADE 400 T/H - DEPRECIAÇÃO. AF_11/2014 | H | 62.51 | 62.51 |  | SINAPI89253
SINAPI | 89254 | VIBROACABADORA DE ASFALTO SOBRE ESTEIRAS, LARGURA DE PAVIMENTAÇÃO 2,13 M A 4,55 M, POTÊNCIA 100 HP, CAPACIDADE 400 T/H - JUROS. AF_11/2014 | H | 22.03 | 22.03 |  | SINAPI89254
SINAPI | 89255 | VIBROACABADORA DE ASFALTO SOBRE ESTEIRAS, LARGURA DE PAVIMENTAÇÃO 2,13 M A 4,55 M, POTÊNCIA 100 HP, CAPACIDADE 400 T/H - MANUTENÇÃO. AF_11/2014 | H | 100.48 | 100.48 |  | SINAPI89255
SINAPI | 89256 | VIBROACABADORA DE ASFALTO SOBRE ESTEIRAS, LARGURA DE PAVIMENTAÇÃO 2,13 M A 4,55 M, POTÊNCIA 100 HP, CAPACIDADE 400 T/H - MATERIAIS NA OPERAÇÃO. AF_11/2014 | H | 83.17 | 83.17 |  | SINAPI89256
SINAPI | 89259 | GUINDAUTO HIDRÁULICO, CAPACIDADE MÁXIMA DE CARGA 6200 KG, MOMENTO MÁXIMO DE CARGA 11,7 TM, ALCANCE MÁXIMO HORIZONTAL 9,70 M, INCLUSIVE CAMINHÃO TOCO PBT 16.000 KG, POTÊNCIA DE 189 CV - DEPRECIAÇÃO. AF_06/2014 | H | 26.46 | 26.46 |  | SINAPI89259
SINAPI | 89260 | GUINDAUTO HIDRÁULICO, CAPACIDADE MÁXIMA DE CARGA 6200 KG, MOMENTO MÁXIMO DE CARGA 11,7 TM, ALCANCE MÁXIMO HORIZONTAL 9,70 M, INCLUSIVE CAMINHÃO TOCO PBT 16.000 KG, POTÊNCIA DE 189 CV - JUROS. AF_06/2014 | H | 9.72 | 9.72 |  | SINAPI89260
SINAPI | 89262 | GUINDAUTO HIDRÁULICO, CAPACIDADE MÁXIMA DE CARGA 6200 KG, MOMENTO MÁXIMO DE CARGA 11,7 TM, ALCANCE MÁXIMO HORIZONTAL 9,70 M, INCLUSIVE CAMINHÃO TOCO PBT 16.000 KG, POTÊNCIA DE 189 CV - MANUTENÇÃO. AF_06/2014 | H | 44.81 | 44.81 |  | SINAPI89262
SINAPI | 89264 | CAMINHÃO TOCO, PBT 16.000 KG, CARGA ÚTIL MÁX. 10.685 KG, DIST. ENTRE EIXOS 4,8 M, POTÊNCIA 189 CV, INCLUSIVE CARROCERIA FIXA ABERTA DE MADEIRA P/ TRANSPORTE GERAL DE CARGA SECA, DIMEN. APROX. 2,5 X 7,00 X 0,50 M - DEPRECIAÇÃO. AF_06/2014 | H | 20.58 | 20.58 |  | SINAPI89264
SINAPI | 89265 | CAMINHÃO TOCO, PBT 16.000 KG, CARGA ÚTIL MÁX. 10.685 KG, DIST. ENTRE EIXOS 4,8 M, POTÊNCIA 189 CV, INCLUSIVE CARROCERIA FIXA ABERTA DE MADEIRA P/ TRANSPORTE GERAL DE CARGA SECA, DIMEN. APROX. 2,5 X 7,00 X 0,50 M - JUROS. AF_06/2014 | H | 8.18 | 8.18 |  | SINAPI89265
SINAPI | 89266 | CAMINHÃO TOCO, PBT 16.000 KG, CARGA ÚTIL MÁX. 10.685 KG, DIST. ENTRE EIXOS 4,8 M, POTÊNCIA 189 CV, INCLUSIVE CARROCERIA FIXA ABERTA DE MADEIRA P/ TRANSPORTE GERAL DE CARGA SECA, DIMEN. APROX. 2,5 X 7,00 X 0,50 M - IMPOSTOS E SEGUROS. AF_06/2014 | H | 3.31 | 3.31 |  | SINAPI89266
SINAPI | 89267 | GUINDASTE HIDRÁULICO AUTOPROPELIDO, COM LANÇA TELESCÓPICA 28,80 M, CAPACIDADE MÁXIMA 30 T, POTÊNCIA 97 KW, TRAÇÃO 4 X 4 - DEPRECIAÇÃO. AF_11/2014 | H | 50.32 | 50.32 |  | SINAPI89267
SINAPI | 89268 | GUINDASTE HIDRÁULICO AUTOPROPELIDO, COM LANÇA TELESCÓPICA 28,80 M, CAPACIDADE MÁXIMA 30 T, POTÊNCIA 97 KW, TRAÇÃO 4 X 4 - JUROS. AF_11/2014 | H | 17.74 | 17.74 |  | SINAPI89268
SINAPI | 89269 | GUINDASTE HIDRÁULICO AUTOPROPELIDO, COM LANÇA TELESCÓPICA 28,80 M, CAPACIDADE MÁXIMA 30 T, POTÊNCIA 97 KW, TRAÇÃO 4 X 4 - IMPOSTOS E SEGUROS. AF_11/2014 | H | 7.17 | 7.17 |  | SINAPI89269
SINAPI | 89270 | GUINDASTE HIDRÁULICO AUTOPROPELIDO, COM LANÇA TELESCÓPICA 28,80 M, CAPACIDADE MÁXIMA 30 T, POTÊNCIA 97 KW, TRAÇÃO 4 X 4 - MANUTENÇÃO. AF_11/2014 | H | 80.9 | 80.9 |  | SINAPI89270
SINAPI | 89271 | GUINDASTE HIDRÁULICO AUTOPROPELIDO, COM LANÇA TELESCÓPICA 28,80 M, CAPACIDADE MÁXIMA 30 T, POTÊNCIA 97 KW, TRAÇÃO 4 X 4 - MATERIAIS NA OPERAÇÃO. AF_11/2014 | H | 28.46 | 28.46 |  | SINAPI89271
SINAPI | 89274 | BETONEIRA CAPACIDADE NOMINAL DE 600 L, CAPACIDADE DE MISTURA 440 L, MOTOR A DIESEL POTÊNCIA 10 CV, COM CARREGADOR - DEPRECIAÇÃO. AF_05/2023 | H | 1.76 | 1.76 |  | SINAPI89274
SINAPI | 89275 | BETONEIRA CAPACIDADE NOMINAL DE 600 L, CAPACIDADE DE MISTURA 440 L, MOTOR A DIESEL POTÊNCIA 10 CV, COM CARREGADOR - JUROS. AF_05/2023 | H | 0.43 | 0.43 |  | SINAPI89275
SINAPI | 89276 | BETONEIRA CAPACIDADE NOMINAL DE 600 L, CAPACIDADE DE MISTURA 440 L, MOTOR A DIESEL POTÊNCIA 10 CV, COM CARREGADOR - MANUTENÇÃO. AF_05/2023 | H | 2.35 | 2.35 |  | SINAPI89276
SINAPI | 89277 | BETONEIRA CAPACIDADE NOMINAL DE 600 L, CAPACIDADE DE MISTURA 440 L, MOTOR A DIESEL POTÊNCIA 10 CV, COM CARREGADOR - MATERIAIS NA OPERAÇÃO. AF_05/2023 | H | 8.32 | 8.32 |  | SINAPI89277
SINAPI | 89280 | ROLO COMPACTADOR VIBRATÓRIO TANDEM AÇO LISO, POTÊNCIA 58 HP, PESO SEM/COM LASTRO 6,5 / 9,4 T, LARGURA DE TRABALHO 1,2 M - DEPRECIAÇÃO. AF_06/2014 | H | 39.36 | 39.36 |  | SINAPI89280
SINAPI | 89281 | ROLO COMPACTADOR VIBRATÓRIO TANDEM AÇO LISO, POTÊNCIA 58 HP, PESO SEM/COM LASTRO 6,5 / 9,4 T, LARGURA DE TRABALHO 1,2 M - JUROS. AF_06/2014 | H | 10.56 | 10.56 |  | SINAPI89281
SINAPI | 89870 | CAMINHÃO BASCULANTE 14 M3, COM CAVALO MECÂNICO DE CAPACIDADE MÁXIMA DE TRAÇÃO COMBINADO DE 36000 KG, POTÊNCIA 286 CV, INCLUSIVE SEMIREBOQUE COM CAÇAMBA METÁLICA - DEPRECIAÇÃO. AF_12/2014 | H | 40.24 | 40.24 |  | SINAPI89870
SINAPI | 89871 | CAMINHÃO BASCULANTE 14 M3, COM CAVALO MECÂNICO DE CAPACIDADE MÁXIMA DE TRAÇÃO COMBINADO DE 36000 KG, POTÊNCIA 286 CV, INCLUSIVE SEMIREBOQUE COM CAÇAMBA METÁLICA - JUROS. AF_12/2014 | H | 14.08 | 14.08 |  | SINAPI89871
SINAPI | 89872 | CAMINHÃO BASCULANTE 14 M3, COM CAVALO MECÂNICO DE CAPACIDADE MÁXIMA DE TRAÇÃO COMBINADO DE 36000 KG, POTÊNCIA 286 CV, INCLUSIVE SEMIREBOQUE COM CAÇAMBA METÁLICA - IMPOSTOS E SEGUROS. AF_12/2014 | H | 5.69 | 5.69 |  | SINAPI89872
SINAPI | 89873 | CAMINHÃO BASCULANTE 14 M3, COM CAVALO MECÂNICO DE CAPACIDADE MÁXIMA DE TRAÇÃO COMBINADO DE 36000 KG, POTÊNCIA 286 CV, INCLUSIVE SEMIREBOQUE COM CAÇAMBA METÁLICA - MANUTENÇÃO. AF_12/2014 | H | 68.65 | 68.65 |  | SINAPI89873
SINAPI | 89874 | CAMINHÃO BASCULANTE 14 M3, COM CAVALO MECÂNICO DE CAPACIDADE MÁXIMA DE TRAÇÃO COMBINADO DE 36000 KG, POTÊNCIA 286 CV, INCLUSIVE SEMIREBOQUE COM CAÇAMBA METÁLICA - MATERIAIS NA OPERAÇÃO. AF_12/2014 | H | 172.98 | 172.98 |  | SINAPI89874
SINAPI | 89878 | CAMINHÃO BASCULANTE 18 M3, COM CAVALO MECÂNICO DE CAPACIDADE MÁXIMA DE TRAÇÃO COMBINADO DE 45000 KG, POTÊNCIA 330 CV, INCLUSIVE SEMIREBOQUE COM CAÇAMBA METÁLICA - DEPRECIAÇÃO. AF_12/2014 | H | 43.13 | 43.13 |  | SINAPI89878
SINAPI | 89879 | CAMINHÃO BASCULANTE 18 M3, COM CAVALO MECÂNICO DE CAPACIDADE MÁXIMA DE TRAÇÃO COMBINADO DE 45000 KG, POTÊNCIA 330 CV, INCLUSIVE SEMIREBOQUE COM CAÇAMBA METÁLICA - JUROS. AF_12/2014 | H | 14.84 | 14.84 |  | SINAPI89879
SINAPI | 89880 | CAMINHÃO BASCULANTE 18 M3, COM CAVALO MECÂNICO DE CAPACIDADE MÁXIMA DE TRAÇÃO COMBINADO DE 45000 KG, POTÊNCIA 330 CV, INCLUSIVE SEMIREBOQUE COM CAÇAMBA METÁLICA - IMPOSTOS E SEGUROS. AF_12/2014 | H | 5.99 | 5.99 |  | SINAPI89880
SINAPI | 89881 | CAMINHÃO BASCULANTE 18 M3, COM CAVALO MECÂNICO DE CAPACIDADE MÁXIMA DE TRAÇÃO COMBINADO DE 45000 KG, POTÊNCIA 330 CV, INCLUSIVE SEMIREBOQUE COM CAÇAMBA METÁLICA - MANUTENÇÃO. AF_12/2014 | H | 72.87 | 72.87 |  | SINAPI89881
SINAPI | 89882 | CAMINHÃO BASCULANTE 18 M3, COM CAVALO MECÂNICO DE CAPACIDADE MÁXIMA DE TRAÇÃO COMBINADO DE 45000 KG, POTÊNCIA 330 CV, INCLUSIVE SEMIREBOQUE COM CAÇAMBA METÁLICA - MATERIAIS NA OPERAÇÃO. AF_12/2014 | H | 199.58 | 199.58 |  | SINAPI89882
SINAPI | 90582 | VIBRADOR DE IMERSÃO, DIÂMETRO DE PONTEIRA 45MM, MOTOR ELÉTRICO TRIFÁSICO POTÊNCIA DE 2 CV - DEPRECIAÇÃO. AF_06/2015 | H | 0.35 | 0.35 |  | SINAPI90582
SINAPI | 90583 | VIBRADOR DE IMERSÃO, DIÂMETRO DE PONTEIRA 45MM, MOTOR ELÉTRICO TRIFÁSICO POTÊNCIA DE 2 CV - JUROS. AF_06/2015 | H | 0.08 | 0.08 |  | SINAPI90583
SINAPI | 90584 | VIBRADOR DE IMERSÃO, DIÂMETRO DE PONTEIRA 45MM, MOTOR ELÉTRICO TRIFÁSICO POTÊNCIA DE 2 CV - MANUTENÇÃO. AF_06/2015 | H | 0.28 | 0.28 |  | SINAPI90584
SINAPI | 90585 | VIBRADOR DE IMERSÃO, DIÂMETRO DE PONTEIRA 45MM, MOTOR ELÉTRICO TRIFÁSICO POTÊNCIA DE 2 CV - MATERIAIS NA OPERAÇÃO. AF_06/2015 | H | 0.48 | 0.48 |  | SINAPI90585
SINAPI | 90621 | PERFURATRIZ MANUAL, TORQUE MÁXIMO 83 N.M, POTÊNCIA 5 CV, COM DIÂMETRO MÁXIMO 4" - DEPRECIAÇÃO. AF_06/2015 | H | 1.8 | 1.8 |  | SINAPI90621
SINAPI | 90622 | PERFURATRIZ MANUAL, TORQUE MÁXIMO 83 N.M, POTÊNCIA 5 CV, COM DIÂMETRO MÁXIMO 4" - JUROS. AF_06/2015 | H | 0.41 | 0.41 |  | SINAPI90622
SINAPI | 90623 | PERFURATRIZ MANUAL, TORQUE MÁXIMO 83 N.M, POTÊNCIA 5 CV, COM DIÂMETRO MÁXIMO 4" - MANUTENÇÃO. AF_06/2015 | H | 2.25 | 2.25 |  | SINAPI90623
SINAPI | 90624 | PERFURATRIZ MANUAL, TORQUE MÁXIMO 83 N.M, POTÊNCIA 5 CV, COM DIÂMETRO MÁXIMO 4" - MATERIAIS NA OPERAÇÃO. AF_06/2015 | H | 2.91 | 2.91 |  | SINAPI90624
SINAPI | 90627 | PERFURATRIZ SOBRE ESTEIRA, TORQUE MÁXIMO 600 KGF, PESO MÉDIO 1000 KG, POTÊNCIA 20 HP, DIÂMETRO MÁXIMO 10" - DEPRECIAÇÃO. AF_06/2015 | H | 51.27 | 51.27 |  | SINAPI90627
SINAPI | 90628 | PERFURATRIZ SOBRE ESTEIRA, TORQUE MÁXIMO 600 KGF, PESO MÉDIO 1000 KG, POTÊNCIA 20 HP, DIÂMETRO MÁXIMO 10" - JUROS. AF_06/2015 | H | 13.75 | 13.75 |  | SINAPI90628
SINAPI | 90629 | PERFURATRIZ SOBRE ESTEIRA, TORQUE MÁXIMO 600 KGF, PESO MÉDIO 1000 KG, POTÊNCIA 20 HP, DIÂMETRO MÁXIMO 10" - MANUTENÇÃO. AF_06/2015 | H | 64.16 | 64.16 |  | SINAPI90629
SINAPI | 90630 | PERFURATRIZ SOBRE ESTEIRA, TORQUE MÁXIMO 600 KGF, PESO MÉDIO 1000 KG, POTÊNCIA 20 HP, DIÂMETRO MÁXIMO 10" - MATERIAIS NA OPERAÇÃO. AF_06/2015 | H | 1.38 | 1.38 |  | SINAPI90630
SINAPI | 90633 | MISTURADOR DUPLO HORIZONTAL DE ALTA TURBULÊNCIA, CAPACIDADE / VOLUME 2 X 500 LITROS, MOTORES ELÉTRICOS MÍNIMO 5 CV CADA, PARA NATA CIMENTO, ARGAMASSA E OUTROS - DEPRECIAÇÃO. AF_06/2015 | H | 4.77 | 4.77 |  | SINAPI90633
SINAPI | 90634 | MISTURADOR DUPLO HORIZONTAL DE ALTA TURBULÊNCIA, CAPACIDADE / VOLUME 2 X 500 LITROS, MOTORES ELÉTRICOS MÍNIMO 5 CV CADA, PARA NATA CIMENTO, ARGAMASSA E OUTROS - JUROS. AF_06/2015 | H | 1.1 | 1.1 |  | SINAPI90634
SINAPI | 90635 | MISTURADOR DUPLO HORIZONTAL DE ALTA TURBULÊNCIA, CAPACIDADE / VOLUME 2 X 500 LITROS, MOTORES ELÉTRICOS MÍNIMO 5 CV CADA, PARA NATA CIMENTO, ARGAMASSA E OUTROS - MANUTENÇÃO. AF_06/2015 | H | 5.22 | 5.22 |  | SINAPI90635
SINAPI | 90636 | MISTURADOR DUPLO HORIZONTAL DE ALTA TURBULÊNCIA, CAPACIDADE / VOLUME 2 X 500 LITROS, MOTORES ELÉTRICOS MÍNIMO 5 CV CADA, PARA NATA CIMENTO, ARGAMASSA E OUTROS - MATERIAIS NA OPERAÇÃO. AF_06/2015 | H | 5.82 | 5.82 |  | SINAPI90636
SINAPI | 90639 | BOMBA TRIPLEX, PARA INJEÇÃO DE NATA DE CIMENTO, VAZÃO MÁXIMA DE 100 LITROS/MINUTO, PRESSÃO MÁXIMA DE 70 BAR - DEPRECIAÇÃO. AF_06/2015 | H | 7.13 | 7.13 |  | SINAPI90639
SINAPI | 90640 | BOMBA TRIPLEX, PARA INJEÇÃO DE NATA DE CIMENTO, VAZÃO MÁXIMA DE 100 LITROS/MINUTO, PRESSÃO MÁXIMA DE 70 BAR - JUROS. AF_06/2015 | H | 1.64 | 1.64 |  | SINAPI90640
SINAPI | 90641 | BOMBA TRIPLEX, PARA INJEÇÃO DE NATA DE CIMENTO, VAZÃO MÁXIMA DE 100 LITROS/MINUTO, PRESSÃO MÁXIMA DE 70 BAR - MANUTENÇÃO. AF_06/2015 | H | 7.79 | 7.79 |  | SINAPI90641
SINAPI | 90642 | BOMBA TRIPLEX, PARA INJEÇÃO DE NATA DE CIMENTO, VAZÃO MÁXIMA DE 100 LITROS/MINUTO, PRESSÃO MÁXIMA DE 70 BAR - MATERIAIS NA OPERAÇÃO. AF_06/2015 | H | 12.32 | 12.32 |  | SINAPI90642
SINAPI | 90646 | BOMBA CENTRÍFUGA MONOESTÁGIO COM MOTOR ELÉTRICO MONOFÁSICO, POTÊNCIA 15 HP, DIÂMETRO DO ROTOR 173 MM, HM/Q = 30 MCA / 90 M3/H A 45 MCA / 55 M3/H - DEPRECIAÇÃO. AF_06/2015 | H | 0.92 | 0.92 |  | SINAPI90646
SINAPI | 90647 | BOMBA CENTRÍFUGA MONOESTÁGIO COM MOTOR ELÉTRICO MONOFÁSICO, POTÊNCIA 15 HP, DIÂMETRO DO ROTOR 173 MM, HM/Q = 30 MCA / 90 M3/H A 45 MCA / 55 M3/H - JUROS. AF_06/2015 | H | 0.21 | 0.21 |  | SINAPI90647
SINAPI | 90648 | BOMBA CENTRÍFUGA MONOESTÁGIO COM MOTOR ELÉTRICO MONOFÁSICO, POTÊNCIA 15 HP, DIÂMETRO DO ROTOR 173 MM, HM/Q = 30 MCA / 90 M3/H A 45 MCA / 55 M3/H - MANUTENÇÃO. AF_06/2015 | H | 1.01 | 1.01 |  | SINAPI90648
SINAPI | 90649 | BOMBA CENTRÍFUGA MONOESTÁGIO COM MOTOR ELÉTRICO MONOFÁSICO, POTÊNCIA 15 HP, DIÂMETRO DO ROTOR 173 MM, HM/Q = 30 MCA / 90 M3/H A 45 MCA / 55 M3/H - MATERIAIS NA OPERAÇÃO. AF_06/2015 | H | 9.03 | 9.03 |  | SINAPI90649
SINAPI | 90652 | BOMBA DE PROJEÇÃO DE CONCRETO SECO, POTÊNCIA 10 CV, VAZÃO 3 M3/H - DEPRECIAÇÃO. AF_06/2015 | H | 4.64 | 4.64 |  | SINAPI90652
SINAPI | 90653 | BOMBA DE PROJEÇÃO DE CONCRETO SECO, POTÊNCIA 10 CV, VAZÃO 3 M3/H - JUROS. AF_06/2015 | H | 1.07 | 1.07 |  | SINAPI90653
SINAPI | 90654 | BOMBA DE PROJEÇÃO DE CONCRETO SECO, POTÊNCIA 10 CV, VAZÃO 3 M3/H - MANUTENÇÃO. AF_06/2015 | H | 5.07 | 5.07 |  | SINAPI90654
SINAPI | 90655 | BOMBA DE PROJEÇÃO DE CONCRETO SECO, POTÊNCIA 10 CV, VAZÃO 3 M3/H - MATERIAIS NA OPERAÇÃO. AF_06/2015 | H | 5.94 | 5.94 |  | SINAPI90655
SINAPI | 90658 | BOMBA DE PROJEÇÃO DE CONCRETO SECO, POTÊNCIA 10 CV, VAZÃO 6 M3/H - DEPRECIAÇÃO. AF_06/2015 | H | 4.97 | 4.97 |  | SINAPI90658
SINAPI | 90659 | BOMBA DE PROJEÇÃO DE CONCRETO SECO, POTÊNCIA 10 CV, VAZÃO 6 M3/H - JUROS. AF_06/2015 | H | 1.15 | 1.15 |  | SINAPI90659
SINAPI | 90660 | BOMBA DE PROJEÇÃO DE CONCRETO SECO, POTÊNCIA 10 CV, VAZÃO 6 M3/H - MANUTENÇÃO. AF_06/2015 | H | 5.43 | 5.43 |  | SINAPI90660
SINAPI | 90661 | BOMBA DE PROJEÇÃO DE CONCRETO SECO, POTÊNCIA 10 CV, VAZÃO 6 M3/H - MATERIAIS NA OPERAÇÃO. AF_06/2015 | H | 5.94 | 5.94 |  | SINAPI90661
SINAPI | 90664 | PROJETOR PNEUMÁTICO DE ARGAMASSA PARA CHAPISCO E REBOCO COM RECIPIENTE ACOPLADO, TIPO CANEQUINHA, COM COMPRESSOR DE AR REBOCÁVEL VAZÃO 89 PCM E MOTOR DIESEL DE 20 CV - DEPRECIAÇÃO. AF_05/2023 | H | 6.83 | 6.83 |  | SINAPI90664
SINAPI | 90665 | PROJETOR PNEUMÁTICO DE ARGAMASSA PARA CHAPISCO E REBOCO COM RECIPIENTE ACOPLADO, TIPO CANEQUINHA, COM COMPRESSOR DE AR REBOCÁVEL VAZÃO 89 PCM E MOTOR DIESEL DE 20 CV - JUROS. AF_05/2023 | H | 1.82 | 1.82 |  | SINAPI90665
SINAPI | 90666 | PROJETOR PNEUMÁTICO DE ARGAMASSA PARA CHAPISCO E REBOCO COM RECIPIENTE ACOPLADO, TIPO CANEQUINHA, COM COMPRESSOR DE AR REBOCÁVEL VAZÃO 89 PCM E MOTOR DIESEL DE 20 CV - MANUTENÇÃO. AF_05/2023 | H | 8.97 | 8.97 |  | SINAPI90666
SINAPI | 90667 | PROJETOR PNEUMÁTICO DE ARGAMASSA PARA CHAPISCO E REBOCO COM RECIPIENTE ACOPLADO, TIPO CANEQUINHA, COM COMPRESSOR DE AR REBOCÁVEL VAZÃO 89 PCM E MOTOR DIESEL DE 20 CV - MATERIAIS NA OPERAÇÃO. AF_05/2023 | H | 14.68 | 14.68 |  | SINAPI90667
SINAPI | 90670 | PERFURATRIZ COM TORRE METÁLICA PARA EXECUÇÃO DE ESTACA HÉLICE CONTÍNUA, PROFUNDIDADE MÁXIMA DE 30 M, DIÂMETRO MÁXIMO DE 800 MM, POTÊNCIA INSTALADA DE 268 HP, MESA ROTATIVA COM TORQUE MÁXIMO DE 170 KNM - DEPRECIAÇÃO. AF_06/2015 | H | 235.3 | 235.3 |  | SINAPI90670
SINAPI | 90671 | PERFURATRIZ COM TORRE METÁLICA PARA EXECUÇÃO DE ESTACA HÉLICE CONTÍNUA, PROFUNDIDADE MÁXIMA DE 30 M, DIÂMETRO MÁXIMO DE 800 MM, POTÊNCIA INSTALADA DE 268 HP, MESA ROTATIVA COM TORQUE MÁXIMO DE 170 KNM - JUROS. AF_06/2015 | H | 63.12 | 63.12 |  | SINAPI90671
SINAPI | 90672 | PERFURATRIZ COM TORRE METÁLICA PARA EXECUÇÃO DE ESTACA HÉLICE CONTÍNUA, PROFUNDIDADE MÁXIMA DE 30 M, DIÂMETRO MÁXIMO DE 800 MM, POTÊNCIA INSTALADA DE 268 HP, MESA ROTATIVA COM TORQUE MÁXIMO DE 170 KNM - MANUTENÇÃO. AF_06/2015 | H | 294.45 | 294.45 |  | SINAPI90672
SINAPI | 90673 | PERFURATRIZ COM TORRE METÁLICA PARA EXECUÇÃO DE ESTACA HÉLICE CONTÍNUA, PROFUNDIDADE MÁXIMA DE 30 M, DIÂMETRO MÁXIMO DE 800 MM, POTÊNCIA INSTALADA DE 268 HP, MESA ROTATIVA COM TORQUE MÁXIMO DE 170 KNM - MATERIAIS NA OPERAÇÃO. AF_06/2015 | H | 117.34 | 117.34 |  | SINAPI90673
SINAPI | 90676 | PERFURATRIZ HIDRÁULICA SOBRE CAMINHÃO COM TRADO CURTO ACOPLADO, PROFUNDIDADE MÁXIMA DE 20 M, DIÂMETRO MÁXIMO DE 1500 MM, POTÊNCIA INSTALADA DE 137 HP, MESA ROTATIVA COM TORQUE MÁXIMO DE 30 KNM - DEPRECIAÇÃO. AF_06/2015 | H | 111.94 | 111.94 |  | SINAPI90676
SINAPI | 90677 | PERFURATRIZ HIDRÁULICA SOBRE CAMINHÃO COM TRADO CURTO ACOPLADO, PROFUNDIDADE MÁXIMA DE 20 M, DIÂMETRO MÁXIMO DE 1500 MM, POTÊNCIA INSTALADA DE 137 HP, MESA ROTATIVA COM TORQUE MÁXIMO DE 30 KNM - JUROS. AF_06/2015 | H | 33.25 | 33.25 |  | SINAPI90677
SINAPI | 90678 | PERFURATRIZ HIDRÁULICA SOBRE CAMINHÃO COM TRADO CURTO ACOPLADO, PROFUNDIDADE MÁXIMA DE 20 M, DIÂMETRO MÁXIMO DE 1500 MM, POTÊNCIA INSTALADA DE 137 HP, MESA ROTATIVA COM TORQUE MÁXIMO DE 30 KNM - MANUTENÇÃO. AF_06/2015 | H | 154.09 | 154.09 |  | SINAPI90678
SINAPI | 90679 | PERFURATRIZ HIDRÁULICA SOBRE CAMINHÃO COM TRADO CURTO ACOPLADO, PROFUNDIDADE MÁXIMA DE 20 M, DIÂMETRO MÁXIMO DE 1500 MM, POTÊNCIA INSTALADA DE 137 HP, MESA ROTATIVA COM TORQUE MÁXIMO DE 30 KNM - MATERIAIS NA OPERAÇÃO. AF_06/2015 | H | 89.98 | 89.98 |  | SINAPI90679
SINAPI | 90682 | MANIPULADOR TELESCÓPICO, POTÊNCIA DE 85 HP, CAPACIDADE DE CARGA DE 3.500 KG, ALTURA MÁXIMA DE ELEVAÇÃO DE 12,3 M - DEPRECIAÇÃO. AF_05/2023 | H | 30.9 | 30.9 |  | SINAPI90682
SINAPI | 90683 | MANIPULADOR TELESCÓPICO, POTÊNCIA DE 85 HP, CAPACIDADE DE CARGA DE 3.500 KG, ALTURA MÁXIMA DE ELEVAÇÃO DE 12,3 M - JUROS. AF_05/2023 | H | 7.62 | 7.62 |  | SINAPI90683
SINAPI | 90684 | MANIPULADOR TELESCÓPICO, POTÊNCIA DE 85 HP, CAPACIDADE DE CARGA DE 3.500 KG, ALTURA MÁXIMA DE ELEVAÇÃO DE 12,3 M - MANUTENÇÃO. AF_05/2023 | H | 36.05 | 36.05 |  | SINAPI90684
SINAPI | 90685 | MANIPULADOR TELESCÓPICO, POTÊNCIA DE 85 HP, CAPACIDADE DE CARGA DE 3.500 KG, ALTURA MÁXIMA DE ELEVAÇÃO DE 12,3 M - MATERIAIS NA OPERAÇÃO. AF_05/2023 | H | 55.83 | 55.83 |  | SINAPI90685
SINAPI | 90688 | MINICARREGADEIRA SOBRE RODAS, POTÊNCIA LÍQUIDA DE 47 HP, CAPACIDADE NOMINAL DE OPERAÇÃO DE 646 KG - DEPRECIAÇÃO. AF_06/2015 | H | 25.6 | 25.6 |  | SINAPI90688
SINAPI | 90689 | MINICARREGADEIRA SOBRE RODAS, POTÊNCIA LÍQUIDA DE 47 HP, CAPACIDADE NOMINAL DE OPERAÇÃO DE 646 KG - JUROS. AF_06/2015 | H | 5.05 | 5.05 |  | SINAPI90689
SINAPI | 90690 | MINICARREGADEIRA SOBRE RODAS, POTÊNCIA LÍQUIDA DE 47 HP, CAPACIDADE NOMINAL DE OPERAÇÃO DE 646 KG - MANUTENÇÃO. AF_06/2015 | H | 32 | 32 |  | SINAPI90690
SINAPI | 90691 | MINICARREGADEIRA SOBRE RODAS, POTÊNCIA LÍQUIDA DE 47 HP, CAPACIDADE NOMINAL DE OPERAÇÃO DE 646 KG - MATERIAIS NA OPERAÇÃO. AF_06/2015 | H | 39.09 | 39.09 |  | SINAPI90691
SINAPI | 90957 | COMPRESSOR DE AR REBOCÁVEL, VAZÃO 189 PCM, PRESSÃO EFETIVA DE TRABALHO 102 PSI, MOTOR DIESEL, POTÊNCIA 63 CV - DEPRECIAÇÃO. AF_06/2015 | H | 5.08 | 5.08 |  | SINAPI90957
SINAPI | 90958 | COMPRESSOR DE AR REBOCÁVEL, VAZÃO 189 PCM, PRESSÃO EFETIVA DE TRABALHO 102 PSI, MOTOR DIESEL, POTÊNCIA 63 CV - JUROS. AF_06/2015 | H | 1.36 | 1.36 |  | SINAPI90958
SINAPI | 90960 | COMPRESSOR DE AR REBOCÁVEL, VAZÃO 89 PCM, PRESSÃO EFETIVA DE TRABALHO 102 PSI, MOTOR DIESEL, POTÊNCIA 20 CV - DEPRECIAÇÃO. AF_06/2015 | H | 6.78 | 6.78 |  | SINAPI90960
SINAPI | 90961 | COMPRESSOR DE AR REBOCÁVEL, VAZÃO 89 PCM, PRESSÃO EFETIVA DE TRABALHO 102 PSI, MOTOR DIESEL, POTÊNCIA 20 CV - JUROS. AF_06/2015 | H | 1.82 | 1.82 |  | SINAPI90961
SINAPI | 90962 | COMPRESSOR DE AR REBOCÁVEL, VAZÃO 89 PCM, PRESSÃO EFETIVA DE TRABALHO 102 PSI, MOTOR DIESEL, POTÊNCIA 20 CV - MANUTENÇÃO. AF_06/2015 | H | 8.49 | 8.49 |  | SINAPI90962
SINAPI | 90963 | COMPRESSOR DE AR REBOCÁVEL, VAZÃO 89 PCM, PRESSÃO EFETIVA DE TRABALHO 102 PSI, MOTOR DIESEL, POTÊNCIA 20 CV - MATERIAIS NA OPERAÇÃO. AF_06/2015 | H | 14.67 | 14.67 |  | SINAPI90963
SINAPI | 90968 | COMPRESSOR DE AR REBOCAVEL, VAZÃO 250 PCM, PRESSAO DE TRABALHO 102 PSI, MOTOR A DIESEL POTÊNCIA 81 CV - DEPRECIAÇÃO. AF_06/2015 | H | 6.8 | 6.8 |  | SINAPI90968
SINAPI | 90969 | COMPRESSOR DE AR REBOCAVEL, VAZÃO 250 PCM, PRESSAO DE TRABALHO 102 PSI, MOTOR A DIESEL POTÊNCIA 81 CV - JUROS. AF_06/2015 | H | 1.82 | 1.82 |  | SINAPI90969
SINAPI | 90970 | COMPRESSOR DE AR REBOCAVEL, VAZÃO 250 PCM, PRESSAO DE TRABALHO 102 PSI, MOTOR A DIESEL POTÊNCIA 81 CV - MANUTENÇÃO. AF_06/2015 | H | 8.51 | 8.51 |  | SINAPI90970
SINAPI | 90971 | COMPRESSOR DE AR REBOCAVEL, VAZÃO 250 PCM, PRESSAO DE TRABALHO 102 PSI, MOTOR A DIESEL POTÊNCIA 81 CV - MATERIAIS NA OPERAÇÃO. AF_06/2015 | H | 59.46 | 59.46 |  | SINAPI90971
SINAPI | 90975 | COMPRESSOR DE AR REBOCÁVEL, VAZÃO 748 PCM, PRESSÃO EFETIVA DE TRABALHO 102 PSI, MOTOR DIESEL, POTÊNCIA 210 CV - DEPRECIAÇÃO. AF_06/2015 | H | 17.28 | 17.28 |  | SINAPI90975
SINAPI | 90976 | COMPRESSOR DE AR REBOCÁVEL, VAZÃO 748 PCM, PRESSÃO EFETIVA DE TRABALHO 102 PSI, MOTOR DIESEL, POTÊNCIA 210 CV - JUROS. AF_06/2015 | H | 4.63 | 4.63 |  | SINAPI90976
SINAPI | 90977 | COMPRESSOR DE AR REBOCÁVEL, VAZÃO 748 PCM, PRESSÃO EFETIVA DE TRABALHO 102 PSI, MOTOR DIESEL, POTÊNCIA 210 CV - MANUTENÇÃO. AF_06/2015 | H | 21.62 | 21.62 |  | SINAPI90977
SINAPI | 90978 | COMPRESSOR DE AR REBOCÁVEL, VAZÃO 748 PCM, PRESSÃO EFETIVA DE TRABALHO 102 PSI, MOTOR DIESEL, POTÊNCIA 210 CV - MATERIAIS NA OPERAÇÃO. AF_06/2015 | H | 154.26 | 154.26 |  | SINAPI90978
SINAPI | 90992 | COMPRESSOR DE AR REBOCAVEL, VAZÃO 400 PCM, PRESSAO DE TRABALHO 102 PSI, MOTOR A DIESEL POTÊNCIA 110 CV - DEPRECIAÇÃO. AF_06/2015 | H | 8.07 | 8.07 |  | SINAPI90992
SINAPI | 90993 | COMPRESSOR DE AR REBOCAVEL, VAZÃO 400 PCM, PRESSAO DE TRABALHO 102 PSI, MOTOR A DIESEL POTÊNCIA 110 CV - JUROS. AF_06/2015 | H | 2.16 | 2.16 |  | SINAPI90993
SINAPI | 90994 | COMPRESSOR DE AR REBOCAVEL, VAZÃO 400 PCM, PRESSAO DE TRABALHO 102 PSI, MOTOR A DIESEL POTÊNCIA 110 CV - MANUTENÇÃO. AF_06/2015 | H | 10.1 | 10.1 |  | SINAPI90994
SINAPI | 90995 | COMPRESSOR DE AR REBOCAVEL, VAZÃO 400 PCM, PRESSAO DE TRABALHO 102 PSI, MOTOR A DIESEL POTÊNCIA 110 CV - MATERIAIS NA OPERAÇÃO. AF_06/2015 | H | 80.77 | 80.77 |  | SINAPI90995
SINAPI | 91021 | PERFURATRIZ HIDRÁULICA SOBRE CAMINHÃO COM TRADO CURTO ACOPLADO, PROFUNDIDADE MÁXIMA DE 20 M, DIÂMETRO MÁXIMO DE 1500 MM, POTÊNCIA INSTALADA DE 137 HP, MESA ROTATIVA COM TORQUE MÁXIMO DE 30 KNM - IMPOSTOS E SEGUROS. AF_06/2015 | H | 13.46 | 13.46 |  | SINAPI91021
SINAPI | 91026 | CAMINHÃO TRUCADO (C/ TERCEIRO EIXO) ELETRÔNICO - POTÊNCIA 231CV - PBT = 22000KG - DIST. ENTRE EIXOS 5170 MM - INCLUI CARROCERIA FIXA ABERTA DE MADEIRA - DEPRECIAÇÃO. AF_06/2015 | H | 24.13 | 24.13 |  | SINAPI91026
SINAPI | 91027 | CAMINHÃO TRUCADO (C/ TERCEIRO EIXO) ELETRÔNICO - POTÊNCIA 231CV - PBT = 22000KG - DIST. ENTRE EIXOS 5170 MM - INCLUI CARROCERIA FIXA ABERTA DE MADEIRA - JUROS. AF_06/2015 | H | 9.66 | 9.66 |  | SINAPI91027
SINAPI | 91028 | CAMINHÃO TRUCADO (C/ TERCEIRO EIXO) ELETRÔNICO - POTÊNCIA 231CV - PBT = 22000KG - DIST. ENTRE EIXOS 5170 MM - INCLUI CARROCERIA FIXA ABERTA DE MADEIRA - IMPOSTOS E SEGUROS. AF_06/2015 | H | 3.89 | 3.89 |  | SINAPI91028
SINAPI | 91029 | CAMINHÃO TRUCADO (C/ TERCEIRO EIXO) ELETRÔNICO - POTÊNCIA 231CV - PBT = 22000KG - DIST. ENTRE EIXOS 5170 MM - INCLUI CARROCERIA FIXA ABERTA DE MADEIRA - MANUTENÇÃO. AF_06/2015 | H | 44.19 | 44.19 |  | SINAPI91029
SINAPI | 91030 | CAMINHÃO TRUCADO (C/ TERCEIRO EIXO) ELETRÔNICO - POTÊNCIA 231CV - PBT = 22000KG - DIST. ENTRE EIXOS 5170 MM - INCLUI CARROCERIA FIXA ABERTA DE MADEIRA - MATERIAIS NA OPERAÇÃO. AF_06/2015 | H | 143.93 | 143.93 |  | SINAPI91030
SINAPI | 91273 | PLACA VIBRATÓRIA REVERSÍVEL COM MOTOR 4 TEMPOS A GASOLINA, FORÇA CENTRÍFUGA DE 25 KN (2500 KGF), POTÊNCIA 5,5 CV - DEPRECIAÇÃO. AF_08/2015 | H | 0.41 | 0.41 |  | SINAPI91273
SINAPI | 91274 | PLACA VIBRATÓRIA REVERSÍVEL COM MOTOR 4 TEMPOS A GASOLINA, FORÇA CENTRÍFUGA DE 25 KN (2500 KGF), POTÊNCIA 5,5 CV - JUROS. AF_08/2015 | H | 0.11 | 0.11 |  | SINAPI91274
SINAPI | 91275 | PLACA VIBRATÓRIA REVERSÍVEL COM MOTOR 4 TEMPOS A GASOLINA, FORÇA CENTRÍFUGA DE 25 KN (2500 KGF), POTÊNCIA 5,5 CV - MANUTENÇÃO. AF_08/2015 | H | 0.51 | 0.51 |  | SINAPI91275
SINAPI | 91276 | PLACA VIBRATÓRIA REVERSÍVEL COM MOTOR 4 TEMPOS A GASOLINA, FORÇA CENTRÍFUGA DE 25 KN (2500 KGF), POTÊNCIA 5,5 CV - MATERIAIS NA OPERAÇÃO. AF_08/2015 | H | 7.86 | 7.86 |  | SINAPI91276
SINAPI | 91279 | CORTADORA DE PISO COM MOTOR 4 TEMPOS A GASOLINA, POTÊNCIA DE 13 HP, COM DISCO DE CORTE DIAMANTADO SEGMENTADO PARA CONCRETO, DIÂMETRO DE 350 MM, FURO DE 1" (14 X 1") - DEPRECIAÇÃO. AF_08/2015 | H | 0.76 | 0.76 |  | SINAPI91279
SINAPI | 91280 | CORTADORA DE PISO COM MOTOR 4 TEMPOS A GASOLINA, POTÊNCIA DE 13 HP, COM DISCO DE CORTE DIAMANTADO SEGMENTADO PARA CONCRETO, DIÂMETRO DE 350 MM, FURO DE 1" (14 X 1") - JUROS. AF_08/2015 | H | 0.16 | 0.16 |  | SINAPI91280
SINAPI | 91281 | CORTADORA DE PISO COM MOTOR 4 TEMPOS A GASOLINA, POTÊNCIA DE 13 HP, COM DISCO DE CORTE DIAMANTADO SEGMENTADO PARA CONCRETO, DIÂMETRO DE 350 MM, FURO DE 1" (14 X 1") - MANUTENÇÃO. AF_08/2015 | H | 0.95 | 0.95 |  | SINAPI91281
SINAPI | 91282 | CORTADORA DE PISO COM MOTOR 4 TEMPOS A GASOLINA, POTÊNCIA DE 13 HP, COM DISCO DE CORTE DIAMANTADO SEGMENTADO PARA CONCRETO, DIÂMETRO DE 350 MM, FURO DE 1" (14 X 1") - MATERIAIS NA OPERAÇÃO. AF_08/2015 | H | 7.91 | 7.91 |  | SINAPI91282
SINAPI | 91354 | CAMINHÃO TOCO, PESO BRUTO TOTAL 14.300 KG, CARGA ÚTIL MÁXIMA 9590 KG, DISTÂNCIA ENTRE EIXOS 4,76 M, POTÊNCIA 185 CV (NÃO INCLUI CARROCERIA) - DEPRECIAÇÃO. AF_06/2014 | H | 17.1 | 17.1 |  | SINAPI91354
SINAPI | 91355 | CAMINHÃO TOCO, PESO BRUTO TOTAL 14.300 KG, CARGA ÚTIL MÁXIMA 9590 KG, DISTÂNCIA ENTRE EIXOS 4,76 M, POTÊNCIA 185 CV (NÃO INCLUI CARROCERIA) - JUROS. AF_06/2014 | H | 7.02 | 7.02 |  | SINAPI91355
SINAPI | 91356 | CAMINHÃO TOCO, PESO BRUTO TOTAL 14.300 KG, CARGA ÚTIL MÁXIMA 9590 KG, DISTÂNCIA ENTRE EIXOS 4,76 M, POTÊNCIA 185 CV (NÃO INCLUI CARROCERIA) - IMPOSTOS E SEGUROS. AF_06/2014 | H | 2.84 | 2.84 |  | SINAPI91356
SINAPI | 91359 | CAMINHÃO PIPA 6.000 L, PESO BRUTO TOTAL 13.000 KG, DISTÂNCIA ENTRE EIXOS 4,80 M, POTÊNCIA 189 CV INCLUSIVE TANQUE DE AÇO PARA TRANSPORTE DE ÁGUA, CAPACIDADE 6 M3 - DEPRECIAÇÃO. AF_06/2014 | H | 20.35 | 20.35 |  | SINAPI91359
SINAPI | 91360 | CAMINHÃO PIPA 6.000 L, PESO BRUTO TOTAL 13.000 KG, DISTÂNCIA ENTRE EIXOS 4,80 M, POTÊNCIA 189 CV INCLUSIVE TANQUE DE AÇO PARA TRANSPORTE DE ÁGUA, CAPACIDADE 6 M3 - JUROS. AF_06/2014 | H | 7.78 | 7.78 |  | SINAPI91360
SINAPI | 91361 | CAMINHÃO PIPA 6.000 L, PESO BRUTO TOTAL 13.000 KG, DISTÂNCIA ENTRE EIXOS 4,80 M, POTÊNCIA 189 CV INCLUSIVE TANQUE DE AÇO PARA TRANSPORTE DE ÁGUA, CAPACIDADE 6 M3 - IMPOSTOS E SEGUROS. AF_06/2014 | H | 3.14 | 3.14 |  | SINAPI91361
SINAPI | 91367 | CAMINHÃO BASCULANTE 6 M3, PESO BRUTO TOTAL 16.000 KG, CARGA ÚTIL MÁXIMA 13.071 KG, DISTÂNCIA ENTRE EIXOS 4,80 M, POTÊNCIA 230 CV INCLUSIVE CAÇAMBA METÁLICA - DEPRECIAÇÃO. AF_06/2014 | H | 21.75 | 21.75 |  | SINAPI91367
SINAPI | 91368 | CAMINHÃO BASCULANTE 6 M3, PESO BRUTO TOTAL 16.000 KG, CARGA ÚTIL MÁXIMA 13.071 KG, DISTÂNCIA ENTRE EIXOS 4,80 M, POTÊNCIA 230 CV INCLUSIVE CAÇAMBA METÁLICA - JUROS. AF_06/2014 | H | 8.32 | 8.32 |  | SINAPI91368
SINAPI | 91369 | CAMINHÃO BASCULANTE 6 M3, PESO BRUTO TOTAL 16.000 KG, CARGA ÚTIL MÁXIMA 13.071 KG, DISTÂNCIA ENTRE EIXOS 4,80 M, POTÊNCIA 230 CV INCLUSIVE CAÇAMBA METÁLICA - IMPOSTOS E SEGUROS. AF_06/2014 | H | 3.36 | 3.36 |  | SINAPI91369
SINAPI | 91375 | CAMINHÃO TOCO, PESO BRUTO TOTAL 16.000 KG, CARGA ÚTIL MÁXIMA DE 10.685 KG, DISTÂNCIA ENTRE EIXOS 4,80 M, POTÊNCIA 189 CV EXCLUSIVE CARROCERIA - DEPRECIAÇÃO. AF_06/2014 | H | 18.77 | 18.77 |  | SINAPI91375
SINAPI | 91376 | CAMINHÃO TOCO, PESO BRUTO TOTAL 16.000 KG, CARGA ÚTIL MÁXIMA DE 10.685 KG, DISTÂNCIA ENTRE EIXOS 4,80 M, POTÊNCIA 189 CV EXCLUSIVE CARROCERIA - JUROS. AF_06/2014 | H | 7.71 | 7.71 |  | SINAPI91376
SINAPI | 91377 | CAMINHÃO TOCO, PESO BRUTO TOTAL 16.000 KG, CARGA ÚTIL MÁXIMA DE 10.685 KG, DISTÂNCIA ENTRE EIXOS 4,80 M, POTÊNCIA 189 CV EXCLUSIVE CARROCERIA - IMPOSTOS E SEGUROS. AF_06/2014 | H | 3.12 | 3.12 |  | SINAPI91377
SINAPI | 91380 | CAMINHÃO BASCULANTE 10 M3, TRUCADO CABINE SIMPLES, PESO BRUTO TOTAL 23.000 KG, CARGA ÚTIL MÁXIMA 15.935 KG, DISTÂNCIA ENTRE EIXOS 4,80 M, POTÊNCIA 230 CV INCLUSIVE CAÇAMBA METÁLICA - DEPRECIAÇÃO. AF_06/2014 | H | 28.63 | 28.63 |  | SINAPI91380
SINAPI | 91381 | CAMINHÃO BASCULANTE 10 M3, TRUCADO CABINE SIMPLES, PESO BRUTO TOTAL 23.000 KG, CARGA ÚTIL MÁXIMA 15.935 KG, DISTÂNCIA ENTRE EIXOS 4,80 M, POTÊNCIA 230 CV INCLUSIVE CAÇAMBA METÁLICA - JUROS. AF_06/2014 | H | 10.94 | 10.94 |  | SINAPI91381
SINAPI | 91382 | CAMINHÃO BASCULANTE 10 M3, TRUCADO CABINE SIMPLES, PESO BRUTO TOTAL 23.000 KG, CARGA ÚTIL MÁXIMA 15.935 KG, DISTÂNCIA ENTRE EIXOS 4,80 M, POTÊNCIA 230 CV INCLUSIVE CAÇAMBA METÁLICA - IMPOSTOS E SEGUROS. AF_06/2014 | H | 4.42 | 4.42 |  | SINAPI91382
SINAPI | 91383 | CAMINHÃO BASCULANTE 10 M3, TRUCADO CABINE SIMPLES, PESO BRUTO TOTAL 23.000 KG, CARGA ÚTIL MÁXIMA 15.935 KG, DISTÂNCIA ENTRE EIXOS 4,80 M, POTÊNCIA 230 CV INCLUSIVE CAÇAMBA METÁLICA - MANUTENÇÃO. AF_06/2014 | H | 51.39 | 51.39 |  | SINAPI91383
SINAPI | 91384 | CAMINHÃO BASCULANTE 10 M3, TRUCADO CABINE SIMPLES, PESO BRUTO TOTAL 23.000 KG, CARGA ÚTIL MÁXIMA 15.935 KG, DISTÂNCIA ENTRE EIXOS 4,80 M, POTÊNCIA 230 CV INCLUSIVE CAÇAMBA METÁLICA - MATERIAIS NA OPERAÇÃO. AF_06/2014 | H | 139.11 | 139.11 |  | SINAPI91384
SINAPI | 91390 | CAMINHÃO TOCO, PBT 14.300 KG, CARGA ÚTIL MÁX. 9.710 KG, DIST. ENTRE EIXOS 3,56 M, POTÊNCIA 185 CV, INCLUSIVE CARROCERIA FIXA ABERTA DE MADEIRA P/ TRANSPORTE GERAL DE CARGA SECA, DIMEN. APROX. 2,50 X 6,50 X 0,50 M - DEPRECIAÇÃO. AF_06/2014 | H | 18.79 | 18.79 |  | SINAPI91390
SINAPI | 91391 | CAMINHÃO TOCO, PBT 14.300 KG, CARGA ÚTIL MÁX. 9.710 KG, DIST. ENTRE EIXOS 3,56 M, POTÊNCIA 185 CV, INCLUSIVE CARROCERIA FIXA ABERTA DE MADEIRA P/ TRANSPORTE GERAL DE CARGA SECA, DIMEN. APROX. 2,50 X 6,50 X 0,50 M - JUROS. AF_06/2014 | H | 7.46 | 7.46 |  | SINAPI91391
SINAPI | 91392 | CAMINHÃO TOCO, PBT 14.300 KG, CARGA ÚTIL MÁX. 9.710 KG, DIST. ENTRE EIXOS 3,56 M, POTÊNCIA 185 CV, INCLUSIVE CARROCERIA FIXA ABERTA DE MADEIRA P/ TRANSPORTE GERAL DE CARGA SECA, DIMEN. APROX. 2,50 X 6,50 X 0,50 M - IMPOSTOS E SEGUROS. AF_06/2014 | H | 3.01 | 3.01 |  | SINAPI91392
SINAPI | 91396 | CAMINHÃO PIPA 10.000 L TRUCADO, PESO BRUTO TOTAL 23.000 KG, CARGA ÚTIL MÁXIMA 15.935 KG, DISTÂNCIA ENTRE EIXOS 4,8 M, POTÊNCIA 230 CV, INCLUSIVE TANQUE DE AÇO PARA TRANSPORTE DE ÁGUA - DEPRECIAÇÃO. AF_06/2014 | H | 28.23 | 28.23 |  | SINAPI91396
SINAPI | 91397 | CAMINHÃO PIPA 10.000 L TRUCADO, PESO BRUTO TOTAL 23.000 KG, CARGA ÚTIL MÁXIMA 15.935 KG, DISTÂNCIA ENTRE EIXOS 4,8 M, POTÊNCIA 230 CV, INCLUSIVE TANQUE DE AÇO PARA TRANSPORTE DE ÁGUA - JUROS. AF_06/2014 | H | 10.91 | 10.91 |  | SINAPI91397
SINAPI | 91398 | CAMINHÃO PIPA 10.000 L TRUCADO, PESO BRUTO TOTAL 23.000 KG, CARGA ÚTIL MÁXIMA 15.935 KG, DISTÂNCIA ENTRE EIXOS 4,8 M, POTÊNCIA 230 CV, INCLUSIVE TANQUE DE AÇO PARA TRANSPORTE DE ÁGUA - IMPOSTOS E SEGUROS. AF_06/2014 | H | 4.41 | 4.41 |  | SINAPI91398
SINAPI | 91402 | CAMINHÃO BASCULANTE 6 M3 TOCO, PESO BRUTO TOTAL 16.000 KG, CARGA ÚTIL MÁXIMA 11.130 KG, DISTÂNCIA ENTRE EIXOS 5,36 M, POTÊNCIA 185 CV, INCLUSIVE CAÇAMBA METÁLICA - IMPOSTOS E SEGUROS. AF_06/2014 | H | 3.49 | 3.49 |  | SINAPI91402
SINAPI | 91466 | GUINDAUTO HIDRÁULICO, CAPACIDADE MÁXIMA DE CARGA 6200 KG, MOMENTO MÁXIMO DE CARGA 11,7 TM, ALCANCE MÁXIMO HORIZONTAL 9,70 M, INCLUSIVE CAMINHÃO TOCO PBT 16.000 KG, POTÊNCIA DE 189 CV - IMPOSTOS E SEGUROS. AF_08/2015 | H | 3.92 | 3.92 |  | SINAPI91466
SINAPI | 91467 | GUINDAUTO HIDRÁULICO, CAPACIDADE MÁXIMA DE CARGA 6200 KG, MOMENTO MÁXIMO DE CARGA 11,7 TM, ALCANCE MÁXIMO HORIZONTAL 9,70 M, INCLUSIVE CAMINHÃO TOCO PBT 16.000 KG, POTÊNCIA DE 189 CV - MATERIAIS NA OPERAÇÃO. AF_08/2015 | H | 155.14 | 155.14 |  | SINAPI91467
SINAPI | 91468 | ESPARGIDOR DE ASFALTO PRESSURIZADO, TANQUE 6 M3 COM ISOLAÇÃO TÉRMICA, AQUECIDO COM 2 MAÇARICOS, COM BARRA ESPARGIDORA 3,60 M, MONTADO SOBRE CAMINHÃO TOCO, PBT 14.300 KG, POTÊNCIA 185 CV - DEPRECIAÇÃO. AF_05/2023 | H | 22.33 | 22.33 |  | SINAPI91468
SINAPI | 91469 | ESPARGIDOR DE ASFALTO PRESSURIZADO, TANQUE 6 M3 COM ISOLAÇÃO TÉRMICA, AQUECIDO COM 2 MAÇARICOS, COM BARRA ESPARGIDORA 3,60 M, MONTADO SOBRE CAMINHÃO TOCO, PBT 14.300 KG, POTÊNCIA 185 CV - JUROS. AF_05/2023 | H | 9.75 | 9.75 |  | SINAPI91469
SINAPI | 91484 | ESPARGIDOR DE ASFALTO PRESSURIZADO, TANQUE 6 M3 COM ISOLAÇÃO TÉRMICA, AQUECIDO COM 2 MAÇARICOS, COM BARRA ESPARGIDORA 3,60 M, MONTADO SOBRE CAMINHÃO TOCO, PBT 14.300 KG, POTÊNCIA 185 CV - IMPOSTOS E SEGUROS. AF_05/2023 | H | 7.44 | 7.44 |  | SINAPI91484
SINAPI | 91485 | ESPARGIDOR DE ASFALTO PRESSURIZADO, TANQUE 6 M3 COM ISOLAÇÃO TÉRMICA, AQUECIDO COM 2 MAÇARICOS, COM BARRA ESPARGIDORA 3,60 M, MONTADO SOBRE CAMINHÃO TOCO, PBT 14.300 KG, POTÊNCIA 185 CV - MATERIAIS NA OPERAÇÃO. AF_05/2023 | H | 160.07 | 160.07 |  | SINAPI91485
SINAPI | 91529 | COMPACTADOR DE SOLOS DE PERCUSSÃO (SOQUETE) COM MOTOR A GASOLINA 4 TEMPOS, POTÊNCIA 4 CV - DEPRECIAÇÃO. AF_08/2015 | H | 0.6 | 0.6 |  | SINAPI91529
SINAPI | 91530 | COMPACTADOR DE SOLOS DE PERCUSSÃO (SOQUETE) COM MOTOR A GASOLINA 4 TEMPOS, POTÊNCIA 4 CV - JUROS. AF_08/2015 | H | 0.16 | 0.16 |  | SINAPI91530
SINAPI | 91531 | COMPACTADOR DE SOLOS DE PERCUSSÃO (SOQUETE) COM MOTOR A GASOLINA 4 TEMPOS, POTÊNCIA 4 CV - MANUTENÇÃO. AF_08/2015 | H | 0.76 | 0.76 |  | SINAPI91531
SINAPI | 91532 | COMPACTADOR DE SOLOS DE PERCUSSÃO (SOQUETE) COM MOTOR A GASOLINA 4 TEMPOS, POTÊNCIA 4 CV - MATERIAIS NA OPERAÇÃO. AF_08/2015 | H | 5.62 | 5.62 |  | SINAPI91532
SINAPI | 91629 | GUINDAUTO HIDRÁULICO, CAPACIDADE MÁXIMA DE CARGA 6500 KG, MOMENTO MÁXIMO DE CARGA 5,8 TM, ALCANCE MÁXIMO HORIZONTAL 7,60 M, INCLUSIVE CAMINHÃO TOCO PBT 9.700 KG, POTÊNCIA DE 160 CV - DEPRECIAÇÃO. AF_08/2015 | H | 20.95 | 20.95 |  | SINAPI91629
SINAPI | 91630 | GUINDAUTO HIDRÁULICO, CAPACIDADE MÁXIMA DE CARGA 6500 KG, MOMENTO MÁXIMO DE CARGA 5,8 TM, ALCANCE MÁXIMO HORIZONTAL 7,60 M, INCLUSIVE CAMINHÃO TOCO PBT 9.700 KG, POTÊNCIA DE 160 CV - JUROS. AF_08/2015 | H | 7.79 | 7.79 |  | SINAPI91630
SINAPI | 91631 | GUINDAUTO HIDRÁULICO, CAPACIDADE MÁXIMA DE CARGA 6500 KG, MOMENTO MÁXIMO DE CARGA 5,8 TM, ALCANCE MÁXIMO HORIZONTAL 7,60 M, INCLUSIVE CAMINHÃO TOCO PBT 9.700 KG, POTÊNCIA DE 160 CV - IMPOSTOS E SEGUROS. AF_08/2015 | H | 3.14 | 3.14 |  | SINAPI91631
SINAPI | 91632 | GUINDAUTO HIDRÁULICO, CAPACIDADE MÁXIMA DE CARGA 6500 KG, MOMENTO MÁXIMO DE CARGA 5,8 TM, ALCANCE MÁXIMO HORIZONTAL 7,60 M, INCLUSIVE CAMINHÃO TOCO PBT 9.700 KG, POTÊNCIA DE 160 CV - MANUTENÇÃO. AF_08/2015 | H | 35.88 | 35.88 |  | SINAPI91632
SINAPI | 91633 | GUINDAUTO HIDRÁULICO, CAPACIDADE MÁXIMA DE CARGA 6500 KG, MOMENTO MÁXIMO DE CARGA 5,8 TM, ALCANCE MÁXIMO HORIZONTAL 7,60 M, INCLUSIVE CAMINHÃO TOCO PBT 9.700 KG, POTÊNCIA DE 160 CV - MATERIAIS NA OPERAÇÃO. AF_08/2015 | H | 131.31 | 131.31 |  | SINAPI91633
SINAPI | 91640 | CAMINHÃO DE TRANSPORTE DE MATERIAL ASFÁLTICO 30.000 L, COM CAVALO MECÂNICO DE CAPACIDADE MÁXIMA DE TRAÇÃO COMBINADO DE 66.000 KG, POTÊNCIA 360 CV, INCLUSIVE TANQUE DE ASFALTO COM SERPENTINA - DEPRECIAÇÃO. AF_08/2015 | H | 40.71 | 40.71 |  | SINAPI91640
SINAPI | 91641 | CAMINHÃO DE TRANSPORTE DE MATERIAL ASFÁLTICO 30.000 L, COM CAVALO MECÂNICO DE CAPACIDADE MÁXIMA DE TRAÇÃO COMBINADO DE 66.000 KG, POTÊNCIA 360 CV, INCLUSIVE TANQUE DE ASFALTO COM SERPENTINA - JUROS. AF_08/2015 | H | 16.43 | 16.43 |  | SINAPI91641
SINAPI | 91642 | CAMINHÃO DE TRANSPORTE DE MATERIAL ASFÁLTICO 30.000 L, COM CAVALO MECÂNICO DE CAPACIDADE MÁXIMA DE TRAÇÃO COMBINADO DE 66.000 KG, POTÊNCIA 360 CV, INCLUSIVE TANQUE DE ASFALTO COM SERPENTINA - IMPOSTOS E SEGUROS. AF_08/2015 | H | 6.64 | 6.64 |  | SINAPI91642
SINAPI | 91643 | CAMINHÃO DE TRANSPORTE DE MATERIAL ASFÁLTICO 30.000 L, COM CAVALO MECÂNICO DE CAPACIDADE MÁXIMA DE TRAÇÃO COMBINADO DE 66.000 KG, POTÊNCIA 360 CV, INCLUSIVE TANQUE DE ASFALTO COM SERPENTINA - MANUTENÇÃO. AF_08/2015 | H | 73.47 | 73.47 |  | SINAPI91643
SINAPI | 91644 | CAMINHÃO DE TRANSPORTE DE MATERIAL ASFÁLTICO 30.000 L, COM CAVALO MECÂNICO DE CAPACIDADE MÁXIMA DE TRAÇÃO COMBINADO DE 66.000 KG, POTÊNCIA 360 CV, INCLUSIVE TANQUE DE ASFALTO COM SERPENTINA - MATERIAIS NA OPERAÇÃO. AF_08/2015 | H | 295.49 | 295.49 |  | SINAPI91644
SINAPI | 91688 | SERRA CIRCULAR DE BANCADA COM MOTOR ELÉTRICO POTÊNCIA DE 5HP, COM COIFA PARA DISCO 10" - DEPRECIAÇÃO. AF_08/2015 | H | 0.08 | 0.08 |  | SINAPI91688
SINAPI | 91689 | SERRA CIRCULAR DE BANCADA COM MOTOR ELÉTRICO POTÊNCIA DE 5HP, COM COIFA PARA DISCO 10" - JUROS. AF_08/2015 | H | 0.01 | 0.01 |  | SINAPI91689
SINAPI | 91690 | SERRA CIRCULAR DE BANCADA COM MOTOR ELÉTRICO POTÊNCIA DE 5HP, COM COIFA PARA DISCO 10" - MANUTENÇÃO. AF_08/2015 | H | 0.06 | 0.06 |  | SINAPI91690
SINAPI | 91691 | SERRA CIRCULAR DE BANCADA COM MOTOR ELÉTRICO POTÊNCIA DE 5HP, COM COIFA PARA DISCO 10" - MATERIAIS NA OPERAÇÃO. AF_08/2015 | H | 1.26 | 1.26 |  | SINAPI91691
SINAPI | 92040 | DISTRIBUIDOR DE AGREGADOS REBOCAVEL, CAPACIDADE 1,9 M³, LARGURA DE TRABALHO 3,66 M - DEPRECIAÇÃO. AF_11/2015 | H | 6.47 | 6.47 |  | SINAPI92040
SINAPI | 92041 | DISTRIBUIDOR DE AGREGADOS REBOCAVEL, CAPACIDADE 1,9 M³, LARGURA DE TRABALHO 3,66 M - JUROS. AF_11/2015 | H | 1.33 | 1.33 |  | SINAPI92041
SINAPI | 92042 | DISTRIBUIDOR DE AGREGADOS REBOCAVEL, CAPACIDADE 1,9 M³, LARGURA DE TRABALHO 3,66 M - MANUTENÇÃO. AF_11/2015 | H | 5.39 | 5.39 |  | SINAPI92042
SINAPI | 92101 | CAMINHÃO PARA EQUIPAMENTO DE LIMPEZA A SUCÇÃO COM CAMINHÃO TRUCADO DE PESO BRUTO TOTAL 23000 KG, CARGA ÚTIL MÁXIMA 15935 KG, DISTÂNCIA ENTRE EIXOS 4,80 M, POTÊNCIA 230 CV, INCLUSIVE LIMPADORA A SUCÇÃO, TANQUE 12000 L - DEPRECIAÇÃO. AF_05/2023 | H | 40.66 | 40.66 |  | SINAPI92101
SINAPI | 92102 | CAMINHÃO PARA EQUIPAMENTO DE LIMPEZA A SUCÇÃO COM CAMINHÃO TRUCADO DE PESO BRUTO TOTAL 23000 KG, CARGA ÚTIL MÁXIMA 15935 KG, DISTÂNCIA ENTRE EIXOS 4,80 M, POTÊNCIA 230 CV, INCLUSIVE LIMPADORA A SUCÇÃO, TANQUE 12000 L - JUROS. AF_05/2023 | H | 13.76 | 13.76 |  | SINAPI92102
SINAPI | 92103 | CAMINHÃO PARA EQUIPAMENTO DE LIMPEZA A SUCÇÃO COM CAMINHÃO TRUCADO DE PESO BRUTO TOTAL 23000 KG, CARGA ÚTIL MÁXIMA 15935 KG, DISTÂNCIA ENTRE EIXOS 4,80 M, POTÊNCIA 230 CV, INCLUSIVE LIMPADORA A SUCÇÃO, TANQUE 12000 L - IMPOSTOS E SEGUROS. AF_05/2023 | H | 9.62 | 9.62 |  | SINAPI92103
SINAPI | 92104 | CAMINHÃO PARA EQUIPAMENTO DE LIMPEZA A SUCÇÃO COM CAMINHÃO TRUCADO DE PESO BRUTO TOTAL 23000 KG, CARGA ÚTIL MÁXIMA 15935 KG, DISTÂNCIA ENTRE EIXOS 4,80 M, POTÊNCIA 230 CV, INCLUSIVE LIMPADORA A SUCÇÃO, TANQUE 12000 L - MANUTENÇÃO. AF_05/2023 | H | 66.58 | 66.58 |  | SINAPI92104
SINAPI | 92105 | CAMINHÃO PARA EQUIPAMENTO DE LIMPEZA A SUCÇÃO COM CAMINHÃO TRUCADO DE PESO BRUTO TOTAL 23000 KG, CARGA ÚTIL MÁX. 15935 KG, DISTÂNCIA ENTRE EIXOS 4,80 M, POTÊNCIA 230 CV, INCLUSIVE LIMPADORA A SUCÇÃO, TANQUE 12000 L - MATERIAIS NA OPERAÇÃO. AF_05/2023 | H | 172.98 | 172.98 |  | SINAPI92105
SINAPI | 92108 | PENEIRA ROTATIVA COM MOTOR ELÉTRICO TRIFÁSICO DE 2 CV, CILINDRO DE 1 M X 0,60 M, COM FUROS DE 3,17 MM - DEPRECIAÇÃO. AF_05/2023 | H | 1.04 | 1.04 |  | SINAPI92108
SINAPI | 92109 | PENEIRA ROTATIVA COM MOTOR ELÉTRICO TRIFÁSICO DE 2 CV, CILINDRO DE 1 M X 0,60 M, COM FUROS DE 3,17 MM - JUROS. AF_05/2023 | H | 0.25 | 0.25 |  | SINAPI92109
SINAPI | 92110 | PENEIRA ROTATIVA COM MOTOR ELÉTRICO TRIFÁSICO DE 2 CV, CILINDRO DE 1 M X 0,60 M, COM FUROS DE 3,17 MM - MANUTENÇÃO. AF_05/2023 | H | 1.39 | 1.39 |  | SINAPI92110
SINAPI | 92111 | PENEIRA ROTATIVA COM MOTOR ELÉTRICO TRIFÁSICO DE 2 CV, CILINDRO DE 1 M X 0,60 M, COM FUROS DE 3,17 MM - MATERIAIS NA OPERAÇÃO. AF_05/2023 | H | 1.16 | 1.16 |  | SINAPI92111
SINAPI | 92114 | DOSADOR DE AREIA, CAPACIDADE DE 26 LITROS - DEPRECIAÇÃO. AF_05/2023 | H | 0.27 | 0.27 |  | SINAPI92114
SINAPI | 92115 | DOSADOR DE AREIA, CAPACIDADE DE 26 LITROS - JUROS. AF_05/2023 | H | 0.05 | 0.05 |  | SINAPI92115
SINAPI | 92116 | DOSADOR DE AREIA, CAPACIDADE DE 26 LITROS - MANUTENÇÃO. AF_05/2023 | H | 0.19 | 0.19 |  | SINAPI92116
SINAPI | 92133 | CAMINHONETE COM MOTOR A DIESEL, POTÊNCIA 180 CV, CABINE DUPLA, 4X4 - DEPRECIAÇÃO. AF_11/2015 | H | 13.1 | 13.1 |  | SINAPI92133
SINAPI | 92134 | CAMINHONETE COM MOTOR A DIESEL, POTÊNCIA 180 CV, CABINE DUPLA, 4X4 - JUROS. AF_11/2015 | H | 4.04 | 4.04 |  | SINAPI92134
SINAPI | 92135 | CAMINHONETE COM MOTOR A DIESEL, POTÊNCIA 180 CV, CABINE DUPLA, 4X4 - IMPOSTOS E SEGUROS. AF_11/2015 | H | 1.63 | 1.63 |  | SINAPI92135
SINAPI | 92136 | CAMINHONETE COM MOTOR A DIESEL, POTÊNCIA 180 CV, CABINE DUPLA, 4X4 - MANUTENÇÃO. AF_11/2015 | H | 16.37 | 16.37 |  | SINAPI92136
SINAPI | 92137 | CAMINHONETE COM MOTOR A DIESEL, POTÊNCIA 180 CV, CABINE DUPLA, 4X4 - MATERIAIS NA OPERAÇÃO. AF_11/2015 | H | 34.57 | 34.57 |  | SINAPI92137
SINAPI | 92140 | CAMINHONETE CABINE SIMPLES COM MOTOR 1.6 FLEX, CÂMBIO MANUAL, POTÊNCIA 101/104 CV, 2 PORTAS - DEPRECIAÇÃO. AF_11/2015 | H | 4.8 | 4.8 |  | SINAPI92140
SINAPI | 92141 | CAMINHONETE CABINE SIMPLES COM MOTOR 1.6 FLEX, CÂMBIO MANUAL, POTÊNCIA 101/104 CV, 2 PORTAS - JUROS. AF_11/2015 | H | 1.48 | 1.48 |  | SINAPI92141
SINAPI | 92142 | CAMINHONETE CABINE SIMPLES COM MOTOR 1.6 FLEX, CÂMBIO MANUAL, POTÊNCIA 101/104 CV, 2 PORTAS - IMPOSTOS E SEGUROS. AF_11/2015 | H | 0.6 | 0.6 |  | SINAPI92142
SINAPI | 92143 | CAMINHONETE CABINE SIMPLES COM MOTOR 1.6 FLEX, CÂMBIO MANUAL, POTÊNCIA 101/104 CV, 2 PORTAS - MANUTENÇÃO. AF_11/2015 | H | 6 | 6 |  | SINAPI92143
SINAPI | 92144 | CAMINHONETE CABINE SIMPLES COM MOTOR 1.6 FLEX, CÂMBIO MANUAL, POTÊNCIA 101/104 CV, 2 PORTAS - MATERIAIS NA OPERAÇÃO. AF_11/2015 | H | 36.52 | 36.52 |  | SINAPI92144
SINAPI | 92237 | CAMINHÃO DE TRANSPORTE DE MATERIAL ASFÁLTICO 20.000 L, COM CAVALO MECÂNICO DE CAPACIDADE MÁXIMA DE TRAÇÃO COMBINADO DE 45.000 KG, POTÊNCIA 330 CV, INCLUSIVE TANQUE DE ASFALTO COM MAÇARICO - DEPRECIAÇÃO. AF_12/2015 | H | 29.63 | 29.63 |  | SINAPI92237
SINAPI | 92238 | CAMINHÃO DE TRANSPORTE DE MATERIAL ASFÁLTICO 20.000 L, COM CAVALO MECÂNICO DE CAPACIDADE MÁXIMA DE TRAÇÃO COMBINADO DE 45.000 KG, POTÊNCIA 330 CV, INCLUSIVE TANQUE DE ASFALTO COM MAÇARICO - JUROS. AF_12/2015 | H | 11.94 | 11.94 |  | SINAPI92238
SINAPI | 92239 | CAMINHÃO DE TRANSPORTE DE MATERIAL ASFÁLTICO 20.000 L, COM CAVALO MECÂNICO DE CAPACIDADE MÁXIMA DE TRAÇÃO COMBINADO DE 45.000 KG, POTÊNCIA 330 CV, INCLUSIVE TANQUE DE ASFALTO COM MAÇARICO - IMPOSTOS E SEGUROS. AF_12/2015 | H | 4.82 | 4.82 |  | SINAPI92239
SINAPI | 92240 | CAMINHÃO DE TRANSPORTE DE MATERIAL ASFÁLTICO 20.000 L, COM CAVALO MECÂNICO DE CAPACIDADE MÁXIMA DE TRAÇÃO COMBINADO DE 45.000 KG, POTÊNCIA 330 CV, INCLUSIVE TANQUE DE ASFALTO COM MAÇARICO - MANUTENÇÃO. AF_12/2015 | H | 53.25 | 53.25 |  | SINAPI92240
SINAPI | 92241 | CAMINHÃO DE TRANSPORTE DE MATERIAL ASFÁLTICO 20.000 L, COM CAVALO MECÂNICO DE CAPACIDADE MÁXIMA DE TRAÇÃO COMBINADO DE 45.000 KG, POTÊNCIA 330 CV, INCLUSIVE TANQUE DE ASFALTO COM MAÇARICO - MATERIAIS NA OPERAÇÃO. AF_12/2015 | H | 270.9 | 270.9 |  | SINAPI92241
SINAPI | 92712 | APARELHO PARA CORTE E SOLDA OXI-ACETILENO SOBRE RODAS, INCLUSIVE CILINDROS E MAÇARICOS - DEPRECIAÇÃO. AF_05/2023 | H | 0.18 | 0.18 |  | SINAPI92712
SINAPI | 92713 | APARELHO PARA CORTE E SOLDA OXI-ACETILENO SOBRE RODAS, INCLUSIVE CILINDROS E MAÇARICOS - JUROS. AF_05/2023 | H | 0.04 | 0.04 |  | SINAPI92713
SINAPI | 92714 | APARELHO PARA CORTE E SOLDA OXI-ACETILENO SOBRE RODAS, INCLUSIVE CILINDROS E MAÇARICOS - MANUTENÇÃO. AF_05/2023 | H | 0.24 | 0.24 |  | SINAPI92714
SINAPI | 92715 | APARELHO PARA CORTE E SOLDA OXI-ACETILENO SOBRE RODAS, INCLUSIVE CILINDROS E MAÇARICOS - MATERIAIS NA OPERAÇÃO. AF_05/2023 | H | 93.01 | 93.01 |  | SINAPI92715
SINAPI | 92956 | MÁQUINA EXTRUSORA DE CONCRETO PARA GUIAS E SARJETAS, MOTOR A DIESEL, POTÊNCIA 14 CV - DEPRECIAÇÃO. AF_12/2015 | H | 4.3 | 4.3 |  | SINAPI92956
SINAPI | 92957 | MÁQUINA EXTRUSORA DE CONCRETO PARA GUIAS E SARJETAS, MOTOR A DIESEL, POTÊNCIA 14 CV - JUROS. AF_12/2015 | H | 0.99 | 0.99 |  | SINAPI92957
SINAPI | 92958 | MÁQUINA EXTRUSORA DE CONCRETO PARA GUIAS E SARJETAS, MOTOR A DIESEL, POTÊNCIA 14 CV - MANUTENÇÃO. AF_12/2015 | H | 4.71 | 4.71 |  | SINAPI92958
SINAPI | 92959 | MÁQUINA EXTRUSORA DE CONCRETO PARA GUIAS E SARJETAS, MOTOR A DIESEL, POTÊNCIA 14 CV - MATERIAIS NA OPERAÇÃO. AF_12/2015 | H | 9.09 | 9.09 |  | SINAPI92959
SINAPI | 92963 | MARTELO PERFURADOR PNEUMÁTICO MANUAL, HASTE 25 X 75 MM, 21 KG - DEPRECIAÇÃO. AF_12/2015 | H | 1.39 | 1.39 |  | SINAPI92963
SINAPI | 92964 | MARTELO PERFURADOR PNEUMÁTICO MANUAL, HASTE 25 X 75 MM, 21 KG - JUROS. AF_12/2015 | H | 0.32 | 0.32 |  | SINAPI92964
SINAPI | 92965 | MARTELO PERFURADOR PNEUMÁTICO MANUAL, HASTE 25 X 75 MM, 21 KG - MANUTENÇÃO. AF_12/2015 | H | 1.73 | 1.73 |  | SINAPI92965
SINAPI | 93220 | PERFURATRIZ COM TORRE METÁLICA PARA EXECUÇÃO DE ESTACA HÉLICE CONTÍNUA, PROFUNDIDADE MÁXIMA DE 32 M, DIÂMETRO MÁXIMO DE 1000 MM, POTÊNCIA INSTALADA DE 350 HP, MESA ROTATIVA COM TORQUE MÁXIMO DE 263 KNM - DEPRECIAÇÃO. AF_01/2016 | H | 365.88 | 365.88 |  | SINAPI93220
SINAPI | 93221 | PERFURATRIZ COM TORRE METÁLICA PARA EXECUÇÃO DE ESTACA HÉLICE CONTÍNUA, PROFUNDIDADE MÁXIMA DE 32 M, DIÂMETRO MÁXIMO DE 1000 MM, POTÊNCIA INSTALADA DE 350 HP, MESA ROTATIVA COM TORQUE MÁXIMO DE 263 KNM - JUROS. AF_01/2016 | H | 98.16 | 98.16 |  | SINAPI93221
SINAPI | 93222 | PERFURATRIZ COM TORRE METÁLICA PARA EXECUÇÃO DE ESTACA HÉLICE CONTÍNUA, PROFUNDIDADE MÁXIMA DE 32 M, DIÂMETRO MÁXIMO DE 1000 MM, POTÊNCIA INSTALADA DE 350 HP, MESA ROTATIVA COM TORQUE MÁXIMO DE 263 KNM - MANUTENÇÃO. AF_01/2016 | H | 457.86 | 457.86 |  | SINAPI93222
SINAPI | 93223 | PERFURATRIZ COM TORRE METÁLICA PARA EXECUÇÃO DE ESTACA HÉLICE CONTÍNUA, PROFUNDIDADE MÁXIMA DE 32 M, DIÂMETRO MÁXIMO DE 1000 MM, POTÊNCIA INSTALADA DE 350 HP, MESA ROTATIVA COM TORQUE MÁXIMO DE 263 KNM  MATERIAIS NA OPERAÇÃO. AF_01/2016 | H | 153.26 | 153.26 |  | SINAPI93223
SINAPI | 93229 | BETONEIRA CAPACIDADE NOMINAL 400 L, CAPACIDADE DE MISTURA 310 L, MOTOR A GASOLINA POTÊNCIA 5,5 CV, SEM CARREGADOR - DEPRECIAÇÃO. AF_02/2016 | H | 0.47 | 0.47 |  | SINAPI93229
SINAPI | 93230 | BETONEIRA CAPACIDADE NOMINAL 400 L, CAPACIDADE DE MISTURA 310 L, MOTOR A GASOLINA POTÊNCIA 5,5 CV, SEM CARREGADOR - JUROS. AF_02/2016 | H | 0.11 | 0.11 |  | SINAPI93230
SINAPI | 93231 | BETONEIRA CAPACIDADE NOMINAL 400 L, CAPACIDADE DE MISTURA 310 L, MOTOR A GASOLINA POTÊNCIA 5,5 CV, SEM CARREGADOR - MANUTENÇÃO. AF_02/2016 | H | 0.59 | 0.59 |  | SINAPI93231
SINAPI | 93232 | BETONEIRA CAPACIDADE NOMINAL 400 L, CAPACIDADE DE MISTURA 310 L, MOTOR A GASOLINA POTÊNCIA 5,5 CV, SEM CARREGADOR - MATERIAIS NA OPERAÇÃO. AF_02/2016 | H | 4.2 | 4.2 |  | SINAPI93232
SINAPI | 93235 | GRUPO GERADOR ESTACIONÁRIO, MOTOR DIESEL POTÊNCIA 170 KVA - JUROS. AF_02/2016 | H | 2.52 | 2.52 |  | SINAPI93235
SINAPI | 93238 | ROLO COMPACTADOR VIBRATÓRIO REBOCÁVEL, CILINDRO DE AÇO LISO, POTÊNCIA DE TRAÇÃO DE 65 CV, PESO 4,7 T, IMPACTO DINÂMICO 18,3 T, LARGURA DE TRABALHO 1,67 M - JUROS. AF_02/2016 | H | 2.59 | 2.59 |  | SINAPI93238
SINAPI | 93239 | ROLO COMPACTADOR VIBRATÓRIO PÉ DE CARNEIRO, OPERADO POR CONTROLE REMOTO, POTÊNCIA 12,5 KW, PESO OPERACIONAL 1,675 T, LARGURA DE TRABALHO 0,85 M - JUROS. AF_02/2016 | H | 11.75 | 11.75 |  | SINAPI93239
SINAPI | 93240 | ROLO COMPACTADOR VIBRATÓRIO PÉ DE CARNEIRO, OPERADO POR CONTROLE REMOTO, POTÊNCIA 12,5 KW, PESO OPERACIONAL 1,675 T, LARGURA DE TRABALHO 0,85 M - MATERIAIS NA OPERAÇÃO. AF_02/2016 | H | 11.74 | 11.74 |  | SINAPI93240
SINAPI | 93267 | GRUA ASCENCIONAL, LANÇA DE 30 M, CAPACIDADE DE 1,0 T A 30 M, ALTURA ATÉ 39 M DEPRECIAÇÃO. AF_05/2023 | H | 28.78 | 28.78 |  | SINAPI93267
SINAPI | 93269 | GRUA ASCENCIONAL, LANÇA DE 30 M, CAPACIDADE DE 1,0 T A 30 M, ALTURA ATÉ 39 M JUROS. AF_05/2023 | H | 9.71 | 9.71 |  | SINAPI93269
SINAPI | 93270 | GRUA ASCENCIONAL, LANÇA DE 30 M, CAPACIDADE DE 1,0 T A 30 M, ALTURA ATÉ 39 M MANUTENÇÃO. AF_05/2023 | H | 28.78 | 28.78 |  | SINAPI93270
SINAPI | 93271 | GRUA ASCENCIONAL, LANÇA DE 30 M, CAPACIDADE DE 1,0 T A 30 M, ALTURA ATÉ 39 M MATERIAIS NA OPERAÇÃO. AF_05/2023 | H | 8.69 | 8.69 |  | SINAPI93271
SINAPI | 93277 | GUINCHO ELÉTRICO DE COLUNA, CAPACIDADE 400 KG, COM MOTO FREIO, MOTOR TRIFÁSICO DE 1,25 CV - DEPRECIAÇÃO. AF_03/2016 | H | 0.25 | 0.25 |  | SINAPI93277
SINAPI | 93278 | GUINCHO ELÉTRICO DE COLUNA, CAPACIDADE 400 KG, COM MOTO FREIO, MOTOR TRIFÁSICO DE 1,25 CV - JUROS. AF_03/2016 | H | 0.05 | 0.05 |  | SINAPI93278
SINAPI | 93279 | GUINCHO ELÉTRICO DE COLUNA, CAPACIDADE 400 KG, COM MOTO FREIO, MOTOR TRIFÁSICO DE 1,25 CV - MANUTENÇÃO. AF_03/2016 | H | 0.23 | 0.23 |  | SINAPI93279
SINAPI | 93280 | GUINCHO ELÉTRICO DE COLUNA, CAPACIDADE 400 KG, COM MOTO FREIO, MOTOR TRIFÁSICO DE 1,25 CV - MATERIAIS NA OPERAÇÃO. AF_03/2016 | H | 0.72 | 0.72 |  | SINAPI93280
SINAPI | 93283 | GUINDASTE HIDRÁULICO AUTOPROPELIDO, COM LANÇA TELESCÓPICA 40 M, CAPACIDADE MÁXIMA 60 T, POTÊNCIA 260 KW - DEPRECIAÇÃO. AF_03/2016 | H | 96.78 | 96.78 |  | SINAPI93283
SINAPI | 93284 | GUINDASTE HIDRÁULICO AUTOPROPELIDO, COM LANÇA TELESCÓPICA 40 M, CAPACIDADE MÁXIMA 60 T, POTÊNCIA 260 KW - JUROS. AF_03/2016 | H | 34.11 | 34.11 |  | SINAPI93284
SINAPI | 93285 | GUINDASTE HIDRÁULICO AUTOPROPELIDO, COM LANÇA TELESCÓPICA 40 M, CAPACIDADE MÁXIMA 60 T, POTÊNCIA 260 KW - MANUTENÇÃO. AF_03/2016 | H | 155.57 | 155.57 |  | SINAPI93285
SINAPI | 93286 | GUINDASTE HIDRÁULICO AUTOPROPELIDO, COM LANÇA TELESCÓPICA 40 M, CAPACIDADE MÁXIMA 60 T, POTÊNCIA 260 KW - MATERIAIS NA OPERAÇÃO. AF_03/2016 | H | 12.09 | 12.09 |  | SINAPI93286
SINAPI | 93296 | GUINDASTE HIDRÁULICO AUTOPROPELIDO, COM LANÇA TELESCÓPICA 40 M, CAPACIDADE MÁXIMA 60 T, POTÊNCIA 260 KW - IMPOSTOS E SEGUROS. AF_03/2016 | H | 13.79 | 13.79 |  | SINAPI93296
SINAPI | 93397 | GUINDAUTO HIDRÁULICO, CAPACIDADE MÁXIMA DE CARGA 3300 KG, MOMENTO MÁXIMO DE CARGA 5,8 TM, ALCANCE MÁXIMO HORIZONTAL 7,60 M, INCLUSIVE CAMINHÃO TOCO PBT 16.000 KG, POTÊNCIA DE 189 CV - DEPRECIAÇÃO. AF_03/2016 | H | 24.23 | 24.23 |  | SINAPI93397
SINAPI | 93398 | GUINDAUTO HIDRÁULICO, CAPACIDADE MÁXIMA DE CARGA 3300 KG, MOMENTO MÁXIMO DE CARGA 5,8 TM, ALCANCE MÁXIMO HORIZONTAL 7,60 M, INCLUSIVE CAMINHÃO TOCO PBT 16.000 KG, POTÊNCIA DE 189 CV - JUROS. AF_03/2016 | H | 9.13 | 9.13 |  | SINAPI93398
SINAPI | 93399 | GUINDAUTO HIDRÁULICO, CAPACIDADE MÁXIMA DE CARGA 3300 KG, MOMENTO MÁXIMO DE CARGA 5,8 TM, ALCANCE MÁXIMO HORIZONTAL 7,60 M, INCLUSIVE CAMINHÃO TOCO PBT 16.000 KG, POTÊNCIA DE 189 CV  IMPOSTOS E SEGUROS. AF_03/2016 | H | 3.69 | 3.69 |  | SINAPI93399
SINAPI | 93400 | GUINDAUTO HIDRÁULICO, CAPACIDADE MÁXIMA DE CARGA 3300 KG, MOMENTO MÁXIMO DE CARGA 5,8 TM, ALCANCE MÁXIMO HORIZONTAL 7,60 M, INCLUSIVE CAMINHÃO TOCO PBT 16.000 KG, POTÊNCIA DE 189 CV - MANUTENÇÃO. AF_03/2016 | H | 42.02 | 42.02 |  | SINAPI93400
SINAPI | 93401 | GUINDAUTO HIDRÁULICO, CAPACIDADE MÁXIMA DE CARGA 3300 KG, MOMENTO MÁXIMO DE CARGA 5,8 TM, ALCANCE MÁXIMO HORIZONTAL 7,60 M, INCLUSIVE CAMINHÃO TOCO PBT 16.000 KG, POTÊNCIA DE 189 CV - MATERIAIS NA OPERAÇÃO. AF_03/2016 | H | 155.14 | 155.14 |  | SINAPI93401
SINAPI | 93404 | MÁQUINA JATO DE PRESSAO PORTÁTIL, CAMARA DE 1 SAIDA, CAPACIDADE 280 L, DIAMETRO 670 MM, BICO DE JATO CURTO VENTURI DE 5/16 , MANGUEIRA DE 1 COM COMPRESSOR DE AR REBOCÁVEL 189 PCM E MOTOR DIESEL 63 CV - DEPRECIAÇÃO. AF_05/2023 | H | 7.02 | 7.02 |  | SINAPI93404
SINAPI | 93405 | MÁQUINA JATO DE PRESSAO PORTÁTIL, CAMARA DE 1 SAIDA, CAPACIDADE 280 L, DIAMETRO 670 MM, BICO DE JATO CURTO VENTURI DE 5/16 , MANGUEIRA DE 1 COM COMPRESSOR DE AR REBOCÁVEL 189 PCM E MOTOR DIESEL 63 CV - JUROS. AF_05/2023 | H | 1.91 | 1.91 |  | SINAPI93405
SINAPI | 93406 | MÁQUINA JATO DE PRESSAO PORTÁTIL, CAMARA DE 1 SAIDA, CAPACIDADE 280 L, DIAMETRO 670 MM, BICO DE JATO CURTO VENTURI DE 5/16 , MANGUEIRA DE 1 COM COMPRESSOR DE AR REBOCÁVEL 189 PCM E MOTOR DIESEL 63 CV - MANUTENÇÃO. AF_05/2023 | H | 9.3 | 9.3 |  | SINAPI93406
SINAPI | 93407 | MÁQUINA JATO DE PRESSAO PORTÁTIL, CAMARA DE 1 SAIDA, CAPACIDADE 280 L, DIAMETRO 670 MM, BICO DE JATO CURTO VENTURI DE 5/16 , MANGUEIRA DE 1 COM COMPRESSOR DE AR REBOCÁVEL 189 PCM E MOTOR DIESEL 63 CV - MATERIAIS NA OPERAÇÃO. AF_05/2023 | H | 46.27 | 46.27 |  | SINAPI93407
SINAPI | 93411 | GERADOR PORTÁTIL MONOFÁSICO, POTÊNCIA 5500 VA, MOTOR A GASOLINA, POTÊNCIA DO MOTOR 13 CV - DEPRECIAÇÃO. AF_03/2016 | H | 0.34 | 0.34 |  | SINAPI93411
SINAPI | 93412 | GERADOR PORTÁTIL MONOFÁSICO, POTÊNCIA 5500 VA, MOTOR A GASOLINA, POTÊNCIA DO MOTOR 13 CV - JUROS. AF_03/2016 | H | 0.12 | 0.12 |  | SINAPI93412
SINAPI | 93413 | GERADOR PORTÁTIL MONOFÁSICO, POTÊNCIA 5500 VA, MOTOR A GASOLINA, POTÊNCIA DO MOTOR 13 CV - MANUTENÇÃO. AF_03/2016 | H | 0.3 | 0.3 |  | SINAPI93413
SINAPI | 93414 | GERADOR PORTÁTIL MONOFÁSICO, POTÊNCIA 5500 VA, MOTOR A GASOLINA, POTÊNCIA DO MOTOR 13 CV - MATERIAIS NA OPERAÇÃO. AF_03/2016 | H | 13.59 | 13.59 |  | SINAPI93414
SINAPI | 93417 | GRUPO GERADOR REBOCÁVEL, POTÊNCIA 66 KVA, MOTOR A DIESEL - DEPRECIAÇÃO. AF_03/2016 | H | 4.49 | 4.49 |  | SINAPI93417
SINAPI | 93418 | GRUPO GERADOR REBOCÁVEL, POTÊNCIA 66 KVA, MOTOR A DIESEL - JUROS. AF_03/2016 | H | 1.58 | 1.58 |  | SINAPI93418
SINAPI | 93419 | GRUPO GERADOR REBOCÁVEL, POTÊNCIA 66 KVA, MOTOR A DIESEL - MANUTENÇÃO. AF_03/2016 | H | 4.01 | 4.01 |  | SINAPI93419
SINAPI | 93420 | GRUPO GERADOR REBOCÁVEL, POTÊNCIA 66 KVA, MOTOR A DIESEL - MATERIAIS NA OPERAÇÃO. AF_03/2016 | H | 65.8 | 65.8 |  | SINAPI93420
SINAPI | 93423 | GRUPO GERADOR ESTACIONÁRIO, POTÊNCIA 150 KVA, MOTOR A DIESEL- DEPRECIAÇÃO. AF_03/2016 | H | 6.36 | 6.36 |  | SINAPI93423
SINAPI | 93424 | GRUPO GERADOR ESTACIONÁRIO, POTÊNCIA 150 KVA, MOTOR A DIESEL- JUROS. AF_03/2016 | H | 2.24 | 2.24 |  | SINAPI93424
SINAPI | 93425 | GRUPO GERADOR ESTACIONÁRIO, POTÊNCIA 150 KVA, MOTOR A DIESEL- MANUTENÇÃO. AF_03/2016 | H | 5.68 | 5.68 |  | SINAPI93425
SINAPI | 93426 | GRUPO GERADOR ESTACIONÁRIO, POTÊNCIA 150 KVA, MOTOR A DIESEL- MATERIAIS NA OPERAÇÃO. AF_03/2016 | H | 157.25 | 157.25 |  | SINAPI93426
SINAPI | 93429 | USINA DE MISTURA ASFÁLTICA À QUENTE, TIPO CONTRA FLUXO, PROD 40 A 80 TON/HORA - DEPRECIAÇÃO. AF_05/2023 | H | 115 | 115 |  | SINAPI93429
SINAPI | 93430 | USINA DE MISTURA ASFÁLTICA À QUENTE, TIPO CONTRA FLUXO, PROD 40 A 80 TON/HORA - JUROS. AF_05/2023 | H | 36.34 | 36.34 |  | SINAPI93430
SINAPI | 93431 | USINA DE MISTURA ASFÁLTICA À QUENTE, TIPO CONTRA FLUXO, PROD 40 A 80 TON/HORA - MANUTENÇÃO. AF_05/2023 | H | 138 | 138 |  | SINAPI93431
SINAPI | 93432 | USINA DE MISTURA ASFÁLTICA À QUENTE, TIPO CONTRA FLUXO, PROD 40 A 80 TON/HORA - MATERIAIS NA OPERAÇÃO. AF_05/2023 | H | 2113.2 | 2113.2 |  | SINAPI93432
SINAPI | 93435 | USINA DE ASFALTO À FRIO, CAPACIDADE DE 40 A 60 TON/HORA, ELÉTRICA POTÊNCIA 30 CV - DEPRECIAÇÃO. AF_05/2023 | H | 7.26 | 7.26 |  | SINAPI93435
SINAPI | 93436 | USINA DE ASFALTO À FRIO, CAPACIDADE DE 40 A 60 TON/HORA, ELÉTRICA POTÊNCIA 30 CV - JUROS. AF_05/2023 | H | 2.04 | 2.04 |  | SINAPI93436
SINAPI | 93437 | USINA DE ASFALTO À FRIO, CAPACIDADE DE 40 A 60 TON/HORA, ELÉTRICA POTÊNCIA 30 CV - MANUTENÇÃO. AF_05/2023 | H | 7.26 | 7.26 |  | SINAPI93437
SINAPI | 93438 | USINA DE ASFALTO À FRIO, CAPACIDADE DE 40 A 60 TON/HORA, ELÉTRICA POTÊNCIA 30 CV - MATERIAIS NA OPERAÇÃO. AF_05/2023 | H | 110.17 | 110.17 |  | SINAPI93438
SINAPI | 95114 | MARTELETE OU ROMPEDOR PNEUMÁTICO MANUAL, 28 KG, COM SILENCIADOR - DEPRECIAÇÃO. AF_07/2016 | H | 1.35 | 1.35 |  | SINAPI95114
SINAPI | 95115 | MARTELETE OU ROMPEDOR PNEUMÁTICO MANUAL, 28 KG, COM SILENCIADOR - JUROS. AF_07/2016 | H | 0.31 | 0.31 |  | SINAPI95115
SINAPI | 95116 | USINA DE CONCRETO FIXA, CAPACIDADE NOMINAL DE 90 A 120 M3/H, SEM SILO - DEPRECIAÇÃO. AF_07/2016 | H | 32.55 | 32.55 |  | SINAPI95116
SINAPI | 95117 | USINA DE CONCRETO FIXA, CAPACIDADE NOMINAL DE 90 A 120 M3/H, SEM SILO - JUROS. AF_07/2016 | H | 10.04 | 10.04 |  | SINAPI95117
SINAPI | 95118 | USINA MISTURADORA DE SOLOS, CAPACIDADE DE 200 A 500 TON/H, POTENCIA 75KW - DEPRECIAÇÃO. AF_07/2016 | H | 54.22 | 54.22 |  | SINAPI95118
SINAPI | 95119 | USINA MISTURADORA DE SOLOS, CAPACIDADE DE 200 A 500 TON/H, POTENCIA 75KW - JUROS. AF_07/2016 | H | 16.72 | 16.72 |  | SINAPI95119
SINAPI | 95120 | USINA MISTURADORA DE SOLOS, CAPACIDADE DE 200 A 500 TON/H, POTENCIA 75KW - MATERIAIS NA OPERAÇÃO. AF_07/2016 | H | 59.28 | 59.28 |  | SINAPI95120
SINAPI | 95123 | DISTRIBUIDOR DE AGREGADOS AUTOPROPELIDO, CAP 3 M3, A DIESEL, POTÊNCIA 176CV - DEPRECIAÇÃO. AF_07/2016 | H | 17.87 | 17.87 |  | SINAPI95123
SINAPI | 95124 | DISTRIBUIDOR DE AGREGADOS AUTOPROPELIDO, C/AP 3 M3, A DIESEL, POTÊNCIA 176CV - JUROS. AF_07/2016 | H | 5.51 | 5.51 |  | SINAPI95124
SINAPI | 95125 | DISTRIBUIDOR DE AGREGADOS AUTOPROPELIDO, CAP 3 M3, A DIESEL, POTÊNCIA 176CV - MANUTENÇÃO. AF_07/2016 | H | 19.56 | 19.56 |  | SINAPI95125
SINAPI | 95126 | DISTRIBUIDOR DE AGREGADOS AUTOPROPELIDO, CAP 3 M3, A DIESEL, POTÊNCIA 176CV  MATERIAIS NA OPERAÇÃO. AF_07/2016 | H | 144.46 | 144.46 |  | SINAPI95126
SINAPI | 95129 | MÁQUINA DEMARCADORA DE FAIXA DE TRÁFEGO À FRIO, AUTOPROPELIDA, POTÊNCIA 38 HP - DEPRECIAÇÃO. AF_07/2016 | H | 47.9 | 47.9 |  | SINAPI95129
SINAPI | 95130 | MÁQUINA DEMARCADORA DE FAIXA DE TRÁFEGO À FRIO, AUTOPROPELIDA, POTÊNCIA 38 HP - JUROS. AF_07/2016 | H | 17.36 | 17.36 |  | SINAPI95130
SINAPI | 95131 | MÁQUINA DEMARCADORA DE FAIXA DE TRÁFEGO À FRIO, AUTOPROPELIDA, POTÊNCIA 38 HP - MANUTENÇÃO. AF_07/2016 | H | 56.38 | 56.38 |  | SINAPI95131
SINAPI | 95132 | MÁQUINA DEMARCADORA DE FAIXA DE TRÁFEGO À FRIO, AUTOPROPELIDA, POTÊNCIA 38 HP - MATERIAIS NA OPERAÇÃO. AF_07/2016 | H | 31.63 | 31.63 |  | SINAPI95132
SINAPI | 95136 | TALHA MANUAL DE CORRENTE, CAPACIDADE DE 2 TON. COM ELEVAÇÃO DE 3 M - DEPRECIAÇÃO. AF_07/2016 | H | 0.02 | 0.02 |  | SINAPI95136
SINAPI | 95137 | TALHA MANUAL DE CORRENTE, CAPACIDADE DE 2 TON. COM ELEVAÇÃO DE 3 M - JUROS. AF_07/2016 | H | 0.01 | 0.01 |  | SINAPI95137
SINAPI | 95138 | TALHA MANUAL DE CORRENTE, CAPACIDADE DE 2 TON. COM ELEVAÇÃO DE 3 M - MANUTENÇÃO. AF_07/2016 | H | 0.02 | 0.02 |  | SINAPI95138
SINAPI | 95208 | GRUA ASCENCIONAL, LANÇA DE 42 M, CAPACIDADE DE 1,5 T A 30 M, ALTURA ATÉ 39 M DEPRECIAÇÃO. AF_05/2023 | H | 32.6 | 32.6 |  | SINAPI95208
SINAPI | 95209 | GRUA ASCENCIONAL, LANCA DE 42 M, CAPACIDADE DE 1,5 T A 30 M, ALTURA ATE 39 M JUROS. AF_05/2023 | H | 12.06 | 12.06 |  | SINAPI95209
SINAPI | 95210 | GRUA ASCENCIONAL, LANCA DE 42 M, CAPACIDADE DE 1,5 T A 30 M, ALTURA ATE 39 M MANUTENÇÃO. AF_05/2023 | H | 32.6 | 32.6 |  | SINAPI95210
SINAPI | 95211 | GRUA ASCENCIONAL, LANCA DE 42 M, CAPACIDADE DE 1,5 T A 30 M, ALTURA ATE 39 M MATERIAIS NA OPERAÇÃO. AF_05/2023 | H | 8.69 | 8.69 |  | SINAPI95211
SINAPI | 95217 | PULVERIZADOR DE TINTA ELÉTRICO/MÁQUINA DE PINTURA AIRLESS, VAZÃO 2 L/MIN - MATERIAIS NA OPERAÇÃO. AF_05/2023 | H | 0.7 | 0.7 |  | SINAPI95217
SINAPI | 95255 | MARTELO DEMOLIDOR PNEUMÁTICO MANUAL, 32 KG - DEPRECIAÇÃO. AF_09/2016 | H | 1.2 | 1.2 |  | SINAPI95255
SINAPI | 95256 | MARTELO DEMOLIDOR PNEUMÁTICO MANUAL, 32 KG - JUROS. AF_09/2016 | H | 0.27 | 0.27 |  | SINAPI95256
SINAPI | 95257 | MARTELO DEMOLIDOR PNEUMÁTICO MANUAL, 32 KG - MANUTENÇÃO. AF_09/2016 | H | 1.5 | 1.5 |  | SINAPI95257
SINAPI | 95260 | COMPACTADOR DE SOLOS DE PERCUSÃO (SOQUETE) COM MOTOR A GASOLINA, POTÊNCIA 3 CV - DEPRECIAÇÃO. AF_09/2016 | H | 0.49 | 0.49 |  | SINAPI95260
SINAPI | 95261 | COMPACTADOR DE SOLOS DE PERCUSÃO (SOQUETE) COM MOTOR A GASOLINA, POTÊNCIA 3 CV - JUROS. AF_09/2016 | H | 0.26 | 0.26 |  | SINAPI95261
SINAPI | 95262 | COMPACTADOR DE SOLOS DE PERCUSÃO (SOQUETE) COM MOTOR A GASOLINA, POTÊNCIA 3 CV - MANUTENÇÃO. AF_09/2016 | H | 1.25 | 1.25 |  | SINAPI95262
SINAPI | 95263 | COMPACTADOR DE SOLOS DE PERCUSÃO (SOQUETE) COM MOTOR A GASOLINA, POTÊNCIA 3 CV - MATERIAIS NA OPERAÇÃO. AF_09/2016 | H | 4.25 | 4.25 |  | SINAPI95263
SINAPI | 95266 | RÉGUA VIBRATÓRIA DUPLA PARA CONCRETO, PESO DE 60KG, COMPRIMENTO 4 M, COM MOTOR A GASOLINA, POTÊNCIA 5,5 HP - DEPRECIAÇÃO. AF_09/2016 | H | 0.44 | 0.44 |  | SINAPI95266
SINAPI | 95267 | RÉGUA VIBRATÓRIA DUPLA PARA CONCRETO, PESO DE 60KG, COMPRIMENTO 4 M, COM MOTOR A GASOLINA, POTÊNCIA 5,5 HP - JUROS. AF_09/2016 | H | 0.09 | 0.09 |  | SINAPI95267
SINAPI | 95268 | RÉGUA VIBRATÓRIA DUPLA PARA CONCRETO, PESO DE 60KG, COMPRIMENTO 4 M, COM MOTOR A GASOLINA, POTÊNCIA 5,5 HP - MANUTENÇÃO. AF_09/2016 | H | 0.43 | 0.43 |  | SINAPI95268
SINAPI | 95269 | RÉGUA VIBRATÓRIA DUPLA PARA CONCRETO, PESO DE 60KG, COMPRIMENTO 4 M, COM MOTOR A GASOLINA, POTÊNCIA 5,5 HP  MATERIAIS NA OPERAÇÃO. AF_09/2016 | H | 7.86 | 7.86 |  | SINAPI95269
SINAPI | 95272 | POLIDORA DE PISO (POLITRIZ), PESO DE 100KG, DIÂMETRO 450 MM, MOTOR ELÉTRICO, POTÊNCIA 4 HP - DEPRECIAÇÃO. AF_05/2023 | H | 0.4 | 0.4 |  | SINAPI95272
SINAPI | 95273 | POLIDORA DE PISO (POLITRIZ), PESO DE 100KG, DIÂMETRO 450 MM, MOTOR ELÉTRICO, POTÊNCIA 4 HP - JUROS. AF_05/2023 | H | 0.1 | 0.1 |  | SINAPI95273
SINAPI | 95274 | POLIDORA DE PISO (POLITRIZ), PESO DE 100KG, DIÂMETRO 450 MM, MOTOR ELÉTRICO, POTÊNCIA 4 HP - MANUTENÇÃO. AF_05/2023 | H | 0.33 | 0.33 |  | SINAPI95274
SINAPI | 95275 | POLIDORA DE PISO (POLITRIZ), PESO DE 100KG, DIÂMETRO 450 MM, MOTOR ELÉTRICO, POTÊNCIA 4 HP - MATERIAIS NA OPERAÇÃO. AF_05/2023 | H | 2.35 | 2.35 |  | SINAPI95275
SINAPI | 95278 | DESEMPENADEIRA DE CONCRETO, PESO DE 78 KG, 4 PÁS, MOTOR A GASOLINA, POTÊNCIA 5,5 HP - DEPRECIAÇÃO. AF_05/2023 | H | 0.51 | 0.51 |  | SINAPI95278
SINAPI | 95279 | DESEMPENADEIRA DE CONCRETO, PESO DE 78 KG, 4 PÁS, MOTOR A GASOLINA, POTÊNCIA 5,5 HP - JUROS. AF_05/2023 | H | 0.1 | 0.1 |  | SINAPI95279
SINAPI | 95280 | DESEMPENADEIRA DE CONCRETO, PESO DE 78 KG, 4 PÁS, MOTOR A GASOLINA, POTÊNCIA 5,5 HP - MANUTENÇÃO. AF_05/2023 | H | 0.51 | 0.51 |  | SINAPI95280
SINAPI | 95281 | DESEMPENADEIRA DE CONCRETO, PESO DE 78 KG, 4 PÁS, MOTOR A GASOLINA, POTÊNCIA 5,5 HP MATERIAIS NA OPERAÇÃO. AF_05/2023 | H | 7.84 | 7.84 |  | SINAPI95281
SINAPI | 95617 | PERFURATRIZ PNEUMATICA MANUAL DE PESO MEDIO, MARTELETE, 18KG, COMPRIMENTO MÁXIMO DE CURSO DE 6 M, DIAMETRO DO PISTAO DE 5,5 CM - DEPRECIAÇÃO. AF_11/2016 | H | 0.98 | 0.98 |  | SINAPI95617
SINAPI | 95618 | PERFURATRIZ PNEUMATICA MANUAL DE PESO MEDIO, MARTELETE, 18KG, COMPRIMENTO MÁXIMO DE CURSO DE 6 M, DIAMETRO DO PISTAO DE 5,5 CM - JUROS. AF_11/2016 | H | 0.22 | 0.22 |  | SINAPI95618
SINAPI | 95619 | PERFURATRIZ PNEUMATICA MANUAL DE PESO MEDIO, MARTELETE, 18KG, COMPRIMENTO MÁXIMO DE CURSO DE 6 M, DIAMETRO DO PISTAO DE 5,5 CM - MANUTENÇÃO. AF_11/2016 | H | 1.23 | 1.23 |  | SINAPI95619
SINAPI | 95627 | ROLO COMPACTADOR VIBRATORIO TANDEM, ACO LISO, POTENCIA 125 HP, PESO SEM/COM LASTRO 10,20/11,65 T, LARGURA DE TRABALHO 1,73 M - DEPRECIAÇÃO. AF_11/2016 | H | 47.95 | 47.95 |  | SINAPI95627
SINAPI | 95628 | ROLO COMPACTADOR VIBRATORIO TANDEM, ACO LISO, POTENCIA 125 HP, PESO SEM/COM LASTRO 10,20/11,65 T, LARGURA DE TRABALHO 1,73 M - JUROS. AF_11/2016 | H | 12.86 | 12.86 |  | SINAPI95628
SINAPI | 95629 | ROLO COMPACTADOR VIBRATORIO TANDEM, ACO LISO, POTENCIA 125 HP, PESO SEM/COM LASTRO 10,20/11,65 T, LARGURA DE TRABALHO 1,73 M - MANUTENÇÃO. AF_11/2016 | H | 60.01 | 60.01 |  | SINAPI95629
SINAPI | 95630 | ROLO COMPACTADOR VIBRATORIO TANDEM, ACO LISO, POTENCIA 125 HP, PESO SEM/COM LASTRO 10,20/11,65 T, LARGURA DE TRABALHO 1,73 M - MATERIAIS NA OPERAÇÃO. AF_11/2016 | H | 87.58 | 87.58 |  | SINAPI95630
SINAPI | 95698 | PERFURATRIZ MANUAL, TORQUE MAXIMO 55 KGF.M, POTENCIA 5 CV, COM DIAMETRO MAXIMO 8 1/2" - DEPRECIAÇÃO. AF_11/2016 | H | 3.99 | 3.99 |  | SINAPI95698
SINAPI | 95699 | PERFURATRIZ MANUAL, TORQUE MAXIMO 55 KGF.M, POTENCIA 5 CV, COM DIAMETRO MAXIMO 8 1/2" - JUROS. AF_11/2016 | H | 0.92 | 0.92 |  | SINAPI95699
SINAPI | 95700 | PERFURATRIZ MANUAL, TORQUE MAXIMO 55 KGF.M, POTENCIA 5 CV, COM DIAMETRO MAXIMO 8 1/2" - MANUTENÇÃO. AF_11/2016 | H | 4.99 | 4.99 |  | SINAPI95700
SINAPI | 95701 | PERFURATRIZ MANUAL, TORQUE MAXIMO 55 KGF.M, POTENCIA 5 CV, COM DIAMETRO MAXIMO 8 1/2" - MATERIAIS NA OPERAÇÃO. AF_11/2016 | H | 2.91 | 2.91 |  | SINAPI95701
SINAPI | 95704 | PERFURATRIZ SOBRE ESTEIRA, TORQUE MÁXIMO 600 KGF, POTÊNCIA ENTRE 50 E 60 HP, DIÂMETRO MÁXIMO 10 - DEPRECIAÇÃO. AF_11/2016 | H | 49.14 | 49.14 |  | SINAPI95704
SINAPI | 95705 | PERFURATRIZ SOBRE ESTEIRA, TORQUE MÁXIMO 600 KGF, POTÊNCIA ENTRE 50 E 60 HP, DIÂMETRO MÁXIMO 10 - JUROS. AF_11/2016 | H | 13.18 | 13.18 |  | SINAPI95705
SINAPI | 95706 | PERFURATRIZ SOBRE ESTEIRA, TORQUE MÁXIMO 600 KGF, POTÊNCIA ENTRE 50 E 60 HP, DIÂMETRO MÁXIMO 10 - MANUTENÇÃO. AF_11/2016 | H | 61.49 | 61.49 |  | SINAPI95706
SINAPI | 95707 | PERFURATRIZ SOBRE ESTEIRA, TORQUE MÁXIMO 600 KGF, POTÊNCIA ENTRE 50 E 60 HP, DIÂMETRO MÁXIMO 10 - MATERIAIS NA OPERAÇÃO. AF_11/2016 | H | 3.81 | 3.81 |  | SINAPI95707
SINAPI | 95710 | ESCAVADEIRA HIDRAULICA SOBRE ESTEIRA, COM GARRA GIRATORIA DE MANDIBULAS, PESO OPERACIONAL ENTRE 22,00 E 25,50 TON, POTENCIA LIQUIDA ENTRE 150 E 160 HP - DEPRECIAÇÃO. AF_11/2016 | H | 59.06 | 59.06 |  | SINAPI95710
SINAPI | 95711 | ESCAVADEIRA HIDRAULICA SOBRE ESTEIRA, COM GARRA GIRATORIA DE MANDIBULAS, PESO OPERACIONAL ENTRE 22,00 E 25,50 TON, POTENCIA LIQUIDA ENTRE 150 E 160 HP - JUROS. AF_11/2016 | H | 15.6 | 15.6 |  | SINAPI95711
SINAPI | 95712 | ESCAVADEIRA HIDRAULICA SOBRE ESTEIRA, COM GARRA GIRATORIA DE MANDIBULAS, PESO OPERACIONAL ENTRE 22,00 E 25,50 TON, POTENCIA LIQUIDA ENTRE 150 E 160 HP - MANUTENÇÃO. AF_11/2016 | H | 73.82 | 73.82 |  | SINAPI95712
SINAPI | 95713 | ESCAVADEIRA HIDRAULICA SOBRE ESTEIRA, COM GARRA GIRATORIA DE MANDIBULAS, PESO OPERACIONAL ENTRE 22,00 E 25,50 TON, POTENCIA LIQUIDA ENTRE 150 E 160 HP - MATERIAIS NA OPERAÇÃO. AF_11/2016 | H | 88.22 | 88.22 |  | SINAPI95713
SINAPI | 95716 | ESCAVADEIRA HIDRAULICA SOBRE ESTEIRA, EQUIPADA COM CLAMSHELL, COM CAPACIDADE DA CAÇAMBA ENTRE 1,20 E 1,50 M3, PESO OPERACIONAL ENTRE 20,00 E 22,00 TON, POTENCIA LIQUIDA ENTRE 150 E 160 HP - DEPRECIAÇÃO. AF_11/2016 | H | 56.85 | 56.85 |  | SINAPI95716
SINAPI | 95717 | ESCAVADEIRA HIDRAULICA SOBRE ESTEIRA, EQUIPADA COM CLAMSHELL, COM CAPACIDADE DA CAÇAMBA ENTRE 1,20 E 1,50 M3, PESO OPERACIONAL ENTRE 20,00 E 22,00 TON, POTENCIA LIQUIDA ENTRE 150 E 160 HP - JUROS. AF_11/2016 | H | 15.02 | 15.02 |  | SINAPI95717
SINAPI | 95718 | ESCAVADEIRA HIDRAULICA SOBRE ESTEIRA, EQUIPADA COM CLAMSHELL, COM CAPACIDADE DA CAÇAMBA ENTRE 1,20 E 1,50 M3, PESO OPERACIONAL ENTRE 20,00 E 22,00 TON, POTENCIA LIQUIDA ENTRE 150 E 160 HP - MANUTENÇÃO. AF_11/2016 | H | 71.07 | 71.07 |  | SINAPI95718
SINAPI | 95719 | ESCAVADEIRA HIDRAULICA SOBRE ESTEIRA, EQUIPADA COM CLAMSHELL, COM CAPACIDADE DA CAÇAMBA ENTRE 1,20 E 1,50 M3, PESO OPERACIONAL ENTRE 20,00 E 22,00 TON, POTENCIA LIQUIDA ENTRE 150 E 160 HP - MATERIAIS NA OPERAÇÃO. AF_11/2016 | H | 88.22 | 88.22 |  | SINAPI95719
SINAPI | 95869 | GRUPO GERADOR COM CARENAGEM, MOTOR DIESEL POTÊNCIA STANDART ENTRE 250 E 260 KVA - JUROS. AF_12/2016 | H | 3.58 | 3.58 |  | SINAPI95869
SINAPI | 95870 | GRUPO GERADOR COM CARENAGEM, MOTOR DIESEL POTÊNCIA STANDART ENTRE 250 E 260 KVA - MANUTENÇÃO. AF_12/2016 | H | 9.08 | 9.08 |  | SINAPI95870
SINAPI | 95871 | GRUPO GERADOR COM CARENAGEM, MOTOR DIESEL POTÊNCIA STANDART ENTRE 250 E 260 KVA - MATERIAIS NA OPERAÇÃO. AF_12/2016 | H | 267.9 | 267.9 |  | SINAPI95871
SINAPI | 95874 | GRUPO GERADOR COM CARENAGEM, MOTOR DIESEL POTÊNCIA STANDART ENTRE 250 E 260 KVA - DEPRECIAÇÃO. AF_12/2016 | H | 10.17 | 10.17 |  | SINAPI95874
SINAPI | 96008 | TRATOR DE PNEUS COM POTÊNCIA DE 122 CV, TRAÇÃO 4X4, COM VASSOURA MECÂNICA ACOPLADA - DEPRECIAÇÃO. AF_02/2017 | H | 25.92 | 25.92 |  | SINAPI96008
SINAPI | 96009 | TRATOR DE PNEUS COM POTÊNCIA DE 122 CV, TRAÇÃO 4X4, COM VASSOURA MECÂNICA ACOPLADA - JUROS. AF_02/2017 | H | 6.95 | 6.95 |  | SINAPI96009
SINAPI | 96011 | TRATOR DE PNEUS COM POTÊNCIA DE 122 CV, TRAÇÃO 4X4, COM VASSOURA MECÂNICA ACOPLADA - MANUTENÇÃO. AF_02/2017 | H | 28.35 | 28.35 |  | SINAPI96011
SINAPI | 96012 | TRATOR DE PNEUS COM POTÊNCIA DE 122 CV, TRAÇÃO 4X4, COM VASSOURA MECÂNICA ACOPLADA - MATERIAIS NA OPERAÇÃO. AF_02/2017 | H | 94.85 | 94.85 |  | SINAPI96012
SINAPI | 96015 | TRATOR DE PNEUS COM POTÊNCIA DE 122 CV, TRAÇÃO 4X4, COM GRADE DE DISCOS ACOPLADA - DEPRECIAÇÃO. AF_02/2017 | H | 25.71 | 25.71 |  | SINAPI96015
SINAPI | 96016 | TRATOR DE PNEUS COM POTÊNCIA DE 122 CV, TRAÇÃO 4X4, COM GRADE DE DISCOS ACOPLADA - JUROS. AF_02/2017 | H | 6.89 | 6.89 |  | SINAPI96016
SINAPI | 96018 | TRATOR DE PNEUS COM POTÊNCIA DE 122 CV, TRAÇÃO 4X4, COM GRADE DE DISCOS ACOPLADA - MANUTENÇÃO. AF_02/2017 | H | 28.12 | 28.12 |  | SINAPI96018
SINAPI | 96019 | TRATOR DE PNEUS COM POTÊNCIA DE 122 CV, TRAÇÃO 4X4, COM GRADE DE DISCOS ACOPLADA - MATERIAIS NA OPERAÇÃO. AF_02/2017 | H | 94.85 | 94.85 |  | SINAPI96019
SINAPI | 96023 | TRATOR DE PNEUS COM POTÊNCIA DE 85 CV, TRAÇÃO 4X4, COM GRADE DE DISCOS ACOPLADA - DEPRECIAÇÃO. AF_02/2017 | H | 19.78 | 19.78 |  | SINAPI96023
SINAPI | 96024 | TRATOR DE PNEUS COM POTÊNCIA DE 85 CV, TRAÇÃO 4X4, COM GRADE DE DISCOS ACOPLADA - JUROS. AF_02/2017 | H | 5.3 | 5.3 |  | SINAPI96024
SINAPI | 96026 | TRATOR DE PNEUS COM POTÊNCIA DE 85 CV, TRAÇÃO 4X4, COM GRADE DE DISCOS ACOPLADA - MANUTENÇÃO. AF_02/2017 | H | 21.64 | 21.64 |  | SINAPI96026
SINAPI | 96027 | TRATOR DE PNEUS COM POTÊNCIA DE 85 CV, TRAÇÃO 4X4, COM GRADE DE DISCOS ACOPLADA - MATERIAIS NA OPERAÇÃO. AF_02/2017 | H | 66.09 | 66.09 |  | SINAPI96027
SINAPI | 96030 | CAMINHÃO BASCULANTE 10 M3, TRUCADO, POTÊNCIA 230 CV, INCLUSIVE CAÇAMBA METÁLICA, COM DISTRIBUIDOR DE AGREGADOS ACOPLADO - DEPRECIAÇÃO. AF_02/2017 | H | 32.74 | 32.74 |  | SINAPI96030
SINAPI | 96031 | CAMINHÃO BASCULANTE 10 M3, TRUCADO, POTÊNCIA 230 CV, INCLUSIVE CAÇAMBA METÁLICA, COM DISTRIBUIDOR DE AGREGADOS ACOPLADO - JUROS. AF_02/2017 | H | 12.27 | 12.27 |  | SINAPI96031
SINAPI | 96032 | CAMINHÃO BASCULANTE 10 M3, TRUCADO, POTÊNCIA 230 CV, INCLUSIVE CAÇAMBA METÁLICA, COM DISTRIBUIDOR DE AGREGADOS ACOPLADO - IMPOSTOS E SEGUROS. AF_02/2017 | H | 4.93 | 4.93 |  | SINAPI96032
SINAPI | 96033 | CAMINHÃO BASCULANTE 10 M3, TRUCADO, POTÊNCIA 230 CV, INCLUSIVE CAÇAMBA METÁLICA, COM DISTRIBUIDOR DE AGREGADOS ACOPLADO - MANUTENÇÃO. AF_02/2017 | H | 55.88 | 55.88 |  | SINAPI96033
SINAPI | 96034 | CAMINHÃO BASCULANTE 10 M3, TRUCADO, POTÊNCIA 230 CV, INCLUSIVE CAÇAMBA METÁLICA, COM DISTRIBUIDOR DE AGREGADOS ACOPLADO - MATERIAIS NA OPERAÇÃO. AF_02/2017 | H | 139.11 | 139.11 |  | SINAPI96034
SINAPI | 96053 | TRATOR DE PNEUS COM POTÊNCIA DE 85 CV, TRAÇÃO 4X4, COM VASSOURA MECÂNICA ACOPLADA - DEPRECIAÇÃO. AF_03/2017 | H | 19.99 | 19.99 |  | SINAPI96053
SINAPI | 96054 | MINICARREGADEIRA SOBRE RODAS POTENCIA 47HP CAPACIDADE OPERACAO 646 KG, COM VASSOURA MECÂNICA ACOPLADA - DEPRECIAÇÃO. AF_03/2017 | H | 31.22 | 31.22 |  | SINAPI96054
SINAPI | 96055 | TRATOR DE PNEUS COM POTÊNCIA DE 85 CV, TRAÇÃO 4X4, COM VASSOURA MECÂNICA ACOPLADA - JUROS. AF_03/2017 | H | 5.36 | 5.36 |  | SINAPI96055
SINAPI | 96056 | TRATOR DE PNEUS COM POTÊNCIA DE 85 CV, TRAÇÃO 4X4, COM VASSOURA MECÂNICA ACOPLADA - MANUTENÇÃO. AF_03/2017 | H | 21.87 | 21.87 |  | SINAPI96056
SINAPI | 96057 | TRATOR DE PNEUS COM POTÊNCIA DE 85 CV, TRAÇÃO 4X4, COM VASSOURA MECÂNICA ACOPLADA - MATERIAIS NA OPERAÇÃO. AF_03/2017 | H | 66.09 | 66.09 |  | SINAPI96057
SINAPI | 96060 | MINICARREGADEIRA SOBRE RODAS POTENCIA 47HP CAPACIDADE OPERACAO 646 KG, COM VASSOURA MECÂNICA ACOPLADA - JUROS. AF_03/2017 | H | 6.09 | 6.09 |  | SINAPI96060
SINAPI | 96061 | MINICARREGADEIRA SOBRE RODAS POTENCIA 47HP CAPACIDADE OPERACAO 646 KG, COM VASSOURA MECÂNICA ACOPLADA - MANUTENÇÃO. AF_03/2017 | H | 39.03 | 39.03 |  | SINAPI96061
SINAPI | 96062 | MINICARREGADEIRA SOBRE RODAS POTENCIA 47HP CAPACIDADE OPERACAO 646 KG, COM VASSOURA MECÂNICA ACOPLADA - MATERIAIS NA OPERAÇÃO. AF_03/2017 | H | 39.09 | 39.09 |  | SINAPI96062
SINAPI | 96241 | MINIESCAVADEIRA SOBRE ESTEIRAS, POTENCIA LIQUIDA DE *30* HP, PESO OPERACIONAL DE *3.500* KG - DEPRECIACAO. AF_04/2017 | H | 27.2 | 27.2 |  | SINAPI96241
SINAPI | 96242 | MINIESCAVADEIRA SOBRE ESTEIRAS, POTENCIA LIQUIDA DE *30* HP, PESO OPERACIONAL DE *3.500* KG - JUROS. AF_04/2017 | H | 7.18 | 7.18 |  | SINAPI96242
SINAPI | 96243 | MINIESCAVADEIRA SOBRE ESTEIRAS, POTENCIA LIQUIDA DE *30* HP, PESO OPERACIONAL DE *3.500* KG - MANUTENCAO. AF_04/2017 | H | 34 | 34 |  | SINAPI96243
SINAPI | 96244 | MINIESCAVADEIRA SOBRE ESTEIRAS, POTENCIA LIQUIDA DE *30* HP, PESO OPERACIONAL DE *3.500* KG - MATERIAIS NA OPERACAO. AF_04/2017 | H | 17.08 | 17.08 |  | SINAPI96244
SINAPI | 96301 | PERFURATRIZ ROTATIVA SOBRE ESTEIRA, TORQUE MAXIMO 2500 KGM, POTENCIA 110 HP, MOTOR DIESEL - MATERIAIS NA OPERAÇÃO. AF_05/2017 | H | 48.19 | 48.19 |  | SINAPI96301
SINAPI | 96457 | ROLO COMPACTADOR DE PNEUS, ESTATICO, PRESSAO VARIAVEL, POTENCIA 110 HP, PESO SEM/COM LASTRO 10,8/27 T, LARGURA DE ROLAGEM 2,30 M - MATERIAIS NA OPERACAO. AF_06/2017 | H | 62.63 | 62.63 |  | SINAPI96457
SINAPI | 96458 | ROLO COMPACTADOR DE PNEUS, ESTATICO, PRESSAO VARIAVEL, POTENCIA 110 HP, PESO SEM/COM LASTRO 10,8/27 T, LARGURA DE ROLAGEM 2,30 M - MANUTENCAO. AF_06/2017 | H | 66.55 | 66.55 |  | SINAPI96458
SINAPI | 96459 | ROLO COMPACTADOR DE PNEUS, ESTATICO, PRESSAO VARIAVEL, POTENCIA 110 HP, PESO SEM/COM LASTRO 10,8/27 T, LARGURA DE ROLAGEM 2,30 M - JUROS. AF_06/2017 | H | 14.26 | 14.26 |  | SINAPI96459
SINAPI | 96460 | ROLO COMPACTADOR DE PNEUS, ESTATICO, PRESSAO VARIAVEL, POTENCIA 110 HP, PESO SEM/COM LASTRO 10,8/27 T, LARGURA DE ROLAGEM 2,30 M - DEPRECIAÇÃO. AF_06/2017 | H | 53.18 | 53.18 |  | SINAPI96460
SINAPI | 98760 | INVERSOR DE SOLDA MONOFÁSICO DE 160 A, POTÊNCIA DE 5400 W, TENSÃO DE 220 V, PARA SOLDA COM ELETRODOS DE 2,0 A 4,0 MM E PROCESSO TIG - DEPRECIAÇÃO. AF_06/2018 | H | 0.07 | 0.07 |  | SINAPI98760
SINAPI | 98761 | INVERSOR DE SOLDA MONOFÁSICO DE 160 A, POTÊNCIA DE 5400 W, TENSÃO DE 220 V, PARA SOLDA COM ELETRODOS DE 2,0 A 4,0 MM E PROCESSO TIG - JUROS. AF_06/2018 | H | 0.01 | 0.01 |  | SINAPI98761
SINAPI | 98762 | INVERSOR DE SOLDA MONOFÁSICO DE 160 A, POTÊNCIA DE 5400 W, TENSÃO DE 220 V, PARA SOLDA COM ELETRODOS DE 2,0 A 4,0 MM E PROCESSO TIG - MANUTENÇÃO. AF_06/2018 | H | 0.09 | 0.09 |  | SINAPI98762
SINAPI | 98763 | INVERSOR DE SOLDA MONOFÁSICO DE 160 A, POTÊNCIA DE 5400 W, TENSÃO DE 220 V, PARA SOLDA COM ELETRODOS DE 2,0 A 4,0 MM E PROCESSO TIG - MATERIAIS NA OPERAÇÃO. AF_06/2018 | H | 4.26 | 4.26 |  | SINAPI98763
SINAPI | 99829 | LAVADORA DE ALTA PRESSAO (LAVA-JATO) PARA AGUA FRIA, PRESSAO DE OPERACAO ENTRE 1400 E 1900 LIB/POL2, VAZAO MAXIMA ENTRE 400 E 700 L/H - DEPRECIAÇÃO. AF_05/2023 | H | 0.16 | 0.16 |  | SINAPI99829
SINAPI | 99830 | LAVADORA DE ALTA PRESSAO (LAVA-JATO) PARA AGUA FRIA, PRESSAO DE OPERACAO ENTRE 1400 E 1900 LIB/POL2, VAZAO MAXIMA ENTRE 400 E 700 L/H - JUROS. AF_05/2023 | H | 0.03 | 0.03 |  | SINAPI99830
SINAPI | 99831 | LAVADORA DE ALTA PRESSAO (LAVA-JATO) PARA AGUA FRIA, PRESSAO DE OPERACAO ENTRE 1400 E 1900 LIB/POL2, VAZAO MAXIMA ENTRE 400 E 700 L/H - MANUTENÇÃO. AF_05/2023 | H | 0.11 | 0.11 |  | SINAPI99831
SINAPI | 99832 | LAVADORA DE ALTA PRESSAO (LAVA-JATO) PARA AGUA FRIA, PRESSAO DE OPERACAO ENTRE 1400 E 1900 LIB/POL2, VAZAO MAXIMA ENTRE 400 E 700 L/H - MATERIAIS NA OPERAÇÃO. AF_05/2023 | H | 1.74 | 1.74 |  | SINAPI99832
SINAPI | 100637 | USINA DE MISTURA ASFÁLTICA À QUENTE, TIPO CONTRA FLUXO, PROD 100 A 140 TON/HORA - DEPRECIAÇÃO. AF_12/2019 | H | 145.21 | 145.21 |  | SINAPI100637
SINAPI | 100638 | USINA DE MISTURA ASFÁLTICA À QUENTE, TIPO CONTRA FLUXO, PROD 100 A 140 TON/HORA - JUROS. AF_12/2019 | H | 44.63 | 44.63 |  | SINAPI100638
SINAPI | 100639 | USINA DE MISTURA ASFÁLTICA À QUENTE, TIPO CONTRA FLUXO, PROD 100 A 140 TON/HORA - MANUTENÇÃO. AF_12/2019 | H | 181.65 | 181.65 |  | SINAPI100639
SINAPI | 100640 | USINA DE MISTURA ASFÁLTICA À QUENTE, TIPO CONTRA FLUXO, PROD 100 A 140 TON/HORA - MATERIAIS NA OPERAÇÃO. AF_12/2019 | H | 4226.4 | 4226.4 |  | SINAPI100640
SINAPI | 100643 | USINA DE ASFALTO, TIPO GRAVIMÉTRICA, PROD 150 TON/HORA - DEPRECIAÇÃO. AF_12/2019 | H | 297.54 | 297.54 |  | SINAPI100643
SINAPI | 100644 | USINA DE ASFALTO, TIPO GRAVIMÉTRICA, PROD 150 TON/HORA - JUROS. AF_12/2019 | H | 104.88 | 104.88 |  | SINAPI100644
SINAPI | 100645 | USINA DE ASFALTO, TIPO GRAVIMÉTRICA, PROD 150 TON/HORA - MANUTENÇÃO. AF_12/2019 | H | 478.29 | 478.29 |  | SINAPI100645
SINAPI | 100646 | USINA DE ASFALTO, TIPO GRAVIMÉTRICA, PROD 150 TON/HORA - MATERIAIS NA OPERAÇÃO. AF_12/2019 | H | 5283 | 5283 |  | SINAPI100646
SINAPI | 102270 | MARTELO DEMOLIDOR ELÉTRICO, COM POTÊNCIA DE 2.000 W, 1.000 IMPACTOS POR MINUTO, PESO DE 30 KG - DEPRECIAÇÃO. AF_01/2021 | H | 0.59 | 0.59 |  | SINAPI102270
SINAPI | 102271 | MARTELO DEMOLIDOR ELÉTRICO, COM POTÊNCIA DE 2.000 W, 1.000 IMPACTOS POR MINUTO, PESO DE 30 KG - JUROS. AF_01/2021 | H | 0.13 | 0.13 |  | SINAPI102271
SINAPI | 102272 | MARTELO DEMOLIDOR ELÉTRICO, COM POTÊNCIA DE 2.000 W, 1.000 IMPACTOS POR MINUTO, PESO DE 30 KG - MANUTENÇÃO. AF_01/2021 | H | 0.74 | 0.74 |  | SINAPI102272
SINAPI | 102273 | MARTELO DEMOLIDOR ELÉTRICO, COM POTÊNCIA DE 2.000 W, 1.000 IMPACTOS POR MINUTO, PESO DE 30 KG - MATERIAIS NA OPERAÇÃO. AF_01/2021 | H | 1.58 | 1.58 |  | SINAPI102273
SINAPI | 102809 | CALDEIRA A GÁS COM TERMOSTATO, CAPACIDADE 100 LITROS - MATERIAIS NA OPERAÇÃO. AF_05/2023 | H | 16.42 | 16.42 |  | SINAPI102809
SINAPI | 102815 | CENTRAL DE LAMA BENTONÍTICA (DEPÓSITO DE BENTONITA, MISTURADOR DE ALTA TURBULÊNCIA, SILOS DE ARMAZENAMENTO DE LAMA E ÁGUA, LABORATÓRIO DE CONTROLE DE QUALIDADE DA LAMA) - MATERIAIS NA OPERAÇÃO. AF_04/2019 | H | 3.16 | 3.16 |  | SINAPI102815
SINAPI | 102826 | CONJUNTO MACACO E BOMBA HIDRÁULICA PARA PROTENSAO DE CORDOALHAS, ESFORÇO MAXIMO DE 115 TONELADAS - MATERIAIS NA OPERAÇÃO. AF_05/2023 | H | 5.93 | 5.93 |  | SINAPI102826
SINAPI | 102832 | CONJUNTO CILINDRO E BOMBA HIDRÁULICA PARA PROTENSÃO DE MONOBARRAS PARA TIRANTES, ESFORÇO MÁXIMO DE 30 TONELADAS - MATERIAIS NA OPERAÇÃO. AF_05/2023 | H | 7.9 | 7.9 |  | SINAPI102832
SINAPI | 102843 | GUINDASTE HIDRAULICO AUTOPROPELIDO, COM LANÇA TRELIÇADA 40 M, CAPACIDADE MÁXIMA 75 T, EQUIPADO COM CLAMSHELL - MATERIAIS NA OPERAÇÃO. AF_04/2019 | H | 132.07 | 132.07 |  | SINAPI102843
SINAPI | 102849 | GUINDASTE SOBRE ESTEIRAS, COM LANÇA TRELIÇADA 40 M, CAPACIDADE MÁXIMA 75 T - MATERIAIS NA OPERAÇÃO. AF_04/2019 | H | 64.57 | 64.57 |  | SINAPI102849
SINAPI | 102855 | GUINDASTE SOBRE ESTEIRAS, COM LANÇA TRELIÇADA 40 M, CAPACIDADE MÁXIMA 75 T, EQUIPADO COM CLAMSHELL - MATERIAIS NA OPERAÇÃO. AF_04/2019 | H | 64.57 | 64.57 |  | SINAPI102855
SINAPI | 102861 | MÁQUINA FORMER DOBRAS DIVERSAS: 220V/380V TRIFÁSICO OU MONOFÁSICO, CAPACIDADE 0,5-1,27MM, MOTOR 2CV - MATERIAIS NA OPERAÇÃO. AF_05/2023 | H | 1.16 | 1.16 |  | SINAPI102861
SINAPI | 102867 | MÁQUINA SOLDA ARCO COM PISTOLA DE SOLDAGEM PARA STUD BOLT DE 5 MM A 22 MM - MATERIAIS NA OPERAÇÃO. AF_05/2023 | H | 0.63 | 0.63 |  | SINAPI102867
SINAPI | 102873 | PERFURATRIZ HIDRÁULICA SOBRE ESTEIRA, TORQUE MÁXIMO 161 KNM, PROFUNDIDADE MÁXIMA 54 M, DIÂMETRO MÁXIMO 1500 MM, POTÊNCIA MOTOR 268 HP - MATERIAIS NA OPERAÇÃO. AF_04/2019 | H | 117.34 | 117.34 |  | SINAPI102873
SINAPI | 102879 | PERFURATRIZ PARA EXECUÇÃO DE ESTACAS SECANTES, TIPO HÉLICE CONTÍNUA COM CABEÇOTE DUPLO E TUBO METÁLICO - MATERIAIS NA OPERAÇÃO. AF_04/2019 | H | 176.1 | 176.1 |  | SINAPI102879
SINAPI | 102885 | PLATAFORMA ELEVATÓRIA - MATERIAIS NA OPERAÇÃO. AF_04/2019 | H | 1.19 | 1.19 |  | SINAPI102885
SINAPI | 102891 | PÓRTICO ROLANTE MONOVIGA, PERFIL I, 4 PERNAS, CAPACIDADE 5 T - MATERIAIS NA OPERAÇÃO. AF_04/2019 | H | 1.19 | 1.19 |  | SINAPI102891
SINAPI | 102897 | ESCAVADEIRA HIDRÁULICA SOBRE ESTEIRA, PESO OPERACIONAL ENTRE 22,00 E 23,50 T, POTÊNCIA NOMINAL 139 HP, COM MARTELO ROMPEDOR HIDRÁULICO 1700 KG - MATERIAIS NA OPERAÇÃO. AF_04/2019 | H | 88.22 | 88.22 |  | SINAPI102897
SINAPI | 102903 | TORRE, COMPOSTA POR GUINCHO MECÂNICO, GUINCHO MANUAL, CABOS DE AÇO, PITEIRA E SOQUETE - MATERIAIS NA OPERAÇÃO. AF_05/2023 | H | 11.44 | 11.44 |  | SINAPI102903
SINAPI | 102909 | UNIDADE DOSADORA AIRLESS TIPO HOT SPRAY - MATERIAIS NA OPERAÇÃO. AF_05/2023 | H | 3.79 | 3.79 |  | SINAPI102909
SINAPI | 102915 | ENCERADEIRA INDUSTRIAL, 400 MM, 220V, 1 HP - MATERIAIS NA OPERAÇÃO. AF_05/2023 | H | 0.58 | 0.58 |  | SINAPI102915
SINAPI | 102927 | SERRA FITA HORIZONTAL, ELÉTRICA, COM CONTROLE HIDRÁULICO, PAINEL DE COMANDO EM 24 V, MOTOR ELÉTRICO 1,5 CV, DIMENSÕES DA FITA 3880 X 27 X 0,9 MM, TRIFÁSICA - MATERIAIS NA OPERAÇÃO. AF_05/2023 | H | 0.87 | 0.87 |  | SINAPI102927
SINAPI | 102933 | FURADEIRA ELETROMAGNÉTICA, VELOCIDADE (SEM CARGA/ COM CARGA) 450/ 270 RPM, ESPESSURA MÁXIMA DA CHAPA A SER FURADA 50 MM, PORÇA DE ADESÃO MAGNÉTICA 17000 N, POTÊNCIA 1100 W, ALIMENTÇÃO 220 - 60 HZ, MONOFÁSICA - MATERIAIS NA OPERAÇÃO. AF_08/2019 | H | 0.87 | 0.87 |  | SINAPI102933
SINAPI | 102939 | MÁQUINA METALEIRA UNIVERSAL MODELO IW 110/180 BTD - MATERIAIS NA OPERAÇÃO. AF_05/2023 | H | 8.69 | 8.69 |  | SINAPI102939
SINAPI | 102945 | TARTARUGA DE OXICORTE CG1, MONOFÁSICA, 220 V, FREQUÊNCIA 50 HZ, VELOCIDADE DE CORTE (MM/MIN) 50 A 750, DIÂMETRO MÍNIMO DO COMPASSO MM 200 - MATERIAIS NA OPERAÇÃO. AF_05/2023 | H | 0.02 | 0.02 |  | SINAPI102945
SINAPI | 102951 | BETONEIRA CAPACIDADE NOMINAL DE 250 L, CAPACIDADE DE MISTURA DE 175 L, MOTOR ELÉTRICO MONOFÁSICO POTÊNCIA 1CV - MATERIAIS NA OPERAÇÃO. AF_05/2023 | H | 0.58 | 0.58 |  | SINAPI102951
SINAPI | 102957 | RETROESCAVADEIRA SOBRE RODAS COM CARREGADEIRA , PESO OPERACIONAL MÍN. 6,674, POTÊNCIA LÍQ 88 HP, COM MARTELO ROMPEDOR HIDRÁULICO ENTRE 275 A 362 KG - MATERIAIS NA OPERAÇÃO. AF_02/2021 | H | 50.07 | 50.07 |  | SINAPI102957
SINAPI | 102963 | PERFURATRIZ HIDRÁULICA SOBRE ESTEIRA, TORQUE MÁXIMO 98 KNM, PROFUNDIDADE MÁXIMA 25 M, DIÂMETRO MÁXIMO 115 MM, POTÊNCIA MOTOR 190 HP - MATERIAIS NA OPERAÇÃO. AF_02/2021 | H | 83.17 | 83.17 |  | SINAPI102963
SINAPI | 102969 | COMPRESSOR DE AR, VAZAO DE 10 PCM, RESERVATORIO 100 L, PRESSAO DE TRABALHO ENTRE 6,9 E 9,7 BAR, POTENCIA 2 HP, TENSAO 110/220 V - MATERIAIS NA OPERAÇÃO. AF_05/2023 | H | 1.17 | 1.17 |  | SINAPI102969
SINAPI | 102985 | MÁQUINA DEMARCADORA DE FAIXA DE TRÁFEGO À FRIO, TRAÇÃO MANUAL, 4 CV, PRESSÃO MAX 3300 PSI, TANQUE 20 L - MATERIAIS NA OPERAÇÃO. AF_06/2021 | H | 2.93 | 2.93 |  | SINAPI102985
SINAPI | 103156 | MÁQUINA PARA SOLDA POR ELETROFUSÃO PARA TUBOS DE POLIETILENO DE ALTA DENSIDADE (PEAD) COM DIÂMETRO EXTERNO DE 20 A 800 MM, POTÊNCIA ENTRE 2750 E 3000 W - MATERIAIS NA OPERAÇÃO. AF_05/2023 | H | 2.27 | 2.27 |  | SINAPI103156
SINAPI | 103162 | MÁQUINA PARA SOLDA POR ELETROFUSÃO PARA TUBOS DE POLIETILENO DE ALTA DENSIDADE (PEAD) COM DIÂMETRO EXTERNO DE 20 A 1600 MM, POTÊNCIA DE 3500 W - MATERIAIS NA OPERAÇÃO. AF_05/2023 | H | 2.76 | 2.76 |  | SINAPI103162
SINAPI | 103168 | MÁQUINA PARA SOLDA POR TERMOFUSÃO PARA TUBOS DE POLIETILENO DE ALTA DENSIDADE (PEAD) COM DIÂMETRO EXTERNO DE 90 A 315 MM, POTÊNCIA ENTRE 2500 E 5350 W - MATERIAIS NA OPERAÇÃO. AF_05/2023 | H | 3.1 | 3.1 |  | SINAPI103168
SINAPI | 103174 | MÁQUINA PARA SOLDA POR TERMOFUSÃO PARA TUBOS DE POLIETILENO DE ALTA DENSIDADE (PEAD) COM DIÂMETRO EXTERNO DE 315 A 630 MM, POTÊNCIA ENTRE 8000 E 12350 W - MATERIAIS NA OPERAÇÃO. AF_05/2023 | H | 8.04 | 8.04 |  | SINAPI103174
SINAPI | 103180 | MÁQUINA PARA SOLDA POR TERMOFUSÃO PARA TUBOS DE POLIETILENO DE ALTA DENSIDADE (PEAD) COM DIÂMETRO EXTERNO DE 710 A 1200 MM, POTÊNCIA ENTRE 16000 E 29500 W - MATERIAIS NA OPERAÇÃO. AF_05/2023 | H | 17.98 | 17.98 |  | SINAPI103180
SINAPI | 103223 | PERFURATRIZ PARA FURO DIRECIONAL HORIZONTAL (HDD) COM CAPACIDADE ATÉ 89 KN, POTÊNCIA 24,8 HP A 80 HP (INCLUSO FERRAMENTAS E LOCALIZADOR) - MATERIAIS NA OPERAÇÃO. AF_05/2023 | H | 34.42 | 34.42 |  | SINAPI103223
SINAPI | 103229 | PERFURATRIZ PARA FURO DIRECIONAL HORIZONTAL (HDD) COM CAPACIDADE DE 90 KN A 200 KN, POTÊNCIA 100 HP A 160 HP (INCLUSO FERRAMENTAS E LOCALIZADOR) - MATERIAIS NA OPERAÇÃO. AF_05/2023 | H | 95.24 | 95.24 |  | SINAPI103229
SINAPI | 103235 | PERFURATRIZ PARA FURO DIRECIONAL HORIZONTAL (HDD) COM CAPACIDADE DE 201 KN A 560 KN, POTÊNCIA 200 HP A 260 HP (INCLUSO FERRAMENTAS E LOCALIZADOR) - MATERIAIS NA OPERAÇÃO. AF_05/2023 | H | 100.72 | 100.72 |  | SINAPI103235
SINAPI | 103241 | MISTURADOR PARA PREPARO DE LAMA ESTABILIZANTE COM CAPACIDADE DE *4000* L, COM BOMBA CENTRÍFUGA 5,5 HP A 23,07 HP, PARA SISTEMA DE FURO DIRECIONAL - MATERIAIS NA OPERAÇÃO. AF_05/2023 | H | 8.42 | 8.42 |  | SINAPI103241
SINAPI | 103660 | VARREDEIRA DE GRAMA SINTÉTICA A GASOLINA, 2,4 CV, 4 TEMPOS - MATERIAIS NA OPERAÇÃO. AF_05/2023 | H | 10.6 | 10.6 |  | SINAPI103660
SINAPI | 103666 | BATE ESTACA PARA INSTALAÇÃO DE DEFENSAS METÁLICAS (GUARD RAIL) FIXO, INCLUSIVE CAMINHÃO TOCO PBT 9.700 KG, POTÊNCIA DE 160 CV - MATERIAIS NA OPERAÇÃO. AF_05/2023 | H | 158.01 | 158.01 |  | SINAPI103666
SINAPI | 103792 | MINI GUINDASTE ARANHA SOBRE ESTEIRAS E LANCA TELESCÓPICA, CAPACIDADE MÁXIMA DE CARGA 3,0 TON, RAIO MÁXIMO DE TRABALHO 8,25 M, ALTURA DE LANÇA DO SOLO 9,2 M, 55 M DE CABO DE AÇO 8 MM, MOTOR ELÉTRICO 220/380 VOLTS TRIFÁSICO - MATERIAIS NA OPERAÇÃO. AF_03/2022 | H | 0.26 | 0.26 |  | SINAPI103792
SINAPI | 103937 | CONJUNTO MACACO HIDRÁULICO E CENTRAL DE BOMBEAMENTO MOTORIZADO 1,8 KW PARA PROTENSÃO DE MONOCABOS PARA CONCRETO PROTENDIDO, ESFORÇO MÁXIMO DE 20 TONELADAS - MATERIAIS NA OPERAÇÃO. AF_05/2022 | H | 1.42 | 1.42 |  | SINAPI103937
SINAPI | 103943 | CONJUNTO MACACO HIDRÁULICO E CENTRAL DE BOMBEAMENTO MOTORIZADO 1,8 KW PARA PROTENSÃO DE MONOCABOS PARA CONCRETO PROTENDIDO, ESFORÇO MÁXIMO DE 30 TONELADAS - MATERIAIS NA OPERAÇÃO. AF_05/2022 | H | 1.42 | 1.42 |  | SINAPI103943
SINAPI | 104087 | TERMOFUSORA PARA TUBOS E CONEXÕES EM PPR COM DIÂMETROS DE 20 A 63 MM, POTÊNCIA DE 800 W, TENSAO 220 V - DEPRECIAÇÃO. AF_05/2022 | H | 0.05 | 0.05 |  | SINAPI104087
SINAPI | 104088 | TERMOFUSORA PARA TUBOS E CONEXÕES EM PPR COM DIÂMETROS DE 20 A 63 MM, POTÊNCIA DE 800 W, TENSAO 220 V - JUROS. AF_05/2022 | H | 0.01 | 0.01 |  | SINAPI104088
SINAPI | 104089 | TERMOFUSORA PARA TUBOS E CONEXÕES EM PPR COM DIÂMETROS DE 20 A 63 MM, POTÊNCIA DE 800 W, TENSAO 220 V - MANUTENÇÃO. AF_05/2022 | H | 0.07 | 0.07 |  | SINAPI104089
SINAPI | 104090 | TERMOFUSORA PARA TUBOS E CONEXÕES EM PPR COM DIÂMETROS DE 20 A 63 MM, POTÊNCIA DE 800 W, TENSAO 220 V - MATERIAIS NA OPERAÇÃO. AF_05/2022 | H | 0.63 | 0.63 |  | SINAPI104090
SINAPI | 104093 | TERMOFUSORA PARA TUBOS E CONEXÕES EM PPR COM DIÂMETROS DE 75 A 110 MM, POTÊNCIA DE *1100* W, TENSÃO 220 V - DEPRECIAÇÃO. AF_05/2022 | H | 0.08 | 0.08 |  | SINAPI104093
SINAPI | 104094 | TERMOFUSORA PARA TUBOS E CONEXÕES EM PPR COM DIÂMETROS DE 75 A 110 MM, POTÊNCIA DE *1100* W, TENSÃO 220 V - JUROS. AF_05/2022 | H | 0.01 | 0.01 |  | SINAPI104094
SINAPI | 104095 | TERMOFUSORA PARA TUBOS E CONEXÕES EM PPR COM DIÂMETROS DE 75 A 110 MM, POTÊNCIA DE *1100* W, TENSÃO 220 V - MANUTENÇÃO. AF_05/2022 | H | 0.1 | 0.1 |  | SINAPI104095
SINAPI | 104096 | TERMOFUSORA PARA TUBOS E CONEXÕES EM PPR COM DIÂMETROS DE 75 A 110 MM, POTÊNCIA DE *1100* W, TENSÃO 220 V - MATERIAIS NA OPERAÇÃO. AF_05/2022 | H | 0.87 | 0.87 |  | SINAPI104096
SINAPI | 104519 | LIXADEIRA DE PAREDE, COM LED, POTÊNCIA 750 W, FREQUÊNCIA 60 HZ, VELOCIDADE 1000 A 2100 RPM, DIÂMETRO DA LIXA 225 MM - MATERIAIS NA OPERAÇÃO. AF_12/2022 | H | 0.59 | 0.59 |  | SINAPI104519
SINAPI | 104655 | MARTELETE PERFURADOR/ ROMPEDOR ELÉTRICO, POTÊNCIA 800 W, 220 V - MATERIAIS NA OPERAÇÃO. AF_05/2023 | H | 0.63 | 0.63 |  | SINAPI104655
SINAPI | 104687 | GRUPO GERADOR DIESEL, COM CARENAGEM, POTÊNCIA STANDART ENTRE 400 E 460 KVA, VELOCIDADE DE 1800 RPM, FREQUÊNCIA DE 60 HZ - MATERIAIS NA OPERAÇÃO. AF_05/2023 | H | 440.95 | 440.95 |  | SINAPI104687
SINAPI | 104694 | PERFURATRIZ DE COROA DIAMANTADA PARA CONCRETO, DIÂMETRO ATÉ 250 MM, MOTOR ELÉTRICO 220 V, POTÊNCIA 2.500 W - MATERIAIS NA OPERAÇÃO. AF_05/2023 | H | 1.98 | 1.98 |  | SINAPI104694
SINAPI | 104703 | CAMINHÃO TANQUE PARA HIDROSSEMEADURA, COM CAPACIDADE DE 8.000 LITROS, INCLUINDO BOMBA PARA LANÇAMENTO COM MOTOR DIESEL COM POTÊNCIA DE 105 CV - MATERIAIS NA OPERAÇÃO. AF_06/2023 | H | 90.75 | 90.75 |  | SINAPI104703
SINAPI | 104709 | GUINDASTE HIDRÁULICO AUTOPROPELIDO, COM LANÇA TRELICADA 41 M, CAPACIDADE MÁXIMA DE ELEVAÇÃO 43 T, POTÊNCIA 230 KW, EQUIPADO COM CAÇAMBA DE ARRASTO (DRAGLINE) DE 0,76 M3 - MATERIAIS NA OPERAÇÃO. AF_06/2023 | H | 1147.58 | 1147.58 |  | SINAPI104709
SINAPI | 104715 | ESCAVADEIRA HIDRÁULICA DE BRAÇO LONGO (LONGO ALCANCE) SOBRE ESTEIRAS, CAÇAMBA 0,52 M3, PESO OPERACIONAL 24 T, POTÊNCIA LÍQUIDA 155 HP - MATERIAIS NA OPERAÇÃO. AF_06/2023 | H | 88.22 | 88.22 |  | SINAPI104715
SINAPI | 92259 | INSTALAÇÃO DE TESOURA (INTEIRA OU MEIA), BIAPOIADA, EM MADEIRA NÃO APARELHADA, PARA VÃOS MAIORES OU IGUAIS A 3,0 M E MENORES QUE 6,0 M, INCLUSO IÇAMENTO. AF_07/2019 | UN | 569.79 | 583.21 |  | SINAPI92259
SINAPI | 92260 | INSTALAÇÃO DE TESOURA (INTEIRA OU MEIA), BIAPOIADA, EM MADEIRA NÃO APARELHADA, PARA VÃOS MAIORES OU IGUAIS A 6,0 M E MENORES QUE 8,0 M, INCLUSO IÇAMENTO. AF_07/2019 | UN | 626.96 | 646.75 |  | SINAPI92260
SINAPI | 92261 | INSTALAÇÃO DE TESOURA (INTEIRA OU MEIA), BIAPOIADA, EM MADEIRA NÃO APARELHADA, PARA VÃOS MAIORES OU IGUAIS A 8,0 M E MENORES QUE 10,0 M, INCLUSO IÇAMENTO. AF_07/2019 | UN | 682.39 | 708.37 |  | SINAPI92261
SINAPI | 92262 | INSTALAÇÃO DE TESOURA (INTEIRA OU MEIA), BIAPOIADA, EM MADEIRA NÃO APARELHADA, PARA VÃOS MAIORES OU IGUAIS A 10,0 M E MENORES QUE 12,0 M, INCLUSO IÇAMENTO. AF_07/2019 | UN | 771.64 | 807.55 |  | SINAPI92262
SINAPI | 92539 | TRAMA DE MADEIRA COMPOSTA POR RIPAS, CAIBROS E TERÇAS PARA TELHADOS DE ATÉ 2 ÁGUAS PARA TELHA DE ENCAIXE DE CERÂMICA OU DE CONCRETO, INCLUSO TRANSPORTE VERTICAL. AF_07/2019 | M2 | 98.98 | 101.07 |  | SINAPI92539
SINAPI | 92540 | TRAMA DE MADEIRA COMPOSTA POR RIPAS, CAIBROS E TERÇAS PARA TELHADOS DE MAIS QUE 2 ÁGUAS PARA TELHA DE ENCAIXE DE CERÂMICA OU DE CONCRETO, INCLUSO TRANSPORTE VERTICAL. AF_07/2019 | M2 | 107.76 | 110.77 |  | SINAPI92540
SINAPI | 92541 | TRAMA DE MADEIRA COMPOSTA POR RIPAS, CAIBROS E TERÇAS PARA TELHADOS DE ATÉ 2 ÁGUAS PARA TELHA CERÂMICA CAPA-CANAL, INCLUSO TRANSPORTE VERTICAL. AF_07/2019 | M2 | 107.4 | 109.58 |  | SINAPI92541
SINAPI | 92542 | TRAMA DE MADEIRA COMPOSTA POR RIPAS, CAIBROS E TERÇAS PARA TELHADOS DE MAIS QUE 2 ÁGUAS PARA TELHA CERÂMICA CAPA-CANAL, INCLUSO TRANSPORTE VERTICAL. AF_07/2019 | M2 | 128.02 | 131.14 |  | SINAPI92542
SINAPI | 92543 | TRAMA DE MADEIRA COMPOSTA POR TERÇAS PARA TELHADOS DE ATÉ 2 ÁGUAS PARA TELHA ONDULADA DE FIBROCIMENTO, METÁLICA, PLÁSTICA OU TERMOACÚSTICA, INCLUSO TRANSPORTE VERTICAL. AF_07/2019 | M2 | 30.81 | 31.3 |  | SINAPI92543
SINAPI | 92544 | TRAMA DE MADEIRA COMPOSTA POR TERÇAS PARA TELHADOS DE ATÉ 2 ÁGUAS PARA TELHA ESTRUTURAL DE FIBROCIMENTO, INCLUSO TRANSPORTE VERTICAL. AF_07/2019 | M2 | 24.56 | 24.94 |  | SINAPI92544
SINAPI | 92545 | FABRICAÇÃO E INSTALAÇÃO DE TESOURA INTEIRA EM MADEIRA NÃO APARELHADA, VÃO DE 3 M, PARA TELHA CERÂMICA OU DE CONCRETO, INCLUSO IÇAMENTO. AF_07/2019 | UN | 1225.87 | 1263.2 |  | SINAPI92545
SINAPI | 92546 | FABRICAÇÃO E INSTALAÇÃO DE TESOURA INTEIRA EM MADEIRA NÃO APARELHADA, VÃO DE 4 M, PARA TELHA CERÂMICA OU DE CONCRETO, INCLUSO IÇAMENTO. AF_07/2019 | UN | 1496.75 | 1546.04 |  | SINAPI92546
SINAPI | 92547 | FABRICAÇÃO E INSTALAÇÃO DE TESOURA INTEIRA EM MADEIRA NÃO APARELHADA, VÃO DE 5 M, PARA TELHA CERÂMICA OU DE CONCRETO, INCLUSO IÇAMENTO. AF_07/2019 | UN | 1599.03 | 1648.32 |  | SINAPI92547
SINAPI | 92548 | FABRICAÇÃO E INSTALAÇÃO DE TESOURA INTEIRA EM MADEIRA NÃO APARELHADA, VÃO DE 6 M, PARA TELHA CERÂMICA OU DE CONCRETO, INCLUSO IÇAMENTO. AF_07/2019 | UN | 1778.88 | 1834.54 |  | SINAPI92548
SINAPI | 92549 | FABRICAÇÃO E INSTALAÇÃO DE TESOURA INTEIRA EM MADEIRA NÃO APARELHADA, VÃO DE 7 M, PARA TELHA CERÂMICA OU DE CONCRETO, INCLUSO IÇAMENTO. AF_07/2019 | UN | 2182.44 | 2261.99 |  | SINAPI92549
SINAPI | 92550 | FABRICAÇÃO E INSTALAÇÃO DE TESOURA INTEIRA EM MADEIRA NÃO APARELHADA, VÃO DE 8 M, PARA TELHA CERÂMICA OU DE CONCRETO, INCLUSO IÇAMENTO. AF_07/2019 | UN | 2671.9 | 2757.64 |  | SINAPI92550
SINAPI | 92551 | FABRICAÇÃO E INSTALAÇÃO DE TESOURA INTEIRA EM MADEIRA NÃO APARELHADA, VÃO DE 9 M, PARA TELHA CERÂMICA OU DE CONCRETO, INCLUSO IÇAMENTO. AF_07/2019 | UN | 2803.82 | 2889.56 |  | SINAPI92551
SINAPI | 92552 | FABRICAÇÃO E INSTALAÇÃO DE TESOURA INTEIRA EM MADEIRA NÃO APARELHADA, VÃO DE 10 M, PARA TELHA CERÂMICA OU DE CONCRETO, INCLUSO IÇAMENTO. AF_07/2019 | UN | 3045.42 | 3141.09 |  | SINAPI92552
SINAPI | 92553 | FABRICAÇÃO E INSTALAÇÃO DE TESOURA INTEIRA EM MADEIRA NÃO APARELHADA, VÃO DE 11 M, PARA TELHA CERÂMICA OU DE CONCRETO, INCLUSO IÇAMENTO. AF_07/2019 | UN | 3460.51 | 3580.09 |  | SINAPI92553
SINAPI | 92554 | FABRICAÇÃO E INSTALAÇÃO DE TESOURA INTEIRA EM MADEIRA NÃO APARELHADA, VÃO DE 12 M, PARA TELHA CERÂMICA OU DE CONCRETO, INCLUSO IÇAMENTO. AF_07/2019 | UN | 3611.91 | 3731.49 |  | SINAPI92554
SINAPI | 92555 | FABRICAÇÃO E INSTALAÇÃO DE TESOURA INTEIRA EM MADEIRA NÃO APARELHADA, VÃO DE 3 M, PARA TELHA ONDULADA DE FIBROCIMENTO, METÁLICA, PLÁSTICA OU TERMOACÚSTICA, INCLUSO IÇAMENTO. AF_07/2019 | UN | 1205.46 | 1242.79 |  | SINAPI92555
SINAPI | 92556 | FABRICAÇÃO E INSTALAÇÃO DE TESOURA INTEIRA EM MADEIRA NÃO APARELHADA, VÃO DE 4 M, PARA TELHA ONDULADA DE FIBROCIMENTO, METÁLICA, PLÁSTICA OU TERMOACÚSTICA, INCLUSO IÇAMENTO. AF_07/2019 | UN | 1460.99 | 1510.28 |  | SINAPI92556
SINAPI | 92557 | FABRICAÇÃO E INSTALAÇÃO DE TESOURA INTEIRA EM MADEIRA NÃO APARELHADA, VÃO DE 5 M, PARA TELHA ONDULADA DE FIBROCIMENTO, METÁLICA, PLÁSTICA OU TERMOACÚSTICA, INCLUSO IÇAMENTO. AF_07/2019 | UN | 1563.26 | 1612.55 |  | SINAPI92557
SINAPI | 92558 | FABRICAÇÃO E INSTALAÇÃO DE TESOURA INTEIRA EM MADEIRA NÃO APARELHADA, VÃO DE 6 M, PARA TELHA ONDULADA DE FIBROCIMENTO, METÁLICA, PLÁSTICA OU TERMOACÚSTICA, INCLUSO IÇAMENTO. AF_07/2019 | UN | 1758.47 | 1814.13 |  | SINAPI92558
SINAPI | 92559 | FABRICAÇÃO E INSTALAÇÃO DE TESOURA INTEIRA EM MADEIRA NÃO APARELHADA, VÃO DE 7 M, PARA TELHA ONDULADA DE FIBROCIMENTO, METÁLICA, PLÁSTICA OU TERMOACÚSTICA, INCLUSO IÇAMENTO. AF_07/2019 | UN | 2144.44 | 2223.99 |  | SINAPI92559
SINAPI | 92560 | FABRICAÇÃO E INSTALAÇÃO DE TESOURA INTEIRA EM MADEIRA NÃO APARELHADA, VÃO DE 8 M, PARA TELHA ONDULADA DE FIBROCIMENTO, METÁLICA, PLÁSTICA OU TERMOACÚSTICA, INCLUSO IÇAMENTO. AF_07/2019 | UN | 2620.14 | 2705.88 |  | SINAPI92560
SINAPI | 92561 | FABRICAÇÃO E INSTALAÇÃO DE TESOURA INTEIRA EM MADEIRA NÃO APARELHADA, VÃO DE 9 M, PARA TELHA ONDULADA DE FIBROCIMENTO, METÁLICA, PLÁSTICA OU TERMOACÚSTICA, INCLUSO IÇAMENTO. AF_07/2019 | UN | 2753.47 | 2839.21 |  | SINAPI92561
SINAPI | 92562 | FABRICAÇÃO E INSTALAÇÃO DE TESOURA INTEIRA EM MADEIRA NÃO APARELHADA, VÃO DE 10 M, PARA TELHA ONDULADA DE FIBROCIMENTO, METÁLICA, PLÁSTICA OU TERMOACÚSTICA, INCLUSO IÇAMENTO. AF_07/2019 | UN | 2959.31 | 3054.98 |  | SINAPI92562
SINAPI | 92563 | FABRICAÇÃO E INSTALAÇÃO DE TESOURA INTEIRA EM MADEIRA NÃO APARELHADA, VÃO DE 11 M, PARA TELHA ONDULADA DE FIBROCIMENTO, METÁLICA, PLÁSTICA OU TERMOACÚSTICA, INCLUSO IÇAMENTO. AF_07/2019 | UN | 3359.82 | 3479.4 |  | SINAPI92563
SINAPI | 92564 | FABRICAÇÃO E INSTALAÇÃO DE TESOURA INTEIRA EM MADEIRA NÃO APARELHADA, VÃO DE 12 M, PARA TELHA ONDULADA DE FIBROCIMENTO, METÁLICA, PLÁSTICA OU TERMOACÚSTICA, INCLUSO IÇAMENTO. AF_07/2019 | UN | 3488.58 | 3608.16 |  | SINAPI92564
SINAPI | 100379 | FABRICAÇÃO E INSTALAÇÃO DE PONTALETES DE MADEIRA NÃO APARELHADA PARA TELHADOS COM ATÉ 2 ÁGUAS E COM TELHA CERÂMICA OU DE CONCRETO EM EDIFÍCIO RESIDENCIAL TÉRREO, INCLUSO TRANSPORTE VERTICAL. AF_07/2019 | M2 | 45.91 | 47.26 |  | SINAPI100379
SINAPI | 100380 | FABRICAÇÃO E INSTALAÇÃO DE PONTALETES DE MADEIRA NÃO APARELHADA PARA TELHADOS COM ATÉ 2 ÁGUAS E COM TELHA CERÂMICA OU DE CONCRETO EM EDIFÍCIO RESIDENCIAL DE MÚLTIPLOS PAVIMENTOS, INCLUSO TRANSPORTE VERTICAL. AF_07/2019 | M2 | 59.16 | 61.29 |  | SINAPI100380
SINAPI | 100381 | FABRICAÇÃO E INSTALAÇÃO DE PONTALETES DE MADEIRA NÃO APARELHADA PARA TELHADOS COM ATÉ 2 ÁGUAS E COM TELHA CERÂMICA OU DE CONCRETO EM EDIFÍCIO INSTITUCIONAL TÉRREO, INCLUSO TRANSPORTE VERTICAL. AF_07/2019 | M2 | 65.23 | 67.91 |  | SINAPI100381
SINAPI | 100383 | FABRICAÇÃO E INSTALAÇÃO DE PONTALETES DE MADEIRA NÃO APARELHADA PARA TELHADOS COM ATÉ 2 ÁGUAS E COM TELHA ONDULADA DE FIBROCIMENTO, ALUMÍNIO OU PLÁSTICA EM EDIFÍCIO RESIDENCIAL DE MÚLTIPLOS PAVIMENTOS, INCLUSO TRANSPORTE VERTICAL. AF_07/2019 | M2 | 32.75 | 33.33 |  | SINAPI100383
SINAPI | 100384 | FABRICAÇÃO E INSTALAÇÃO DE PONTALETES DE MADEIRA NÃO APARELHADA PARA TELHADOS COM ATÉ 2 ÁGUAS E COM TELHA ONDULADA DE FIBROCIMENTO, ALUMÍNIO OU PLÁSTICA EM EDIFÍCIO INSTITUCIONAL TÉRREO, INCLUSO TRANSPORTE VERTICAL. AF_07/2019 | M2 | 33.92 | 34.66 |  | SINAPI100384
SINAPI | 100385 | FABRICAÇÃO E INSTALAÇÃO DE PONTALETES DE MADEIRA NÃO APARELHADA PARA TELHADOS COM MAIS QUE 2 ÁGUAS E COM TELHA CERÂMICA OU DE CONCRETO EM EDIFÍCIO RESIDENCIAL TÉRREO, INCLUSO TRANSPORTE VERTICAL. AF_07/2019 | M2 | 42.1 | 43.09 |  | SINAPI100385
SINAPI | 100386 | FABRICAÇÃO E INSTALAÇÃO DE PONTALETES DE MADEIRA NÃO APARELHADA PARA TELHADOS COM MAIS QUE 2 ÁGUAS E COM TELHA CERÂMICA OU DE CONCRETO EM EDIFÍCIO RESIDENCIAL DE MÚLTIPLOS PAVIMENTOS. AF_07/2019 | M2 | 53.12 | 54.63 |  | SINAPI100386
SINAPI | 100387 | FABRICAÇÃO E INSTALAÇÃO DE PONTALETES DE MADEIRA NÃO APARELHADA PARA TELHADOS COM MAIS QUE 2 ÁGUAS E COM TELHA CERÂMICA OU DE CONCRETO EM EDIFÍCIO INSTITUCIONAL TÉRREO, INCLUSO TRANSPORTE VERTICAL. AF_07/2019 | M2 | 65.18 | 67.11 |  | SINAPI100387
SINAPI | 100388 | RETIRADA E RECOLOCAÇÃO DE RIPA EM TELHADOS DE ATÉ 2 ÁGUAS COM TELHA CERÂMICA OU DE CONCRETO DE ENCAIXE, INCLUSO TRANSPORTE VERTICAL. AF_07/2019 | M2 | 22.11 | 23.14 |  | SINAPI100388
SINAPI | 100389 | RETIRADA E RECOLOCAÇÃO DE CAIBRO EM TELHADOS DE ATÉ 2 ÁGUAS COM TELHA CERÂMICA OU DE CONCRETO DE ENCAIXE, INCLUSO TRANSPORTE VERTICAL. AF_07/2019 | M2 | 18.55 | 19.66 |  | SINAPI100389
SINAPI | 100390 | RETIRADA E RECOLOCAÇÃO DE RIPA EM TELHADOS DE MAIS DE 2 ÁGUAS COM TELHA CERÂMICA OU DE CONCRETO DE ENCAIXE, INCLUSO TRANSPORTE VERTICAL. AF_07/2019 | M2 | 25.52 | 26.9 |  | SINAPI100390
SINAPI | 100391 | RETIRADA E RECOLOCAÇÃO DE CAIBRO EM TELHADOS DE MAIS DE 2 ÁGUAS COM TELHA CERÂMICA OU DE CONCRETO DE ENCAIXE, INCLUSO TRANSPORTE VERTICAL. AF_07/2019 | M2 | 20.8 | 22.15 |  | SINAPI100391
SINAPI | 100392 | RETIRADA E RECOLOCAÇÃO DE RIPA EM TELHADOS DE ATÉ 2 ÁGUAS COM TELHA CERÂMICA CAPA-CANAL, INCLUSO TRANSPORTE VERTICAL. AF_07/2019 | M2 | 17.4 | 18.2 |  | SINAPI100392
SINAPI | 100393 | RETIRADA E RECOLOCAÇÃO DE CAIBRO EM TELHADOS DE ATÉ 2 ÁGUAS COM TELHA CERÂMICA CAPA-CANAL, INCLUSO TRANSPORTE VERTICAL. AF_07/2019 | M2 | 21.36 | 22.6 |  | SINAPI100393
SINAPI | 100394 | RETIRADA E RECOLOCAÇÃO DE RIPA EM TELHADOS DE MAIS DE 2 ÁGUAS COM TELHA CERÂMICA CAPA-CANAL, INCLUSO TRANSPORTE VERTICAL. AF_07/2019 | M2 | 20.07 | 21.17 |  | SINAPI100394
SINAPI | 100395 | RETIRADA E RECOLOCAÇÃO DE CAIBRO EM TELHADOS DE MAIS DE 2 ÁGUAS COM TELHA CERÂMICA CAPA-CANAL, INCLUSO TRANSPORTE VERTICAL. AF_07/2019 | M2 | 24.78 | 26.39 |  | SINAPI100395
SINAPI | 94189 | TELHAMENTO COM TELHA DE CONCRETO DE ENCAIXE, COM ATÉ 2 ÁGUAS, INCLUSO TRANSPORTE VERTICAL. AF_07/2019 | M2 | 38.47 | 38.97 |  | SINAPI94189
SINAPI | 94192 | TELHAMENTO COM TELHA DE CONCRETO DE ENCAIXE, COM MAIS DE 2 ÁGUAS, INCLUSO TRANSPORTE VERTICAL. AF_07/2019 | M2 | 40.74 | 41.47 |  | SINAPI94192
SINAPI | 94195 | TELHAMENTO COM TELHA CERÂMICA DE ENCAIXE, TIPO PORTUGUESA, COM ATÉ 2 ÁGUAS, INCLUSO TRANSPORTE VERTICAL. AF_07/2019 | M2 | 42.98 | 43.82 |  | SINAPI94195
SINAPI | 94198 | TELHAMENTO COM TELHA CERÂMICA DE ENCAIXE, TIPO PORTUGUESA, COM MAIS DE 2 ÁGUAS, INCLUSO TRANSPORTE VERTICAL. AF_07/2019 | M2 | 45.97 | 47.14 |  | SINAPI94198
SINAPI | 94201 | TELHAMENTO COM TELHA CERÂMICA CAPA-CANAL, TIPO COLONIAL, COM ATÉ 2 ÁGUAS, INCLUSO TRANSPORTE VERTICAL. AF_07/2019 | M2 | 60.55 | 61.88 |  | SINAPI94201
SINAPI | 94204 | TELHAMENTO COM TELHA CERÂMICA CAPA-CANAL, TIPO COLONIAL, COM MAIS DE 2 ÁGUAS, INCLUSO TRANSPORTE VERTICAL. AF_07/2019 | M2 | 65.65 | 67.51 |  | SINAPI94204
SINAPI | 94224 | EMBOÇAMENTO COM ARGAMASSA TRAÇO 1:2:9 (CIMENTO, CAL E AREIA). AF_07/2019 | M | 23.12 | 25.19 |  | SINAPI94224
SINAPI | 94226 | SUBCOBERTURA COM MANTA PLÁSTICA REVESTIDA POR PELÍCULA DE ALUMÍNO, INCLUSO TRANSPORTE VERTICAL. AF_07/2019 | M2 | 20.43 | 21.25 |  | SINAPI94226
SINAPI | 94232 | AMARRAÇÃO DE TELHAS CERÂMICAS OU DE CONCRETO. AF_07/2019 | UN | 2.6 | 2.87 |  | SINAPI94232
SINAPI | 94440 | TELHAMENTO COM TELHA CERÂMICA DE ENCAIXE, TIPO FRANCESA, COM ATÉ 2 ÁGUAS, INCLUSO TRANSPORTE VERTICAL. AF_07/2019 | M2 | 42.98 | 43.82 |  | SINAPI94440
SINAPI | 94441 | TELHAMENTO COM TELHA CERÂMICA DE ENCAIXE, TIPO FRANCESA, COM MAIS DE 2 ÁGUAS, INCLUSO TRANSPORTE VERTICAL. AF_07/2019 | M2 | 45.97 | 47.14 |  | SINAPI94441
SINAPI | 94442 | TELHAMENTO COM TELHA CERÂMICA DE ENCAIXE, TIPO ROMANA, COM ATÉ 2 ÁGUAS, INCLUSO TRANSPORTE VERTICAL. AF_07/2019 | M2 | 42.98 | 43.82 |  | SINAPI94442
SINAPI | 94443 | TELHAMENTO COM TELHA CERÂMICA DE ENCAIXE, TIPO ROMANA, COM MAIS DE 2 ÁGUAS, INCLUSO TRANSPORTE VERTICAL. AF_07/2019 | M2 | 45.97 | 47.14 |  | SINAPI94443
SINAPI | 94445 | TELHAMENTO COM TELHA CERÂMICA CAPA-CANAL, TIPO PLAN, COM ATÉ 2 ÁGUAS, INCLUSO TRANSPORTE VERTICAL. AF_07/2019 | M2 | 60.55 | 61.88 |  | SINAPI94445
SINAPI | 94446 | TELHAMENTO COM TELHA CERÂMICA CAPA-CANAL, TIPO PLAN, COM MAIS DE 2 ÁGUAS, INCLUSO TRANSPORTE VERTICAL. AF_07/2019 | M2 | 65.65 | 67.51 |  | SINAPI94446
SINAPI | 94447 | TELHAMENTO COM TELHA CERÂMICA CAPA-CANAL, TIPO PAULISTA, COM ATÉ 2 ÁGUAS, INCLUSO TRANSPORTE VERTICAL. AF_07/2019 | M2 | 60.55 | 61.88 |  | SINAPI94447
SINAPI | 94448 | TELHAMENTO COM TELHA CERÂMICA CAPA-CANAL, TIPO PAULISTA, COM MAIS DE 2 ÁGUAS, INCLUSO TRANSPORTE VERTICAL. AF_07/2019 | M2 | 65.65 | 67.51 |  | SINAPI94448
SINAPI | 94207 | TELHAMENTO COM TELHA ONDULADA DE FIBROCIMENTO E = 6 MM, COM RECOBRIMENTO LATERAL DE 1/4 DE ONDA PARA TELHADO COM INCLINAÇÃO MAIOR QUE 10°, COM ATÉ 2 ÁGUAS, INCLUSO IÇAMENTO. AF_07/2019 | M2 | 41.1 | 41.73 |  | SINAPI94207
SINAPI | 94210 | TELHAMENTO COM TELHA ONDULADA DE FIBROCIMENTO E = 6 MM, COM RECOBRIMENTO LATERAL DE 1 1/4 DE ONDA PARA TELHADO COM INCLINAÇÃO MÁXIMA DE 10°, COM ATÉ 2 ÁGUAS, INCLUSO IÇAMENTO. AF_07/2019 | M2 | 43.54 | 44.22 |  | SINAPI94210
SINAPI | 94218 | TELHAMENTO COM TELHA ESTRUTURAL DE FIBROCIMENTO E= 8 MM, COM ATÉ 2 ÁGUAS, INCLUSO IÇAMENTO. AF_07/2019_PS | M2 | 102.07 | 102.76 |  | SINAPI94218
SINAPI | 94213 | TELHAMENTO COM TELHA DE AÇO/ALUMÍNIO E = 0,5 MM, COM ATÉ 2 ÁGUAS, INCLUSO IÇAMENTO. AF_07/2019 | M2 | 55.04 | 55.47 |  | SINAPI94213
SINAPI | 94216 | TELHAMENTO COM TELHA METÁLICA TERMOACÚSTICA E = 30 MM, COM ATÉ 2 ÁGUAS, INCLUSO IÇAMENTO. AF_07/2019 | M2 | 148.87 | 149.14 |  | SINAPI94216
SINAPI | 104807 | COMPOSIÇÃO PARAMÉTRICA PARA EXECUÇÃO DE COBERTURA EM CASAS COM ESTRUTURA DE TESOURA DE MADEIRA, DUAS ÁGUAS, TELHA CERÂMICA DE ENCAIXE E SEM PLATIBANDA. AF_11/2023 | M2 | 262.37 | 269.91 |  | SINAPI94219
SINAPI | 104809 | COMPOSIÇÃO PARAMÉTRICA PARA EXECUÇÃO DE COBERTURA EM CASAS COM ESTRUTURA DE PONTALETES DE MADEIRA, DUAS ÁGUAS, TELHA CERÂMICA DE ENCAIXE E SEM PLATIBANDA. AF_11/2023 | M2 | 202.87 | 208.46 |  | SINAPI94220
SINAPI | 104810 | COMPOSIÇÃO PARAMÉTRICA PARA EXECUÇÃO DE COBERTURA EM CASAS COM ESTRUTURA DE PONTALETES DE MADEIRA, DUAS ÁGUAS, TELHA DE FIBROCIMENTO E SEM PLATIBANDA. AF_11/2023 | M2 | 112.22 | 113.91 |  | SINAPI94221
SINAPI | 104811 | COMPOSIÇÃO PARAMÉTRICA PARA EXECUÇÃO DE COBERTURA EM CASAS COM ESTRUTURA DE TESOURA METÁLICA, DUAS ÁGUAS, TELHA CERÂMICA DE ENCAIXE E SEM PLATIBANDA. AF_11/2023 | M2 | 267.2 | 272.05 |  | SINAPI94222
SINAPI | 104812 | COMPOSIÇÃO PARAMÉTRICA PARA EXECUÇÃO DE COBERTURA EM CASAS COM ESTRUTURA DE TESOURA METÁLICA, DUAS ÁGUAS, TELHA DE FIBROCIMENTO E SEM PLATIBANDA. AF_11/2023 | M2 | 177.24 | 180.13 |  | SINAPI94223
SINAPI | 104813 | COMPOSIÇÃO PARAMÉTRICA PARA EXECUÇÃO DE COBERTURA EM CASAS SEM ESTRUTURA DE APOIO PARA A TRAMA, COM DUAS ÁGUAS, TELHA CERÂMICA E SEM PLATIBANDA. AF_11/2023 | M2 | 156.96 | 161.2 |  | SINAPI94451
SINAPI | 104814 | COMPOSIÇÃO PARAMÉTRICA PARA EXECUÇÃO DE COBERTURA EM CASAS SEM ESTRUTURA DE APOIO PARA A TRAMA, COM DUAS ÁGUAS, TELHA DE FIBROCIMENTO E SEM PLATIBANDA. AF_11/2023 | M2 | 81.8 | 82.96 |  | SINAPI100325
SINAPI | 104815 | COMPOSIÇÃO PARAMÉTRICA PARA EXECUÇÃO DE COBERTURA EM CASAS COM ESTRUTURA DE PONTALETES DE MADEIRA, UMA ÁGUA, TELHA DE FIBROCIMENTO E COM PLATIBANDA. AF_11/2023 | M2 | 163.84 | 166.46 |  | SINAPI100327
SINAPI | 104808 | COMPOSIÇÃO PARAMÉTRICA PARA EXECUÇÃO DE COBERTURA EM CASAS COM ESTRUTURA DE TESOURA DE MADEIRA, DUAS ÁGUAS, TELHA DE FIBROCIMENTO E SEM PLATIBANDA. AF_11/2023 | M2 | 186 | 190.46 |  | SINAPI100328
SINAPI | 104816 | COMPOSIÇÃO PARAMÉTRICA PARA EXECUÇÃO DE COBERTURA DE EDIFICAÇÕES COM ESTRUTURA EM PONTALETES DE MADEIRA, DUAS ÁGUAS, TELHA DE FIBROCIMENTO ONDULADA E COM PLATIBANDA. AF_11/2023 | M2 | 1676.93 | 1703.48 |  | SINAPI100329
SINAPI | 104817 | COMPOSIÇÃO PARAMÉTRICA PARA EXECUÇÃO DE COBERTURA DE EDIFICAÇÕES COM ESTRUTURA EM PONTALETES DE MADEIRA, DUAS ÁGUAS, TELHA CERÂMICA E SEM PLATIBANDA. AF_11/2023 | M2 | 214.6 | 220.93 |  | SINAPI100330
SINAPI | 104819 | COMPOSIÇÃO PARAMÉTRICA PARA EXECUÇÃO DE COBERTURA DE EDIFICAÇÕES COM ESTRUTURA EM TESOURA METÁLICA, DUAS ÁGUAS, TELHA CERÂMICA E SEM PLATIBANDA. AF_11/2023 | M2 | 213.01 | 217.03 |  | SINAPI100331
SINAPI | 104821 | COMPOSIÇÃO PARAMÉTRICA PARA EXECUÇÃO DE COBERTURA DE EDIFICAÇÕES COM ESTRUTURA EM TESOURA DE MADEIRA, DUAS ÁGUAS, TELHA CERÂMICA E SEM PLATIBANDA. AF_11/2023 | M2 | 231.57 | 238.4 |  | SINAPI100434
SINAPI | 104822 | COMPOSIÇÃO PARAMÉTRICA PARA EXECUÇÃO DE COBERTURA DE EDIFICAÇÕES COM ESTRUTURA EM PONTALETES DE MADEIRA, MAIS DE DUAS ÁGUAS, GEOMETRIA RECORTADA EM PLANTA, TELHA CERÂMICA E COM PLATIBANDA. AF_11/2023 | M2 | 276.16 | 283.31 |  | SINAPI100435
SINAPI | 104823 | COMPOSIÇÃO PARAMÉTRICA PARA EXECUÇÃO DE COBERTURA DE EDIFICAÇÕES COM ESTRUTURA EM PONTALETES DE MADEIRA, MAIS DE DUAS ÁGUAS, GEOMETRIA RECORTADA EM PLANTA, TELHA CERÂMICA E SEM PLATIBANDA. AF_11/2023 | M2 | 247.39 | 255.09 |  | SINAPI94227
SINAPI | 94219 | CUMEEIRA E ESPIGÃO PARA TELHA CERÂMICA EMBOÇADA COM ARGAMASSA TRAÇO 1:2:9 (CIMENTO, CAL E AREIA), PARA TELHADOS COM MAIS DE 2 ÁGUAS, INCLUSO TRANSPORTE VERTICAL. AF_07/2019 | M | 33.65 | 35.3 |  | SINAPI94228
SINAPI | 94220 | CUMEEIRA E ESPIGÃO PARA TELHA DE CONCRETO EMBOÇADA COM ARGAMASSA TRAÇO 1:2:9 (CIMENTO, CAL E AREIA), PARA TELHADOS COM MAIS DE 2 ÁGUAS, INCLUSO TRANSPORTE VERTICAL. AF_07/2019 | M | 52.04 | 53.69 |  | SINAPI94229
SINAPI | 94221 | CUMEEIRA PARA TELHA CERÂMICA EMBOÇADA COM ARGAMASSA TRAÇO 1:2:9 (CIMENTO, CAL E AREIA) PARA TELHADOS COM ATÉ 2 ÁGUAS, INCLUSO TRANSPORTE VERTICAL. AF_07/2019 | M | 27.74 | 28.76 |  | SINAPI94231
SINAPI | 94222 | CUMEEIRA PARA TELHA DE CONCRETO EMBOÇADA COM ARGAMASSA TRAÇO 1:2:9 (CIMENTO, CAL E AREIA) PARA TELHADOS COM ATÉ 2 ÁGUAS, INCLUSO TRANSPORTE VERTICAL. AF_07/2019 | M | 46.13 | 47.15 |  | SINAPI94449
SINAPI | 94223 | CUMEEIRA PARA TELHA DE FIBROCIMENTO ONDULADA E = 6 MM, INCLUSO ACESSÓRIOS DE FIXAÇÃO E IÇAMENTO. AF_07/2019 | M | 73.23 | 73.53 |  | SINAPI92255
SINAPI | 94451 | CUMEEIRA PARA TELHA DE FIBROCIMENTO ESTRUTURAL E = 6 MM, INCLUSO ACESSÓRIOS DE FIXAÇÃO E IÇAMENTO. AF_07/2019 | M | 80.99 | 81.3 |  | SINAPI92256
SINAPI | 100325 | CUMEEIRA SHED PARA TELHA ONDULADA DE FIBROCIMENTO, E = 6 MM, INCLUSO ACESSÓRIOS DE FIXAÇÃO E IÇAMENTO. AF_07/2019 | M | 78.8 | 79.02 |  | SINAPI92257
SINAPI | 100327 | RUFO EXTERNO/INTERNO EM CHAPA DE AÇO GALVANIZADO NÚMERO 26, CORTE DE 33 CM, INCLUSO IÇAMENTO. AF_07/2019 | M | 59.16 | 60.05 |  | SINAPI92258
SINAPI | 100328 | RETIRADA E RECOLOCAÇÃO DE TELHA CERÂMICA DE ENCAIXE, COM ATÉ DUAS ÁGUAS, INCLUSO IÇAMENTO. AF_07/2019 | M2 | 14.39 | 15.17 |  | SINAPI92568
SINAPI | 100329 | RETIRADA E RECOLOCAÇÃO DE TELHA CERÂMICA DE ENCAIXE, COM MAIS DE DUAS ÁGUAS, INCLUSO IÇAMENTO. AF_07/2019 | M2 | 17.38 | 18.49 |  | SINAPI92569
SINAPI | 100330 | RETIRADA E RECOLOCAÇÃO DE TELHA CERÂMICA CAPA-CANAL, COM ATÉ DUAS ÁGUAS, INCLUSO IÇAMENTO. AF_07/2019 | M2 | 19.53 | 20.59 |  | SINAPI92570
SINAPI | 100331 | RETIRADA E RECOLOCAÇÃO DE TELHA CERÂMICA CAPA-CANAL, COM MAIS DE DUAS ÁGUAS, INCLUSO IÇAMENTO. AF_07/2019 | M2 | 24.64 | 26.25 |  | SINAPI92571
SINAPI | 100434 | CALHA DE BEIRAL, SEMICIRCULAR DE PVC, DIAMETRO 125 MM, INCLUINDO CABECEIRAS, EMENDAS, BOCAIS, SUPORTES E VEDAÇÕES, EXCLUINDO CONDUTORES, INCLUSO TRANSPORTE VERTICAL. AF_07/2019 | M | 166.78 | 167.73 |  | SINAPI92572
SINAPI | 100435 | RUFO EM FIBROCIMENTO PARA TELHA ONDULADA E = 6 MM, ABA DE 26 CM, INCLUSO TRANSPORTE VERTICAL, EXCETO CONTRARRUFO. AF_07/2019 | M | 51.59 | 52.22 |  | SINAPI92573
SINAPI | 94227 | CALHA EM CHAPA DE AÇO GALVANIZADO NÚMERO 24, DESENVOLVIMENTO DE 33 CM, INCLUSO TRANSPORTE VERTICAL. AF_07/2019 | M | 63.75 | 64.85 |  | SINAPI92574
SINAPI | 94228 | CALHA EM CHAPA DE AÇO GALVANIZADO NÚMERO 24, DESENVOLVIMENTO DE 50 CM, INCLUSO TRANSPORTE VERTICAL. AF_07/2019 | M | 87.66 | 89.15 |  | SINAPI92575
SINAPI | 94229 | CALHA EM CHAPA DE AÇO GALVANIZADO NÚMERO 24, DESENVOLVIMENTO DE 100 CM, INCLUSO TRANSPORTE VERTICAL. AF_07/2019 | M | 170.23 | 172.92 |  | SINAPI92576
SINAPI | 94231 | RUFO EM CHAPA DE AÇO GALVANIZADO NÚMERO 24, CORTE DE 25 CM, INCLUSO TRANSPORTE VERTICAL. AF_07/2019 | M | 51.66 | 52.41 |  | SINAPI92577
SINAPI | 94449 | TELHAMENTO COM TELHA ONDULADA DE FIBRA DE VIDRO E = 0,6 MM, PARA TELHADO COM INCLINAÇÃO MAIOR QUE 10°, COM ATÉ 2 ÁGUAS, INCLUSO IÇAMENTO. AF_07/2019 | M2 | 78.9 | 79.53 |  | SINAPI92578
SINAPI | 92255 | INSTALAÇÃO DE TESOURA (INTEIRA OU MEIA), EM AÇO, PARA VÃOS MAIORES OU IGUAIS A 3,0 M E MENORES QUE 6,0 M, INCLUSO IÇAMENTO. AF_07/2019 | UN | 186.58 | 196.64 |  | SINAPI92579
SINAPI | 92256 | INSTALAÇÃO DE TESOURA (INTEIRA OU MEIA), EM AÇO, PARA VÃOS MAIORES OU IGUAIS A 6,0 M E MENORES QUE 8,0 M, INCLUSO IÇAMENTO. AF_07/2019 | UN | 225.12 | 239.56 |  | SINAPI92580
SINAPI | 92257 | INSTALAÇÃO DE TESOURA (INTEIRA OU MEIA), EM AÇO, PARA VÃOS MAIORES OU IGUAIS A 8,0 M E MENORES QUE 10,0 M, INCLUSO IÇAMENTO. AF_07/2019 | UN | 263.21 | 281.98 |  | SINAPI92581
SINAPI | 92258 | INSTALAÇÃO DE TESOURA (INTEIRA OU MEIA), EM AÇO, PARA VÃOS MAIORES OU IGUAIS A 10,0 M E MENORES QUE 12,0 M, INCLUSO IÇAMENTO. AF_07/2019 | UN | 324.47 | 350.19 |  | SINAPI92582
SINAPI | 92568 | TRAMA DE AÇO COMPOSTA POR RIPAS, CAIBROS E TERÇAS PARA TELHADOS DE ATÉ 2 ÁGUAS PARA TELHA DE ENCAIXE DE CERÂMICA OU DE CONCRETO, INCLUSO TRANSPORTE VERTICAL. AF_07/2019 | M2 | 121.61 | 122.91 |  | SINAPI92584
SINAPI | 92569 | TRAMA DE AÇO COMPOSTA POR RIPAS E CAIBROS PARA TELHADOS DE ATÉ 2 ÁGUAS PARA TELHA DE ENCAIXE DE CERÂMICA OU DE CONCRETO, INCLUSO TRANSPORTE VERTICAL. AF_07/2019 | M2 | 68.05 | 68.6 |  | SINAPI92586
SINAPI | 92570 | TRAMA DE AÇO COMPOSTA POR RIPAS PARA TELHADOS DE ATÉ 2 ÁGUAS PARA TELHA DE ENCAIXE DE CERÂMICA OU DE CONCRETO, INCLUSO TRANSPORTE VERTICAL. AF_07/2019 | M2 | 43.35 | 43.62 |  | SINAPI92588
SINAPI | 92571 | TRAMA DE AÇO COMPOSTA POR RIPAS, CAIBROS E TERÇAS PARA TELHADOS DE MAIS DE 2 ÁGUAS PARA TELHA DE ENCAIXE DE CERÂMICA OU DE CONCRETO, INCLUSO TRANSPORTE VERTICAL. AF_07/2019 | M2 | 129.13 | 131.17 |  | SINAPI92590
SINAPI | 92572 | TRAMA DE AÇO COMPOSTA POR RIPAS E CAIBROS PARA TELHADOS DE MAIS DE 2 ÁGUAS PARA TELHA DE ENCAIXE DE CERÂMICA OU DE CONCRETO, INCLUSO TRANSPORTE VERTICAL. AF_07/2019 | M2 | 77.72 | 78.76 |  | SINAPI92592
SINAPI | 92573 | TRAMA DE AÇO COMPOSTA POR RIPAS PARA TELHADOS DE MAIS DE 2 ÁGUAS PARA TELHA DE ENCAIXE DE CERÂMICA OU DE CONCRETO, INCLUSO TRANSPORTE VERTICAL, INCLUSO TRANSPORTE VERTICAL. AF_07/2019 | M2 | 46.54 | 47.15 |  | SINAPI92594
SINAPI | 92574 | TRAMA DE AÇO COMPOSTA POR RIPAS, CAIBROS E TERÇAS PARA TELHADOS DE ATÉ 2 ÁGUAS PARA TELHA CERÂMICA CAPA-CANAL, INCLUSO TRANSPORTE VERTICAL. AF_07/2019 | M2 | 123.56 | 124.96 |  | SINAPI92596
SINAPI | 92575 | TRAMA DE AÇO COMPOSTA POR RIPAS E CAIBROS PARA TELHADOS DE ATÉ 2 ÁGUAS PARA TELHA CERÂMICA CAPA-CANAL, INCLUSO TRANSPORTE VERTICAL. AF_07/2019 | M2 | 62.32 | 62.87 |  | SINAPI92598
SINAPI | 92576 | TRAMA DE AÇO COMPOSTA POR RIPAS PARA TELHADOS DE ATÉ 2 ÁGUAS PARA TELHA CERÂMICA CAPA-CANAL, INCLUSO TRANSPORTE VERTICAL. AF_07/2019 | M2 | 34.39 | 34.6 |  | SINAPI92600
SINAPI | 92577 | TRAMA DE AÇO COMPOSTA POR RIPAS, CAIBROS E TERÇAS PARA TELHADOS DE MAIS DE 2 ÁGUAS PARA TELHA CERÂMICA CAPA-CANAL, INCLUSO TRANSPORTE VERTICAL. AF_07/2019 | M2 | 131.5 | 133.65 |  | SINAPI92602
SINAPI | 92578 | TRAMA DE AÇO COMPOSTA POR RIPAS E CAIBROS PARA TELHADOS DE MAIS DE 2 ÁGUAS PARA TELHA CERÂMICA CAPA-CANAL, INCLUSO TRANSPORTE VERTICAL. AF_07/2019 | M2 | 66.73 | 67.72 |  | SINAPI92604
SINAPI | 92579 | TRAMA DE AÇO COMPOSTA POR RIPAS PARA TELHADOS DE MAIS DE 2 ÁGUAS PARA TELHA CERÂMICA CAPA-CANAL, INCLUSO TRANSPORTE VERTICAL. AF_07/2019 | M2 | 36.94 | 37.41 |  | SINAPI92606
SINAPI | 92580 | TRAMA DE AÇO COMPOSTA POR TERÇAS PARA TELHADOS DE ATÉ 2 ÁGUAS PARA TELHA ONDULADA DE FIBROCIMENTO, METÁLICA, PLÁSTICA OU TERMOACÚSTICA, INCLUSO TRANSPORTE VERTICAL. AF_07/2019 | M2 | 45.77 | 46.52 |  | SINAPI92608
SINAPI | 92581 | TRAMA DE AÇO COMPOSTA POR TERÇAS PARA TELHADOS DE ATÉ 2 ÁGUAS PARA TELHA ESTRUTURAL DE FIBROCIMENTO, INCLUSO TRANSPORTE VERTICAL. AF_07/2019 | M2 | 47.73 | 48.43 |  | SINAPI92610
SINAPI | 92582 | FABRICAÇÃO E INSTALAÇÃO DE TESOURA INTEIRA EM AÇO, VÃO DE 3 M, PARA TELHA CERÂMICA OU DE CONCRETO, INCLUSO IÇAMENTO. AF_12/2015 | UN | 682.2 | 696.41 |  | SINAPI92612
SINAPI | 92584 | FABRICAÇÃO E INSTALAÇÃO DE TESOURA INTEIRA EM AÇO, VÃO DE 4 M, PARA TELHA CERÂMICA OU DE CONCRETO, INCLUSO IÇAMENTO. AF_12/2015 | UN | 797.03 | 811.24 |  | SINAPI92614
SINAPI | 92586 | FABRICAÇÃO E INSTALAÇÃO DE TESOURA INTEIRA EM AÇO, VÃO DE 5 M, PARA TELHA CERÂMICA OU DE CONCRETO, INCLUSO IÇAMENTO. AF_12/2015 | UN | 911.87 | 926.08 |  | SINAPI92616
SINAPI | 92588 | FABRICAÇÃO E INSTALAÇÃO DE TESOURA INTEIRA EM AÇO, VÃO DE 6 M, PARA TELHA CERÂMICA OU DE CONCRETO, INCLUSO IÇAMENTO. AF_12/2015 | UN | 1149.58 | 1170.25 |  | SINAPI92618
SINAPI | 92590 | FABRICAÇÃO E INSTALAÇÃO DE TESOURA INTEIRA EM AÇO, VÃO DE 7 M, PARA TELHA CERÂMICA OU DE CONCRETO, INCLUSO IÇAMENTO. AF_12/2015 | UN | 1264.41 | 1285.08 |  | SINAPI92620
SINAPI | 92592 | FABRICAÇÃO E INSTALAÇÃO DE TESOURA INTEIRA EM AÇO, VÃO DE 8 M, PARA TELHA CERÂMICA OU DE CONCRETO, INCLUSO IÇAMENTO. AF_12/2015 | UN | 1417.34 | 1442.34 |  | SINAPI100357
SINAPI | 92594 | FABRICAÇÃO E INSTALAÇÃO DE TESOURA INTEIRA EM AÇO, VÃO DE 9 M, PARA TELHA CERÂMICA OU DE CONCRETO, INCLUSO IÇAMENTO. AF_12/2015 | UN | 1645.57 | 1672.65 |  | SINAPI100358
SINAPI | 92596 | FABRICAÇÃO E INSTALAÇÃO DE TESOURA INTEIRA EM AÇO, VÃO DE 10 M, PARA TELHA CERÂMICA OU DE CONCRETO, INCLUSO IÇAMENTO. AF_12/2015 | UN | 1826.58 | 1860.61 |  | SINAPI100359
SINAPI | 92598 | FABRICAÇÃO E INSTALAÇÃO DE TESOURA INTEIRA EM AÇO, VÃO DE 11 M, PARA TELHA CERÂMICA OU DE CONCRETO, INCLUSO IÇAMENTO. AF_12/2015 | UN | 1941.42 | 1975.45 |  | SINAPI100360
SINAPI | 92600 | FABRICAÇÃO E INSTALAÇÃO DE TESOURA INTEIRA EM AÇO, VÃO DE 12 M, PARA TELHA CERÂMICA OU DE CONCRETO, INCLUSO IÇAMENTO. AF_12/2015 | UN | 2085.32 | 2119.35 |  | SINAPI100361
SINAPI | 92602 | FABRICAÇÃO E INSTALAÇÃO DE TESOURA INTEIRA EM AÇO, VÃO DE 3 M, PARA TELHA ONDULADA DE FIBROCIMENTO, METÁLICA, PLÁSTICA OU TERMOACÚSTICA, INCLUSO IÇAMENTO. AF_12/2015 | UN | 682.2 | 696.41 |  | SINAPI100362
SINAPI | 92604 | FABRICAÇÃO E INSTALAÇÃO DE TESOURA INTEIRA EM AÇO, VÃO DE 4 M, PARA TELHA ONDULADA DE FIBROCIMENTO, METÁLICA, PLÁSTICA OU TERMOACÚSTICA, INCLUSO IÇAMENTO. AF_12/2015 | UN | 767.97 | 782.18 |  | SINAPI100363
SINAPI | 92606 | FABRICAÇÃO E INSTALAÇÃO DE TESOURA INTEIRA EM AÇO, VÃO DE 5 M, PARA TELHA ONDULADA DE FIBROCIMENTO, METÁLICA, PLÁSTICA OU TERMOACÚSTICA, INCLUSO IÇAMENTO. AF_12/2015 | UN | 882.81 | 897.02 |  | SINAPI100364
SINAPI | 92608 | FABRICAÇÃO E INSTALAÇÃO DE TESOURA INTEIRA EM AÇO, VÃO DE 6 M, PARA TELHA ONDULADA DE FIBROCIMENTO, METÁLICA, PLÁSTICA OU TERMOACÚSTICA, INCLUSO IÇAMENTO. AF_12/2015 | UN | 1091.46 | 1112.13 |  | SINAPI100365
SINAPI | 92610 | FABRICAÇÃO E INSTALAÇÃO DE TESOURA INTEIRA EM AÇO, VÃO DE 7 M, PARA TELHA ONDULADA DE FIBROCIMENTO, METÁLICA, PLÁSTICA OU TERMOACÚSTICA, INCLUSO IÇAMENTO. AF_12/2015 | UN | 1206.29 | 1226.96 |  | SINAPI100366
SINAPI | 92612 | FABRICAÇÃO E INSTALAÇÃO DE TESOURA INTEIRA EM AÇO, VÃO DE 8 M, PARA TELHA ONDULADA DE FIBROCIMENTO, METÁLICA, PLÁSTICA OU TERMOACÚSTICA, INCLUSO IÇAMENTO, INCLUSO IÇAMENTO. AF_12/2015 | UN | 1359.22 | 1384.22 |  | SINAPI100367
SINAPI | 92614 | FABRICAÇÃO E INSTALAÇÃO DE TESOURA INTEIRA EM AÇO, VÃO DE 9 M, PARA TELHA ONDULADA DE FIBROCIMENTO, METÁLICA, PLÁSTICA OU TERMOACÚSTICA, INCLUSO IÇAMENTO. AF_12/2015 | UN | 1529.33 | 1556.41 |  | SINAPI100368
SINAPI | 92616 | FABRICAÇÃO E INSTALAÇÃO DE TESOURA INTEIRA EM AÇO, VÃO DE 10 M, PARA TELHA ONDULADA DE FIBROCIMENTO, METÁLICA, PLÁSTICA OU TERMOACÚSTICA, INCLUSO IÇAMENTO. AF_12/2015 | UN | 1739.4 | 1773.43 |  | SINAPI100369
SINAPI | 92618 | FABRICAÇÃO E INSTALAÇÃO DE TESOURA INTEIRA EM AÇO, VÃO DE 11 M, PARA TELHA ONDULADA DE FIBROCIMENTO, METÁLICA, PLÁSTICA OU TERMOACÚSTICA, INCLUSO IÇAMENTO. AF_12/2015 | UN | 1854.24 | 1888.27 |  | SINAPI100370
SINAPI | 92620 | FABRICAÇÃO E INSTALAÇÃO DE TESOURA INTEIRA EM AÇO, VÃO DE 12 M, PARA TELHA ONDULADA DE FIBROCIMENTO, METÁLICA, PLÁSTICA OU TERMOACÚSTICA, INCLUSO IÇAMENTO. AF_12/2015 | UN | 1969.07 | 2003.1 |  | SINAPI100371
SINAPI | 100357 | FABRICAÇÃO E INSTALAÇÃO DE MEIA TESOURA DE MADEIRA NÃO APARELHADA, COM VÃO DE 3 M, PARA TELHA CERÂMICA OU DE CONCRETO, INCLUSO IÇAMENTO. AF_07/2019 | UN | 1284.41 | 1321.74 |  | SINAPI100372
SINAPI | 100358 | FABRICAÇÃO E INSTALAÇÃO DE MEIA TESOURA DE MADEIRA NÃO APARELHADA, COM VÃO DE 4 M, PARA TELHA CERÂMICA OU DE CONCRETO, INCLUSO IÇAMENTO. AF_07/2019 | UN | 1695.73 | 1756.96 |  | SINAPI100373
SINAPI | 100359 | FABRICAÇÃO E INSTALAÇÃO DE MEIA TESOURA DE MADEIRA NÃO APARELHADA, COM VÃO DE 5 M, PARA TELHA CERÂMICA OU DE CONCRETO, INCLUSO IÇAMENTO. AF_07/2019 | UN | 1800.69 | 1861.92 |  | SINAPI100374
SINAPI | 100360 | FABRICAÇÃO E INSTALAÇÃO DE MEIA TESOURA DE MADEIRA NÃO APARELHADA, COM VÃO DE 6 M, PARA TELHA CERÂMICA OU DE CONCRETO, INCLUSO IÇAMENTO. AF_07/2019 | UN | 2002.23 | 2069.83 |  | SINAPI100375
SINAPI | 100361 | FABRICAÇÃO E INSTALAÇÃO DE MEIA TESOURA DE MADEIRA NÃO APARELHADA, COM VÃO DE 7 M, PARA TELHA CERÂMICA OU DE CONCRETO, INCLUSO IÇAMENTO. AF_07/2019 | UN | 2458.81 | 2550.32 |  | SINAPI100376
SINAPI | 100362 | FABRICAÇÃO E INSTALAÇÃO DE MEIA TESOURA DE MADEIRA NÃO APARELHADA, COM VÃO DE 8 M, PARA TELHA CERÂMICA OU DE CONCRETO, INCLUSO IÇAMENTO. AF_07/2019 | UN | 3243.85 | 3341.55 |  | SINAPI100377
SINAPI | 100363 | FABRICAÇÃO E INSTALAÇÃO DE MEIA TESOURA DE MADEIRA NÃO APARELHADA, COM VÃO DE 9 M, PARA TELHA CERÂMICA OU DE CONCRETO, INCLUSO IÇAMENTO. AF_07/2019 | UN | 3370.62 | 3468.32 |  | SINAPI100378
SINAPI | 100364 | FABRICAÇÃO E INSTALAÇÃO DE MEIA TESOURA DE MADEIRA NÃO APARELHADA, COM VÃO DE 10 M, PARA TELHA CERÂMICA OU DE CONCRETO, INCLUSO IÇAMENTO. AF_07/2019 | UN | 3666.05 | 3773.68 |  | SINAPI100382
SINAPI | 100365 | FABRICAÇÃO E INSTALAÇÃO DE MEIA TESOURA DE MADEIRA NÃO APARELHADA, COM VÃO DE 11 M, PARA TELHA CERÂMICA OU DE CONCRETO, INCLUSO IÇAMENTO. AF_07/2019 | UN | 4199.17 | 4330.7 |  | SINAPI104314
SINAPI | 100366 | FABRICAÇÃO E INSTALAÇÃO DE MEIA TESOURA DE MADEIRA NÃO APARELHADA, COM VÃO DE 12 M, PARA TELHA CERÂMICA OU DE CONCRETO, INCLUSO IÇAMENTO. AF_07/2019 | UN | 4544.82 | 4676.35 |  | SINAPI94444
SINAPI | 100367 | FABRICAÇÃO E INSTALAÇÃO DE MEIA TESOURA DE MADEIRA NÃO APARELHADA, COM VÃO DE 3 M, PARA TELHA ONDULADA DE FIBROCIMENTO, ALUMÍNIO, PLÁSTICA OU TERMOACÚSTICA, INCLUSO IÇAMENTO. AF_07/2019 | UN | 1243.59 | 1280.92 |  | SINAPI104482
SINAPI | 100368 | FABRICAÇÃO E INSTALAÇÃO DE MEIA TESOURA DE MADEIRA NÃO APARELHADA, COM VÃO DE 4 M, PARA TELHA ONDULADA DE FIBROCIMENTO, ALUMÍNIO, PLÁSTICA OU TERMOACÚSTICA, INCLUSO IÇAMENTO. AF_07/2019 | UN | 1645.38 | 1706.61 |  | SINAPI104184
SINAPI | 100369 | FABRICAÇÃO E INSTALAÇÃO DE MEIA TESOURA DE MADEIRA NÃO APARELHADA, COM VÃO DE 5 M, PARA TELHA ONDULADA DE FIBROCIMENTO, ALUMÍNIO, PLÁSTICA OU TERMOACÚSTICA, INCLUSO IÇAMENTO. AF_07/2019 | UN | 1750.35 | 1811.58 |  | SINAPI104185
SINAPI | 100370 | FABRICAÇÃO E INSTALAÇÃO DE MEIA TESOURA DE MADEIRA NÃO APARELHADA, COM VÃO DE 6 M, PARA TELHA ONDULADA DE FIBROCIMENTO, ALUMÍNIO, PLÁSTICA OU TERMOACÚSTICA, INCLUSO IÇAMENTO. AF_07/2019 | UN | 2107.88 | 2175.48 |  | SINAPI104189
SINAPI | 100371 | FABRICAÇÃO E INSTALAÇÃO DE MEIA TESOURA DE MADEIRA NÃO APARELHADA, COM VÃO DE 7 M, PARA TELHA ONDULADA DE FIBROCIMENTO, ALUMÍNIO, PLÁSTICA OU TERMOACÚSTICA, INCLUSO IÇAMENTO. AF_07/2019 | UN | 2324.55 | 2416.06 |  | SINAPI104190
SINAPI | 100372 | FABRICAÇÃO E INSTALAÇÃO DE MEIA TESOURA DE MADEIRA NÃO APARELHADA, COM VÃO DE 8 M, PARA TELHA ONDULADA DE FIBROCIMENTO, ALUMÍNIO, PLÁSTICA OU TERMOACÚSTICA, INCLUSO IÇAMENTO. AF_07/2019 | UN | 3013.8 | 3111.5 |  | SINAPI102661
SINAPI | 100373 | FABRICAÇÃO E INSTALAÇÃO DE MEIA TESOURA DE MADEIRA NÃO APARELHADA, COM VÃO DE 9 M, PARA TELHA ONDULADA DE FIBROCIMENTO, ALUMÍNIO, PLÁSTICA OU TERMOACÚSTICA, INCLUSO IÇAMENTO. AF_07/2019 | UN | 3141.12 | 3238.82 |  | SINAPI102662
SINAPI | 100374 | FABRICAÇÃO E INSTALAÇÃO DE MEIA TESOURA DE MADEIRA NÃO APARELHADA, COM VÃO DE 10 M, PARA TELHA ONDULADA DE FIBROCIMENTO, ALUMÍNIO, PLÁSTICA OU TERMOACÚSTICA, INCLUSO IÇAMENTO. AF_07/2019 | UN | 3364.98 | 3472.61 |  | SINAPI102663
SINAPI | 100375 | FABRICAÇÃO E INSTALAÇÃO DE MEIA TESOURA DE MADEIRA NÃO APARELHADA, COM VÃO DE 11 M, PARA TELHA ONDULADA DE FIBROCIMENTO, ALUMÍNIO, PLÁSTICA OU TERMOACÚSTICA, INCLUSO IÇAMENTO. AF_07/2019 | UN | 3749.19 | 3880.72 |  | SINAPI102664
SINAPI | 100376 | FABRICAÇÃO E INSTALAÇÃO DE MEIA TESOURA DE MADEIRA NÃO APARELHADA, COM VÃO DE 12 M, PARA TELHA ONDULADA DE FIBROCIMENTO, ALUMÍNIO, PLÁSTICA OU TERMOACÚSTICA, INCLUSO IÇAMENTO. AF_07/2019 | UN | 3648.35 | 3779.88 |  | SINAPI102665
SINAPI | 100377 | FABRICAÇÃO E INSTALAÇÃO DE TESOURA (INTEIRA OU MEIA) EM AÇO, VÃOS MAIORES OU IGUAIS A 3,0 M E MENORES OU IGUAL A 6,0 M, INCLUSO IÇAMENTO. AF_07/2019 | KG | 11.29 | 11.47 |  | SINAPI102666
SINAPI | 100378 | FABRICAÇÃO E INSTALAÇÃO DE TESOURA (INTEIRA OU MEIA) EM AÇO, VÃOS MAIORES QUE 6,0 M E MENORES QUE 12,0 M, INCLUSO IÇAMENTO. AF_07/2019 | KG | 10.4 | 10.57 |  | SINAPI102668
SINAPI | 100382 | FABRICAÇÃO E INSTALAÇÃO DE PONTALETES DE MADEIRA NÃO APARELHADA PARA TELHADOS COM ATÉ 2 ÁGUAS E COM TELHA ONDULADA DE FIBROCIMENTO, ALUMÍNIO OU PLÁSTICA EM EDIFÍCIO RESIDENCIAL TÉRREO, INCLUSO TRANSPORTE VERTICAL. AF_07/2019 | M2 | 30.42 | 30.95 |  | SINAPI102669
SINAPI | 104314 | TRAMA DE AÇO COMPOSTA POR TERÇAS PARA TELHADOS DE ATÉ 2 ÁGUAS PARA TELHA ONDULADA DE FIBROCIMENTO, METÁLICA, PLÁSTICA OU TERMOACÚSTICA, INCLUSO TRANSPORTE VERTICAL (EM KG). AF_07/2019 | KG | 10.55 | 10.72 |  | SINAPI102670
SINAPI | 94444 | TELHAMENTO COM TELHA DE ENCAIXE, TIPO FRANCESA DE VIDRO, COM ATÉ 2 ÁGUAS, INCLUSO TRANSPORTE VERTICAL. AF_07/2019 | M2 | 520.43 | 521.27 |  | SINAPI102672
SINAPI | 104482 | ESGOTAMENTO DE VALA COM BOMBA SUBMERSÍVEL. AF_12/2022 | H | 25.74 | 28.52 |  | SINAPI102673
SINAPI | 104184 | INSTALAÇÃO E DESINSTALAÇÃO DE REGISTRO DE PVC PARA SISTEMA DE REBAIXAMENTO DE LENÇOL FREÁTICO POR PONTEIRAS FILTRANTES. AF_12/2022 | UN | 26.48 | 28.67 |  | SINAPI102674
SINAPI | 104185 | INSTALAÇÃO E DESINSTALAÇÃO DE CONJUNTO DE BOMBAS, À VÁCUO E CENTRÍFUGA, PARA SISTEMA DE REBAIXAMENTO DE LENÇOL FREÁTICO POR PONTEIRAS FILTRANTES (EXCLUI O FORNECIMENTO DE BOMBAS). AF_12/2022 | UN | 21.57 | 23.97 |  | SINAPI102676
SINAPI | 104189 | INSTALAÇÃO DE MATERIAL GRANULAR FILTRANTE PARA SISTEMA DE REBAIXAMENTO DE LENÇOL FREÁTICO POR POÇOS PROFUNDOSA, DIÂMETRO DO POÇO DE 400 MM. AF_12/2022 | M3 | 141.85 | 145.55 |  | SINAPI102677
SINAPI | 104190 | INSTALAÇÃO E DESINSTALAÇÃO DE SISTEMA DE BOMBA PARA SISTEMA DE REBAIXAMENTO DE LENÇOL FREÁTICO POR POÇOS PROFUNDOS (EXCLUI O FORNECIMENTO DE BOMBA). AF_12/2022 | UN | 579.11 | 641.92 |  | SINAPI102678
SINAPI | 102661 | DRENO SUBSUPERFICIAL (SEÇÃO 0,40 X 0,40 M), COM TUBO DE PEAD CORRUGADO PERFURADO, DN 100 MM, ENCHIMENTO COM AREIA. AF_07/2021 | M | 33.43 | 34.03 |  | SINAPI102679
SINAPI | 102662 | DRENO SUBSUPERFICIAL (SEÇÃO 0,40 X 0,40 M), COM TUBO DE PVC CORRUGADO RÍGIDO PERFURADO, DN 100 MM, ENCHIMENTO COM AREIA. AF_07/2021 | M | 90.29 | 91.11 |  | SINAPI102680
SINAPI | 102663 | DRENO SUBSUPERFICIAL (SEÇÃO 0,40 X 0,40 M), COM TUBO DE CONCRETO SIMPLES POROSO, DN 200 MM, ENCHIMENTO COM AREIA. AF_07/2021 | M | 77.12 | 78.03 |  | SINAPI102681
SINAPI | 102664 | DRENO SUBSUPERFICIAL (SEÇÃO 0,40 X 0,40 M), CEGO, ENCHIMENTO DE BRITA, ENVOLVIDO COM MANTA GEOTÊXTIL. AF_07/2021 | M | 47.08 | 47.67 |  | SINAPI102683
SINAPI | 102665 | DRENO SUBSUPERFICIAL (SEÇÃO 0,40 X 0,40 M), CEGO, ENCHIMENTO DE BRITA. AF_07/2021 | M | 26.94 | 27.49 |  | SINAPI102684
SINAPI | 102666 | DRENO SUBSUPERFICIAL (SEÇÃO 0,40 X 0,40 M), COM TUBO DE PEAD CORRUGADO PERFURADO, DN 100 MM, ENCHIMENTO COM BRITA, ENVOLVIDO COM MANTA GEOTÊXTIL. AF_07/2021 | M | 57.1 | 57.73 |  | SINAPI102685
SINAPI | 102668 | DRENO SUBSUPERFICIAL (SEÇÃO 0,40 X 0,40 M), COM TUBO DE PVC CORRUGADO RÍGIDO PERFURADO, DN 100 MM, ENCHIMENTO COM BRITA, ENVOLVIDO COM MANTA GEOTÊXTIL. AF_07/2021 | M | 113.95 | 114.82 |  | SINAPI102687
SINAPI | 102669 | DRENO SUBSUPERFICIAL (SEÇÃO 0,40 X 0,40 M), COM TUBO DE CONCRETO SIMPLES POROSO, DN 200 MM, ENCHIMENTO COM BRITA, ENVOLVIDO COM MANTA GEOTÊXTIL. AF_07/2021 | M | 100.24 | 101.19 |  | SINAPI102688
SINAPI | 102670 | DRENO PROFUNDO (SEÇÃO 0,50 X 1,50 M), COM TUBO DE PEAD CORRUGADO PERFURADO, DN 100 MM, ENCHIMENTO COM AREIA, COM SELO DE ARGILA. AF_07/2021 | M | 101.95 | 103.3 |  | SINAPI102689
SINAPI | 102672 | DRENO PROFUNDO (SEÇÃO 0,50 X 1,50 M), COM TUBO DE PVC CORRUGADO RÍGIDO PERFURADO, DN 100 MM, ENCHIMENTO COM AREIA, COM SELO DE ARGILA. AF_07/2021 | M | 171.59 | 173.94 |  | SINAPI102690
SINAPI | 102673 | DRENO PROFUNDO (SEÇÃO 0,50 X 1,50 M), COM TUBO DE CONCRETO SIMPLES POROSO, DN 200 MM, ENCHIMENTO COM AREIA, COM SELO DE ARGILA. AF_07/2021 | M | 172.46 | 175.78 |  | SINAPI102693
SINAPI | 102674 | DRENO PROFUNDO (SEÇÃO 0,50 X 1,50 M), COM TUBO DE PEAD CORRUGADO PERFURADO, DN 100 MM, ENCHIMENTO COM AREIA. AF_07/2021 | M | 112.33 | 113.57 |  | SINAPI102694
SINAPI | 102676 | DRENO PROFUNDO (SEÇÃO 0,50 X 1,50 M), COM TUBO DE PVC CORRUGADO RÍGIDO PERFURADO, DN 100 MM, ENCHIMENTO COM AREIA. AF_07/2021 | M | 172.96 | 174.65 |  | SINAPI102696
SINAPI | 102677 | DRENO PROFUNDO (SEÇÃO 0,50 X 1,50 M), COM TUBO DE CONCRETO SIMPLES POROSO, DN 200 MM, ENCHIMENTO COM AREIA. AF_07/2021 | M | 162.37 | 164.33 |  | SINAPI102697
SINAPI | 102678 | DRENO PROFUNDO (SEÇÃO 0,50 X 1,50 M), CEGO, ENCHIMENTO DE BRITA, ENVOLVIDO COM MANTA GEOTÊXTIL, COM SELO DE ARGILA. AF_07/2021 | M | 142.91 | 144.23 |  | SINAPI102703
SINAPI | 102679 | DRENO PROFUNDO (SEÇÃO 0,50 X 1,50 M), CEGO, ENCHIMENTO DE BRITA, ENVOLVIDO COM MANTA GEOTÊXTIL. AF_07/2021 | M | 158.8 | 159.97 |  | SINAPI102704
SINAPI | 102680 | DRENO PROFUNDO (SEÇÃO 0,50 X 1,50 M), COM TUBO DE PEAD CORRUGADO PERFURADO, DN 100 MM, ENCHIMENTO COM BRITA, ENVOLVIDO COM MANTA GEOTÊXTIL, COM SELO DE ARGILA. AF_07/2021 | M | 154.18 | 155.65 |  | SINAPI102705
SINAPI | 102681 | DRENO PROFUNDO (SEÇÃO 0,50 X 1,50 M), COM TUBO DE PVC CORRUGADO RÍGIDO PERFURADO, DN 100 MM, ENCHIMENTO COM BRITA, ENVOLVIDO COM MANTA GEOTÊXTIL, COM SELO DE ARGILA. AF_07/2021 | M | 214.82 | 216.73 |  | SINAPI102707
SINAPI | 102683 | DRENO PROFUNDO (SEÇÃO 0,50 X 1,50 M), COM TUBO DE CONCRETO SIMPLES POROSO, DN 200 MM, ENCHIMENTO COM BRITA, ENVOLVIDO COM MANTA GEOTÊXTIL, COM SELO DE ARGILA. AF_07/2021 | M | 208.21 | 210.51 |  | SINAPI102708
SINAPI | 102684 | DRENO PROFUNDO (SEÇÃO 0,50 X 1,50 M), COM TUBO DE PEAD CORRUGADO PERFURADO, DN 100 MM, ENCHIMENTO COM BRITA, ENVOLVIDO COM MANTA GEOTÊXTIL. AF_07/2021 | M | 170.08 | 171.39 |  | SINAPI102710
SINAPI | 102685 | DRENO PROFUNDO (SEÇÃO 0,50 X 1,50 M), COM TUBO DE PVC CORRUGADO RÍGIDO PERFURADO, DN 100 MM, ENCHIMENTO COM BRITA, ENVOLVIDO COM MANTA GEOTÊXTIL. AF_07/2021 | M | 230.7 | 232.49 |  | SINAPI102711
SINAPI | 102687 | DRENO PROFUNDO (SEÇÃO 0,50 X 1,50 M), COM TUBO DE CONCRETO SIMPLES POROSO, DN 200 MM, ENCHIMENTO COM BRITA, ENVOLVIDO COM MANTA GEOTÊXTIL. AF_07/2021 | M | 219.57 | 221.61 |  | SINAPI102712
SINAPI | 102688 | DRENO ESPINHA DE PEIXE (SEÇÃO 0,40 X 0,40 M), COM TUBO DE PEAD CORRUGADO PERFURADO, DN 100 MM, ENCHIMENTO COM AREIA, INCLUSIVE CONEXÕES. AF_07/2021 | M | 39.05 | 39.95 |  | SINAPI102713
SINAPI | 102689 | DRENO ESPINHA DE PEIXE (SEÇÃO 0,40 X 0,40 M), COM TUBO DE PVC CORRUGADO RÍGIDO PERFURADO, DN 100 MM, ENCHIMENTO COM AREIA, INCLUSIVE CONEXÕES. AF_07/2021 | M | 93.59 | 94.57 |  | SINAPI102715
SINAPI | 102690 | DRENO ESPINHA DE PEIXE (SEÇÃO (0,40 X 0,40 M), COM TUBO DE PEAD CORRUGADO PERFURADO, DN 100 MM, ENCHIMENTO COM BRITA, ENVOLVIDO COM MANTA GEOTÊXTIL, INCLUSIVE CONEXÕES. AF_07/2021 | M | 62.71 | 63.64 |  | SINAPI102716
SINAPI | 102693 | DRENO ESPINHA DE PEIXE (SEÇÃO 0,40 X 0,40 M), COM TUBO DE PVC CORRUGADO RÍGIDO PERFURADO, DN 100 MM, ENCHIMENTO COM BRITA, ENVOLVIDO COM MANTA GEOTÊXTIL, INCLUSIVE CONEXÕES. AF_07/2021 | M | 117.25 | 118.27 |  | SINAPI102717
SINAPI | 102694 | DRENO ESPINHA DE PEIXE (SEÇÃO 0,50 X 0,80 M), COM TUBO DE PEAD CORRUGADO PERFURADO, DN 100 MM, ENCHIMENTO COM AREIA, INCLUSIVE CONEXÕES. AF_07/2021 | M | 75.85 | 77.18 |  | SINAPI102718
SINAPI | 102696 | DRENO ESPINHA DE PEIXE (SEÇÃO 0,50 X 0,80 M), COM TUBO DE PVC CORRUGADO RÍGIDO PERFURADO, DN 100 MM, ENCHIMENTO COM AREIA, INCLUSIVE CONEXÕES. AF_07/2021 | M | 130.41 | 131.87 |  | SINAPI102719
SINAPI | 102697 | DRENO ESPINHA DE PEIXE (SEÇÃO 0,50 X 0,80 M), COM TUBO DE PEAD CORRUGADO PERFURADO, DN 100 MM, ENCHIMENTO COM BRITA, ENVOLVIDO COM MANTA GEOTÊXTIL, INCLUSIVE CONEXÕES. AF_07/2021 | M | 112.69 | 114.1 |  | SINAPI102722
SINAPI | 102703 | DRENO ESPINHA DE PEIXE (SEÇÃO 0,50 X 0,80 M), COM TUBO DE PVC CORRUGADO RÍGIDO PERFURADO, DN 100 MM, ENCHIMENTO COM BRITA, ENVOLVIDO COM MANTA GEOTÊXTIL, INCLUSIVE CONEXÕES. AF_07/2021 | M | 167.25 | 168.8 |  | SINAPI102723
SINAPI | 102704 | TUBO DE PEAD CORRUGADO PERFURADO, DN 100 MM, PARA DRENO - FORNECIMENTO E ASSENTAMENTO. AF_07/2021 | M | 10.95 | 11 |  | SINAPI102724
SINAPI | 102705 | TUBO DE PVC CORRUGADO RÍGIDO PERFURADO, DN 100 MM, PARA DRENO - FORNECIMENTO E ASSENTAMENTO. AF_07/2021 | M | 64.46 | 64.51 |  | SINAPI102725
SINAPI | 102707 | TUBO DE CONCRETO SIMPLES POROSO, DN 200 MM, PARA DRENO - FORNECIMENTO E ASSENTAMENTO. AF_07/2021 | M | 58.21 | 58.66 |  | SINAPI102726
SINAPI | 102708 | LUVA DE PVC, SÉRIE NORMAL, PARA ESGOTO PREDIAL, DN 100 MM, INSTALADA EM DRENO - FORNECIMENTO E INSTALAÇÃO. AF_07/2021 | UN | 21.89 | 23.46 |  | SINAPI103653
SINAPI | 102710 | JUNÇÃO SIMPLES DE PVC, 45 GRAUS, SÉRIE NORMAL, PARA ESGOTO PREDIAL, DN 100 MM, INSTALADA EM DRENO - FORNECIMENTO E INSTALAÇÃO. AF_07/2021 | UN | 55.21 | 58.34 |  | SINAPI92743
SINAPI | 102711 | JUNÇÃO DUPLA DE PVC, SÉRIE NORMAL, PARA ESGOTO PREDIAL, DN 100 X 100 X 100 MM, INSTALADA EM DRENO - FORNECIMENTO E INSTALAÇÃO. AF_07/2021 | UN | 73.89 | 77.02 |  | SINAPI92744
SINAPI | 102712 | GEOTÊXTIL NÃO TECIDO 100% POLIÉSTER, RESISTÊNCIA A TRAÇÃO DE 9 KN/M (RT - 9), INSTALADO EM DRENO - FORNECIMENTO E INSTALAÇÃO. AF_07/2021 | M2 | 7.82 | 7.87 |  | SINAPI92745
SINAPI | 102713 | GEOTÊXTIL NÃO TECIDO 100% POLIÉSTER, RESISTÊNCIA A TRAÇÃO DE 14 KN/M (RT - 14), INSTALADO EM DRENO - FORNECIMENTO E INSTALAÇÃO. AF_07/2021 | M2 | 10.76 | 10.81 |  | SINAPI92746
SINAPI | 102715 | GEOTÊXTIL NÃO TECIDO 100% POLIÉSTER, RESISTÊNCIA A TRAÇÃO DE 26 KN/M (RT - 26), INSTALADO EM DRENO - FORNECIMENTO E INSTALAÇÃO. AF_07/2021 | M2 | 21.31 | 21.36 |  | SINAPI92747
SINAPI | 102716 | ENCHIMENTO DE AREIA PARA DRENO, LANÇAMENTO MECANIZADO. AF_07/2021 | M3 | 133.49 | 134.98 |  | SINAPI92748
SINAPI | 102717 | ENCHIMENTO DE BRITA PARA DRENO, LANÇAMENTO MECANIZADO. AF_07/2021 | M3 | 156.64 | 158.13 |  | SINAPI92749
SINAPI | 102718 | ENCHIMENTO DE AREIA PARA DRENO, LANÇAMENTO MANUAL. AF_07/2021 | M3 | 137.84 | 140.89 |  | SINAPI92750
SINAPI | 102719 | ENCHIMENTO DE BRITA PARA DRENO, LANÇAMENTO MANUAL. AF_07/2021 | M3 | 160.99 | 164.04 |  | SINAPI92751
SINAPI | 102722 | DRENO EM MURO DE CONTENÇÃO, EXECUTADO NO PÉ DO MURO, COM TUBO DE PEAD CORRUGADO FLEXÍVEL PERFURADO, ENCHIMENTO COM BRITA, ENVOLVIDO COM MANTA GEOTÊXTIL. AF_07/2021 | M | 49.78 | 50.75 |  | SINAPI92752
SINAPI | 102723 | DRENO EM MURO DE CONTENÇÃO, EXECUTADO NO PÉ DO MURO, COM TUBO DE PVC CORRUGADO RÍGIDO PERFURADO, ENCHIMENTO COM BRITA, ENVOLVIDO COM MANTA GEOTÊXTIL. AF_07/2021 | M | 103.29 | 104.26 |  | SINAPI92753
SINAPI | 102724 | DRENO BARBACÃ, DN 100 MM, COM MATERIAL DRENANTE. AF_07/2021 | UN | 27.71 | 28.64 |  | SINAPI92754
SINAPI | 102725 | DRENO BARBACÃ, DN 75 MM, COM MATERIAL DRENANTE. AF_07/2021 | UN | 27.08 | 28.01 |  | SINAPI92755
SINAPI | 102726 | DRENO BARBACÃ, DN 50 MM, COM MATERIAL DRENANTE. AF_07/2021 | UN | 25.09 | 26.02 |  | SINAPI92756
SINAPI | 103653 | GEOTÊXTIL NÃO TECIDO 100% POLIÉSTER, RESISTÊNCIA A TRAÇÃO DE 31 KN/M (RT-31), INSTALADO EM DRENO - FORNECIMENTO E INSTALAÇÃO. AF_07/2021 | M2 | 25.45 | 25.5 |  | SINAPI92757
SINAPI | 92743 | MURO DE GABIÃO, ENCHIMENTO COM PEDRA DE MÃO TIPO RACHÃO, DE GRAVIDADE, COM GAIOLAS DE COMPRIMENTO IGUAL A 2 M, PARA MUROS COM ALTURA MENOR OU IGUAL A 4 M  FORNECIMENTO E EXECUÇÃO. AF_12/2015 | M3 | 705.17 | 720.43 |  | SINAPI92758
SINAPI | 92744 | MURO DE GABIÃO, ENCHIMENTO COM PEDRA DE MÃO TIPO RACHÃO, DE GRAVIDADE, COM GAIOLAS DE COMPRIMENTO IGUAL A 5 M, PARA MUROS COM ALTURA MENOR OU IGUAL A 4 M  FORNECIMENTO E EXECUÇÃO. AF_12/2015 | M3 | 678.83 | 686.19 |  | SINAPI91069
SINAPI | 92745 | MURO DE GABIÃO, ENCHIMENTO COM PEDRA DE MÃO TIPO RACHÃO, DE GRAVIDADE, COM GAIOLAS DE COMPRIMENTO IGUAL A 2 M, PARA MUROS COM ALTURA MAIOR QUE 4 M E MENOR OU IGUAL A 6 M  FORNECIMENTO E EXECUÇÃO. AF_12/2015 | M3 | 869.57 | 887.92 |  | SINAPI91070
SINAPI | 92746 | MURO DE GABIÃO, ENCHIMENTO COM PEDRA DE MÃO TIPO RACHÃO, DE GRAVIDADE, COM GAIOLAS DE COMPRIMENTO IGUAL A 5 M, PARA MUROS COM ALTURA MAIOR QUE 4 M E MENOR OU IGUAL A 6 M FORNECIMENTO E EXECUÇÃO. AF_12/2015 | M3 | 800.29 | 810.65 |  | SINAPI91071
SINAPI | 92747 | MURO DE GABIÃO, ENCHIMENTO COM PEDRA DE MÃO TIPO RACHÃO, DE GRAVIDADE, COM GAIOLAS DE COMPRIMENTO IGUAL A 2 M, PARA MUROS COM ALTURA MAIOR QUE 6 M E MENOR OU IGUAL A 10 M FORNECIMENTO E EXECUÇÃO. AF_12/2015 | M3 | 962.87 | 983.02 |  | SINAPI91072
SINAPI | 92748 | MURO DE GABIÃO, ENCHIMENTO COM PEDRA DE MÃO TIPO RACHÃO, DE GRAVIDADE, COM GAIOLAS DE COMPRIMENTO IGUAL A 5 M, PARA MUROS COM ALTURA MAIOR QUE 6 M E MENOR OU IGUAL A 10 M FORNECIMENTO E EXECUÇÃO. AF_12/2015 | M3 | 869.57 | 881.7 |  | SINAPI91073
SINAPI | 92749 | MURO DE GABIÃO, ENCHIMENTO COM PEDRA DE MÃO TIPO RACHÃO, COM SOLO REFORÇADO, PARA MUROS COM ALTURA MENOR OU IGUAL A 4 M FORNECIMENTO E EXECUÇÃO. AF_12/2015 | M3 | 1002.95 | 1018.03 |  | SINAPI91074
SINAPI | 92750 | MURO DE GABIÃO, ENCHIMENTO COM PEDRA DE MÃO TIPO RACHÃO, COM SOLO REFORÇADO, PARA MUROS COM ALTURA MAIOR QUE 4 M E MENOR OU IGUAL A 12 M FORNECIMENTO E EXECUÇÃO. AF_12/2015 | M3 | 1710.25 | 1730.97 |  | SINAPI91075
SINAPI | 92751 | MURO DE GABIÃO, ENCHIMENTO COM PEDRA DE MÃO TIPO RACHÃO, COM SOLO REFORÇADO, PARA MUROS COM ALTURA MAIOR QUE 12 M E MENOR OU IGUAL A 20 M FORNECIMENTO E EXECUÇÃO. AF_12/2015 | M3 | 2120.95 | 2144.86 |  | SINAPI91076
SINAPI | 92752 | MURO DE GABIÃO, ENCHIMENTO COM PEDRA DE MÃO TIPO RACHÃO, COM SOLO REFORÇADO, PARA MUROS COM ALTURA MAIOR QUE 20 M E MENOR OU IGUAL A 28 M FORNECIMENTO E EXECUÇÃO. AF_12/2015 | M3 | 2530.07 | 2557.06 |  | SINAPI91077
SINAPI | 92753 | MURO DE GABIÃO, ENCHIMENTO COM RESÍDUO DE CONSTRUÇÃO E DEMOLIÇÃO, DE GRAVIDADE, COM GAIOLA TRAPEZOIDAL DE COMPRIMENTO IGUAL A 2 M, PARA MUROS COM ALTURA MENOR OU IGUAL A 2 M FORNECIMENTO E EXECUÇÃO. AF_12/2015 | M3 | 665.37 | 676.02 |  | SINAPI91078
SINAPI | 92754 | MURO DE GABIÃO, ENCHIMENTO COM RESÍDUO DE CONSTRUÇÃO E DEMOLIÇÃO, DE GRAVIDADE, COM GAIOLA TRAPEZOIDAL DE COMPRIMENTO IGUAL A 2 M, PARA MUROS COM ALTURA MAIOR QUE 2 M E MENOR OU IGUAL A 4 M FORNECIMENTO E EXECUÇÃO. AF_12/2015 | M3 | 608.28 | 618.07 |  | SINAPI91079
SINAPI | 92755 | PROTEÇÃO SUPERFICIAL DE CANAL EM GABIÃO TIPO COLCHÃO, ALTURA DE 17 CENTÍMETROS, ENCHIMENTO COM PEDRA DE MÃO TIPO RACHÃO - FORNECIMENTO E EXECUÇÃO. AF_12/2015 | M2 | 252.56 | 257.59 |  | SINAPI91080
SINAPI | 92756 | PROTEÇÃO SUPERFICIAL DE CANAL EM GABIÃO TIPO COLCHÃO, ALTURA DE 23 CENTÍMETROS, ENCHIMENTO COM PEDRA DE MÃO TIPO RACHÃO - FORNECIMENTO E EXECUÇÃO. AF_12/2015 | M2 | 287.52 | 293.49 |  | SINAPI91081
SINAPI | 92757 | PROTEÇÃO SUPERFICIAL DE CANAL EM GABIÃO TIPO COLCHÃO, ALTURA DE 30 CENTÍMETROS, ENCHIMENTO COM PEDRA DE MÃO TIPO RACHÃO - FORNECIMENTO E EXECUÇÃO. AF_12/2015 | M2 | 329.96 | 337.01 |  | SINAPI91082
SINAPI | 92758 | PROTEÇÃO SUPERFICIAL DE CANAL EM GABIÃO TIPO SACO, DIÂMETRO DE 65 CENTÍMETROS, ENCHIMENTO MANUAL COM PEDRA DE MÃO TIPO RACHÃO - FORNECIMENTO E EXECUÇÃO. AF_12/2015 | M3 | 783.98 | 794.57 |  | SINAPI91083
SINAPI | 91069 | EXECUÇÃO DE REVESTIMENTO DE CONCRETO PROJETADO COM ESPESSURA DE 7 CM, ARMADO COM TELA, INCLINAÇÃO MENOR QUE 90°, APLICAÇÃO CONTÍNUA, UTILIZANDO EQUIPAMENTO DE PROJEÇÃO COM 6 M³/H DE CAPACIDADE. AF_01/2016 | M2 | 119.98 | 123.21 |  | SINAPI91084
SINAPI | 91070 | EXECUÇÃO DE REVESTIMENTO DE CONCRETO PROJETADO COM ESPESSURA DE 10 CM, ARMADO COM TELA, INCLINAÇÃO MENOR QUE 90°, APLICAÇÃO CONTÍNUA, UTILIZANDO EQUIPAMENTO DE PROJEÇÃO COM 6 M³/H DE CAPACIDADE. AF_01/2016 | M2 | 133.58 | 137.01 |  | SINAPI91086
SINAPI | 91071 | EXECUÇÃO DE REVESTIMENTO DE CONCRETO PROJETADO COM ESPESSURA DE 7 CM, ARMADO COM TELA, INCLINAÇÃO DE 90°, APLICAÇÃO CONTÍNUA, UTILIZANDO EQUIPAMENTO DE PROJEÇÃO COM 6 M³/H DE CAPACIDADE. AF_01/2016 | M2 | 164.68 | 172.23 |  | SINAPI91087
SINAPI | 91072 | EXECUÇÃO DE REVESTIMENTO DE CONCRETO PROJETADO COM ESPESSURA DE 10 CM, ARMADO COM TELA, INCLINAÇÃO DE 90°, APLICAÇÃO CONTÍNUA, UTILIZANDO EQUIPAMENTO DE PROJEÇÃO COM 6 M³/H DE CAPACIDADE. AF_01/2016 | M2 | 178.2 | 185.95 |  | SINAPI91088
SINAPI | 91073 | EXECUÇÃO DE REVESTIMENTO DE CONCRETO PROJETADO COM ESPESSURA DE 7 CM, ARMADO COM TELA, INCLINAÇÃO MENOR QUE 90°, APLICAÇÃO CONTÍNUA, UTILIZANDO EQUIPAMENTO DE PROJEÇÃO COM 3 M³/H DE CAPACIDADE. AF_01/2016 | M2 | 135.08 | 140.02 |  | SINAPI91089
SINAPI | 91074 | EXECUÇÃO DE REVESTIMENTO DE CONCRETO PROJETADO COM ESPESSURA DE 10 CM, ARMADO COM TELA, INCLINAÇÃO MENOR QUE 90°, APLICAÇÃO CONTÍNUA, UTILIZANDO EQUIPAMENTO DE PROJEÇÃO COM 3 M³/H DE CAPACIDADE. AF_01/2016 | M2 | 150.26 | 155.56 |  | SINAPI91090
SINAPI | 91075 | EXECUÇÃO DE REVESTIMENTO DE CONCRETO PROJETADO COM ESPESSURA DE 7 CM, ARMADO COM TELA, INCLINAÇÃO DE 90°, APLICAÇÃO CONTÍNUA, UTILIZANDO EQUIPAMENTO DE PROJEÇÃO COM 3 M³/H DE CAPACIDADE. AF_01/2016 | M2 | 181.44 | 191.15 |  | SINAPI91091
SINAPI | 91076 | EXECUÇÃO DE REVESTIMENTO DE CONCRETO PROJETADO COM ESPESSURA DE 10 CM, ARMADO COM TELA, INCLINAÇÃO DE 90°, APLICAÇÃO CONTÍNUA, UTILIZANDO EQUIPAMENTO DE PROJEÇÃO COM 3 M³/H DE CAPACIDADE. AF_01/2016 | M2 | 196.57 | 206.66 |  | SINAPI91092
SINAPI | 91077 | EXECUÇÃO DE REVESTIMENTO DE CONCRETO PROJETADO COM ESPESSURA DE 7 CM, ARMADO COM FIBRAS DE AÇO, INCLINAÇÃO MENOR QUE 90°, APLICAÇÃO CONTÍNUA, UTILIZANDO EQUIPAMENTO DE PROJEÇÃO COM 6 M³/H DE CAPACIDADE. AF_01/2016 | M2 | 125.55 | 127.77 |  | SINAPI91093
SINAPI | 91078 | EXECUÇÃO DE REVESTIMENTO DE CONCRETO PROJETADO COM ESPESSURA DE 10 CM, ARMADO COM FIBRAS DE AÇO, INCLINAÇÃO MENOR QUE 90°, APLICAÇÃO CONTÍNUA, UTILIZANDO EQUIPAMENTO DE PROJEÇÃO COM 6 M³/H DE CAPACIDADE. AF_01/2016 | M2 | 147.06 | 149.44 |  | SINAPI91094
SINAPI | 91079 | EXECUÇÃO DE REVESTIMENTO DE CONCRETO PROJETADO COM ESPESSURA DE 7 CM, ARMADO COM FIBRAS DE AÇO, INCLINAÇÃO DE 90°, APLICAÇÃO CONTÍNUA, UTILIZANDO EQUIPAMENTO DE PROJEÇÃO COM 6 M³/H DE CAPACIDADE. AF_01/2016 | M2 | 131.6 | 134.4 |  | SINAPI91095
SINAPI | 91080 | EXECUÇÃO DE REVESTIMENTO DE CONCRETO PROJETADO COM ESPESSURA DE 10 CM, ARMADO COM FIBRAS DE AÇO, INCLINAÇÃO DE 90°, APLICAÇÃO CONTÍNUA, UTILIZANDO EQUIPAMENTO DE PROJEÇÃO COM 6 M³/H DE CAPACIDADE. AF_01/2016 | M2 | 152.85 | 155.79 |  | SINAPI91096
SINAPI | 91081 | EXECUÇÃO DE REVESTIMENTO DE CONCRETO PROJETADO COM ESPESSURA DE 7 CM, ARMADO COM FIBRAS DE AÇO, INCLINAÇÃO MENOR QUE 90°, APLICAÇÃO CONTÍNUA, UTILIZANDO EQUIPAMENTO DE PROJEÇÃO COM 3 M³/H DE CAPACIDADE. AF_01/2016 | M2 | 142.72 | 146.78 |  | SINAPI91097
SINAPI | 91082 | EXECUÇÃO DE REVESTIMENTO DE CONCRETO PROJETADO COM ESPESSURA DE 10 CM, ARMADO COM FIBRAS DE AÇO, INCLINAÇÃO MENOR QUE 90°, APLICAÇÃO CONTÍNUA, UTILIZANDO EQUIPAMENTO DE PROJEÇÃO COM 3 M³/H DE CAPACIDADE. AF_01/2016 | M2 | 165.64 | 170.02 |  | SINAPI91098
SINAPI | 91083 | EXECUÇÃO DE REVESTIMENTO DE CONCRETO PROJETADO COM ESPESSURA DE 7 CM, ARMADO COM FIBRAS DE AÇO, INCLINAÇÃO DE 90°, APLICAÇÃO CONTÍNUA, UTILIZANDO EQUIPAMENTO DE PROJEÇÃO COM 3 M³/H DE CAPACIDADE. AF_01/2016 | M2 | 153.22 | 158.33 |  | SINAPI91099
SINAPI | 91084 | EXECUÇÃO DE REVESTIMENTO DE CONCRETO PROJETADO COM ESPESSURA DE 10 CM, ARMADO COM FIBRAS DE AÇO, INCLINAÇÃO DE 90°, APLICAÇÃO CONTÍNUA, UTILIZANDO EQUIPAMENTO DE PROJEÇÃO COM 3 M³/H DE CAPACIDADE. AF_01/2016 | M2 | 175.79 | 181.22 |  | SINAPI91100
SINAPI | 91086 | EXECUÇÃO DE REVESTIMENTO DE CONCRETO PROJETADO COM ESPESSURA DE 7 CM, ARMADO COM TELA, INCLINAÇÃO MENOR QUE 90°, APLICAÇÃO DESCONTÍNUA, UTILIZANDO EQUIPAMENTO DE PROJEÇÃO COM 6 M³/H DE CAPACIDADE. AF_01/2016 | M2 | 131.9 | 136.25 |  | SINAPI91101
SINAPI | 91087 | EXECUÇÃO DE REVESTIMENTO DE CONCRETO PROJETADO COM ESPESSURA DE 10 CM, ARMADO COM TELA, INCLINAÇÃO MENOR QUE 90°, APLICAÇÃO DESCONTÍNUA, UTILIZANDO EQUIPAMENTO DE PROJEÇÃO COM 6 M³/H DE CAPACIDADE. AF_01/2016 | M2 | 145.89 | 150.47 |  | SINAPI93952
SINAPI | 91088 | EXECUÇÃO DE REVESTIMENTO DE CONCRETO PROJETADO COM ESPESSURA DE 7 CM, ARMADO COM TELA, INCLINAÇÃO DE 90°, APLICAÇÃO DESCONTÍNUA, UTILIZANDO EQUIPAMENTO DE PROJEÇÃO COM 6 M³/H DE CAPACIDADE. AF_01/2016 | M2 | 177.97 | 186.81 |  | SINAPI93953
SINAPI | 91089 | EXECUÇÃO DE REVESTIMENTO DE CONCRETO PROJETADO COM ESPESSURA DE 10 CM, ARMADO COM TELA, INCLINAÇÃO DE 90°, APLICAÇÃO DESCONTÍNUA, UTILIZANDO EQUIPAMENTO DE PROJEÇÃO COM 6 M³/H DE CAPACIDADE. AF_01/2016 | M2 | 192.08 | 201.16 |  | SINAPI93954
SINAPI | 91090 | EXECUÇÃO DE REVESTIMENTO DE CONCRETO PROJETADO COM ESPESSURA DE 7 CM, ARMADO COM TELA, INCLINAÇÃO MENOR QUE 90°, APLICAÇÃO DESCONTÍNUA, UTILIZANDO EQUIPAMENTO DE PROJEÇÃO COM 3 M³/H DE CAPACIDADE. AF_01/2016 | M2 | 144.53 | 150.46 |  | SINAPI93955
SINAPI | 91091 | EXECUÇÃO DE REVESTIMENTO DE CONCRETO PROJETADO COM ESPESSURA DE 10 CM, ARMADO COM TELA, INCLINAÇÃO MENOR QUE 90°, APLICAÇÃO DESCONTÍNUA, UTILIZANDO EQUIPAMENTO DE PROJEÇÃO COM 3 M³/H DE CAPACIDADE. AF_01/2016 | M2 | 160.31 | 166.63 |  | SINAPI93956
SINAPI | 91092 | EXECUÇÃO DE REVESTIMENTO DE CONCRETO PROJETADO COM ESPESSURA DE 7 CM, ARMADO COM TELA, INCLINAÇÃO DE 90°, APLICAÇÃO DESCONTÍNUA, UTILIZANDO EQUIPAMENTO DE PROJEÇÃO COM 3 M³/H DE CAPACIDADE. AF_01/2016 | M2 | 191.76 | 202.54 |  | SINAPI93957
SINAPI | 91093 | EXECUÇÃO DE REVESTIMENTO DE CONCRETO PROJETADO COM ESPESSURA DE 10 CM, ARMADO COM TELA, INCLINAÇÃO DE 90°, APLICAÇÃO DESCONTÍNUA, UTILIZANDO EQUIPAMENTO DE PROJEÇÃO COM 3 M³/H DE CAPACIDADE. AF_01/2016 | M2 | 207.83 | 219.06 |  | SINAPI93958
SINAPI | 91094 | EXECUÇÃO DE REVESTIMENTO DE CONCRETO PROJETADO COM ESPESSURA DE 7 CM, ARMADO COM FIBRAS DE AÇO, INCLINAÇÃO MENOR QUE 90°, APLICAÇÃO DESCONTÍNUA, UTILIZANDO EQUIPAMENTO DE PROJEÇÃO COM 6 M³/H DE CAPACIDADE. AF_01/2016 | M2 | 132.77 | 135.75 |  | SINAPI93959
SINAPI | 91095 | EXECUÇÃO DE REVESTIMENTO DE CONCRETO PROJETADO COM ESPESSURA DE 10 CM, ARMADO COM FIBRAS DE AÇO, INCLINAÇÃO MENOR QUE 90°, APLICAÇÃO DESCONTÍNUA, UTILIZANDO EQUIPAMENTO DE PROJEÇÃO COM 6 M³/H DE CAPACIDADE. AF_01/2016 | M2 | 154.76 | 157.94 |  | SINAPI93960
SINAPI | 91096 | EXECUÇÃO DE REVESTIMENTO DE CONCRETO PROJETADO COM ESPESSURA DE 7 CM, ARMADO COM FIBRAS DE AÇO, INCLINAÇÃO DE 90°, APLICAÇÃO DESCONTÍNUA, UTILIZANDO EQUIPAMENTO DE PROJEÇÃO COM 6 M³/H DE CAPACIDADE. AF_01/2016 | M2 | 135.41 | 138.67 |  | SINAPI93961
SINAPI | 91097 | EXECUÇÃO DE REVESTIMENTO DE CONCRETO PROJETADO COM ESPESSURA DE 10 CM, ARMADO COM FIBRAS DE AÇO, INCLINAÇÃO DE 90°, APLICAÇÃO DESCONTÍNUA, UTILIZANDO EQUIPAMENTO DE PROJEÇÃO COM 6 M³/H DE CAPACIDADE. AF_01/2016 | M2 | 157.15 | 160.59 |  | SINAPI93962
SINAPI | 91098 | EXECUÇÃO DE REVESTIMENTO DE CONCRETO PROJETADO COM ESPESSURA DE 7 CM, ARMADO COM FIBRAS DE AÇO, INCLINAÇÃO MENOR QUE 90°, APLICAÇÃO DESCONTÍNUA, UTILIZANDO EQUIPAMENTO DE PROJEÇÃO COM 3 M³/H DE CAPACIDADE. AF_01/2016 | M2 | 149.58 | 154.43 |  | SINAPI93963
SINAPI | 91099 | EXECUÇÃO DE REVESTIMENTO DE CONCRETO PROJETADO COM ESPESSURA DE 10 CM, ARMADO COM FIBRAS DE AÇO, INCLINAÇÃO MENOR QUE 90°, APLICAÇÃO DESCONTÍNUA, UTILIZANDO EQUIPAMENTO DE PROJEÇÃO COM 3 M³/H DE CAPACIDADE. AF_01/2016 | M2 | 173.07 | 178.29 |  | SINAPI93964
SINAPI | 91100 | EXECUÇÃO DE REVESTIMENTO DE CONCRETO PROJETADO COM ESPESSURA DE 7 CM, ARMADO COM FIBRAS DE AÇO, INCLINAÇÃO DE 90°, APLICAÇÃO DESCONTÍNUA, UTILIZANDO EQUIPAMENTO DE PROJEÇÃO COM 3 M³/H DE CAPACIDADE. AF_01/2016 | M2 | 157.61 | 163.3 |  | SINAPI93965
SINAPI | 91101 | EXECUÇÃO DE REVESTIMENTO DE CONCRETO PROJETADO COM ESPESSURA DE 10 CM, ARMADO COM FIBRAS DE AÇO, INCLINAÇÃO DE 90°, APLICAÇÃO DESCONTÍNUA, UTILIZANDO EQUIPAMENTO DE PROJEÇÃO COM 3 M³/H DE CAPACIDADE. AF_01/2016 | M2 | 180.9 | 186.95 |  | SINAPI93966
SINAPI | 93952 | EXECUÇÃO DE GRAMPO PARA SOLO GRAMPEADO COM COMPRIMENTO MENOR OU IGUAL A 4 M, DIÂMETRO DE 10 CM, PERFURAÇÃO COM EQUIPAMENTO MANUAL E ARMADURA COM DIÂMETRO DE 16 MM. AF_05/2016 | M | 229.05 | 242.52 |  | SINAPI93967
SINAPI | 93953 | EXECUÇÃO DE GRAMPO PARA SOLO GRAMPEADO COM COMPRIMENTO MAIOR QUE 4 M E MENOR OU IGUAL A 6 M, DIÂMETRO DE 10 CM, PERFURAÇÃO COM EQUIPAMENTO MANUAL E ARMADURA COM DIÂMETRO DE 16 MM. AF_05/2016 | M | 212.7 | 224.72 |  | SINAPI93968
SINAPI | 93954 | EXECUÇÃO DE GRAMPO PARA SOLO GRAMPEADO COM COMPRIMENTO MAIOR QUE 6 M E MENOR OU IGUAL A 8 M, DIÂMETRO DE 10 CM, PERFURAÇÃO COM EQUIPAMENTO MANUAL E ARMADURA COM DIÂMETRO DE 16 MM. AF_05/2016 | M | 202.84 | 214.01 |  | SINAPI93969
SINAPI | 93955 | EXECUÇÃO DE GRAMPO PARA SOLO GRAMPEADO COM COMPRIMENTO MAIOR QUE 8 M E MENOR OU IGUAL A 10 M, DIÂMETRO DE 10 CM, PERFURAÇÃO COM EQUIPAMENTO MANUAL E ARMADURA COM DIÂMETRO DE 16 MM. AF_05/2016 | M | 195.87 | 206.45 |  | SINAPI93970
SINAPI | 93956 | EXECUÇÃO DE GRAMPO PARA SOLO GRAMPEADO COM COMPRIMENTO MAIOR QUE 10 M, DIÂMETRO DE 10 CM, PERFURAÇÃO COM EQUIPAMENTO MANUAL E ARMADURA COM DIÂMETRO DE 16 MM. AF_05/2016 | M | 190.39 | 200.48 |  | SINAPI93971
SINAPI | 93957 | EXECUÇÃO DE GRAMPO PARA SOLO GRAMPEADO COM COMPRIMENTO MENOR OU IGUAL A 4 M, DIÂMETRO DE 10 CM, PERFURAÇÃO COM EQUIPAMENTO MANUAL E ARMADURA COM DIÂMETRO DE 20 MM. AF_05/2016 | M | 240.63 | 254.36 |  | SINAPI95108
SINAPI | 93958 | EXECUÇÃO DE GRAMPO PARA SOLO GRAMPEADO COM COMPRIMENTO MAIOR QUE 4 M E MENOR OU IGUAL A 6 M, DIÂMETRO DE 10 CM, PERFURAÇÃO COM EQUIPAMENTO MANUAL E ARMADURA COM DIÂMETRO DE 20 MM. AF_05/2016 | M | 223.35 | 235.54 |  | SINAPI100332
SINAPI | 93959 | EXECUÇÃO DE GRAMPO PARA SOLO GRAMPEADO COM COMPRIMENTO MAIOR QUE 6 M E MENOR OU IGUAL A 8 M, DIÂMETRO DE 10 CM, PERFURAÇÃO COM EQUIPAMENTO MANUAL E ARMADURA COM DIÂMETRO DE 20 MM. AF_05/2016 | M | 213.05 | 224.37 |  | SINAPI100333
SINAPI | 93960 | EXECUÇÃO DE GRAMPO PARA SOLO GRAMPEADO COM COMPRIMENTO MAIOR QUE 8 M E MENOR OU IGUAL A 10 M, DIÂMETRO DE 10 CM, PERFURAÇÃO COM EQUIPAMENTO MANUAL E ARMADURA COM DIÂMETRO DE 20 MM. AF_05/2016 | M | 205.8 | 216.48 |  | SINAPI100334
SINAPI | 93961 | EXECUÇÃO DE GRAMPO PARA SOLO GRAMPEADO COM COMPRIMENTO MAIOR QUE 10 M, DIÂMETRO DE 10 CM, PERFURAÇÃO COM EQUIPAMENTO MANUAL E ARMADURA COM DIÂMETRO DE 20 MM. AF_05/2016 | M | 200.11 | 210.32 |  | SINAPI100335
SINAPI | 93962 | EXECUÇÃO DE GRAMPO PARA SOLO GRAMPEADO COM COMPRIMENTO MENOR OU IGUAL A 4 M, DIÂMETRO DE 7 CM, PERFURAÇÃO COM EQUIPAMENTO MANUAL E ARMADURA COM DIÂMETRO DE 16 MM. AF_05/2016 | M | 215 | 228.02 |  | SINAPI100341
SINAPI | 93963 | EXECUÇÃO DE GRAMPO PARA SOLO GRAMPEADO COM COMPRIMENTO MAIOR QUE 4 E MENOR OU IGUAL A 6 M, DIÂMETRO DE 7 CM, PERFURAÇÃO COM EQUIPAMENTO MANUAL E ARMADURA COM DIÂMETRO DE 16 MM. AF_05/2016 | M | 198.67 | 210.22 |  | SINAPI100342
SINAPI | 93964 | EXECUÇÃO DE GRAMPO PARA SOLO GRAMPEADO COM COMPRIMENTO MAIOR QUE 6 M E MENOR OU IGUAL A 8 M, DIÂMETRO DE 7 CM, PERFURAÇÃO COM EQUIPAMENTO MANUAL E ARMADURA COM DIÂMETRO DE 16 MM. AF_05/2016 | M | 188.87 | 199.6 |  | SINAPI100343
SINAPI | 93965 | EXECUÇÃO DE GRAMPO PARA SOLO GRAMPEADO COM COMPRIMENTO MAIOR QUE 8 M E MENOR OU IGUAL A 10 M, DIÂMETRO DE 7 CM, PERFURAÇÃO COM EQUIPAMENTO MANUAL E ARMADURA COM DIÂMETRO DE 16 MM. AF_05/2016 | M | 178.96 | 188.7 |  | SINAPI100344
SINAPI | 93966 | EXECUÇÃO DE GRAMPO PARA SOLO GRAMPEADO COM COMPRIMENTO MAIOR QUE 10 M, DIÂMETRO DE 7 CM, PERFURAÇÃO COM EQUIPAMENTO MANUAL E ARMADURA COM DIÂMETRO DE 16 MM. AF_05/2016 | M | 176.48 | 186.12 |  | SINAPI100345
SINAPI | 93967 | EXECUÇÃO DE GRAMPO PARA SOLO GRAMPEADO COM COMPRIMENTO MENOR OU IGUAL A 4 M, DIÂMETRO DE 7 CM, PERFURAÇÃO COM EQUIPAMENTO MANUAL E ARMADURA COM DIÂMETRO DE 20 MM. AF_05/2016 | M | 226.58 | 239.82 |  | SINAPI100346
SINAPI | 93968 | EXECUÇÃO DE GRAMPO PARA SOLO GRAMPEADO COM COMPRIMENTO MAIOR QUE 4 E MENOR OU IGUAL A 6 M, DIÂMETRO DE 7 CM, PERFURAÇÃO COM EQUIPAMENTO MANUAL E ARMADURA COM DIÂMETRO DE 20 MM. AF_05/2016 | M | 209.32 | 221.05 |  | SINAPI100347
SINAPI | 93969 | EXECUÇÃO DE GRAMPO PARA SOLO GRAMPEADO COM COMPRIMENTO MAIOR QUE 6 M E MENOR OU IGUAL A 8 M, DIÂMETRO DE 7 CM, PERFURAÇÃO COM EQUIPAMENTO MANUAL E ARMADURA COM DIÂMETRO DE 20 MM. AF_05/2016 | M | 199.07 | 209.91 |  | SINAPI100348
SINAPI | 93970 | EXECUÇÃO DE GRAMPO PARA SOLO GRAMPEADO COM COMPRIMENTO MAIOR QUE 8 MENOR OU IGUAL A 10 M, DIÂMETRO DE 7 CM, PERFURAÇÃO COM EQUIPAMENTO MANUAL E ARMADURA COM DIÂMETRO DE 20 MM. AF_05/2016 | M | 191.89 | 202.11 |  | SINAPI100349
SINAPI | 93971 | EXECUÇÃO DE GRAMPO PARA SOLO GRAMPEADO COM COMPRIMENTO MAIOR QUE 10 M, DIÂMETRO DE 7 CM, PERFURAÇÃO COM EQUIPAMENTO MANUAL E ARMADURA COM DIÂMETRO DE 20 MM. AF_05/2016 | M | 179.29 | 188.78 |  | SINAPI102989
SINAPI | 95108 | EXECUÇÃO DE PROTEÇÃO DA CABEÇA DO TIRANTE COM USO DE FÔRMAS METÁLICAS, 50 UTILIZAÇÕES, E CONCRETO FCK =15 MPA. AF_11/2023 | UN | 33.7 | 36.26 |  | SINAPI102990
SINAPI | 100332 | CONTENÇÃO EM PERFIL PRANCHADO COM PRANCHÃO DE MADEIRA, PERFIS ESPAÇADOS A 1,5 M PARA 1 SUBSOLO. AF_07/2019 | M2 | 820.45 | 828.65 |  | SINAPI102991
SINAPI | 100333 | CONTENÇÃO EM PERFIL PRANCHADO COM PRANCHÃO DE MADEIRA, PERFIS ESPAÇADOS A 1,5 M PARA 2 OU MAIS SUBSOLOS. AF_07/2019 | M2 | 508.89 | 515.06 |  | SINAPI102992
SINAPI | 100334 | CONTENÇÃO EM PERFIL PRANCHADO COM PRANCHÃO DE MADEIRA, PERFIS ESPAÇADOS A 2 M PARA 1 SUBSOLO. AF_07/2019 | M2 | 651.58 | 658.53 |  | SINAPI102993
SINAPI | 100335 | CONTENÇÃO EM PERFIL PRANCHADO COM PRANCHÃO DE MADEIRA, PERFIS ESPAÇADOS A 2 M PARA 2 OU MAIS SUBSOLOS. AF_07/2019 | M2 | 417.92 | 423.34 |  | SINAPI102994
SINAPI | 100341 | FABRICAÇÃO, MONTAGEM E DESMONTAGEM DE FÔRMA PARA CORTINA DE CONTENÇÃO, EM CHAPA DE MADEIRA COMPENSADA PLASTIFICADA, E = 18 MM, 10 UTILIZAÇÕES. AF_07/2019 | M2 | 34.7 | 36.56 |  | SINAPI102995
SINAPI | 100342 | ARMAÇÃO DE CORTINA DE CONTENÇÃO EM CONCRETO ARMADO, COM AÇO CA-50 DE 6,3 MM - MONTAGEM. AF_07/2019 | KG | 12.52 | 12.95 |  | SINAPI102996
SINAPI | 100343 | ARMAÇÃO DE CORTINA DE CONTENÇÃO EM CONCRETO ARMADO, COM AÇO CA-50 DE 8 MM - MONTAGEM. AF_07/2019 | KG | 11.66 | 11.95 |  | SINAPI102997
SINAPI | 100344 | ARMAÇÃO DE CORTINA DE CONTENÇÃO EM CONCRETO ARMADO, COM AÇO CA-50 DE 10 MM - MONTAGEM. AF_07/2019 | KG | 10.38 | 10.59 |  | SINAPI102998
SINAPI | 100345 | ARMAÇÃO DE CORTINA DE CONTENÇÃO EM CONCRETO ARMADO, COM AÇO CA-50 DE 12,5 MM - MONTAGEM. AF_07/2019 | KG | 8.77 | 8.92 |  | SINAPI102999
SINAPI | 100346 | ARMAÇÃO DE CORTINA DE CONTENÇÃO EM CONCRETO ARMADO, COM AÇO CA-50 DE 16 MM - MONTAGEM. AF_07/2019 | KG | 8.28 | 8.38 |  | SINAPI103000
SINAPI | 100347 | ARMAÇÃO DE CORTINA DE CONTENÇÃO EM CONCRETO ARMADO, COM AÇO CA-50 DE 20 MM - MONTAGEM. AF_07/2019 | KG | 9.19 | 9.25 |  | SINAPI103001
SINAPI | 100348 | ARMAÇÃO DE CORTINA DE CONTENÇÃO EM CONCRETO ARMADO, COM AÇO CA-50 DE 25 MM - MONTAGEM. AF_07/2019 | KG | 8.95 | 8.98 |  | SINAPI103002
SINAPI | 100349 | CONCRETAGEM DE CORTINA DE CONTENÇÃO, ATRAVÉS DE BOMBA  LANÇAMENTO, ADENSAMENTO E ACABAMENTO. AF_07/2019 | M3 | 723.12 | 726.09 |  | SINAPI103003
SINAPI | 104841 | EXECUÇÃO DE PERFURAÇÃO PARA TIRANTE, COMPRIMENTO MAIOR OU IGUAL A 14 M E MENOR QUE 22 M, COM DIÂMETRO DE FURO DE 100 MM EXECUTADO COM HASTE E TUBOS DE REVESTIMENTO UTILIZANDO PERFURATRIZ SOBRE ESTEIRA. AF_11/2023 | M | 82.02 | 84.86 |  | SINAPI103005
SINAPI | 104842 | EXECUÇÃO DE PERFURAÇÃO PARA TIRANTE, COMPRIMENTO MAIOR OU IGUAL A 22 M E MENOR QUE 30 M, COM DIÂMETRO DE FURO DE 100 MM EXECUTADO COM HASTE E TUBOS DE REVESTIMENTO UTILIZANDO PERFURATRIZ SOBRE ESTEIRA. AF_11/2023 | M | 70.17 | 72.47 |  | SINAPI103006
SINAPI | 104843 | EXECUÇÃO DE PERFURAÇÃO PARA TIRANTE, COMPRIMENTO MAIOR OU IGUAL A 6 M E MENOR QUE 14 M, COM DIÂMETRO DE FURO DE 150 MM EXECUTADO COM HASTE E TUBOS DE REVESTIMENTO UTILIZANDO PERFURATRIZ SOBRE ESTEIRA. AF_11/2023 | M | 112.35 | 116.59 |  | SINAPI103007
SINAPI | 104844 | EXECUÇÃO DE PERFURAÇÃO PARA TIRANTE, COMPRIMENTO MAIOR OU IGUAL A 14 M E MENOR QUE 22 M, COM DIÂMETRO DE FURO DE 150 MM EXECUTADO COM HASTE E TUBOS DE REVESTIMENTO UTILIZANDO PERFURATRIZ SOBRE ESTEIRA. AF_11/2023 | M | 90.47 | 93.73 |  | SINAPI97933
SINAPI | 104845 | EXECUÇÃO DE PERFURAÇÃO PARA TIRANTE, COMPRIMENTO MAIOR OU IGUAL A 6 M E MENOR QUE 14 M, COM DIÂMETRO DE FURO DE 200 MM EXECUTADO COM HASTE E TUBOS DE REVESTIMENTO UTILIZANDO PERFURATRIZ SOBRE ESTEIRA. AF_11/2023 | M | 128 | 132.96 |  | SINAPI97934
SINAPI | 104846 | EXECUÇÃO DE PERFURAÇÃO PARA TIRANTE, COMPRIMENTO MAIOR OU IGUAL A 14 M E MENOR QUE 22 M, COM DIÂMETRO DE FURO DE 200 MM EXECUTADO COM HASTE E TUBOS DE REVESTIMENTO UTILIZANDO PERFURATRIZ SOBRE ESTEIRA. AF_11/2023 | M | 103.05 | 106.84 |  | SINAPI97935
SINAPI | 104847 | EXECUÇÃO DE PERFURAÇÃO PARA TIRANTE, COMPRIMENTO MAIOR OU IGUAL A 22 M E MENOR QUE 30 M, COM DIÂMETRO DE FURO DE 200 MM EXECUTADO COM HASTE E TUBOS DE REVESTIMENTO UTILIZANDO PERFURATRIZ SOBRE ESTEIRA. AF_11/2023 | M | 87.7 | 90.8 |  | SINAPI97936
SINAPI | 104848 | EXECUÇÃO DE PERFURAÇÃO PARA TIRANTE, COMPRIMENTO MAIOR OU IGUAL A 6 M E MENOR QUE 14 M, COM DIÂMETRO DE FURO DE 100 MM EXECUTADO COM HASTE UTILIZANDO PERFURATRIZ MANUAL SOBRE BASE DE MONTAGEM. AF_11/2023 | M | 64.97 | 67.34 |  | SINAPI97947
SINAPI | 104849 | EXECUÇÃO DE PERFURAÇÃO PARA TIRANTE, COMPRIMENTO MAIOR OU IGUAL A 14 M E MENOR QUE 22 M, COM DIÂMETRO DE FURO DE 100 MM EXECUTADO COM HASTE UTILIZANDO PERFURATRIZ MANUAL SOBRE BASE DE MONTAGEM. AF_11/2023 | M | 55.98 | 57.86 |  | SINAPI97948
SINAPI | 104850 | EXECUÇÃO DE PERFURAÇÃO PARA TIRANTE, COMPRIMENTO MAIOR OU IGUAL A 22 M E MENOR QUE 30 M, COM DIÂMETRO DE FURO DE 100 MM EXECUTADO COM HASTE UTILIZANDO PERFURATRIZ MANUAL SOBRE BASE DE MONTAGEM. AF_11/2023 | M | 49.93 | 51.53 |  | SINAPI97949
SINAPI | 104851 | EXECUÇÃO DE PERFURAÇÃO PARA TIRANTE, COMPRIMENTO MAIOR OU IGUAL A 6 M E MENOR QUE 14 M, COM DIÂMETRO DE FURO DE 150 MM EXECUTADO COM HASTE UTILIZANDO PERFURATRIZ MANUAL SOBRE BASE DE MONTAGEM. AF_11/2023 | M | 71.95 | 74.68 |  | SINAPI97950
SINAPI | 104852 | EXECUÇÃO DE PERFURAÇÃO PARA TIRANTE, COMPRIMENTO MAIOR OU IGUAL A 14 M E MENOR QUE 22 M, COM DIÂMETRO DE FURO DE 150 MM EXECUTADO COM HASTE UTILIZANDO PERFURATRIZ MANUAL SOBRE BASE DE MONTAGEM. AF_11/2023 | M | 61.54 | 63.73 |  | SINAPI97951
SINAPI | 104853 | EXECUÇÃO DE PERFURAÇÃO PARA TIRANTE, COMPRIMENTO MAIOR OU IGUAL A 22 M E MENOR QUE 30 M, COM DIÂMETRO DE FURO DE 150 MM EXECUTADO COM HASTE UTILIZANDO PERFURATRIZ MANUAL SOBRE BASE DE MONTAGEM. AF_11/2023 | M | 54.59 | 56.42 |  | SINAPI97952
SINAPI | 104854 | EXECUÇÃO DE PERFURAÇÃO PARA TIRANTE, COMPRIMENTO MAIOR OU IGUAL A 14 M E MENOR QUE 22 M, COM DIÂMETRO DE FURO DE 200 MM EXECUTADO COM HASTE UTILIZANDO PERFURATRIZ MANUAL SOBRE BASE DE MONTAGEM. AF_11/2023 | M | 69.86 | 72.48 |  | SINAPI97953
SINAPI | 104855 | EXECUÇÃO DE PERFURAÇÃO PARA TIRANTE, COMPRIMENTO MAIOR OU IGUAL A 22 M E MENOR QUE 30 M, COM DIÂMETRO DE FURO DE 200 MM EXECUTADO COM HASTE UTILIZANDO PERFURATRIZ MANUAL SOBRE BASE DE MONTAGEM. AF_11/2023 | M | 61.51 | 63.69 |  | SINAPI97955
SINAPI | 104876 | PERFURAÇÃO DE CORTINA PRÉ-MOLDADA COM MARTELETE ROMPEDOR. AF_11/2023 | UN | 21.29 | 23.62 |  | SINAPI97956
SINAPI | 104877 | EXECUÇÃO DE LONGARINA, PARA TIRANTES PROVISÓRIOS, COM PERFIL METÁLICO, INCLUINDO CUNHA E SOLIDARIZAÇÃO. AF_11/2023 | UN | 649.86 | 659.36 |  | SINAPI97957
SINAPI | 104878 | EXECUÇÃO DE LONGARINA, PARA TIRANTES PERMANENTES, COM PERFIL METÁLICO, INCLUINDO CUNHA E SOLIDARIZAÇÃO. AF_11/2023 | UN | 2488.46 | 2497.96 |  | SINAPI97961
SINAPI | 104879 | EXECUÇÃO DE PERFURAÇÃO PARA TIRANTE, COMPRIMENTO MAIOR OU IGUAL A 22 M E MENOR QUE 30 M, COM DIÂMETRO DE FURO DE 150 MM EXECUTADO COM HASTE E TUBOS DE REVESTIMENTO UTILIZANDO PERFURATRIZ SOBRE ESTEIRA. AF_11/2023 | M | 77.22 | 79.85 |  | SINAPI97973
SINAPI | 104880 | EXECUÇÃO DE PERFURAÇÃO PARA TIRANTE, COMPRIMENTO MAIOR OU IGUAL A 6 M E MENOR QUE 14 M, COM DIÂMETRO DE FURO DE 200 MM EXECUTADO COM HASTE UTILIZANDO PERFURATRIZ MANUAL SOBRE BASE DE MONTAGEM. AF_11/2023 | M | 82.27 | 85.54 |  | SINAPI97974
SINAPI | 104886 | EXECUÇÃO DE PERFURAÇÃO PARA TIRANTE, COMPRIMENTO MAIOR OU IGUAL A 6 M E MENOR QUE 14 M, COM DIÂMETRO DE FURO DE 100 MM EXECUTADO COM HASTE UTILIZANDO PERFURATRIZ SOBRE ESTEIRA. AF_11/2023 | M | 49.74 | 51.12 |  | SINAPI97975
SINAPI | 104887 | EXECUÇÃO DE PERFURAÇÃO PARA TIRANTE, COMPRIMENTO MAIOR OU IGUAL A 14 M E MENOR QUE 22 M, COM DIÂMETRO DE FURO DE 100 MM EXECUTADO COM HASTE UTILIZANDO PERFURATRIZ SOBRE ESTEIRA. AF_11/2023 | M | 43.82 | 44.95 |  | SINAPI97976
SINAPI | 104888 | EXECUÇÃO DE PERFURAÇÃO PARA TIRANTE, COMPRIMENTO MAIOR OU IGUAL A 22 M E MENOR QUE 30 M, COM DIÂMETRO DE FURO DE 100 MM EXECUTADO COM HASTE UTILIZANDO PERFURATRIZ SOBRE ESTEIRA. AF_11/2023 | M | 39.83 | 40.78 |  | SINAPI97977
SINAPI | 104889 | EXECUÇÃO DE PERFURAÇÃO PARA TIRANTE, COMPRIMENTO MAIOR OU IGUAL A 6 M E MENOR QUE 14 M, COM DIÂMETRO DE FURO DE 200 MM EXECUTADO COM HASTE UTILIZANDO PERFURATRIZ SOBRE ESTEIRA. AF_11/2023 | M | 57.64 | 59.37 |  | SINAPI97978
SINAPI | 104890 | EXECUÇÃO DE PERFURAÇÃO PARA TIRANTE, COMPRIMENTO MAIOR OU IGUAL A 14 M E MENOR QUE 22 M, COM DIÂMETRO DE FURO DE 200 MM EXECUTADO COM HASTE UTILIZANDO PERFURATRIZ SOBRE ESTEIRA. AF_11/2023 | M | 50.19 | 51.59 |  | SINAPI97980
SINAPI | 104891 | EXECUÇÃO DE PERFURAÇÃO PARA TIRANTE, COMPRIMENTO MAIOR OU IGUAL A 22 M E MENOR QUE 30 M, COM DIÂMETRO DE FURO DE 200 MM EXECUTADO COM HASTE UTILIZANDO PERFURATRIZ SOBRE ESTEIRA. AF_11/2023 | M | 45.2 | 46.37 |  | SINAPI97981
SINAPI | 104892 | EXECUÇÃO DE PERFURAÇÃO PARA TIRANTE, COMPRIMENTO MAIOR OU IGUAL A 6 M E MENOR QUE 14 M, COM DIÂMETRO DE FURO DE 100 MM EXECUTADO COM HASTE E TUBOS DE REVESTIMENTO UTILIZANDO PERFURATRIZ SOBRE ESTEIRA. AF_11/2023 | M | 101.81 | 105.57 |  | SINAPI97983
SINAPI | 102989 | CANALETA MEIA CANA PRÉ-MOLDADA DE CONCRETO (D = 20 CM) - FORNECIMENTO E INSTALAÇÃO. AF_08/2021 | M | 45.82 | 46.94 |  | SINAPI97985
SINAPI | 102990 | CANALETA MEIA CANA PRÉ-MOLDADA DE CONCRETO (D = 30 CM) - FORNECIMENTO E INSTALAÇÃO. AF_08/2021 | M | 55.79 | 57.1 |  | SINAPI97987
SINAPI | 102991 | CANALETA MEIA CANA PRÉ-MOLDADA DE CONCRETO (D = 40 CM) - FORNECIMENTO E INSTALAÇÃO. AF_08/2021 | M | 72.45 | 74.1 |  | SINAPI97988
SINAPI | 102992 | CANALETA MEIA CANA PRÉ-MOLDADA DE CONCRETO (D = 50 CM) - FORNECIMENTO E INSTALAÇÃO. AF_08/2021 | M | 109.5 | 111.38 |  | SINAPI97989
SINAPI | 102993 | CANALETA MEIA CANA PRÉ-MOLDADA DE CONCRETO (D = 60 CM) - FORNECIMENTO E INSTALAÇÃO. AF_08/2021 | M | 142.3 | 144.81 |  | SINAPI97991
SINAPI | 102994 | CANALETA MEIA CANA PRÉ-MOLDADA DE CONCRETO (D = 80 CM) - FORNECIMENTO E INSTALAÇÃO. AF_08/2021 | M | 249.33 | 252.28 |  | SINAPI97992
SINAPI | 102995 | EXECUÇÃO DE CANALETA DE CONCRETO MOLDADO IN LOCO, ESPESSURA DE 0,07 M, GEOMETRIA TRAPEZOIDAL (DIMENSÕES INTERNAS: B=0,6 M; B=0,147 M; H=0,2 M). AF_08/2021 | M | 50.49 | 52.51 |  | SINAPI97993
SINAPI | 102996 | EXECUÇÃO DE CANALETA DE CONCRETO MOLDADO IN LOCO, ESPESSURA DE 0,07 M, GEOMETRIA TRAPEZOIDAL (DIMENSÕES INTERNAS: B=0,9 M; B=0,246 M; H=0,3 M). AF_08/2021 | M | 71.48 | 74.29 |  | SINAPI97994
SINAPI | 102997 | EXECUÇÃO DE CANALETA DE CONCRETO MOLDADO IN LOCO, ESPESSURA DE 0,08 M, GEOMETRIA TRAPEZOIDAL (DIMENSÕES INTERNAS: B=1M; B=0,5 M; H=0,25 M). AF_08/2021 | M | 95.87 | 99.3 |  | SINAPI97995
SINAPI | 102998 | EXECUÇÃO DE CANALETA DE CONCRETO MOLDADO IN LOCO, ESPESSURA DE 0,08 M, GEOMETRIA TRAPEZOIDAL (DIMENSÕES INTERNAS: B=1,074 M; B=0,534 M; H=0,27 M). AF_08/2021 | M | 91.48 | 94.85 |  | SINAPI97996
SINAPI | 102999 | EXECUÇÃO DE CANALETA DE CONCRETO MOLDADO IN LOCO, ESPESSURA DE 0,08 M, GEOMETRIA TRAPEZOIDAL (DIMENSÕES INTERNAS: B=1,4 M; B=0,7 M; H=0,35 M). AF_08/2021 | M | 115.78 | 120.02 |  | SINAPI97997
SINAPI | 103000 | EXECUÇÃO DE CANALETA DE CONCRETO MOLDADO IN LOCO, ESPESSURA DE 0,08 M, GEOMETRIA TRAPEZOIDAL (DIMENSÕES INTERNAS: B=1,474 M; B=0,934 M; H=0,27 M). AF_08/2021 | M | 116.26 | 120.53 |  | SINAPI97999
SINAPI | 103001 | GRELHA DE FERRO FUNDIDO SIMPLES COM REQUADRO, 150 X 1000 MM, ASSENTADA COM ARGAMASSA 1 : 3 CIMENTO: AREIA - FORNECIMENTO E INSTALAÇÃO. AF_08/2021 | UN | 169.4 | 171.55 |  | SINAPI98001
SINAPI | 103002 | GRELHA DE FERRO FUNDIDO SIMPLES COM REQUADRO, 200 X 1000 MM, ASSENTADA COM ARGAMASSA 1 : 3 CIMENTO: AREIA - FORNECIMENTO E INSTALAÇÃO. AF_08/2021 | UN | 210.09 | 212.33 |  | SINAPI98002
SINAPI | 103003 | GRELHA DE FERRO FUNDIDO SIMPLES COM REQUADRO, 300 X 1000 MM, ASSENTADA COM ARGAMASSA 1 : 3 CIMENTO: AREIA - FORNECIMENTO E INSTALAÇÃO. AF_08/2021 | UN | 291.56 | 293.98 |  | SINAPI98003
SINAPI | 103005 | CAIXA COM GRELHA RETANGULAR DE FERRO FUNDIDO, EM ALVENARIA COM TIJOLOS CERÂMICOS MACIÇOS, DIMENSÕES INTERNAS: 0,15 X 1,00 X 0,3 M. AF_08/2021 | UN | 517.63 | 535.7 |  | SINAPI98005
SINAPI | 103006 | CAIXA COM GRELHA RETANGULAR DE FERRO FUNDIDO, EM ALVENARIA COM TIJOLOS CERÂMICOS MACIÇOS, DIMENSÕES INTERNAS: 0,20 X 1,00 X 0,4 M. AF_08/2021 | UN | 716.46 | 741.26 |  | SINAPI98006
SINAPI | 103007 | CAIXA COM GRELHA RETANGULAR DE FERRO FUNDIDO, EM ALVENARIA COM TIJOLOS CERÂMICOS MACIÇOS, DIMENSÕES INTERNAS: 0,30 X 1,00 X 0,5 M. AF_08/2021 | UN | 938.54 | 970.05 |  | SINAPI98007
SINAPI | 97933 | CAIXA COM GRELHA SIMPLES RETANGULAR, EM CONCRETO PRÉ-MOLDADO, DIMENSÕES INTERNAS: 0,6X1,0X1,0 M. AF_12/2020 | UN | 1189.34 | 1193.43 |  | SINAPI98008
SINAPI | 97934 | CAIXA COM GRELHA DUPLA RETANGULAR, EM CONCRETO PRÉ-MOLDADO, DIMENSÕES INTERNAS: 0,5X2,2X1,0 M. AF_12/2020 | UN | 2354.06 | 2410.36 |  | SINAPI98009
SINAPI | 97935 | CAIXA PARA BOCA DE LOBO SIMPLES RETANGULAR, EM CONCRETO PRÉ-MOLDADO, DIMENSÕES INTERNAS: 0,6X1,0X1,2 M. AF_12/2020 | UN | 940.13 | 956.89 |  | SINAPI98010
SINAPI | 97936 | CAIXA PARA BOCA DE LOBO DUPLA RETANGULAR, EM CONCRETO PRÉ-MOLDADO, DIMENSÕES INTERNAS: 0,6X2,2X1,2 M. AF_12/2020 | UN | 1882.18 | 1965.42 |  | SINAPI98011
SINAPI | 97947 | CAIXA COM GRELHA SIMPLES RETANGULAR, EM ALVENARIA COM TIJOLOS CERÂMICOS MACIÇOS, DIMENSÕES INTERNAS: 0,5X1X1 M. AF_12/2020 | UN | 1786.15 | 1844.28 |  | SINAPI98012
SINAPI | 97948 | CAIXA COM GRELHA DUPLA RETANGULAR, EM ALVENARIA COM TIJOLOS CERÂMICOS MACIÇOS, DIMENSÕES INTERNAS: 0,5X2,2X1 M. AF_12/2020 | UN | 3291.49 | 3397.29 |  | SINAPI98013
SINAPI | 97949 | CAIXA PARA BOCA DE LOBO SIMPLES RETANGULAR, EM ALVENARIA COM TIJOLOS CERÂMICOS MACIÇOS, DIMENSÕES INTERNAS: 0,6X1X1,2 M. AF_12/2020 | UN | 1726.81 | 1805.91 |  | SINAPI98014
SINAPI | 97950 | CAIXA PARA BOCA DE LOBO DUPLA RETANGULAR, EM ALVENARIA COM TIJOLOS CERÂMICOS MACIÇOS, DIMENSÕES INTERNAS: 0,6X2,2X1,2 M. AF_12/2020 | UN | 3030.09 | 3171.11 |  | SINAPI98015
SINAPI | 97951 | CAIXA PARA BOCA DE LOBO COMBINADA COM GRELHA RETANGULAR, EM ALVENARIA COM TIJOLOS CERÂMICOS MACIÇOS, DIMENSÕES INTERNAS: 1,3X1X1,2 M. AF_12/2020 | UN | 2834.79 | 2942.3 |  | SINAPI98016
SINAPI | 97952 | CAIXA PARA BOCA DE LOBO DUPLA COMBINADA COM GRELHA RETANGULAR, EM ALVENARIA COM TIJOLOS CERÂMICOS MACIÇOS, DIMENSÕES INTERNAS: 1,3X2,2X1,2 M. AF_12/2020 | UN | 4907.34 | 5091.04 |  | SINAPI98017
SINAPI | 97953 | CAIXA COM GRELHA SIMPLES RETANGULAR, EM ALVENARIA COM BLOCOS DE CONCRETO, DIMENSÕES INTERNAS: 0,5X1X1 M. AF_12/2020 | UN | 1364.51 | 1403.82 |  | SINAPI98018
SINAPI | 97955 | CAIXA COM GRELHA DUPLA RETANGULAR, EM ALVENARIA COM BLOCOS DE CONCRETO, DIMENSÕES INTERNAS: 0,5X2,2X1 M. AF_12/2020 | UN | 2948.72 | 3031.04 |  | SINAPI98019
SINAPI | 97956 | CAIXA PARA BOCA DE LOBO SIMPLES RETANGULAR, EM ALVENARIA COM BLOCOS DE CONCRETO, DIMENSÕES INTERNAS: 0,6X1X1,2 M. AF_12/2020 | UN | 1391.67 | 1452.03 |  | SINAPI98020
SINAPI | 97957 | CAIXA PARA BOCA DE LOBO DUPLA RETANGULAR, EM ALVENARIA COM BLOCOS DE CONCRETO, DIMENSÕES INTERNAS: 0,6X2,2X1,2 M. AF_12/2020 | UN | 2484.85 | 2596.2 |  | SINAPI98021
SINAPI | 97961 | CAIXA PARA BOCA DE LOBO COMBINADA COM GRELHA RETANGULAR, EM ALVENARIA COM BLOCOS DE CONCRETO, DIMENSÕES INTERNAS: 1,3X1X1,2 M. AF_12/2020 | UN | 2338.79 | 2420.38 |  | SINAPI98022
SINAPI | 97973 | CAIXA PARA BOCA DE LOBO DUPLA COMBINADA COM GRELHA RETANGULAR, EM ALVENARIA COM BLOCOS DE CONCRETO, DIMENSÕES INTERNAS: 1,3X2,2X1,2 M. AF_12/2020 | UN | 4388.53 | 4538.2 |  | SINAPI98023
SINAPI | 97974 | POÇO DE INSPEÇÃO CIRCULAR PARA ESGOTO, EM CONCRETO PRÉ-MOLDADO, DIÂMETRO INTERNO = 0,60 M, PROFUNDIDADE = 0,90 M, EXCLUINDO TAMPÃO. AF_12/2020_PA | UN | 523.58 | 534.6 |  | SINAPI98024
SINAPI | 97975 | POÇO DE INSPEÇÃO CIRCULAR PARA ESGOTO, EM CONCRETO PRÉ-MOLDADO, DIÂMETRO INTERNO = 0,60 M, PROFUNDIDADE = 1,40 M, EXCLUINDO TAMPÃO. AF_12/2020_PA | UN | 684.34 | 696.65 |  | SINAPI98025
SINAPI | 97976 | POÇO DE INSPEÇÃO CIRCULAR PARA ESGOTO, EM ALVENARIA COM TIJOLOS CERÂMICOS MACIÇOS, DIÂMETRO INTERNO = 0,60 M, PROFUNDIDADE = 0,95 M, EXCLUINDO TAMPÃO. AF_12/2020_PA | UN | 1090.12 | 1139.87 |  | SINAPI98026
SINAPI | 97977 | POÇO DE INSPEÇÃO CIRCULAR PARA ESGOTO, EM ALVENARIA COM TIJOLOS CERÂMICOS MACIÇOS, DIÂMETRO INTERNO = 0,60 M, PROFUNDIDADE = 1,45 M, EXCLUINDO TAMPÃO. AF_12/2020_PA | UN | 1544.33 | 1617.1 |  | SINAPI98027
SINAPI | 97978 | BASE PARA POÇO DE VISITA CIRCULAR PARA ESGOTO, EM CONCRETO PRÉ-MOLDADO, DIÂMETRO INTERNO = 0,80 M, PROFUNDIDADE = 1,35 M, EXCLUINDO TAMPÃO. AF_12/2020_PA | UN | 1001.96 | 1029.72 |  | SINAPI98028
SINAPI | 97980 | BASE PARA POÇO DE VISITA CIRCULAR PARA ESGOTO, EM ALVENARIA COM TIJOLOS CERÂMICOS MACIÇOS, DIÂMETRO INTERNO = 0,80 M, PROFUNDIDADE = 1,40 M, EXCLUINDO TAMPÃO. AF_12/2020_PA | UN | 1978.67 | 2069.99 |  | SINAPI98029
SINAPI | 97981 | ACRÉSCIMO PARA POÇO DE VISITA CIRCULAR PARA ESGOTO, EM ALVENARIA COM TIJOLOS CERÂMICOS MACIÇOS, DIÂMETRO INTERNO = 0,8 M. AF_12/2020 | M | 1122.19 | 1180.56 |  | SINAPI98030
SINAPI | 97983 | ACRÉSCIMO PARA POÇO DE VISITA CIRCULAR PARA ESGOTO, EM CONCRETO PRÉ-MOLDADO, DIÂMETRO INTERNO = 1 M. AF_12/2020 | M | 566.55 | 570.94 |  | SINAPI98031
SINAPI | 97985 | ACRÉSCIMO PARA POÇO DE VISITA CIRCULAR PARA ESGOTO, EM ALVENARIA COM TIJOLOS CERÂMICOS MACIÇOS, DIÂMETRO INTERNO = 1 M. AF_12/2020 | M | 1351.38 | 1422.67 |  | SINAPI98032
SINAPI | 97987 | ACRÉSCIMO PARA POÇO DE VISITA CIRCULAR PARA ESGOTO, EM CONCRETO PRÉ-MOLDADO, DIÂMETRO INTERNO = 1,2 M. AF_12/2020 | M | 755.29 | 760.45 |  | SINAPI98033
SINAPI | 97988 | BASE PARA POÇO DE VISITA CIRCULAR PARA ESGOTO, EM ALVENARIA COM TIJOLOS CERÂMICOS MACIÇOS, DIÂMETRO INTERNO = 1,20 M, PROFUNDIDADE = 1,40 M, EXCLUINDO TAMPÃO. AF_12/2020_PA | UN | 2893.4 | 3022.17 |  | SINAPI98034
SINAPI | 97989 | ACRÉSCIMO PARA POÇO DE VISITA CIRCULAR PARA ESGOTO, EM ALVENARIA COM TIJOLOS CERÂMICOS MACIÇOS, DIÂMETRO INTERNO = 1,2 M. AF_12/2020 | M | 1580.55 | 1664.71 |  | SINAPI98035
SINAPI | 97991 | ACRÉSCIMO PARA POÇO DE VISITA CIRCULAR PARA ESGOTO, EM CONCRETO PRÉ-MOLDADO, DIÂMETRO INTERNO = 1,5 M. AF_12/2020 | M | 1036.24 | 1042.81 |  | SINAPI98036
SINAPI | 97992 | BASE PARA POÇO DE VISITA CIRCULAR PARA ESGOTO, EM ALVENARIA COM TIJOLOS CERÂMICOS MACIÇOS, DIÂMETRO INTERNO = 1,50 M, PROFUNDIDADE = 1,40 M, EXCLUINDO TAMPÃO. AF_12/2020_PA | UN | 3705.54 | 3865.23 |  | SINAPI98037
SINAPI | 97993 | ACRÉSCIMO PARA POÇO DE VISITA CIRCULAR PARA ESGOTO, EM ALVENARIA COM TIJOLOS CERÂMICOS MACIÇOS, DIÂMETRO INTERNO = 1,5 M. AF_12/2020 | M | 1924.41 | 2027.89 |  | SINAPI98038
SINAPI | 97994 | BASE PARA POÇO DE VISITA RETANGULAR PARA ESGOTO, EM ALVENARIA COM BLOCOS DE CONCRETO, DIMENSÕES INTERNAS = 1X1 M, PROFUNDIDADE = 1,40 M, EXCLUINDO TAMPÃO. AF_12/2020_PA | UN | 2450.82 | 2559.27 |  | SINAPI98039
SINAPI | 97995 | ACRÉSCIMO PARA POÇO DE VISITA RETANGULAR PARA ESGOTO, EM ALVENARIA COM BLOCOS DE CONCRETO, DIMENSÕES INTERNAS = 1X1 M. AF_12/2020 | M | 1214.11 | 1277.77 |  | SINAPI98040
SINAPI | 97996 | BASE PARA POÇO DE VISITA RETANGULAR PARA ESGOTO, EM ALVENARIA COM BLOCOS DE CONCRETO, DIMENSÕES INTERNAS = 1X1,5 M, PROFUNDIDADE = 1,40 M, EXCLUINDO TAMPÃO. AF_12/2020_PA | UN | 3096.56 | 3232.49 |  | SINAPI98041
SINAPI | 97997 | ACRÉSCIMO PARA POÇO DE VISITA RETANGULAR PARA ESGOTO, EM ALVENARIA COM BLOCOS DE CONCRETO, DIMENSÕES INTERNAS = 1X1,5 M. AF_12/2020 | M | 1451.02 | 1527.31 |  | SINAPI98042
SINAPI | 97999 | ACRÉSCIMO PARA POÇO DE VISITA RETANGULAR PARA ESGOTO, EM ALVENARIA COM BLOCOS DE CONCRETO, DIMENSÕES INTERNAS = 1X2 M. AF_12/2020 | M | 1688 | 1776.89 |  | SINAPI98043
SINAPI | 98001 | ACRÉSCIMO PARA POÇO DE VISITA RETANGULAR PARA ESGOTO, EM ALVENARIA COM BLOCOS DE CONCRETO, DIMENSÕES INTERNAS = 1X2,5 M. AF_12/2020 | M | 1924.91 | 2026.4 |  | SINAPI98044
SINAPI | 98002 | BASE PARA POÇO DE VISITA RETANGULAR PARA ESGOTO, EM ALVENARIA COM BLOCOS DE CONCRETO, DIMENSÕES INTERNAS = 1X3 M, PROFUNDIDADE = 1,40 M, EXCLUINDO TAMPÃO. AF_12/2020_PA | UN | 5070.43 | 5288.81 |  | SINAPI98045
SINAPI | 98003 | ACRÉSCIMO PARA POÇO DE VISITA RETANGULAR PARA ESGOTO, EM ALVENARIA COM BLOCOS DE CONCRETO, DIMENSÕES INTERNAS = 1X3 M. AF_12/2020 | M | 2161.88 | 2275.99 |  | SINAPI98046
SINAPI | 98005 | ACRÉSCIMO PARA POÇO DE VISITA RETANGULAR PARA ESGOTO, EM ALVENARIA COM BLOCOS DE CONCRETO, DIMENSÕES INTERNAS = 1X3,5 M. AF_12/2020 | M | 2398.86 | 2525.6 |  | SINAPI98047
SINAPI | 98006 | BASE PARA POÇO DE VISITA RETANGULAR PARA ESGOTO, EM ALVENARIA COM BLOCOS DE CONCRETO, DIMENSÕES INTERNAS = 1X4 M, PROFUNDIDADE = 1,40 M, EXCLUINDO TAMPÃO. AF_12/2020_PA | UN | 6371.15 | 6644.53 |  | SINAPI98048
SINAPI | 98007 | ACRÉSCIMO PARA POÇO DE VISITA RETANGULAR PARA ESGOTO, EM ALVENARIA COM BLOCOS DE CONCRETO, DIMENSÕES INTERNAS = 1X4 M. AF_12/2020 | M | 2635.76 | 2775.12 |  | SINAPI98049
SINAPI | 98008 | BASE PARA POÇO DE VISITA RETANGULAR PARA ESGOTO, EM ALVENARIA COM BLOCOS DE CONCRETO, DIMENSÕES INTERNAS = 1,5X1,5 M, PROFUNDIDADE = 1,45 M, EXCLUINDO TAMPÃO . AF_12/2020_PA | UN | 3835.34 | 3998.18 |  | SINAPI98050
SINAPI | 98009 | ACRÉSCIMO PARA POÇO DE VISITA RETANGULAR PARA ESGOTO, EM ALVENARIA COM BLOCOS DE CONCRETO, DIMENSÕES INTERNAS = 1,5X1,5 M. AF_12/2020 | M | 1688 | 1776.89 |  | SINAPI98051
SINAPI | 98010 | BASE PARA POÇO DE VISITA RETANGULAR PARA ESGOTO, EM ALVENARIA COM BLOCOS DE CONCRETO, DIMENSÕES INTERNAS = 1,5X2 M, PROFUNDIDADE = 1,40 M, EXCLUINDO TAMPÃO. AF_12/2020_PA | UN | 4682.97 | 4878.36 |  | SINAPI98405
SINAPI | 98011 | ACRÉSCIMO PARA POÇO DE VISITA RETANGULAR PARA ESGOTO, EM ALVENARIA COM BLOCOS DE CONCRETO, DIMENSÕES INTERNAS = 1,5X2 M. AF_12/2020 | M | 1924.91 | 2026.4 |  | SINAPI98406
SINAPI | 98012 | BASE PARA POÇO DE VISITA RETANGULAR PARA ESGOTO, EM ALVENARIA COM BLOCOS DE CONCRETO, DIMENSÕES INTERNAS = 1,5X2,5 M, PROFUNDIDADE = 1,40 M, EXCLUINDO TAMPÃO. AF_12/2020_PA | UN | 5501.53 | 5729.47 |  | SINAPI98407
SINAPI | 98013 | ACRÉSCIMO PARA POÇO DE VISITA RETANGULAR PARA ESGOTO, EM ALVENARIA COM BLOCOS DE CONCRETO, DIMENSÕES INTERNAS = 1,5X2,5 M. AF_12/2020 | M | 2161.88 | 2275.99 |  | SINAPI98408
SINAPI | 98014 | BASE PARA POÇO DE VISITA RETANGULAR PARA ESGOTO, EM ALVENARIA COM BLOCOS DE CONCRETO, DIMENSÕES INTERNAS = 1,5X3 M, PROFUNDIDADE = 1,40 M, EXCLUINDO TAMPÃO. AF_12/2020_PA | UN | 6319.98 | 6580.45 |  | SINAPI98409
SINAPI | 98015 | ACRÉSCIMO PARA POÇO DE VISITA RETANGULAR PARA ESGOTO, EM ALVENARIA COM BLOCOS DE CONCRETO, DIMENSÕES INTERNAS = 1,5X3 M. AF_12/2020 | M | 2398.86 | 2525.6 |  | SINAPI98410
SINAPI | 98016 | BASE PARA POÇO DE VISITA RETANGULAR PARA ESGOTO, EM ALVENARIA COM BLOCOS DE CONCRETO, DIMENSÕES INTERNAS = 1,5X3,5 M, PROFUNDIDADE = 1,40 M, EXCLUINDO TAMPÃO. AF_12/2020_PA | UN | 7138.62 | 7431.63 |  | SINAPI99240
SINAPI | 98017 | ACRÉSCIMO PARA POÇO DE VISITA RETANGULAR PARA ESGOTO, EM ALVENARIA COM BLOCOS DE CONCRETO, DIMENSÕES INTERNAS = 1,5X3,5 M. AF_12/2020 | M | 2635.76 | 2775.12 |  | SINAPI99241
SINAPI | 98018 | BASE PARA POÇO DE VISITA RETANGULAR PARA ESGOTO, EM ALVENARIA COM BLOCOS DE CONCRETO, DIMENSÕES INTERNAS = 1,5X4 M, PROFUNDIDADE = 1,40 M, EXCLUINDO TAMPÃO. AF_12/2020_PA | UN | 7957.1 | 8282.66 |  | SINAPI99242
SINAPI | 98019 | ACRÉSCIMO PARA POÇO DE VISITA RETANGULAR PARA ESGOTO, EM ALVENARIA COM BLOCOS DE CONCRETO, DIMENSÕES INTERNAS = 1,5X4 M. AF_12/2020 | M | 2894.88 | 3047.88 |  | SINAPI99243
SINAPI | 98020 | BASE PARA POÇO DE VISITA RETANGULAR PARA ESGOTO, EM ALVENARIA COM BLOCOS DE CONCRETO, DIMENSÕES INTERNAS = 2X2 M, PROFUNDIDADE = 1,40 M, EXCLUINDO TAMPÃO. AF_12/2020_PA | UN | 5653.88 | 5887.42 |  | SINAPI99244
SINAPI | 98021 | ACRÉSCIMO PARA POÇO DE VISITA RETANGULAR PARA ESGOTO, EM ALVENARIA COM BLOCOS DE CONCRETO, DIMENSÕES INTERNAS = 2X2 M. AF_12/2020 | M | 2184.09 | 2299.24 |  | SINAPI99246
SINAPI | 98022 | BASE PARA POÇO DE VISITA RETANGULAR PARA ESGOTO, EM ALVENARIA COM BLOCOS DE CONCRETO, DIMENSÕES INTERNAS = 2X2,5 M, PROFUNDIDADE = 1,40 M, EXCLUINDO TAMPÃO. AF_12/2020_PA | UN | 6627.19 | 6898.31 |  | SINAPI99247
SINAPI | 98023 | ACRÉSCIMO PARA POÇO DE VISITA RETANGULAR PARA ESGOTO, EM ALVENARIA COM BLOCOS DE CONCRETO, DIMENSÕES INTERNAS = 2X2,5 M. AF_12/2020 | M | 2421.01 | 2548.77 |  | SINAPI99248
SINAPI | 98024 | BASE PARA POÇO DE VISITA RETANGULAR PARA ESGOTO, EM ALVENARIA COM BLOCOS DE CONCRETO, DIMENSÕES INTERNAS = 2X3 M, PROFUNDIDADE = 1,40 M, EXCLUINDO TAMPÃO. AF_12/2020_PA | UN | 7664.9 | 7973.6 |  | SINAPI99249
SINAPI | 98025 | ACRÉSCIMO PARA POÇO DE VISITA RETANGULAR PARA ESGOTO, EM ALVENARIA COM BLOCOS DE CONCRETO, DIMENSÕES INTERNAS = 2X3 M. AF_12/2020 | M | 2657.98 | 2798.35 |  | SINAPI99252
SINAPI | 98026 | BASE PARA POÇO DE VISITA RETANGULAR PARA ESGOTO, EM ALVENARIA COM BLOCOS DE CONCRETO, DIMENSÕES INTERNAS = 2X3,5 M, PROFUNDIDADE = 1,40 M, EXCLUINDO TAMPÃO. AF_12/2020_PA | UN | 8646.35 | 8992.62 |  | SINAPI99254
SINAPI | 98027 | ACRÉSCIMO PARA POÇO DE VISITA RETANGULAR PARA ESGOTO, EM ALVENARIA COM BLOCOS DE CONCRETO, DIMENSÕES INTERNAS = 2X3,5 M. AF_12/2020 | M | 2894.88 | 3047.88 |  | SINAPI99256
SINAPI | 98028 | BASE PARA POÇO DE VISITA RETANGULAR PARA ESGOTO, EM ALVENARIA COM BLOCOS DE CONCRETO, DIMENSÕES INTERNAS = 2X4 M, PROFUNDIDADE = 1,40 M, EXCLUINDO TAMPÃO. AF_12/2020_PA | UN | 9627.84 | 10011.69 |  | SINAPI99259
SINAPI | 98029 | ACRÉSCIMO PARA POÇO DE VISITA RETANGULAR PARA ESGOTO, EM ALVENARIA COM BLOCOS DE CONCRETO, DIMENSÕES INTERNAS = 2X4 M. AF_12/2020 | M | 3136.4 | 3302.21 |  | SINAPI99261
SINAPI | 98030 | BASE PARA POÇO DE VISITA RETANGULAR PARA ESGOTO, EM ALVENARIA COM BLOCOS DE CONCRETO, DIMENSÕES INTERNAS = 2,5X2,5 M, PROFUNDIDADE = 1,40 M, EXCLUINDO TAMPÃO. AF_12/2020_PA | UN | 7858.82 | 8165.06 |  | SINAPI99263
SINAPI | 98031 | ACRÉSCIMO PARA POÇO DE VISITA RETANGULAR PARA ESGOTO, EM ALVENARIA COM BLOCOS DE CONCRETO, DIMENSÕES INTERNAS = 2,5X2,5 M. AF_12/2020 | M | 2662.61 | 2803.2 |  | SINAPI99265
SINAPI | 98032 | BASE PARA POÇO DE VISITA RETANGULAR PARA ESGOTO, EM ALVENARIA COM BLOCOS DE CONCRETO, DIMENSÕES INTERNAS = 2,5X3 M, PROFUNDIDADE = 1,40 M, EXCLUINDO TAMPÃO. AF_12/2020_PA | UN | 9045.26 | 9394.27 |  | SINAPI99266
SINAPI | 98033 | ACRÉSCIMO PARA POÇO DE VISITA RETANGULAR PARA ESGOTO, EM ALVENARIA COM BLOCOS DE CONCRETO, DIMENSÕES INTERNAS = 2,5X3 M. AF_12/2020 | M | 2899.51 | 3052.73 |  | SINAPI99267
SINAPI | 98034 | BASE PARA POÇO DE VISITA RETANGULAR PARA ESGOTO, EM ALVENARIA COM BLOCOS DE CONCRETO, DIMENSÕES INTERNAS = 2,5X3,5 M, PROFUNDIDADE = 1,40 M, EXCLUINDO TAMPÃO. AF_12/2020_PA | UN | 10231.77 | 10623.52 |  | SINAPI99268
SINAPI | 98035 | ACRÉSCIMO PARA POÇO DE VISITA RETANGULAR PARA ESGOTO, EM ALVENARIA COM BLOCOS DE CONCRETO, DIMENSÕES INTERNAS = 2,5X3,5 M. AF_12/2020 | M | 3136.4 | 3302.21 |  | SINAPI99269
SINAPI | 98036 | BASE PARA POÇO DE VISITA RETANGULAR PARA ESGOTO, EM ALVENARIA COM BLOCOS DE CONCRETO, DIMENSÕES INTERNAS = 2,5X4 M, PROFUNDIDADE = 1,40 M, EXCLUINDO TAMPÃO. AF_12/2020_PA | UN | 11418.24 | 11852.74 |  | SINAPI99270
SINAPI | 98037 | ACRÉSCIMO PARA POÇO DE VISITA RETANGULAR PARA ESGOTO, EM ALVENARIA COM BLOCOS DE CONCRETO, DIMENSÕES INTERNAS = 2,5X4 M. AF_12/2020 | M | 3377.94 | 3556.58 |  | SINAPI99271
SINAPI | 98038 | BASE PARA POÇO DE VISITA RETANGULAR PARA ESGOTO, EM ALVENARIA COM BLOCOS DE CONCRETO, DIMENSÕES INTERNAS = 3X3 M, PROFUNDIDADE = 1,40 M, EXCLUINDO TAMPÃO. AF_12/2020_PA | UN | 10452.78 | 10849.72 |  | SINAPI99272
SINAPI | 98039 | ACRÉSCIMO PARA POÇO DE VISITA RETANGULAR PARA ESGOTO, EM ALVENARIA COM BLOCOS DE CONCRETO, DIMENSÕES INTERNAS = 3X3 M. AF_12/2020 | M | 3141.03 | 3307.05 |  | SINAPI99273
SINAPI | 98040 | BASE PARA POÇO DE VISITA RETANGULAR PARA ESGOTO, EM ALVENARIA COM BLOCOS DE CONCRETO, DIMENSÕES INTERNAS = 3X3,5 M, PROFUNDIDADE = 1,40 M, EXCLUINDO TAMPÃO. AF_12/2020_PA | UN | 11818.07 | 12262.82 |  | SINAPI99274
SINAPI | 98041 | ACRÉSCIMO PARA POÇO DE VISITA RETANGULAR PARA ESGOTO, EM ALVENARIA COM BLOCOS DE CONCRETO, DIMENSÕES INTERNAS = 3X3,5 M. AF_12/2020 | M | 3377.94 | 3556.58 |  | SINAPI99275
SINAPI | 98042 | BASE PARA POÇO DE VISITA RETANGULAR PARA ESGOTO, EM ALVENARIA COM BLOCOS DE CONCRETO, DIMENSÕES INTERNAS = 3X4 M, PROFUNDIDADE = 1,40 M, EXCLUINDO TAMPÃO. AF_12/2020_PA | UN | 13183.41 | 13676 |  | SINAPI99276
SINAPI | 98043 | ACRÉSCIMO PARA POÇO DE VISITA RETANGULAR PARA ESGOTO, EM ALVENARIA COM BLOCOS DE CONCRETO, DIMENSÕES INTERNAS = 3X4 M. AF_12/2020 | M | 3619.55 | 3811.01 |  | SINAPI99277
SINAPI | 98044 | BASE PARA POÇO DE VISITA RETANGULAR PARA ESGOTO, EM ALVENARIA COM BLOCOS DE CONCRETO, DIMENSÕES INTERNAS = 3,5X3,5 M, PROFUNDIDADE = 1,40 M, EXCLUINDO TAMPÃO. AF_12/2020_PA | UN | 13404.5 | 13902.25 |  | SINAPI99278
SINAPI | 98045 | ACRÉSCIMO PARA POÇO DE VISITA RETANGULAR PARA ESGOTO, EM ALVENARIA COM BLOCOS DE CONCRETO, DIMENSÕES INTERNAS = 3,5X3,5 M. AF_12/2020 | M | 3619.55 | 3811.01 |  | SINAPI99279
SINAPI | 98046 | BASE PARA POÇO DE VISITA RETANGULAR PARA ESGOTO, EM ALVENARIA COM BLOCOS DE CONCRETO, DIMENSÕES INTERNAS = 3,5X4 M, PROFUNDIDADE = 1,40 M, EXCLUINDO TAMPÃO. AF_12/2020_PA | UN | 14948.51 | 15499.14 |  | SINAPI99280
SINAPI | 98047 | ACRÉSCIMO PARA POÇO DE VISITA RETANGULAR PARA ESGOTO, EM ALVENARIA COM BLOCOS DE CONCRETO, DIMENSÕES INTERNAS = 3,5X4 M. AF_12/2020 | M | 3861.08 | 4065.38 |  | SINAPI99281
SINAPI | 98048 | BASE PARA POÇO DE VISITA RETANGULAR PARA ESGOTO, EM ALVENARIA COM BLOCOS DE CONCRETO, DIMENSÕES INTERNAS = 4X4 M, PROFUNDIDADE = 1,45 M, EXCLUINDO TAMPÃO. AF_12/2020_PA | UN | 16713.68 | 17322.41 |  | SINAPI99282
SINAPI | 98049 | ACRÉSCIMO PARA POÇO DE VISITA RETANGULAR PARA ESGOTO, EM ALVENARIA COM BLOCOS DE CONCRETO, DIMENSÕES INTERNAS = 4X4 M. AF_12/2020 | M | 4057.39 | 4272.43 |  | SINAPI99283
SINAPI | 98050 | CHAMINÉ CIRCULAR PARA POÇO DE VISITA PARA ESGOTO, EM CONCRETO PRÉ-MOLDADO, DIÂMETRO INTERNO = 0,6 M. AF_12/2020 | M | 314.08 | 316.3 |  | SINAPI99284
SINAPI | 98051 | CHAMINÉ CIRCULAR PARA POÇO DE VISITA PARA ESGOTO, EM ALVENARIA COM TIJOLOS CERÂMICOS MACIÇOS, DIÂMETRO INTERNO = 0,6 M. AF_12/2020 | M | 901.05 | 946.95 |  | SINAPI99285
SINAPI | 98405 | BASE PARA POÇO DE VISITA CIRCULAR PARA ESGOTO, EM ALVENARIA COM TIJOLOS CERÂMICOS MACIÇOS, DIÂMETRO INTERNO = 1,0 M, PROFUNDIDADE = 1,40 M, EXCLUINDO TAMPÃO. AF_12/2020_PA | UN | 2435.47 | 2546.05 |  | SINAPI99286
SINAPI | 98406 | BASE PARA POÇO DE VISITA RETANGULAR PARA ESGOTO, EM ALVENARIA COM BLOCOS DE CONCRETO, DIMENSÕES INTERNAS = 1X3,5 M, PROFUNDIDADE = 1,40 M, EXCLUINDO TAMPÃO. AF_12/2020_PA | UN | 5720.75 | 5966.62 |  | SINAPI99287
SINAPI | 98407 | BASE PARA POÇO DE VISITA RETANGULAR PARA ESGOTO, EM ALVENARIA COM BLOCOS DE CONCRETO, DIMENSÕES INTERNAS = 1X2 M, PROFUNDIDADE = 1,40 M, EXCLUINDO TAMPÃO. AF_12/2020_PA | UN | 3742.27 | 3905.69 |  | SINAPI99288
SINAPI | 98408 | BASE PARA POÇO DE VISITA RETANGULAR PARA ESGOTO, EM ALVENARIA COM BLOCOS DE CONCRETO, DIMENSÕES INTERNAS = 1X2,5 M, PROFUNDIDADE = 1,40 M, EXCLUINDO TAMPÃO. AF_12/2020_PA | UN | 4388 | 4578.9 |  | SINAPI99289
SINAPI | 98409 | ACRÉSCIMO PARA POÇO DE VISITA CIRCULAR PARA ESGOTO, EM CONCRETO PRÉ-MOLDADO, DIÂMETRO INTERNO = 0,8 M. AF_12/2020 | M | 428.49 | 432.17 |  | SINAPI99290
SINAPI | 98410 | BASE PARA POÇO DE VISITA CIRCULAR PARA ESGOTO, EM CONCRETO PRÉ-MOLDADO, DIÂMETRO INTERNO = 1,0 M, PROFUNDIDADE = 1,35 M, EXCLUINDO TAMPÃO. AF_12/2020_PA | UN | 1287.02 | 1315.98 |  | SINAPI99291
SINAPI | 99240 | ACRÉSCIMO PARA POÇO DE VISITA CIRCULAR PARA DRENAGEM, EM CONCRETO PRÉ-MOLDADO, DIÂMETRO INTERNO = 1,2 M. AF_12/2020 | M | 752.03 | 757.16 |  | SINAPI99292
SINAPI | 99241 | ACRÉSCIMO PARA POÇO DE VISITA RETANGULAR PARA DRENAGEM, EM ALVENARIA COM BLOCOS DE CONCRETO, DIMENSÕES INTERNAS = 1,5X1,5 M. AF_12/2020 | M | 1619.54 | 1708.03 |  | SINAPI99293
SINAPI | 99242 | BASE PARA POÇO DE VISITA CIRCULAR PARA DRENAGEM, EM ALVENARIA COM TIJOLOS CERÂMICOS MACIÇOS, DIÂMETRO INTERNO = 1,2 M, PROFUNDIDADE = 1,40 M, EXCLUINDO TAMPÃO. AF_12/2020_PA | UN | 2800.31 | 2928.53 |  | SINAPI99294
SINAPI | 99243 | ACRÉSCIMO PARA POÇO DE VISITA CIRCULAR PARA DRENAGEM, EM ALVENARIA COM TIJOLOS CERÂMICOS MACIÇOS, DIÂMETRO INTERNO = 1,2 M. AF_12/2020 | M | 1492.39 | 1576.03 |  | SINAPI99296
SINAPI | 99244 | BASE PARA POÇO DE VISITA RETANGULAR PARA DRENAGEM, EM ALVENARIA COM BLOCOS DE CONCRETO, DIMENSÕES INTERNAS = 1,5X2 M, PROFUNDIDADE = 1,40 M, EXCLUINDO TAMPÃO. AF_12/2020_PA | UN | 4571.13 | 4765.85 |  | SINAPI99297
SINAPI | 99246 | ACRÉSCIMO PARA POÇO DE VISITA CIRCULAR PARA DRENAGEM, EM CONCRETO PRÉ-MOLDADO, DIÂMETRO INTERNO = 1,5 M. AF_12/2020 | M | 1031.79 | 1038.33 |  | SINAPI99298
SINAPI | 99247 | ACRÉSCIMO PARA POÇO DE VISITA RETANGULAR PARA DRENAGEM, EM ALVENARIA COM BLOCOS DE CONCRETO, DIMENSÕES INTERNAS = 1,5X2 M. AF_12/2020 | M | 1846.39 | 1947.42 |  | SINAPI99299
SINAPI | 99248 | BASE PARA POÇO DE VISITA CIRCULAR PARA DRENAGEM, EM ALVENARIA COM TIJOLOS CERÂMICOS MACIÇOS, DIÂMETRO INTERNO = 1,50 M, PROFUNDIDADE = 1,40 M, EXCLUINDO TAMPÃO. AF_12/2020_PA | UN | 3593.19 | 3752.22 |  | SINAPI99300
SINAPI | 99249 | ACRÉSCIMO PARA POÇO DE VISITA CIRCULAR PARA DRENAGEM, EM ALVENARIA COM TIJOLOS CERÂMICOS MACIÇOS, DIÂMETRO INTERNO = 1,5 M. AF_12/2020 | M | 1822.53 | 1925.4 |  | SINAPI99301
SINAPI | 99252 | BASE PARA POÇO DE VISITA RETANGULAR PARA DRENAGEM, EM ALVENARIA COM BLOCOS DE CONCRETO, DIMENSÕES INTERNAS = 1X1 M, PROFUNDIDADE = 1,40 M, EXCLUINDO TAMPÃO. AF_12/2020_PA | UN | 2392.52 | 2500.63 |  | SINAPI99302
SINAPI | 99254 | ACRÉSCIMO PARA POÇO DE VISITA RETANGULAR PARA DRENAGEM, EM ALVENARIA COM BLOCOS DE CONCRETO, DIMENSÕES INTERNAS = 1X1 M. AF_12/2020 | M | 1165.78 | 1229.16 |  | SINAPI99303
SINAPI | 99256 | BASE PARA POÇO DE VISITA RETANGULAR PARA DRENAGEM, EM ALVENARIA COM BLOCOS DE CONCRETO, DIMENSÕES INTERNAS = 1,5X2,5 M, PROFUNDIDADE = 1,40 M, EXCLUINDO TAMPÃO. AF_12/2020_PA | UN | 5369.53 | 5596.69 |  | SINAPI99304
SINAPI | 99259 | BASE PARA POÇO DE VISITA RETANGULAR PARA DRENAGEM, EM ALVENARIA COM BLOCOS DE CONCRETO, DIMENSÕES INTERNAS = 1X1,5 M, PROFUNDIDADE = 1,40 M, EXCLUINDO TAMPÃO. AF_12/2020_PA | UN | 3022.17 | 3157.66 |  | SINAPI99305
SINAPI | 99261 | ACRÉSCIMO PARA POÇO DE VISITA RETANGULAR PARA DRENAGEM, EM ALVENARIA COM BLOCOS DE CONCRETO, DIMENSÕES INTERNAS = 1X1,5 M. AF_12/2020 | M | 1392.64 | 1468.58 |  | SINAPI99306
SINAPI | 99263 | ACRÉSCIMO PARA POÇO DE VISITA RETANGULAR PARA DRENAGEM, EM ALVENARIA COM BLOCOS DE CONCRETO, DIMENSÕES INTERNAS = 1,5X2,5 M. AF_12/2020 | M | 2073.28 | 2186.88 |  | SINAPI99307
SINAPI | 99265 | BASE PARA POÇO DE VISITA RETANGULAR PARA DRENAGEM, EM ALVENARIA COM BLOCOS DE CONCRETO, DIMENSÕES INTERNAS = 1X2 M, PROFUNDIDADE = 1,40 M, EXCLUINDO TAMPÃO. AF_12/2020_PA | UN | 3651.79 | 3814.68 |  | SINAPI99308
SINAPI | 99266 | ACRÉSCIMO PARA POÇO DE VISITA RETANGULAR PARA DRENAGEM, EM ALVENARIA COM BLOCOS DE CONCRETO, DIMENSÕES INTERNAS = 1X2 M. AF_12/2020 | M | 1619.54 | 1708.03 |  | SINAPI99309
SINAPI | 99267 | BASE PARA POÇO DE VISITA RETANGULAR PARA DRENAGEM, EM ALVENARIA COM BLOCOS DE CONCRETO, DIMENSÕES INTERNAS = 1X2,5 M, PROFUNDIDADE = 1,40 M, EXCLUINDO TAMPÃO. AF_12/2020_PA | UN | 4281.43 | 4471.7 |  | SINAPI99310
SINAPI | 99268 | POÇO DE INSPEÇÃO CIRCULAR PARA DRENAGEM, EM CONCRETO PRÉ-MOLDADO, DIÂMETRO INTERNO = 0,60 M, PROFUNDIDADE = 0,90 M, EXCLUINDO TAMPÃO. AF_12/2020_PA | UN | 519.41 | 530.41 |  | SINAPI99311
SINAPI | 99269 | ACRÉSCIMO PARA POÇO DE VISITA RETANGULAR PARA DRENAGEM, EM ALVENARIA COM BLOCOS DE CONCRETO, DIMENSÕES INTERNAS = 1X2,5 M. AF_12/2020 | M | 1846.39 | 1947.42 |  | SINAPI99312
SINAPI | 99270 | POÇO DE INSPEÇÃO CIRCULAR PARA DRENAGEM, EM CONCRETO PRÉ-MOLDADO, DIÂMETRO INTERNO = 0,60 M, PROFUNDIDADE = 1,40 M, EXCLUINDO TAMPÃO. AF_12/2020_PA | UN | 679.47 | 691.75 |  | SINAPI99313
SINAPI | 99271 | BASE PARA POÇO DE VISITA RETANGULAR PARA DRENAGEM, EM ALVENARIA COM BLOCOS DE CONCRETO, DIMENSÕES INTERNAS = 1,5X3 M, PROFUNDIDADE = 1,40 M, EXCLUINDO TAMPÃO. AF_12/2020_PA | UN | 6167.8 | 6427.37 |  | SINAPI99314
SINAPI | 99272 | POÇO DE INSPEÇÃO CIRCULAR PARA DRENAGEM, EM ALVENARIA COM TIJOLOS CERÂMICOS MACIÇOS, DIÂMETRO INTERNO = 0,60 M, PROFUNDIDADE = 0,95 M, EXCLUINDO TAMPÃO. AF_12/2020_PA | UN | 1048.22 | 1097.71 |  | SINAPI99315
SINAPI | 99273 | POÇO DE INSPEÇÃO CIRCULAR PARA DRENAGEM, EM ALVENARIA COM TIJOLOS CERÂMICOS MACIÇOS, DIÂMETRO INTERNO = 0,60 M, PROFUNDIDADE = 1,45 M, EXCLUINDO TAMPÃO. AF_12/2020_PA | UN | 1470.05 | 1542.38 |  | SINAPI99317
SINAPI | 99274 | BASE PARA POÇO DE VISITA RETANGULAR PARA DRENAGEM, EM ALVENARIA COM BLOCOS DE CONCRETO, DIMENSÕES INTERNAS = 1X3 M, PROFUNDIDADE = 1,40 M, EXCLUINDO TAMPÃO. AF_12/2020_PA | UN | 4947.79 | 5165.44 |  | SINAPI99318
SINAPI | 99275 | BASE PARA POÇO DE VISITA CIRCULAR PARA DRENAGEM, EM CONCRETO PRÉ-MOLDADO, DIÂMETRO INTERNO = 0,80 M, PROFUNDIDADE = 1,35 M, EXCLUINDO TAMPÃO. AF_12/2020_PA | UN | 993.79 | 1021.49 |  | SINAPI99319
SINAPI | 99276 | ACRÉSCIMO PARA POÇO DE VISITA RETANGULAR PARA DRENAGEM, EM ALVENARIA COM BLOCOS DE CONCRETO, DIMENSÕES INTERNAS = 1,5X3 M. AF_12/2020 | M | 2300.2 | 2426.35 |  | SINAPI99320
SINAPI | 99277 | ACRÉSCIMO PARA POÇO DE VISITA RETANGULAR PARA DRENAGEM, EM ALVENARIA COM BLOCOS DE CONCRETO, DIMENSÕES INTERNAS = 1X3 M. AF_12/2020 | M | 2073.28 | 2186.88 |  | SINAPI99321
SINAPI | 99278 | ACRÉSCIMO PARA POÇO DE VISITA CIRCULAR PARA DRENAGEM, EM CONCRETO PRÉ-MOLDADO, DIÂMETRO INTERNO = 0,8 M. AF_12/2020 | M | 426.51 | 430.17 |  | SINAPI99322
SINAPI | 99279 | BASE PARA POÇO DE VISITA RETANGULAR PARA DRENAGEM, EM ALVENARIA COM BLOCOS DE CONCRETO, DIMENSÕES INTERNAS = 1X3,5 M, PROFUNDIDADE = 1,40 M, EXCLUINDO TAMPÃO. AF_12/2020_PA | UN | 5582.01 | 5827.06 |  | SINAPI99323
SINAPI | 99280 | BASE PARA POÇO DE VISITA CIRCULAR PARA DRENAGEM, EM ALVENARIA COM TIJOLOS CERÂMICOS MACIÇOS, DIÂMETRO INTERNO = 0,80 M, PROFUNDIDADE = 1,40 M, EXCLUINDO TAMPÃO. AF_12/2020_PA | UN | 1905.25 | 1996.14 |  | SINAPI99324
SINAPI | 99281 | ACRÉSCIMO PARA POÇO DE VISITA RETANGULAR PARA DRENAGEM, EM ALVENARIA COM BLOCOS DE CONCRETO, DIMENSÕES INTERNAS = 1X3,5 M. AF_12/2020 | M | 2300.2 | 2426.35 |  | SINAPI99325
SINAPI | 99282 | ACRÉSCIMO PARA POÇO DE VISITA RETANGULAR PARA DRENAGEM, EM ALVENARIA COM BLOCOS DE CONCRETO, DIMENSÕES INTERNAS = 2,5X2,5 M. AF_12/2020 | M | 2550.23 | 2690.15 |  | SINAPI99326
SINAPI | 99283 | ACRÉSCIMO PARA POÇO DE VISITA CIRCULAR PARA DRENAGEM, EM ALVENARIA COM TIJOLOS CERÂMICOS MACIÇOS, DIÂMETRO INTERNO = 0,8 M. AF_12/2020 | M | 1052.31 | 1110.27 |  | SINAPI99327
SINAPI | 99284 | BASE PARA POÇO DE VISITA RETANGULAR PARA DRENAGEM, EM ALVENARIA COM BLOCOS DE CONCRETO, DIMENSÕES INTERNAS = 1,5X3,5 M, PROFUNDIDADE = 1,40 M, EXCLUINDO TAMPÃO. AF_12/2020_PA | UN | 6966.27 | 7258.26 |  | SINAPI101800
SINAPI | 99285 | BASE PARA POÇO DE VISITA CIRCULAR PARA DRENAGEM, EM CONCRETO PRÉ-MOLDADO, DIÂMETRO INTERNO = 1,0 M, PROFUNDIDADE = 1,35 M, EXCLUINDO TAMPÃO. AF_05/2018_PA | UN | 1333.11 | 1366.53 |  | SINAPI101801
SINAPI | 99286 | BASE PARA POÇO DE VISITA RETANGULAR PARA DRENAGEM, EM ALVENARIA COM BLOCOS DE CONCRETO, DIMENSÕES INTERNAS = 1X4 M, PROFUNDIDADE = 1,40 M, EXCLUINDO TAMPÃO. AF_12/2020_PA | UN | 6216.33 | 6488.79 |  | SINAPI101806
SINAPI | 99287 | BASE PARA POÇO DE VISITA RETANGULAR PARA DRENAGEM, EM ALVENARIA COM BLOCOS DE CONCRETO, DIMENSÕES INTERNAS = 2,5X3 M, PROFUNDIDADE = 1,40 M, EXCLUINDO TAMPÃO. AF_12/2020_PA | UN | 8825.91 | 9173.62 |  | SINAPI101807
SINAPI | 99288 | ACRÉSCIMO PARA POÇO DE VISITA CIRCULAR PARA DRENAGEM, EM CONCRETO PRÉ-MOLDADO, DIÂMETRO INTERNO = 1 M. AF_12/2020 | M | 563.95 | 568.32 |  | SINAPI101808
SINAPI | 99289 | ACRÉSCIMO PARA POÇO DE VISITA RETANGULAR PARA DRENAGEM, EM ALVENARIA COM BLOCOS DE CONCRETO, DIMENSÕES INTERNAS = 1X4 M. AF_12/2020 | M | 2527.04 | 2665.75 |  | SINAPI101809
SINAPI | 99290 | BASE PARA POÇO DE VISITA RETANGULAR PARA DRENAGEM, EM ALVENARIA COM BLOCOS DE CONCRETO, DIMENSÕES INTERNAS = 1,5X1,5 M, PROFUNDIDADE = 1,40 M, EXCLUINDO TAMPÃO. AF_12/2020_PA | UN | 3743.68 | 3905.97 |  | SINAPI102139
SINAPI | 99291 | ACRÉSCIMO PARA POÇO DE VISITA RETANGULAR PARA DRENAGEM, EM ALVENARIA COM BLOCOS DE CONCRETO, DIMENSÕES INTERNAS = 1,5X3,5 M. AF_12/2020 | M | 2527.04 | 2665.75 |  | SINAPI102141
SINAPI | 99292 | BASE PARA POÇO DE VISITA CIRCULAR PARA DRENAGEM, EM ALVENARIA COM TIJOLOS CERÂMICOS MACIÇOS, DIÂMETRO INTERNO = 1,0 M, PROFUNDIDADE = 1,40 M, EXCLUINDO TAMPÃO. AF_12/2020_PA | UN | 2351.76 | 2461.85 |  | SINAPI102142
SINAPI | 99293 | ACRÉSCIMO PARA POÇO DE VISITA CIRCULAR PARA DRENAGEM, EM ALVENARIA COM TIJOLOS CERÂMICOS MACIÇOS, DIÂMETRO INTERNO = 1 M. AF_12/2020 | M | 1272.36 | 1343.18 |  | SINAPI102457
SINAPI | 99294 | BASE PARA POÇO DE VISITA RETANGULAR PARA DRENAGEM, EM ALVENARIA COM BLOCOS DE CONCRETO, DIMENSÕES INTERNAS = 1,5X4 M, PROFUNDIDADE = 1,40 M, EXCLUINDO TAMPÃO. AF_12/2020_PA | UN | 7764.58 | 8089.01 |  | SINAPI94263
SINAPI | 99296 | ACRÉSCIMO PARA POÇO DE VISITA RETANGULAR PARA DRENAGEM, EM ALVENARIA COM BLOCOS DE CONCRETO, DIMENSÕES INTERNAS = 2,5X3 M. AF_12/2020 | M | 2777.07 | 2929.55 |  | SINAPI94264
SINAPI | 99297 | ACRÉSCIMO PARA POÇO DE VISITA RETANGULAR PARA DRENAGEM, EM ALVENARIA COM BLOCOS DE CONCRETO, DIMENSÕES INTERNAS = 1,5X4 M. AF_12/2020 | M | 2773.06 | 2925.34 |  | SINAPI94265
SINAPI | 99298 | BASE PARA POÇO DE VISITA RETANGULAR PARA DRENAGEM, EM ALVENARIA COM BLOCOS DE CONCRETO, DIMENSÕES INTERNAS = 2,5X3,5 M, PROFUNDIDADE = 1,40 M, EXCLUINDO TAMPÃO. AF_12/2020_PA | UN | 9982.94 | 10373.22 |  | SINAPI94266
SINAPI | 99299 | ACRÉSCIMO PARA POÇO DE VISITA RETANGULAR PARA DRENAGEM, EM ALVENARIA COM BLOCOS DE CONCRETO, DIMENSÕES INTERNAS = 2,5X3,5 M. AF_12/2020 | M | 3003.88 | 3168.9 |  | SINAPI94267
SINAPI | 99300 | BASE PARA POÇO DE VISITA RETANGULAR PARA DRENAGEM, EM ALVENARIA COM BLOCOS DE CONCRETO, DIMENSÕES INTERNAS = 2,5X4 M, PROFUNDIDADE = 1,40 M, EXCLUINDO TAMPÃO. AF_12/2020_PA | UN | 11139.94 | 11572.79 |  | SINAPI94268
SINAPI | 99301 | BASE PARA POÇO DE VISITA RETANGULAR PARA DRENAGEM, EM ALVENARIA COM BLOCOS DE CONCRETO, DIMENSÕES INTERNAS = 2X2 M, PROFUNDIDADE = 1,40 M, EXCLUINDO TAMPÃO. AF_12/2020_PA | UN | 5517.64 | 5750.38 |  | SINAPI94269
SINAPI | 99302 | ACRÉSCIMO PARA POÇO DE VISITA RETANGULAR PARA DRENAGEM, EM ALVENARIA COM BLOCOS DE CONCRETO, DIMENSÕES INTERNAS = 2,5X4 M. AF_12/2020 | M | 3234.73 | 3412.52 |  | SINAPI94270
SINAPI | 99303 | BASE PARA POÇO DE VISITA RETANGULAR PARA DRENAGEM, EM ALVENARIA COM BLOCOS DE CONCRETO, DIMENSÕES INTERNAS = 3X3 M, PROFUNDIDADE = 1,40 M, EXCLUINDO TAMPÃO. AF_12/2020_PA | UN | 10198.32 | 10593.75 |  | SINAPI94271
SINAPI | 99304 | ACRÉSCIMO PARA POÇO DE VISITA RETANGULAR PARA DRENAGEM, EM ALVENARIA COM BLOCOS DE CONCRETO, DIMENSÕES INTERNAS = 3X3 M. AF_12/2020 | M | 3007.87 | 3173.11 |  | SINAPI94272
SINAPI | 99305 | BASE PARA POÇO DE VISITA RETANGULAR PARA DRENAGEM, EM ALVENARIA COM BLOCOS DE CONCRETO, DIMENSÕES INTERNAS = 3X3,5 M, PROFUNDIDADE = 1,40 M, EXCLUINDO TAMPÃO. AF_12/2020_PA | UN | 11529.84 | 11972.88 |  | SINAPI94273
SINAPI | 99306 | ACRÉSCIMO PARA POÇO DE VISITA RETANGULAR PARA DRENAGEM, EM ALVENARIA COM BLOCOS DE CONCRETO, DIMENSÕES INTERNAS = 3X3,5 M. AF_12/2020 | M | 3234.73 | 3412.52 |  | SINAPI94274
SINAPI | 99307 | ACRÉSCIMO PARA POÇO DE VISITA RETANGULAR PARA DRENAGEM, EM ALVENARIA COM BLOCOS DE CONCRETO, DIMENSÕES INTERNAS = 2X2 M. AF_12/2020 | M | 2092.47 | 2207.07 |  | SINAPI94275
SINAPI | 99308 | BASE PARA POÇO DE VISITA RETANGULAR PARA DRENAGEM, EM ALVENARIA COM BLOCOS DE CONCRETO, DIMENSÕES INTERNAS = 3X4 M, PROFUNDIDADE = 1,40 M, EXCLUINDO TAMPÃO. AF_12/2020_PA | UN | 12861.41 | 13352.09 |  | SINAPI94276
SINAPI | 99309 | ACRÉSCIMO PARA POÇO DE VISITA RETANGULAR PARA DRENAGEM, EM ALVENARIA COM BLOCOS DE CONCRETO, DIMENSÕES INTERNAS = 3X4 M. AF_12/2020 | M | 3465.63 | 3656.18 |  | SINAPI94277
SINAPI | 99310 | BASE PARA POÇO DE VISITA RETANGULAR PARA DRENAGEM, EM ALVENARIA COM BLOCOS DE CONCRETO, DIMENSÕES INTERNAS = 3,5X3,5 M, PROFUNDIDADE = 1,40 M, EXCLUINDO TAMPÃO. AF_12/2020_PA | UN | 13076.85 | 13572.67 |  | SINAPI94278
SINAPI | 99311 | ACRÉSCIMO PARA POÇO DE VISITA RETANGULAR PARA DRENAGEM, EM ALVENARIA COM BLOCOS DE CONCRETO, DIMENSÕES INTERNAS = 3,5X3,5 M. AF_12/2020 | M | 3465.63 | 3656.18 |  | SINAPI94279
SINAPI | 99312 | BASE PARA POÇO DE VISITA RETANGULAR PARA DRENAGEM, EM ALVENARIA COM BLOCOS DE CONCRETO, DIMENSÕES INTERNAS = 2X2,5 M, PROFUNDIDADE = 1,40 M, EXCLUINDO TAMPÃO. AF_12/2020_PA | UN | 6467.2 | 6737.37 |  | SINAPI94280
SINAPI | 99313 | BASE PARA POÇO DE VISITA RETANGULAR PARA DRENAGEM, EM ALVENARIA COM BLOCOS DE CONCRETO, DIMENSÕES INTERNAS = 3,5X4 M, PROFUNDIDADE = 1,40 M, EXCLUINDO TAMPÃO. AF_12/2020_PA | UN | 14582.8 | 15131.27 |  | SINAPI94281
SINAPI | 99314 | ACRÉSCIMO PARA POÇO DE VISITA RETANGULAR PARA DRENAGEM, EM ALVENARIA COM BLOCOS DE CONCRETO, DIMENSÕES INTERNAS = 3,5X4 M. AF_12/2020 | M | 3696.47 | 3899.8 |  | SINAPI94282
SINAPI | 99315 | BASE PARA POÇO DE VISITA RETANGULAR PARA DRENAGEM, EM ALVENARIA COM BLOCOS DE CONCRETO, DIMENSÕES INTERNAS = 4X4 M, PROFUNDIDADE = 1,40 M, EXCLUINDO TAMPÃO. AF_12/2020_PA | UN | 16304.28 | 16910.59 |  | SINAPI94283
SINAPI | 99317 | ACRÉSCIMO PARA POÇO DE VISITA RETANGULAR PARA DRENAGEM, EM ALVENARIA COM BLOCOS DE CONCRETO, DIMENSÕES INTERNAS = 2X2,5 M. AF_12/2020 | M | 2319.33 | 2446.49 |  | SINAPI94284
SINAPI | 99318 | CHAMINÉ CIRCULAR PARA POÇO DE VISITA PARA DRENAGEM, EM CONCRETO PRÉ-MOLDADO, DIÂMETRO INTERNO = 0,6 M. AF_12/2020 | M | 313.19 | 315.41 |  | SINAPI94285
SINAPI | 99319 | CHAMINÉ CIRCULAR PARA POÇO DE VISITA PARA DRENAGEM, EM ALVENARIA COM TIJOLOS CERÂMICOS MACIÇOS, DIÂMETRO INTERNO = 0,6 M. AF_12/2020 | M | 842.59 | 888.15 |  | SINAPI94286
SINAPI | 99320 | BASE PARA POÇO DE VISITA RETANGULAR PARA DRENAGEM, EM ALVENARIA COM BLOCOS DE CONCRETO, DIMENSÕES INTERNAS = 2X3 M, PROFUNDIDADE = 1,40 M, EXCLUINDO TAMPÃO. AF_12/2020_PA | UN | 7481.14 | 7788.75 |  | SINAPI94287
SINAPI | 99321 | ACRÉSCIMO PARA POÇO DE VISITA RETANGULAR PARA DRENAGEM, EM ALVENARIA COM BLOCOS DE CONCRETO, DIMENSÕES INTERNAS = 2X3 M. AF_12/2020 | M | 2546.22 | 2685.94 |  | SINAPI94288
SINAPI | 99322 | BASE PARA POÇO DE VISITA RETANGULAR PARA DRENAGEM, EM ALVENARIA COM BLOCOS DE CONCRETO, DIMENSÕES INTERNAS = 2X3,5 M, PROFUNDIDADE = 1,40 M, EXCLUINDO TAMPÃO. AF_12/2020_PA | UN | 8438.84 | 8783.87 |  | SINAPI94289
SINAPI | 99323 | ACRÉSCIMO PARA POÇO DE VISITA RETANGULAR PARA DRENAGEM, EM ALVENARIA COM BLOCOS DE CONCRETO, DIMENSÕES INTERNAS = 2X3,5 M. AF_12/2020 | M | 2773.06 | 2925.34 |  | SINAPI94290
SINAPI | 99324 | BASE PARA POÇO DE VISITA RETANGULAR PARA DRENAGEM, EM ALVENARIA COM BLOCOS DE CONCRETO, DIMENSÕES INTERNAS = 2X4 M, PROFUNDIDADE = 1,40 M, EXCLUINDO TAMPÃO. AF_12/2020_PA | UN | 9396.56 | 9779.04 |  | SINAPI94291
SINAPI | 99325 | ACRÉSCIMO PARA POÇO DE VISITA RETANGULAR PARA DRENAGEM, EM ALVENARIA COM BLOCOS DE CONCRETO, DIMENSÕES INTERNAS = 2X4 M. AF_12/2020 | M | 3003.88 | 3168.9 |  | SINAPI94292
SINAPI | 99326 | BASE PARA POÇO DE VISITA RETANGULAR PARA DRENAGEM, EM ALVENARIA COM BLOCOS DE CONCRETO, DIMENSÕES INTERNAS = 2,5X2,5 M, PROFUNDIDADE = 1,40 M, EXCLUINDO TAMPÃO. AF_12/2020_PA | UN | 7668.93 | 7974.05 |  | SINAPI94293
SINAPI | 99327 | ACRÉSCIMO PARA POÇO DE VISITA RETANGULAR PARA DRENAGEM, EM ALVENARIA COM BLOCOS DE CONCRETO, DIMENSÕES INTERNAS = 4X4 M. AF_12/2020 | M | 3888.26 | 4102.3 |  | SINAPI94294
SINAPI | 101800 | CAIXA COM GRELHA RETANGULAR DE FERRO FUNDIDO, EM ALVENARIA COM TIJOLOS CERÂMICOS MACIÇOS, DIMENSÕES INTERNAS: 0,30 X 1,00 X 1,00. AF_12/2020 | UN | 1336.09 | 1384.93 |  | SINAPI104491
SINAPI | 101801 | CAIXA COM GRELHA RETANGULAR DE FERRO FUNDIDO, EM ALVENARIA COM BLOCOS DE CONCRETO, DIMENSÕES INTERNAS: 0,30 X 1,00 X 1,00. AF_12/2020 | UN | 911.73 | 941.96 |  | SINAPI104492
SINAPI | 101806 | CAIXA ENTERRADA DISTRIBUIDORA DE VAZÃO (SUMIDOUROS MÚLTIPLOS), RETANGULAR, EM ALVENARIA COM TIJOLOS MACIÇOS, DIMENSÕES INTERNAS: 0,60 X 0,60 X H=0,50 M. AF_12/2020 | UN | 504.06 | 534.77 |  | SINAPI104494
SINAPI | 101807 | CAIXA ENTERRADA DISTRIBUIDORA DE VAZÃO (SUMIDOUROS MÚLTIPLOS), RETANGULAR, EM ALVENARIA COM BLOCOS DE CONCRETO, DIMENSÕES INTERNAS: 0,60 X 0,60 X H=0,50 M. AF_12/2020 | UN | 456.67 | 484.58 |  | SINAPI104497
SINAPI | 101808 | CAIXA ENTERRADA DISTRIBUIDORA DE VAZÃO (SUMIDOUROS MÚLTIPLOS), RETANGULAR, EM CONCRETO PRÉ-MOLDADO, DIMENSÕES INTERNAS: 0,60 X 0,60 X H=0,50 M. AF_12/2020 | UN | 574.93 | 582 |  | SINAPI104515
SINAPI | 101809 | BASE PARA POCO DE VISITA RETANGULAR PARA ESGOTO E DRENAGEM, EM CONCRETO ESTRUTURAL, DIMENSÕES INTERNAS DE 90X150 M, PROFUNDIDADE DE 1,25 M, EXCLUINDO TAMPÃO. AF_12/2020_PA | UN | 2916.8 | 3029.21 |  | SINAPI102727
SINAPI | 102139 | BASE PARA POÇO DE VISITA CIRCULAR PARA ESGOTO, EM CONCRETO PRÉ-MOLDADO, DIÂMETRO INTERNO = 1,20 M, PROFUNDIDADE = 1,60 M, EXCLUINDO TAMPÃO. AF_12/2020_PA | UN | 1763.57 | 1801.33 |  | SINAPI102728
SINAPI | 102141 | BASE PARA POÇO DE VISITA CIRCULAR PARA ESGOTO, EM CONCRETO PRÉ-MOLDADO, DIÂMETRO INTERNO = 1,50 M, PROFUNDIDADE = 1,35 M, EXCLUINDO TAMPÃO. AF_12/2020_PA | UN | 2716.59 | 2770.78 |  | SINAPI102729
SINAPI | 102142 | BASE PARA POÇO DE VISITA CIRCULAR PARA DRENAGEM, EM CONCRETO PRÉ-MOLDADO, DIÂMETRO INTERNO = 1,50 M, PROFUNDIDADE = 1,35 M, EXCLUINDO TAMPÃO. AF_12/2020_PA | UN | 2679.66 | 2733.63 |  | SINAPI102730
SINAPI | 102457 | BASE PARA POÇO DE VISITA CIRCULAR PARA DRENAGEM, EM CONCRETO PRÉ-MOLDADO, DIÂMETRO INTERNO = 1,20 M, PROFUNDIDADE = 1,60 M, EXCLUINDO TAMPÃO. AF_05/2021_PA | UN | 1689.97 | 1725.38 |  | SINAPI102731
SINAPI | 94263 | GUIA (MEIO-FIO) CONCRETO, MOLDADA IN LOCO EM TRECHO RETO COM EXTRUSORA, 13 CM BASE X 22 CM ALTURA. AF_06/2016 | M | 34.13 | 35.77 |  | SINAPI102732
SINAPI | 94264 | GUIA (MEIO-FIO) CONCRETO, MOLDADA IN LOCO EM TRECHO CURVO COM EXTRUSORA, 13 CM BASE X 22 CM ALTURA. AF_06/2016 | M | 37.45 | 39.41 |  | SINAPI102733
SINAPI | 94265 | GUIA (MEIO-FIO) CONCRETO, MOLDADA IN LOCO EM TRECHO RETO COM EXTRUSORA, 15 CM BASE X 30 CM ALTURA. AF_06/2016 | M | 46.27 | 48.01 |  | SINAPI102734
SINAPI | 94266 | GUIA (MEIO-FIO) CONCRETO, MOLDADA IN LOCO EM TRECHO CURVO COM EXTRUSORA, 15 CM BASE X 30 CM ALTURA. AF_06/2016 | M | 50.05 | 52.15 |  | SINAPI102735
SINAPI | 94267 | GUIA (MEIO-FIO) E SARJETA CONJUGADOS DE CONCRETO, MOLDADA IN LOCO EM TRECHO RETO COM EXTRUSORA, 45 CM BASE (15 CM BASE DA GUIA + 30 CM BASE DA SARJETA) X 22 CM ALTURA. AF_06/2016 | M | 55.64 | 57.5 |  | SINAPI102736
SINAPI | 94268 | GUIA (MEIO-FIO) E SARJETA CONJUGADOS DE CONCRETO, MOLDADA IN LOCO EM TRECHO CURVO COM EXTRUSORA, 45 CM BASE (15 CM BASE DA GUIA + 30 CM BASE DA SARJETA) X 22 CM ALTURA. AF_06/2016 | M | 59.8 | 62.05 |  | SINAPI102737
SINAPI | 94269 | GUIA (MEIO-FIO) E SARJETA CONJUGADOS DE CONCRETO, MOLDADA IN LOCO EM TRECHO RETO COM EXTRUSORA, 60 CM BASE (15 CM BASE DA GUIA + 45 CM BASE DA SARJETA) X 26 CM ALTURA. AF_06/2016 | M | 80.84 | 83.08 |  | SINAPI102738
SINAPI | 94270 | GUIA (MEIO-FIO) E SARJETA CONJUGADOS DE CONCRETO, MOLDADA IN LOCO EM TRECHO CURVO COM EXTRUSORA, 60 CM BASE (15 CM BASE DA GUIA + 45 CM BASE DA SARJETA) X 26 CM ALTURA. AF_06/2016 | M | 86.66 | 89.45 |  | SINAPI102739
SINAPI | 94271 | GUIA (MEIO-FIO) E SARJETA CONJUGADOS DE CONCRETO, MOLDADA IN LOCO EM TRECHO RETO COM EXTRUSORA, 65 CM BASE (15 CM BASE DA GUIA + 50 CM BASE DA SARJETA) X 30 CM ALTURA. AF_06/2016 | M | 98.69 | 101.37 |  | SINAPI102740
SINAPI | 94272 | GUIA (MEIO-FIO) E SARJETA CONJUGADOS DE CONCRETO, MOLDADA IN LOCO EM TRECHO CURVO COM EXTRUSORA, 65 CM BASE (15 CM BASE DA GUIA + 50 CM BASE DA SARJETA) X 26 CM ALTURA. AF_06/2016 | M | 106.45 | 109.88 |  | SINAPI102741
SINAPI | 94273 | ASSENTAMENTO DE GUIA (MEIO-FIO) EM TRECHO RETO, CONFECCIONADA EM CONCRETO PRÉ-FABRICADO, DIMENSÕES 100X15X13X30 CM (COMPRIMENTO X BASE INFERIOR X BASE SUPERIOR X ALTURA), PARA VIAS URBANAS (USO VIÁRIO). AF_06/2016 | M | 68.31 | 70.14 |  | SINAPI102742
SINAPI | 94274 | ASSENTAMENTO DE GUIA (MEIO-FIO) EM TRECHO CURVO, CONFECCIONADA EM CONCRETO PRÉ-FABRICADO, DIMENSÕES 100X15X13X30 CM (COMPRIMENTO X BASE INFERIOR X BASE SUPERIOR X ALTURA), PARA VIAS URBANAS (USO VIÁRIO). AF_06/2016 | M | 72.1 | 74.33 |  | SINAPI102743
SINAPI | 94275 | ASSENTAMENTO DE GUIA (MEIO-FIO) EM TRECHO RETO, CONFECCIONADA EM CONCRETO PRÉ-FABRICADO, DIMENSÕES 100X15X13X20 CM (COMPRIMENTO X BASE INFERIOR X BASE SUPERIOR X ALTURA), PARA URBANIZAÇÃO INTERNA DE EMPREENDIMENTOS. AF_06/2016 | M | 61.55 | 63.21 |  | SINAPI102744
SINAPI | 94276 | ASSENTAMENTO DE GUIA (MEIO-FIO) EM TRECHO CURVO, CONFECCIONADA EM CONCRETO PRÉ-FABRICADO, DIMENSÕES 100X15X13X20 CM (COMPRIMENTO X BASE INFERIOR X BASE SUPERIOR X ALTURA), PARA URBANIZAÇÃO INTERNA DE EMPREENDIMENTOS. AF_06/2016 | M | 65.33 | 67.4 |  | SINAPI102745
SINAPI | 94277 | ASSENTAMENTO DE GUIA (MEIO-FIO) EM TRECHO RETO, CONFECCIONADA EM CONCRETO PRÉ-FABRICADO, DIMENSÕES 80X08X08X25 CM (COMPRIMENTO X BASE INFERIOR X BASE SUPERIOR X ALTURA), PARA URBANIZAÇÃO INTERNA DE EMPREENDIMENTOS. AF_06/2016 | M | 53.86 | 55.4 |  | SINAPI102746
SINAPI | 94278 | ASSENTAMENTO DE GUIA (MEIO-FIO) EM TRECHO CURVO, CONFECCIONADA EM CONCRETO PRÉ-FABRICADO, DIMENSÕES 80X08X08X25 CM (COMPRIMENTO X BASE INFERIOR X BASE SUPERIOR X ALTURA), PARA URBANIZAÇÃO INTERNA DE EMPREENDIMENTOS. AF_06/2016 | M | 57.64 | 59.58 |  | SINAPI102747
SINAPI | 94279 | ASSENTAMENTO DE GUIA (MEIO-FIO) EM TRECHO RETO, CONFECCIONADA EM CONCRETO PRÉ-FABRICADO, DIMENSÕES 39X6,5X6,5X19 CM (COMPRIMENTO X BASE INFERIOR X BASE SUPERIOR X ALTURA), PARA DELIMITAÇÃO DE JARDINS, PRAÇAS OU PASSEIOS. AF_05/2016 | M | 64.69 | 66.11 |  | SINAPI102748
SINAPI | 94280 | ASSENTAMENTO DE GUIA (MEIO-FIO) EM TRECHO CURVO, CONFECCIONADA EM CONCRETO PRÉ-FABRICADO, DIMENSÕES 39X6,5X6,5X19 CM (COMPRIMENTO X BASE INFERIOR X BASE SUPERIOR X ALTURA), PARA DELIMITAÇÃO DE JARDINS, PRAÇAS OU PASSEIOS. AF_05/2016 | M | 68.47 | 70.29 |  | SINAPI102749
SINAPI | 94281 | EXECUÇÃO DE SARJETA DE CONCRETO USINADO, MOLDADA IN LOCO EM TRECHO RETO, 30 CM BASE X 15 CM ALTURA. AF_06/2016 | M | 58.49 | 60.76 |  | SINAPI102750
SINAPI | 94282 | EXECUÇÃO DE SARJETA DE CONCRETO USINADO, MOLDADA IN LOCO EM TRECHO CURVO, 30 CM BASE X 15 CM ALTURA. AF_06/2016 | M | 70 | 73.5 |  | SINAPI102751
SINAPI | 94283 | EXECUÇÃO DE SARJETA DE CONCRETO USINADO, MOLDADA IN LOCO EM TRECHO RETO, 45 CM BASE X 15 CM ALTURA. AF_06/2016 | M | 76.28 | 78.76 |  | SINAPI102752
SINAPI | 94284 | EXECUÇÃO DE SARJETA DE CONCRETO USINADO, MOLDADA IN LOCO EM TRECHO CURVO, 45 CM BASE X 15 CM ALTURA. AF_06/2016 | M | 87.79 | 91.51 |  | SINAPI102753
SINAPI | 94285 | EXECUÇÃO DE SARJETA DE CONCRETO USINADO, MOLDADA IN LOCO EM TRECHO RETO, 60 CM BASE X 15 CM ALTURA. AF_06/2016 | M | 93.53 | 96.16 |  | SINAPI102754
SINAPI | 94286 | EXECUÇÃO DE SARJETA DE CONCRETO USINADO, MOLDADA IN LOCO EM TRECHO CURVO, 60 CM BASE X 15 CM ALTURA. AF_06/2016 | M | 105.04 | 108.9 |  | SINAPI102755
SINAPI | 94287 | EXECUÇÃO DE SARJETA DE CONCRETO USINADO, MOLDADA IN LOCO EM TRECHO RETO, 30 CM BASE X 10 CM ALTURA. AF_06/2016 | M | 44.49 | 46.57 |  | SINAPI102756
SINAPI | 94288 | EXECUÇÃO DE SARJETA DE CONCRETO USINADO, MOLDADA IN LOCO EM TRECHO CURVO, 30 CM BASE X 10 CM ALTURA. AF_06/2016 | M | 54.57 | 57.71 |  | SINAPI102757
SINAPI | 94289 | EXECUÇÃO DE SARJETA DE CONCRETO USINADO, MOLDADA IN LOCO EM TRECHO RETO, 45 CM BASE X 10 CM ALTURA. AF_06/2016 | M | 57.14 | 59.39 |  | SINAPI102758
SINAPI | 94290 | EXECUÇÃO DE SARJETA DE CONCRETO USINADO, MOLDADA IN LOCO EM TRECHO CURVO, 45 CM BASE X 10 CM ALTURA. AF_06/2016 | M | 67.2 | 70.54 |  | SINAPI102759
SINAPI | 94291 | EXECUÇÃO DE SARJETA DE CONCRETO USINADO, MOLDADA IN LOCO EM TRECHO RETO, 60 CM BASE X 10 CM ALTURA. AF_06/2016 | M | 69.26 | 71.64 |  | SINAPI102760
SINAPI | 94292 | EXECUÇÃO DE SARJETA DE CONCRETO USINADO, MOLDADA IN LOCO EM TRECHO CURVO, 60 CM BASE X 10 CM ALTURA. AF_06/2016 | M | 79.33 | 82.79 |  | SINAPI102761
SINAPI | 94293 | EXECUÇÃO DE SARJETÃO DE CONCRETO USINADO, MOLDADA IN LOCO EM TRECHO RETO, 100 CM BASE X 20 CM ALTURA. AF_06/2016 | M | 191.07 | 194.87 |  | SINAPI102762
SINAPI | 94294 | EXECUÇÃO DE ESCORAS DE CONCRETO PARA CONTENÇÃO DE GUIAS PRÉ-FABRICADAS. AF_06/2016 | M | 8.84 | 9.18 |  | SINAPI102763
SINAPI | 104491 | ADUELA/ GALERIA FECHADA PRE-MOLDADA DE CONCRETO ARMADO, SECAO QUADRANGULAR INTERNA DE 1,50 X 1,50 M (L X A), MISULA DE 20 X 20 CM, C = 1,00 M, ESPESSURA MIN = 15 CM, TB-45 E FCK DO CONCRETO = 30 MPA FORNECIMENTO E ASSENTAMENTO. AF_01/2023 | M | 4348.02 | 4354.86 |  | SINAPI102764
SINAPI | 104492 | ADUELA/ GALERIA FECHADA PRE-MOLDADA DE CONCRETO ARMADO, SECAO QUADRANGULAR INTERNA DE 2,00 X 2,00 M (L X A), MISULA DE 20 X 20 CM, C = 1,00 M, ESPESSURA MIN = 15 CM, TB-45 E FCK DO CONCRETO = 30 MPA FORNECIMENTO E ASSENTAMENTO. AF_01/2023 | M | 5436.34 | 5444.69 |  | SINAPI102765
SINAPI | 104494 | ADUELA/ GALERIA FECHADA PRE-MOLDADA DE CONCRETO ARMADO, SECAO QUADRANGULAR INTERNA DE 2,50 X 2,50 M (L X A), MISULA DE 20 X 20 CM, C = 1,00 M, ESPESSURA MIN = 15 CM, TB-45 E FCK DO CONCRETO = 30 MPA FORNECIMENTO E ASSENTAMENTO. AF_01/2023 | M | 7345.01 | 7354.77 |  | SINAPI102766
SINAPI | 104497 | ADUELA/ GALERIA FECHADA PRE-MOLDADA DE CONCRETO ARMADO, SECAO QUADRANGULAR INTERNA DE 3,00 X 3,00 M (L X A), MISULA DE 20 X 20 CM, C = 1,00 M, ESPESSURA MIN = 20 CM, TB-45 E FCK DO CONCRETO = 30 MPA FORNECIMENTO E ASSENTAMENTO. AF_01/2023 | M | 8793.14 | 8806.02 |  | SINAPI102767
SINAPI | 104515 | APLICAÇÃO DE MANTA GEOTÊXTIL NAS JUNTAS RÍGIDAS DE ADUELAS PRÉ-MOLDADAS DE CONCRETO ARMADO. AF_01/2023 | M2 | 22 | 22.04 |  | SINAPI102768
SINAPI | 102727 | FABRICAÇÃO, MONTAGEM E DESMONTAGEM DE FÔRMA PARA BOCA PARA BUEIRO, EM CHAPA DE MADEIRA COMPENSADA RESINADA, E = 17 MM, 2 UTILIZAÇÕES. AF_07/2021 | M2 | 89.06 | 93.55 |  | SINAPI102769
SINAPI | 102728 | ARMAÇÃO DE MURO ALA E MURO TESTA UTILIZANDO AÇO CA-50 DE 6,3 MM - MONTAGEM. AF_07/2021 | KG | 12.89 | 13.36 |  | SINAPI102770
SINAPI | 102729 | ARMAÇÃO DE MURO ALA E MURO TESTA UTILIZANDO AÇO CA-50 DE 8 MM - MONTAGEM. AF_07/2021 | KG | 11.94 | 12.25 |  | SINAPI102771
SINAPI | 102730 | ARMAÇÃO DE MURO ALA E MURO TESTA UTILIZANDO AÇO CA-50 DE 10 MM - MONTAGEM. AF_07/2021 | KG | 10.58 | 10.82 |  | SINAPI102772
SINAPI | 102731 | ARMAÇÃO DE MURO ALA E MURO TESTA UTILIZANDO AÇO CA-50 DE 12,5 MM - MONTAGEM. AF_07/2021 | KG | 8.9 | 9.07 |  | SINAPI102773
SINAPI | 102732 | ARMAÇÃO DE MURO ALA E MURO TESTA UTILIZANDO AÇO CA-50 DE 16 MM - MONTAGEM. AF_07/2021 | KG | 8.38 | 8.48 |  | SINAPI102774
SINAPI | 102733 | ARMAÇÃO DE MURO ALA E MURO TESTA UTILIZANDO AÇO CA-50 DE 20 MM - MONTAGEM. AF_07/2021 | KG | 9.25 | 9.31 |  | SINAPI102775
SINAPI | 102734 | ARMAÇÃO DE SOLEIRA UTILIZANDO AÇO CA-50 DE 6,3 MM - MONTAGEM. AF_07/2021 | KG | 12.09 | 12.45 |  | SINAPI102776
SINAPI | 102735 | ARMAÇÃO DE SOLEIRA UTILIZANDO AÇO CA-50 DE 8 MM - MONTAGEM. AF_07/2021 | KG | 11.23 | 11.45 |  | SINAPI102777
SINAPI | 102736 | CONCRETAGEM DE BOCA PARA BUEIRO, FCK = 20 MPA, COM USO DE BOMBA - LANÇAMENTO, ADENSAMENTO E ACABAMENTO. AF_07/2021 | M3 | 694.68 | 698.93 |  | SINAPI102778
SINAPI | 102737 | BOCA PARA BUEIRO SIMPLES TUBULAR D = 40 CM EM CONCRETO, ALAS COM ESCONSIDADE DE 0°, INCLUINDO FÔRMAS E MATERIAIS. AF_07/2021 | UN | 1014.33 | 1045.22 |  | SINAPI102779
SINAPI | 102738 | BOCA PARA BUEIRO SIMPLES TUBULAR D = 60 CM EM CONCRETO, ALAS COM ESCONSIDADE DE 0°, INCLUINDO FÔRMAS E MATERIAIS. AF_07/2021 | UN | 2082.22 | 2142.66 |  | SINAPI102780
SINAPI | 102739 | BOCA PARA BUEIRO SIMPLES TUBULAR D = 80 CM EM CONCRETO, ALAS COM ESCONSIDADE DE 0°, INCLUINDO FÔRMAS E MATERIAIS. AF_07/2021 | UN | 3491.96 | 3590.79 |  | SINAPI102781
SINAPI | 102740 | BOCA PARA BUEIRO SIMPLES TUBULAR D = 100 CM EM CONCRETO, ALAS COM ESCONSIDADE DE 0°, INCLUINDO FÔRMAS E MATERIAIS. AF_07/2021 | UN | 5240.59 | 5385.32 |  | SINAPI102782
SINAPI | 102741 | BOCA PARA BUEIRO SIMPLES TUBULAR D = 120 CM EM CONCRETO, ALAS COM ESCONSIDADE DE 0°, INCLUINDO FÔRMAS E MATERIAIS. AF_07/2021 | UN | 7363.93 | 7562.54 |  | SINAPI102783
SINAPI | 102742 | BOCA PARA BUEIRO SIMPLES TUBULAR D = 150 CM EM CONCRETO, ALAS COM ESCONSIDADE DE 0°, INCLUINDO FÔRMAS E MATERIAIS. AF_07/2021 | UN | 12765.52 | 13101.21 |  | SINAPI102784
SINAPI | 102743 | BOCA PARA BUEIRO DUPLO TUBULAR D = 80 CM EM CONCRETO, ALAS COM ESCONSIDADE DE 0°, INCLUINDO FÔRMAS E MATERIAIS. AF_07/2021 | UN | 4231.84 | 4350.87 |  | SINAPI102785
SINAPI | 102744 | BOCA PARA BUEIRO DUPLO TUBULAR D = 100 CM EM CONCRETO, ALAS COM ESCONSIDADE DE 0°, INCLUINDO FÔRMAS E MATERIAIS. AF_07/2021 | UN | 6347.88 | 6521.89 |  | SINAPI102786
SINAPI | 102745 | BOCA PARA BUEIRO DUPLO TUBULAR D = 120 CM EM CONCRETO, ALAS COM ESCONSIDADE DE 0°, INCLUINDO FÔRMAS E MATERIAIS. AF_07/2021 | UN | 8932.75 | 9171.56 |  | SINAPI102787
SINAPI | 102746 | BOCA PARA BUEIRO DUPLO TUBULAR D = 150 CM EM CONCRETO, ALAS COM ESCONSIDADE DE 0°, INCLUINDO FÔRMAS E MATERIAIS. AF_07/2021 | UN | 15504.67 | 15908.12 |  | SINAPI102788
SINAPI | 102747 | BOCA PARA BUEIRO TRIPLO TUBULAR D = 100 CM EM CONCRETO, ALAS COM ESCONSIDADE DE 0°, INCLUINDO FÔRMAS E MATERIAIS. AF_07/2021 | UN | 7885.06 | 8098.22 |  | SINAPI102789
SINAPI | 102748 | BOCA PARA BUEIRO TRIPLO TUBULAR D = 120 CM EM CONCRETO, ALAS COM ESCONSIDADE DE 0°, INCLUINDO FÔRMAS E MATERIAIS. AF_07/2021 | UN | 11047.16 | 11338.67 |  | SINAPI102790
SINAPI | 102749 | BOCA PARA BUEIRO TRIPLO TUBULAR D = 150 CM EM CONCRETO, ALAS COM ESCONSIDADE DE 0°, INCLUINDO FÔRMAS E MATERIAIS. AF_07/2021 | UN | 18989.7 | 19477.36 |  | SINAPI102791
SINAPI | 102750 | BOCA PARA BUEIRO SIMPLES TUBULAR D = 60 CM EM CONCRETO, ALAS COM ESCONSIDADE DE 30°, INCLUINDO FÔRMAS E MATERIAIS. AF_07/2021 | UN | 2541.31 | 2613.77 |  | SINAPI102792
SINAPI | 102751 | BOCA PARA BUEIRO SIMPLES TUBULAR D = 80 CM EM CONCRETO, ALAS COM ESCONSIDADE DE 30°, INCLUINDO FÔRMAS E MATERIAIS. AF_07/2021 | UN | 4426.89 | 4547.47 |  | SINAPI102793
SINAPI | 102752 | BOCA PARA BUEIRO SIMPLES TUBULAR D = 100 CM EM CONCRETO, ALAS COM ESCONSIDADE DE 30°, INCLUINDO FÔRMAS E MATERIAIS. AF_07/2021 | UN | 7066.32 | 7252.13 |  | SINAPI102794
SINAPI | 102753 | BOCA PARA BUEIRO SIMPLES TUBULAR D = 120 CM EM CONCRETO, ALAS COM ESCONSIDADE DE 30°, INCLUINDO FÔRMAS E MATERIAIS. AF_07/2021 | UN | 10478 | 10745.11 |  | SINAPI102795
SINAPI | 102754 | BOCA PARA BUEIRO SIMPLES TUBULAR D = 150 CM EM CONCRETO, ALAS COM ESCONSIDADE DE 30°, INCLUINDO FÔRMAS E MATERIAIS. AF_07/2021 | UN | 19945.55 | 20438.06 |  | SINAPI102796
SINAPI | 102755 | BOCA PARA BUEIRO DUPLO TUBULAR D = 100 CM EM CONCRETO, ALAS COM ESCONSIDADE DE 30°, INCLUINDO FÔRMAS E MATERIAIS. AF_07/2021 | UN | 9883.74 | 10136.78 |  | SINAPI102797
SINAPI | 102756 | BOCA PARA BUEIRO DUPLO TUBULAR D = 120 CM EM CONCRETO, ALAS COM ESCONSIDADE DE 30°, INCLUINDO FÔRMAS E MATERIAIS. AF_07/2021 | UN | 14702.78 | 15067.34 |  | SINAPI102798
SINAPI | 102757 | BOCA PARA BUEIRO DUPLO TUBULAR D = 150 CM EM CONCRETO, ALAS COM ESCONSIDADE DE 30°, INCLUINDO FÔRMAS E MATERIAIS. AF_07/2021 | UN | 27386.91 | 28044.36 |  | SINAPI102799
SINAPI | 102758 | BOCA PARA BUEIRO TRIPLO TUBULAR D = 100 CM EM CONCRETO, ALAS COM ESCONSIDADE DE 30°, INCLUINDO FÔRMAS E MATERIAIS. AF_07/2021 | UN | 12713.35 | 13034.17 |  | SINAPI102800
SINAPI | 102759 | BOCA PARA BUEIRO TRIPLO TUBULAR D = 120 CM EM CONCRETO, ALAS COM ESCONSIDADE DE 30°, INCLUINDO FÔRMAS E MATERIAIS. AF_07/2021 | UN | 18946.07 | 19408.88 |  | SINAPI102801
SINAPI | 102760 | BOCA PARA BUEIRO TRIPLO TUBULAR D = 150 CM EM CONCRETO, ALAS COM ESCONSIDADE DE 30°, INCLUINDO FÔRMAS E MATERIAIS. AF_07/2021 | UN | 34965.02 | 35791.86 |  | SINAPI102802
SINAPI | 102761 | BOCA PARA BUEIRO SIMPLES CELULAR 150 X 150 CM EM CONCRETO, ALAS COM ESCONSIDADE DE 30°, INCLUINDO FÔRMAS E MATERIAIS. AF_07/2021 | UN | 12077.98 | 12441.73 |  | SINAPI101570
SINAPI | 102762 | BOCA PARA BUEIRO SIMPLES CELULAR 200 X 200 CM EM CONCRETO, ALAS COM ESCONSIDADE DE 30°, INCLUINDO FÔRMAS E MATERIAIS. AF_07/2021 | UN | 18719.92 | 19235.48 |  | SINAPI101571
SINAPI | 102763 | BOCA PARA BUEIRO SIMPLES CELULAR 250 X 250 CM EM CONCRETO, ALAS COM ESCONSIDADE DE 30°, INCLUINDO FÔRMAS E MATERIAIS. AF_07/2021 | UN | 25993.07 | 26689.4 |  | SINAPI101572
SINAPI | 102764 | BOCA PARA BUEIRO SIMPLES CELULAR 300 X 300 CM EM CONCRETO, ALAS COM ESCONSIDADE DE 30°, INCLUINDO FÔRMAS E MATERIAIS. AF_07/2021 | UN | 36745.75 | 37645.77 |  | SINAPI101573
SINAPI | 102765 | BOCA PARA BUEIRO DUPLO CELULAR 150 X 150 CM EM CONCRETO, ALAS COM ESCONSIDADE DE 30°, INCLUINDO FÔRMAS E MATERIAIS. AF_07/2021 | UN | 15077.01 | 15527.04 |  | SINAPI101574
SINAPI | 102766 | BOCA PARA BUEIRO DUPLO CELULAR 200 X 200 CM EM CONCRETO, ALAS COM ESCONSIDADE DE 30°, INCLUINDO FÔRMAS E MATERIAIS. AF_07/2021 | UN | 22779.9 | 23403.59 |  | SINAPI101575
SINAPI | 102767 | BOCA PARA BUEIRO DUPLO CELULAR 250 X 250 CM EM CONCRETO, ALAS COM ESCONSIDADE DE 30°, INCLUINDO FÔRMAS E MATERIAIS. AF_07/2021 | UN | 31779.43 | 32622.86 |  | SINAPI101576
SINAPI | 102768 | BOCA PARA BUEIRO DUPLO CELULAR 300 X 300 CM EM CONCRETO, ALAS COM ESCONSIDADE DE 30°, INCLUINDO FÔRMAS E MATERIAIS. AF_07/2021 | UN | 44491.51 | 45569.36 |  | SINAPI101577
SINAPI | 102769 | BOCA PARA BUEIRO TRIPLO CELULAR 150 X 150 CM EM CONCRETO, ALAS COM ESCONSIDADE DE 30°, INCLUINDO FÔRMAS E MATERIAIS. AF_07/2021 | UN | 17497.78 | 18006.51 |  | SINAPI101578
SINAPI | 102770 | BOCA PARA BUEIRO TRIPLO CELULAR 200 X 200 CM EM CONCRETO, ALAS COM ESCONSIDADE DE 30°, INCLUINDO FÔRMAS E MATERIAIS. AF_07/2021 | UN | 26885.77 | 27617.91 |  | SINAPI101579
SINAPI | 102771 | BOCA PARA BUEIRO TRIPLO CELULAR 250 X 250 CM EM CONCRETO, ALAS COM ESCONSIDADE DE 30°, INCLUINDO FÔRMAS E MATERIAIS. AF_07/2021 | UN | 37491.95 | 38480.58 |  | SINAPI101580
SINAPI | 102772 | BOCA PARA BUEIRO TRIPLO CELULAR 300 X 300 CM EM CONCRETO, ALAS COM ESCONSIDADE DE 30°, INCLUINDO FÔRMAS E MATERIAIS. AF_07/2021 | UN | 52755.39 | 54018.36 |  | SINAPI101581
SINAPI | 102773 | BOCA PARA BUEIRO SIMPLES TUBULAR D = 40 CM EM GABIÃO, ALAS COM ESCONSIDADE DE 45°, INCLUINDO FÔRMAS E MATERIAIS. AF_07/2021 | UN | 8516.56 | 8698.34 |  | SINAPI101582
SINAPI | 102774 | BOCA PARA BUEIRO SIMPLES TUBULAR D = 60 CM EM GABIÃO, ALAS COM ESCONSIDADE DE 45°, INCLUINDO FÔRMAS E MATERIAIS. AF_07/2021 | UN | 8516.56 | 8698.34 |  | SINAPI101583
SINAPI | 102775 | BOCA PARA BUEIRO SIMPLES TUBULAR D = 80 CM EM GABIÃO, ALAS COM ESCONSIDADE DE 45°, INCLUINDO FÔRMAS E MATERIAIS. AF_07/2021 | UN | 12747.58 | 13020.92 |  | SINAPI101584
SINAPI | 102776 | BOCA PARA BUEIRO SIMPLES TUBULAR D = 100 CM EM GABIÃO, ALAS COM ESCONSIDADE DE 45°, INCLUINDO FÔRMAS E MATERIAIS. AF_07/2021 | UN | 12747.58 | 13020.92 |  | SINAPI101585
SINAPI | 102777 | BOCA PARA BUEIRO SIMPLES TUBULAR D = 120 CM EM GABIÃO, ALAS COM ESCONSIDADE DE 45°, INCLUINDO FÔRMAS E MATERIAIS. AF_07/2021 | UN | 19316.56 | 19731.55 |  | SINAPI101586
SINAPI | 102778 | BOCA PARA BUEIRO SIMPLES TUBULAR D = 150 CM EM GABIÃO, ALAS COM ESCONSIDADE DE 45°, INCLUINDO FÔRMAS E MATERIAIS. AF_07/2021 | UN | 29160 | 29601.73 |  | SINAPI101587
SINAPI | 102779 | BOCA PARA BUEIRO DUPLO TUBULAR D = 40 CM EM GABIÃO, ALAS COM ESCONSIDADE DE 45°, INCLUINDO FÔRMAS E MATERIAIS. AF_07/2021 | UN | 8516.56 | 8698.34 |  | SINAPI101588
SINAPI | 102780 | BOCA PARA BUEIRO DUPLO TUBULAR D = 60 CM EM GABIÃO, ALAS COM ESCONSIDADE DE 45°, INCLUINDO FÔRMAS E MATERIAIS. AF_07/2021 | UN | 9796.77 | 10005.75 |  | SINAPI101589
SINAPI | 102781 | BOCA PARA BUEIRO DUPLO TUBULAR D = 80 CM EM GABIÃO, ALAS COM ESCONSIDADE DE 45°, INCLUINDO FÔRMAS E MATERIAIS. AF_07/2021 | UN | 14556.66 | 14868.65 |  | SINAPI101590
SINAPI | 102782 | BOCA PARA BUEIRO DUPLO TUBULAR D = 100 CM EM GABIÃO, ALAS COM ESCONSIDADE DE 45°, INCLUINDO FÔRMAS E MATERIAIS. AF_07/2021 | UN | 16260.39 | 16579.42 |  | SINAPI101591
SINAPI | 102783 | BOCA PARA BUEIRO DUPLO TUBULAR D = 120 CM EM GABIÃO, ALAS COM ESCONSIDADE DE 45°, INCLUINDO FÔRMAS E MATERIAIS. AF_07/2021 | UN | 21549.17 | 21982.65 |  | SINAPI101592
SINAPI | 102784 | BOCA PARA BUEIRO DUPLO TUBULAR D = 150 CM EM GABIÃO, ALAS COM ESCONSIDADE DE 45°, INCLUINDO FÔRMAS E MATERIAIS. AF_07/2021 | UN | 34081.72 | 34536.82 |  | SINAPI101593
SINAPI | 102785 | BOCA PARA BUEIRO TRIPLO TUBULAR D = 40 CM EM GABIÃO, ALAS COM ESCONSIDADE DE 45°, INCLUINDO FÔRMAS E MATERIAIS. AF_07/2021 | UN | 9796.77 | 10005.75 |  | SINAPI101600
SINAPI | 102786 | BOCA PARA BUEIRO TRIPLO TUBULAR D = 60 CM EM GABIÃO, ALAS COM ESCONSIDADE DE 45°, INCLUINDO FÔRMAS E MATERIAIS. AF_07/2021 | UN | 10971.62 | 11176.2 |  | SINAPI101601
SINAPI | 102787 | BOCA PARA BUEIRO TRIPLO TUBULAR D = 80 CM EM GABIÃO, ALAS COM ESCONSIDADE DE 45°, INCLUINDO FÔRMAS E MATERIAIS. AF_07/2021 | UN | 16260.39 | 16579.42 |  | SINAPI101602
SINAPI | 102788 | BOCA PARA BUEIRO TRIPLO TUBULAR D = 100 CM EM GABIÃO, ALAS COM ESCONSIDADE DE 45°, INCLUINDO FÔRMAS E MATERIAIS. AF_07/2021 | UN | 17944.36 | 18264.51 |  | SINAPI101603
SINAPI | 102789 | BOCA PARA BUEIRO TRIPLO TUBULAR D = 120 CM EM GABIÃO, ALAS COM ESCONSIDADE DE 45°, INCLUINDO FÔRMAS E MATERIAIS. AF_07/2021 | UN | 23663.24 | 24079.66 |  | SINAPI101604
SINAPI | 102790 | BOCA PARA BUEIRO TRIPLO TUBULAR D = 150 CM EM GABIÃO, ALAS COM ESCONSIDADE DE 45°, INCLUINDO FÔRMAS E MATERIAIS. AF_07/2021 | UN | 39332.69 | 39899.91 |  | SINAPI101605
SINAPI | 102791 | BOCA PARA BUEIRO SIMPLES CELULAR 150 X 150 CM EM GABIÃO, ALAS COM ESCONSIDADE DE 45°, INCLUINDO FÔRMAS E MATERIAIS. AF_07/2021 | UN | 31318.03 | 31916.41 |  | SINAPI90788
SINAPI | 102792 | BOCA PARA BUEIRO SIMPLES CELULAR 200 X 200 CM EM GABIÃO, ALAS COM ESCONSIDADE DE 45°, INCLUINDO FÔRMAS E MATERIAIS. AF_07/2021 | UN | 51120.95 | 52034.9 |  | SINAPI90789
SINAPI | 102793 | BOCA PARA BUEIRO SIMPLES CELULAR 250 X 250 CM EM GABIÃO, ALAS COM ESCONSIDADE DE 45°, INCLUINDO FÔRMAS E MATERIAIS. AF_07/2021 | UN | 69055.73 | 70188.83 |  | SINAPI90790
SINAPI | 102794 | BOCA PARA BUEIRO SIMPLES CELULAR 300 X 300 CM EM GABIÃO, ALAS COM ESCONSIDADE DE 45°, INCLUINDO FÔRMAS E MATERIAIS. AF_07/2021 | UN | 99157.93 | 100743.02 |  | SINAPI90791
SINAPI | 102795 | BOCA PARA BUEIRO DUPLO CELULAR 150 X 150 CM EM GABIÃO, ALAS COM ESCONSIDADE DE 45°, INCLUINDO FÔRMAS E MATERIAIS. AF_07/2021 | UN | 33382.56 | 34020.44 |  | SINAPI90793
SINAPI | 102796 | BOCA PARA BUEIRO DUPLO CELULAR 200 X 200 CM EM GABIÃO, ALAS COM ESCONSIDADE DE 45°, INCLUINDO FÔRMAS E MATERIAIS. AF_07/2021 | UN | 54060.43 | 55017.64 |  | SINAPI90794
SINAPI | 102797 | BOCA PARA BUEIRO DUPLO CELULAR 250 X 250 CM EM GABIÃO, ALAS COM ESCONSIDADE DE 45°, INCLUINDO FÔRMAS E MATERIAIS. AF_07/2021 | UN | 76718.87 | 78032.1 |  | SINAPI90795
SINAPI | 102798 | BOCA PARA BUEIRO DUPLO CELULAR 300 X 300 CM EM GABIÃO, ALAS COM ESCONSIDADE DE 45°, INCLUINDO FÔRMAS E MATERIAIS. AF_07/2021 | UN | 94058.51 | 95639.68 |  | SINAPI90796
SINAPI | 102799 | BOCA PARA BUEIRO TRIPLO CELULAR 150 X 150 CM EM GABIÃO, ALAS COM ESCONSIDADE DE 45°, INCLUINDO FÔRMAS E MATERIAIS. AF_07/2021 | UN | 34087.73 | 34740.87 |  | SINAPI90797
SINAPI | 102800 | BOCA PARA BUEIRO TRIPLO CELULAR 200 X 200 CM EM GABIÃO, ALAS COM ESCONSIDADE DE 45°, INCLUINDO FÔRMAS E MATERIAIS. AF_07/2021 | UN | 59304.88 | 60358.91 |  | SINAPI90798
SINAPI | 102801 | BOCA PARA BUEIRO TRIPLO CELULAR 250 X 250 CM EM GABIÃO, ALAS COM ESCONSIDADE DE 45°, INCLUINDO FÔRMAS E MATERIAIS. AF_07/2021 | UN | 83164.52 | 84578.06 |  | SINAPI90799
SINAPI | 102802 | BOCA PARA BUEIRO TRIPLO CELULAR 300 X 300 CM EM GABIÃO, ALAS COM ESCONSIDADE DE 45°, INCLUINDO FÔRMAS E MATERIAIS. AF_07/2021 | UN | 99813.86 | 101493.55 |  | SINAPI90801
SINAPI | 101570 | ESCORAMENTO DE VALA, TIPO PONTALETEAMENTO, COM PROFUNDIDADE DE 0 A 1,5 M, LARGURA MENOR QUE 1,5 M. AF_08/2020 | M2 | 23.82 | 25.43 |  | SINAPI90806
SINAPI | 101571 | ESCORAMENTO DE VALA, TIPO PONTALETEAMENTO, COM PROFUNDIDADE DE 0 A 1,5 M, LARGURA MAIOR OU IGUAL A 1,5 M E MENOR QUE 2,5 M. AF_08/2020 | M2 | 31.24 | 33.62 |  | SINAPI90820
SINAPI | 101572 | ESCORAMENTO DE VALA, TIPO PONTALETEAMENTO, COM PROFUNDIDADE DE 1,5 A 3,0 M, LARGURA MENOR QUE 1,5 M. AF_08/2020 | M2 | 18.99 | 20.18 |  | SINAPI90821
SINAPI | 101573 | ESCORAMENTO DE VALA, TIPO PONTALETEAMENTO, COM PROFUNDIDADE DE 1,5 A 3,0 M, LARGURA MAIOR OU IGUAL A 1,5 M E MENOR QUE 2,5 M. AF_08/2020 | M2 | 26.41 | 28.37 |  | SINAPI90822
SINAPI | 101574 | ESCORAMENTO DE VALA, TIPO PONTALETEAMENTO, COM PROFUNDIDADE DE 3,0 A 4,5 M, LARGURA MENOR QUE 1,5 M. AF_08/2020 | M2 | 15.08 | 15.85 |  | SINAPI90823
SINAPI | 101575 | ESCORAMENTO DE VALA, TIPO PONTALETEAMENTO, COM PROFUNDIDADE DE 3,0 A 4,5 M, LARGURA MAIOR OU IGUAL A 1,5 M E MENOR QUE 2,5 M. AF_08/2020 | M2 | 22.65 | 24.19 |  | SINAPI90824
SINAPI | 101576 | ESCORAMENTO DE VALA, TIPO DESCONTÍNUO, COM PROFUNDIDADE DE 0 A 1,5 M, LARGURA MENOR QUE 1,5 M. AF_08/2020 | M2 | 46.75 | 48.82 |  | SINAPI90825
SINAPI | 101577 | ESCORAMENTO DE VALA, TIPO DESCONTÍNUO, COM PROFUNDIDADE DE 0 A 1,5 M, LARGURA MAIOR OU IGUAL A 1,5 M E MENOR QUE 2,5 M. AF_08/2020 | M2 | 56.26 | 59.33 |  | SINAPI90830
SINAPI | 101578 | ESCORAMENTO DE VALA, TIPO DESCONTÍNUO, COM PROFUNDIDADE DE 1,5 M A 3,0 M, LARGURA MENOR QUE 1,5 M. AF_08/2020 | M2 | 39.45 | 41 |  | SINAPI90831
SINAPI | 101579 | ESCORAMENTO DE VALA, TIPO DESCONTÍNUO, COM PROFUNDIDADE DE 1,5 A 3,0 M, LARGURA MAIOR OU IGUAL A 1,5 M E MENOR QUE 2,5 M. AF_08/2020 | M2 | 48.95 | 51.5 |  | SINAPI90841
SINAPI | 101580 | ESCORAMENTO DE VALA, TIPO DESCONTÍNUO, COM PROFUNDIDADE DE 3,0 A 4,5 M, LARGURA MENOR QUE 1,5 M. AF_08/2020 | M2 | 36.57 | 37.58 |  | SINAPI90842
SINAPI | 101581 | ESCORAMENTO DE VALA, TIPO DESCONTÍNUO, COM PROFUNDIDADE DE 3,0 A 4,5 M, LARGURA MAIOR OU IGUAL A 1,5 E MENOR QUE 2,5 M. AF_08/2020 | M2 | 46.22 | 48.23 |  | SINAPI90843
SINAPI | 101582 | ESCORAMENTO DE VALA, TIPO CONTÍNUO, COM PROFUNDIDADE DE 0 A 1,5 M, LARGURA MENOR QUE 1,5 M. AF_08/2020 | M2 | 77.56 | 80.85 |  | SINAPI90844
SINAPI | 101583 | ESCORAMENTO DE VALA, TIPO CONTÍNUO, COM PROFUNDIDADE DE 0 A 1,5 M, LARGURA MAIOR OU IGUAL A 1,5 M E MENOR QUE 2,5 M. AF_08/2020 | M2 | 92.36 | 97.23 |  | SINAPI90845
SINAPI | 101584 | ESCORAMENTO DE VALA, TIPO CONTÍNUO, COM PROFUNDIDADE DE 1,5 M A 3,0 M, LARGURA MENOR QUE 1,5 M. AF_08/2020 | M2 | 64.98 | 67.43 |  | SINAPI90846
SINAPI | 101585 | ESCORAMENTO DE VALA, TIPO CONTÍNUO, COM PROFUNDIDADE DE 1,5 A 3,0 M, LARGURA MAIOR OU IGUAL A 1,5 M E MENOR QUE 2,5 M. AF_08/2020 | M2 | 79.79 | 83.82 |  | SINAPI90847
SINAPI | 101586 | ESCORAMENTO DE VALA, TIPO CONTÍNUO, COM PROFUNDIDADE DE 3,0 A 4,5 M, LARGURA MENOR QUE 1,5 M. AF_08/2020 | M2 | 58.54 | 60.14 |  | SINAPI90848
SINAPI | 101587 | ESCORAMENTO DE VALA, TIPO CONTÍNUO, COM PROFUNDIDADE DE 3,0 A 4,5 M, LARGURA MAIOR OU IGUAL A 1,5 E MENOR QUE 2,5 M. AF_08/2020 | M2 | 73.49 | 76.66 |  | SINAPI90849
SINAPI | 101588 | ESCORAMENTO DE VALA, TIPO CONTÍNUO COM PERFIL METÁLICO "U", COM PROFUNDIDADE DE 0 A 1,5 M, LARGURA MENOR QUE 1,5 M. AF_08/2020 | M2 | 92.72 | 96.91 |  | SINAPI90850
SINAPI | 101589 | ESCORAMENTO DE VALA,TIPO CONTÍNUO COM PERFIL METÁLICO "U", COM PROFUNDIDADE DE 0 A 1,5 M, LARGURA MAIOR OU IGUAL A 1,5 E MENOR QUE 2,5 M. AF_08/2020 | M2 | 134.3 | 140.51 |  | SINAPI90851
SINAPI | 101590 | ESCORAMENTO DE VALA, TIPO CONTÍNUO COM PERFIL METÁLICO "U", COM PROFUNDIDADE DE 1,5 A 3,0 M, LARGURA MENOR QUE 1,5 M. AF_08/2020 | M2 | 70.61 | 73.72 |  | SINAPI90852
SINAPI | 101591 | ESCORAMENTO DE VALA, TIPO CONTÍNUO COM PERFIL METÁLICO "U", COM PROFUNDIDADE DE 1,5 A 3,0 M, LARGURA MAIOR OU IGUAL 1,5 M E MENOR QUE 2,5 M. AF_08/2020 | M2 | 112.19 | 117.3 |  | SINAPI91009
SINAPI | 101592 | ESCORAMENTO DE VALA, TIPO CONTÍNUO COM PERFIL METÁLICO "U", COM PROFUNDIDADE DE 3,0 A 4,5 M, LARGURA MENOR QUE 1,5 M. AF_08/2020 | M2 | 50.7 | 52.72 |  | SINAPI91010
SINAPI | 101593 | ESCORAMENTO DE VALA, TIPO CONTÍNUO COM PERFIL METÁLICO "U", COM PROFUNDIDADE DE 3,0 A 4,5 M, LARGURA MAIOR OU IGUAL A 1,5 M E MENOR QUE 2,5 M. AF_08/2020 | M2 | 92.39 | 96.43 |  | SINAPI91011
SINAPI | 101600 | ESCORAMENTO DE VALA, TIPO BLINDAGEM, COM PROFUNDIDADE DE 0 A 1,5 M, LARGURA MENOR QUE 1,5 M - EXECUÇÃO, NÃO INCLUI MATERIAL. AF_08/2020 | M2 | 17.07 | 17.9 |  | SINAPI91012
SINAPI | 101601 | ESCORAMENTO DE VALA, TIPO BLINDAGEM COM PROFUNDIDADE DE 0 A 1,5 M, LARGURA MAIOR OU IGUAL A 1,5 M E MENOR QUE 2,5 M - EXECUÇÃO, NÃO INCLUI MATERIAL. AF_08/2020 | M2 | 25.26 | 26.5 |  | SINAPI91013
SINAPI | 101602 | ESCORAMENTO DE VALA, TIPO BLINDAGEM, COM PROFUNDIDADE DE 1,5 A 3,0 M, LARGURA MENOR QUE 1,5 M - EXECUÇÃO, NÃO INCLUI MATERIAL. AF_08/2020 | M2 | 12.66 | 13.27 |  | SINAPI91014
SINAPI | 101603 | ESCORAMENTO DE VALA, TIPO BLINDAGEM, COM PROFUNDIDADE DE 1,5 A 3,0 M, LARGURA MAIOR OU IGUAL A 1,5 M E MENOR QUE 2,5 M - EXECUÇÃO, NÃO INCLUI MATERIAL. AF_08/2020 | M2 | 20.85 | 21.87 |  | SINAPI91015
SINAPI | 101604 | ESCORAMENTO DE VALA, TIPO BLINDAGEM, COM PROFUNDIDADE DE 3,0 A 4,5 M, LARGURA MENOR QUE 1,5 M - EXECUÇÃO, NÃO INCLUI MATERIAL. AF_08/2020 | M2 | 8.28 | 8.68 |  | SINAPI91016
SINAPI | 101605 | ESCORAMENTO DE VALA, TIPO BLINDAGEM, COM PROFUNDIDADE DE 3,0 A 4,5 M, LARGURA MAIOR OU IGUAL A 1,5 M E MENOR QUE 2,5 M - EXECUÇÃO, NÃO INCLUI MATERIAL. AF_08/2020 | M2 | 16.47 | 17.28 |  | SINAPI91287
SINAPI | 90788 | KIT DE PORTA-PRONTA DE MADEIRA EM ACABAMENTO MELAMÍNICO BRANCO, FOLHA LEVE OU MÉDIA, 60X210CM, EXCLUSIVE FECHADURA, FIXAÇÃO COM PREENCHIMENTO PARCIAL DE ESPUMA EXPANSIVA - FORNECIMENTO E INSTALAÇÃO. AF_12/2019 | UN | 749.42 | 751.29 |  | SINAPI91292
SINAPI | 90789 | KIT DE PORTA-PRONTA DE MADEIRA EM ACABAMENTO MELAMÍNICO BRANCO, FOLHA LEVE OU MÉDIA, 70X210CM, EXCLUSIVE FECHADURA, FIXAÇÃO COM PREENCHIMENTO PARCIAL DE ESPUMA EXPANSIVA - FORNECIMENTO E INSTALAÇÃO. AF_12/2019 | UN | 751.16 | 753.22 |  | SINAPI91295
SINAPI | 90790 | KIT DE PORTA-PRONTA DE MADEIRA EM ACABAMENTO MELAMÍNICO BRANCO, FOLHA LEVE OU MÉDIA, 80X210CM, EXCLUSIVE FECHADURA, FIXAÇÃO COM PREENCHIMENTO PARCIAL DE ESPUMA EXPANSIVA - FORNECIMENTO E INSTALAÇÃO. AF_12/2019 | UN | 774.84 | 777.1 |  | SINAPI91296
SINAPI | 90791 | KIT DE PORTA-PRONTA DE MADEIRA EM ACABAMENTO MELAMÍNICO BRANCO, FOLHA PESADA OU SUPERPESADA, 80X210CM, FIXAÇÃO COM PREENCHIMENTO PARCIAL DE ESPUMA EXPANSIVA - FORNECIMENTO E INSTALAÇÃO. AF_12/2019 | UN | 908.41 | 911.46 |  | SINAPI91297
SINAPI | 90793 | KIT DE PORTA-PRONTA DE MADEIRA EM ACABAMENTO MELAMÍNICO BRANCO, FOLHA PESADA OU SUPERPESADA, 90X210CM, FIXAÇÃO COM PREENCHIMENTO TOTAL DE ESPUMA EXPANSIVA - FORNECIMENTO E INSTALAÇÃO. AF_12/2019 | UN | 962.27 | 966.05 |  | SINAPI91298
SINAPI | 90794 | KIT DE PORTA-PRONTA DE MADEIRA EM ACABAMENTO MELAMÍNICO BRANCO, FOLHA LEVE OU MÉDIA, E BATENTE METÁLICO, 60X210CM, FIXAÇÃO COM ARGAMASSA - FORNECIMENTO E INSTALAÇÃO. AF_12/2019 | UN | 647.2 | 654.1 |  | SINAPI91299
SINAPI | 90795 | KIT DE PORTA-PRONTA DE MADEIRA EM ACABAMENTO MELAMÍNICO BRANCO, FOLHA LEVE OU MÉDIA, E BATENTE METÁLICO, 70X210CM, FIXAÇÃO COM ARGAMASSA - FORNECIMENTO E INSTALAÇÃO. AF_12/2019 | UN | 653.91 | 661.55 |  | SINAPI91304
SINAPI | 90796 | KIT DE PORTA-PRONTA DE MADEIRA EM ACABAMENTO MELAMÍNICO BRANCO, FOLHA LEVE OU MÉDIA, E BATENTE METÁLICO, 80X210CM, FIXAÇÃO COM ARGAMASSA - FORNECIMENTO E INSTALAÇÃO. AF_12/2019 | UN | 660.64 | 668.99 |  | SINAPI91305
SINAPI | 90797 | KIT DE PORTA-PRONTA DE MADEIRA EM ACABAMENTO MELAMÍNICO BRANCO, FOLHA LEVE OU MÉDIA, E BATENTE METÁLICO, 90X210CM, FIXAÇÃO COM ARGAMASSA - FORNECIMENTO E INSTALAÇÃO. AF_12/2019 | UN | 667.34 | 676.41 |  | SINAPI91306
SINAPI | 90798 | KIT DE PORTA-PRONTA DE MADEIRA EM ACABAMENTO MELAMÍNICO BRANCO, FOLHA PESADA OU SUPERPESADA, E BATENTE METÁLICO, 80X210CM, FIXAÇÃO COM ARGAMASSA - FORNECIMENTO E INSTALAÇÃO. AF_12/2019_PS | UN | 966.55 | 976.01 |  | SINAPI91307
SINAPI | 90799 | KIT DE PORTA-PRONTA DE MADEIRA EM ACABAMENTO MELAMÍNICO BRANCO, FOLHA PESADA OU SUPERPESADA, E BATENTE METÁLICO, 90X210CM, FIXAÇÃO COM ARGAMASSA - FORNECIMENTO E INSTALAÇÃO. AF_12/2019_PS | UN | 997.66 | 1007.94 |  | SINAPI91312
SINAPI | 90801 | BATENTE PARA PORTA DE MADEIRA, PADRÃO MÉDIO - FORNECIMENTO E MONTAGEM. AF_12/2019 | UN | 309.28 | 320.39 |  | SINAPI91313
SINAPI | 90806 | BATENTE PARA PORTA DE MADEIRA, FIXAÇÃO COM ARGAMASSA, PADRÃO MÉDIO - FORNECIMENTO E INSTALAÇÃO. AF_12/2019 | UN | 394.34 | 413.02 |  | SINAPI91314
SINAPI | 90820 | PORTA DE MADEIRA PARA PINTURA, SEMI-OCA (LEVE OU MÉDIA), 60X210CM, ESPESSURA DE 3,5CM, INCLUSO DOBRADIÇAS - FORNECIMENTO E INSTALAÇÃO. AF_12/2019 | UN | 299.43 | 304.63 |  | SINAPI91315
SINAPI | 90821 | PORTA DE MADEIRA PARA PINTURA, SEMI-OCA (LEVE OU MÉDIA), 70X210CM, ESPESSURA DE 3,5CM, INCLUSO DOBRADIÇAS - FORNECIMENTO E INSTALAÇÃO. AF_12/2019 | UN | 305.86 | 311.59 |  | SINAPI91316
SINAPI | 90822 | PORTA DE MADEIRA PARA PINTURA, SEMI-OCA (LEVE OU MÉDIA), 80X210CM, ESPESSURA DE 3,5CM, INCLUSO DOBRADIÇAS - FORNECIMENTO E INSTALAÇÃO. AF_12/2019 | UN | 327.71 | 333.99 |  | SINAPI91317
SINAPI | 90823 | PORTA DE MADEIRA PARA PINTURA, SEMI-OCA (LEVE OU MÉDIA), 90X210CM, ESPESSURA DE 3,5CM, INCLUSO DOBRADIÇAS - FORNECIMENTO E INSTALAÇÃO. AF_12/2019 | UN | 400.4 | 407.21 |  | SINAPI91318
SINAPI | 90824 | PORTA DE MADEIRA PARA PINTURA, SEMI-OCA (PESADA OU SUPERPESADA), 80X210CM, ESPESSURA DE 3,5CM, INCLUSO DOBRADIÇAS - FORNECIMENTO E INSTALAÇÃO. AF_12/2019 | UN | 568.72 | 577.43 |  | SINAPI91319
SINAPI | 90825 | PORTA DE MADEIRA, MACIÇA (PESADA OU SUPERPESADA), 90X210CM, ESPESSURA DE 3,5CM, INCLUSO DOBRADIÇAS - FORNECIMENTO E INSTALAÇÃO. AF_12/2019 | UN | 632.39 | 641.84 |  | SINAPI91320
SINAPI | 90830 | FECHADURA DE EMBUTIR COM CILINDRO, EXTERNA, COMPLETA, ACABAMENTO PADRÃO MÉDIO, INCLUSO EXECUÇÃO DE FURO - FORNECIMENTO E INSTALAÇÃO. AF_12/2019 | UN | 166.49 | 170.56 |  | SINAPI91321
SINAPI | 90831 | FECHADURA DE EMBUTIR PARA PORTA DE BANHEIRO, COMPLETA, ACABAMENTO PADRÃO MÉDIO, INCLUSO EXECUÇÃO DE FURO - FORNECIMENTO E INSTALAÇÃO. AF_12/2019 | UN | 145.79 | 148.9 |  | SINAPI91322
SINAPI | 90841 | KIT DE PORTA DE MADEIRA PARA PINTURA, SEMI-OCA (LEVE OU MÉDIA), PADRÃO MÉDIO, 60X210CM, ESPESSURA DE 3,5CM, ITENS INCLUSOS: DOBRADIÇAS, MONTAGEM E INSTALAÇÃO DO BATENTE, FECHADURA COM EXECUÇÃO DO FURO - FORNECIMENTO E INSTALAÇÃO. AF_12/2019 | UN | 949.28 | 978.87 |  | SINAPI91323
SINAPI | 90842 | KIT DE PORTA DE MADEIRA PARA PINTURA, SEMI-OCA (LEVE OU MÉDIA), PADRÃO MÉDIO, 70X210CM, ESPESSURA DE 3,5CM, ITENS INCLUSOS: DOBRADIÇAS, MONTAGEM E INSTALAÇÃO DO BATENTE, FECHADURA COM EXECUÇÃO DO FURO - FORNECIMENTO E INSTALAÇÃO. AF_12/2019 | UN | 958 | 988.17 |  | SINAPI91324
SINAPI | 90843 | KIT DE PORTA DE MADEIRA PARA PINTURA, SEMI-OCA (LEVE OU MÉDIA), PADRÃO MÉDIO, 80X210CM, ESPESSURA DE 3,5CM, ITENS INCLUSOS: DOBRADIÇAS, MONTAGEM E INSTALAÇÃO DO BATENTE, FECHADURA COM EXECUÇÃO DO FURO - FORNECIMENTO E INSTALAÇÃO. AF_12/2019 | UN | 1002.84 | 1034.57 |  | SINAPI91325
SINAPI | 90844 | KIT DE PORTA DE MADEIRA PARA PINTURA, SEMI-OCA (LEVE OU MÉDIA), PADRÃO MÉDIO, 90X210CM, ESPESSURA DE 3,5CM, ITENS INCLUSOS: DOBRADIÇAS, MONTAGEM E INSTALAÇÃO DO BATENTE, FECHADURA COM EXECUÇÃO DO FURO - FORNECIMENTO E INSTALAÇÃO. AF_12/2019 | UN | 1077.81 | 1110.13 |  | SINAPI91326
SINAPI | 90845 | KIT DE PORTA DE MADEIRA PARA PINTURA, SEMI-OCA (PESADA OU SUPERPESADA), PADRÃO MÉDIO, 80X210CM, ESPESSURA DE 3,5CM, ITENS INCLUSOS: DOBRADIÇAS, MONTAGEM E INSTALAÇÃO DO BATENTE, FECHADURA COM EXECUÇÃO DO FURO - FORNECIMENTO E INSTALAÇÃO. AF_12/2019 | UN | 1243.85 | 1278.01 |  | SINAPI91327
SINAPI | 90846 | KIT DE PORTA DE MADEIRA PARA PINTURA, SEMI-OCA (PESADA OU SUPERPESADA), PADRÃO MÉDIO, 90X210CM, ESPESSURA DE 3,5CM, ITENS INCLUSOS: DOBRADIÇAS, MONTAGEM E INSTALAÇÃO DO BATENTE, FECHADURA COM EXECUÇÃO DO FURO - FORNECIMENTO E INSTALAÇÃO. AF_12/2019 | UN | 1309.8 | 1344.76 |  | SINAPI91328
SINAPI | 90847 | KIT DE PORTA DE MADEIRA PARA PINTURA, SEMI-OCA (LEVE OU MÉDIA), PADRÃO MÉDIO, 60X210CM, ESPESSURA DE 3,5CM, ITENS INCLUSOS: DOBRADIÇAS, MONTAGEM E INSTALAÇÃO DO BATENTE, SEM FECHADURA - FORNECIMENTO E INSTALAÇÃO. AF_12/2019 | UN | 803.49 | 829.97 |  | SINAPI91329
SINAPI | 90848 | KIT DE PORTA DE MADEIRA PARA PINTURA, SEMI-OCA (LEVE OU MÉDIA), PADRÃO MÉDIO, 70X210CM, ESPESSURA DE 3,5CM, ITENS INCLUSOS: DOBRADIÇAS, MONTAGEM E INSTALAÇÃO DO BATENTE, SEM FECHADURA - FORNECIMENTO E INSTALAÇÃO. AF_12/2019 | UN | 812.21 | 839.27 |  | SINAPI91330
SINAPI | 90849 | KIT DE PORTA DE MADEIRA PARA PINTURA, SEMI-OCA (LEVE OU MÉDIA), PADRÃO MÉDIO, 80X210CM, ESPESSURA DE 3,5CM, ITENS INCLUSOS: DOBRADIÇAS, MONTAGEM E INSTALAÇÃO DO BATENTE, SEM FECHADURA - FORNECIMENTO E INSTALAÇÃO. AF_12/2019 | UN | 836.35 | 864.01 |  | SINAPI91331
SINAPI | 90850 | KIT DE PORTA DE MADEIRA PARA PINTURA, SEMI-OCA (LEVE OU MÉDIA), PADRÃO MÉDIO, 90X210CM, ESPESSURA DE 3,5CM, ITENS INCLUSOS: DOBRADIÇAS, MONTAGEM E INSTALAÇÃO DO BATENTE, SEM FECHADURA - FORNECIMENTO E INSTALAÇÃO. AF_12/2019 | UN | 911.32 | 939.57 |  | SINAPI91332
SINAPI | 90851 | KIT DE PORTA DE MADEIRA PARA PINTURA, SEMI-OCA (PESADA OU SUPERPESADA), PADRÃO MÉDIO, 80X210CM, ESPESSURA DE 3,5CM, ITENS INCLUSOS: DOBRADIÇAS, MONTAGEM E INSTALAÇÃO DO BATENTE, SEM FECHADURA - FORNECIMENTO E INSTALAÇÃO. AF_12/2019 | UN | 1077.36 | 1107.45 |  | SINAPI91333
SINAPI | 90852 | KIT DE PORTA DE MADEIRA PARA PINTURA, SEMI-OCA (PESADA OU SUPERPESADA), PADRÃO MÉDIO, 90X210CM, ESPESSURA DE 3,5CM, ITENS INCLUSOS: DOBRADIÇAS, MONTAGEM E INSTALAÇÃO DO BATENTE, SEM FECHADURA - FORNECIMENTO E INSTALAÇÃO. AF_12/2019 | UN | 1143.31 | 1174.2 |  | SINAPI91334
SINAPI | 91009 | PORTA DE MADEIRA PARA VERNIZ, SEMI-OCA (LEVE OU MÉDIA), 60X210CM, ESPESSURA DE 3,5CM, INCLUSO DOBRADIÇAS - FORNECIMENTO E INSTALAÇÃO. AF_12/2019 | UN | 309.61 | 314.81 |  | SINAPI91335
SINAPI | 91010 | PORTA DE MADEIRA PARA VERNIZ, SEMI-OCA (LEVE OU MÉDIA), 70X210CM, ESPESSURA DE 3,5CM, INCLUSO DOBRADIÇAS - FORNECIMENTO E INSTALAÇÃO. AF_12/2019 | UN | 316.51 | 322.24 |  | SINAPI91336
SINAPI | 91011 | PORTA DE MADEIRA PARA VERNIZ, SEMI-OCA (LEVE OU MÉDIA), 80X210CM, ESPESSURA DE 3,5CM, INCLUSO DOBRADIÇAS - FORNECIMENTO E INSTALAÇÃO. AF_12/2019 | UN | 369.01 | 375.29 |  | SINAPI91337
SINAPI | 91012 | PORTA DE MADEIRA PARA VERNIZ, SEMI-OCA (LEVE OU MÉDIA), 90X210CM, ESPESSURA DE 3,5CM, INCLUSO DOBRADIÇAS - FORNECIMENTO E INSTALAÇÃO. AF_12/2019 | UN | 409.41 | 416.22 |  | SINAPI100659
SINAPI | 91013 | KIT DE PORTA DE MADEIRA PARA VERNIZ, SEMI-OCA (LEVE OU MÉDIA), PADRÃO MÉDIO, 60X210CM, ESPESSURA DE 3,5CM, ITENS INCLUSOS: DOBRADIÇAS, MONTAGEM E INSTALAÇÃO DO BATENTE, SEM FECHADURA - FORNECIMENTO E INSTALAÇÃO. AF_12/2019 | UN | 813.67 | 840.15 |  | SINAPI100660
SINAPI | 91014 | KIT DE PORTA DE MADEIRA PARA VERNIZ, SEMI-OCA (LEVE OU MÉDIA), PADRÃO MÉDIO, 70X210CM, ESPESSURA DE 3,5CM, ITENS INCLUSOS: DOBRADIÇAS, MONTAGEM E INSTALAÇÃO DO BATENTE, SEM FECHADURA - FORNECIMENTO E INSTALAÇÃO. AF_12/2019 | UN | 822.86 | 849.92 |  | SINAPI100675
SINAPI | 91015 | KIT DE PORTA DE MADEIRA PARA VERNIZ, SEMI-OCA (LEVE OU MÉDIA), PADRÃO MÉDIO, 80X210CM, ESPESSURA DE 3,5CM, ITENS INCLUSOS: DOBRADIÇAS, MONTAGEM E INSTALAÇÃO DO BATENTE, SEM FECHADURA - FORNECIMENTO E INSTALAÇÃO. AF_12/2019 | UN | 877.65 | 905.31 |  | SINAPI100676
SINAPI | 91016 | KIT DE PORTA DE MADEIRA PARA VERNIZ, SEMI-OCA (LEVE OU MÉDIA), PADRÃO MÉDIO, 90X210CM, ESPESSURA DE 3,5CM, ITENS INCLUSOS: DOBRADIÇAS, MONTAGEM E INSTALAÇÃO DO BATENTE, SEM FECHADURA - FORNECIMENTO E INSTALAÇÃO. AF_12/2019 | UN | 920.33 | 948.58 |  | SINAPI100678
SINAPI | 91287 | BATENTE PARA PORTA DE MADEIRA, PADRÃO POPULAR - FORNECIMENTO E MONTAGEM. AF_12/2019 | UN | 229.67 | 240.81 |  | SINAPI100679
SINAPI | 91292 | BATENTE PARA PORTA DE MADEIRA, FIXAÇÃO COM ARGAMASSA, PADRÃO POPULAR. FORNECIMENTO E INSTALAÇÃO. AF_12/2019 | UN | 314.73 | 333.44 |  | SINAPI100680
SINAPI | 91295 | PORTA DE MADEIRA FRISADA, SEMI-OCA (LEVE OU MÉDIA), 60X210CM, ESPESSURA DE 3CM, INCLUSO DOBRADIÇAS - FORNECIMENTO E INSTALAÇÃO. AF_12/2019 | UN | 318.41 | 323.61 |  | SINAPI100681
SINAPI | 91296 | PORTA DE MADEIRA FRISADA, SEMI-OCA (LEVE OU MÉDIA), 70X210CM, ESPESSURA DE 3CM, INCLUSO DOBRADIÇAS - FORNECIMENTO E INSTALAÇÃO. AF_12/2019 | UN | 341.12 | 346.85 |  | SINAPI100682
SINAPI | 91297 | PORTA DE MADEIRA FRISADA, SEMI-OCA (LEVE OU MÉDIA), 80X210CM, ESPESSURA DE 3,5CM, INCLUSO DOBRADIÇAS - FORNECIMENTO E INSTALAÇÃO. AF_12/2019 | UN | 374.88 | 381.16 |  | SINAPI100683
SINAPI | 91298 | PORTA DE MADEIRA TIPO VENEZIANA, 80X210CM, ESPESSURA DE 3CM, INCLUSO DOBRADIÇAS - FORNECIMENTO E INSTALAÇÃO. AF_12/2019 | UN | 1091.38 | 1097.66 |  | SINAPI100684
SINAPI | 91299 | PORTA DE MADEIRA, TIPO MEXICANA, MACIÇA (PESADA OU SUPERPESADA), 80X210CM, ESPESSURA DE 3,5CM, INCLUSO DOBRADIÇAS - FORNECIMENTO E INSTALAÇÃO. AF_12/2019 | UN | 1536.64 | 1545.35 |  | SINAPI100685
SINAPI | 91304 | FECHADURA DE EMBUTIR COM CILINDRO, EXTERNA, COMPLETA, ACABAMENTO PADRÃO POPULAR, INCLUSO EXECUÇÃO DE FURO - FORNECIMENTO E INSTALAÇÃO. AF_12/2019 | UN | 102.01 | 106.08 |  | SINAPI100686
SINAPI | 91305 | FECHADURA DE EMBUTIR PARA PORTA DE BANHEIRO, COMPLETA, ACABAMENTO PADRÃO POPULAR, INCLUSO EXECUÇÃO DE FURO - FORNECIMENTO E INSTALAÇÃO. AF_12/2019 | UN | 101.43 | 104.54 |  | SINAPI100687
SINAPI | 91306 | FECHADURA DE EMBUTIR PARA PORTAS INTERNAS, COMPLETA, ACABAMENTO PADRÃO MÉDIO, COM EXECUÇÃO DE FURO - FORNECIMENTO E INSTALAÇÃO. AF_12/2019 | UN | 145.79 | 148.9 |  | SINAPI100688
SINAPI | 91307 | FECHADURA DE EMBUTIR PARA PORTAS INTERNAS, COMPLETA, ACABAMENTO PADRÃO POPULAR, COM EXECUÇÃO DE FURO - FORNECIMENTO E INSTALAÇÃO. AF_12/2019 | UN | 86.47 | 89.58 |  | SINAPI100689
SINAPI | 91312 | KIT DE PORTA DE MADEIRA PARA PINTURA, SEMI-OCA (LEVE OU MÉDIA), PADRÃO POPULAR, 60X210CM, ESPESSURA DE 3,5CM, ITENS INCLUSOS: DOBRADIÇAS, MONTAGEM E INSTALAÇÃO DO BATENTE, FECHADURA COM EXECUÇÃO DO FURO - FORNECIMENTO E INSTALAÇÃO. AF_12/2019 | UN | 790.95 | 820.56 |  | SINAPI100690
SINAPI | 91313 | KIT DE PORTA DE MADEIRA PARA PINTURA, SEMI-OCA (LEVE OU MÉDIA), PADRÃO POPULAR, 70X210CM, ESPESSURA DE 3,5CM, ITENS INCLUSOS: DOBRADIÇAS, MONTAGEM E INSTALAÇÃO DO BATENTE, FECHADURA COM EXECUÇÃO DO FURO - FORNECIMENTO E INSTALAÇÃO. AF_12/2019 | UN | 783.99 | 814.18 |  | SINAPI100691
SINAPI | 91314 | KIT DE PORTA DE MADEIRA PARA PINTURA, SEMI-OCA (LEVE OU MÉDIA), PADRÃO POPULAR, 80X210CM, ESPESSURA DE 3,5CM, ITENS INCLUSOS: DOBRADIÇAS, MONTAGEM E INSTALAÇÃO DO BATENTE, FECHADURA COM EXECUÇÃO DO FURO - FORNECIMENTO E INSTALAÇÃO. AF_12/2019 | UN | 822.95 | 854.71 |  | SINAPI100692
SINAPI | 91315 | KIT DE PORTA DE MADEIRA PARA PINTURA, SEMI-OCA (LEVE OU MÉDIA), PADRÃO POPULAR, 90X210CM, ESPESSURA DE 3,5CM, ITENS INCLUSOS: DOBRADIÇAS, MONTAGEM E INSTALAÇÃO DO BATENTE, FECHADURA COM EXECUÇÃO DO FURO - FORNECIMENTO E INSTALAÇÃO. AF_12/2019 | UN | 897.21 | 929.55 |  | SINAPI100693
SINAPI | 91316 | KIT DE PORTA DE MADEIRA PARA PINTURA, SEMI-OCA (PESADA OU SUPERPESADA), PADRÃO POPULAR, 80X210CM, ESPESSURA DE 3,5CM, ITENS INCLUSOS: DOBRADIÇAS, MONTAGEM E INSTALAÇÃO DO BATENTE, FECHADURA COM EXECUÇÃO DO FURO - FORNECIMENTO E INSTALAÇÃO. AF_12/2019 | UN | 1063.96 | 1098.15 |  | SINAPI100694
SINAPI | 91317 | KIT DE PORTA DE MADEIRA PARA PINTURA, SEMI-OCA (PESADA OU SUPERPESADA), PADRÃO POPULAR, 90X210CM, ESPESSURA DE 3,5CM, ITENS INCLUSOS: DOBRADIÇAS, MONTAGEM E INSTALAÇÃO DO BATENTE, FECHADURA COM EXECUÇÃO DO FURO - FORNECIMENTO E INSTALAÇÃO. AF_12/2019 | UN | 1129.2 | 1164.18 |  | SINAPI100695
SINAPI | 91318 | KIT DE PORTA DE MADEIRA PARA PINTURA, SEMI-OCA (LEVE OU MÉDIA), PADRÃO POPULAR, 60X210CM, ESPESSURA DE 3,5CM, ITENS INCLUSOS: DOBRADIÇAS, MONTAGEM E INSTALAÇÃO DO BATENTE, SEM FECHADURA - FORNECIMENTO E INSTALAÇÃO. AF_12/2019 | UN | 689.52 | 716.02 |  | SINAPI100696
SINAPI | 91319 | KIT DE PORTA DE MADEIRA PARA PINTURA, SEMI-OCA (LEVE OU MÉDIA), PADRÃO POPULAR, 70X210CM, ESPESSURA DE 3,5CM, ITENS INCLUSOS: DOBRADIÇAS, MONTAGEM E INSTALAÇÃO DO BATENTE, SEM FECHADURA - FORNECIMENTO E INSTALAÇÃO. AF_12/2019 | UN | 697.52 | 724.6 |  | SINAPI100697
SINAPI | 91320 | KIT DE PORTA DE MADEIRA PARA PINTURA, SEMI-OCA (LEVE OU MÉDIA), PADRÃO POPULAR, 80X210CM, ESPESSURA DE 3,5CM, ITENS INCLUSOS: DOBRADIÇAS, MONTAGEM E INSTALAÇÃO DO BATENTE, SEM FECHADURA - FORNECIMENTO E INSTALAÇÃO. AF_12/2019 | UN | 720.94 | 748.63 |  | SINAPI100698
SINAPI | 91321 | KIT DE PORTA DE MADEIRA PARA PINTURA, SEMI-OCA (LEVE OU MÉDIA), PADRÃO POPULAR, 90X210CM, ESPESSURA DE 3,5CM, ITENS INCLUSOS: DOBRADIÇAS, MONTAGEM E INSTALAÇÃO DO BATENTE, SEM FECHADURA - FORNECIMENTO E INSTALAÇÃO. AF_12/2019 | UN | 795.2 | 823.47 |  | SINAPI100699
SINAPI | 91322 | KIT DE PORTA DE MADEIRA PARA PINTURA, SEMI-OCA (PESADA OU SUPERPESADA), PADRÃO POPULAR, 80X210CM, ESPESSURA DE 3,5CM, ITENS INCLUSOS: DOBRADIÇAS, MONTAGEM E INSTALAÇÃO DO BATENTE, SEM FECHADURA - FORNECIMENTO E INSTALAÇÃO. AF_12/2019 | UN | 961.95 | 992.07 |  | SINAPI100700
SINAPI | 91323 | KIT DE PORTA DE MADEIRA PARA PINTURA, SEMI-OCA (PESADA OU SUPERPESADA), PADRÃO POPULAR, 90X210CM, ESPESSURA DE 3,5CM, ITENS INCLUSOS: DOBRADIÇAS, MONTAGEM E INSTALAÇÃO DO BATENTE, SEM FECHADURA - FORNECIMENTO E INSTALAÇÃO. AF_12/2019 | UN | 1027.19 | 1058.1 |  | SINAPI100712
SINAPI | 91324 | KIT DE PORTA DE MADEIRA PARA VERNIZ, SEMI-OCA (LEVE OU MÉDIA), PADRÃO POPULAR, 60X210CM, ESPESSURA DE 3,5CM, ITENS INCLUSOS: DOBRADIÇAS, MONTAGEM E INSTALAÇÃO DO BATENTE, SEM FECHADURA - FORNECIMENTO E INSTALAÇÃO. AF_12/2019 | UN | 699.7 | 726.2 |  | SINAPI100665
SINAPI | 91325 | KIT DE PORTA DE MADEIRA PARA VERNIZ, SEMI-OCA (LEVE OU MÉDIA), PADRÃO POPULAR, 70X210CM, ESPESSURA DE 3,5CM, ITENS INCLUSOS: DOBRADIÇAS, MONTAGEM E INSTALAÇÃO DO BATENTE, SEM FECHADURA - FORNECIMENTO E INSTALAÇÃO. AF_12/2019 | UN | 708.17 | 735.25 |  | SINAPI100666
SINAPI | 91326 | KIT DE PORTA DE MADEIRA PARA VERNIZ, SEMI-OCA (LEVE OU MÉDIA), PADRÃO POPULAR, 80X210CM, ESPESSURA DE 3,5CM, ITENS INCLUSOS: DOBRADIÇAS, MONTAGEM E INSTALAÇÃO DO BATENTE, SEM FECHADURA - FORNECIMENTO E INSTALAÇÃO. AF_12/2019 | UN | 762.24 | 789.93 |  | SINAPI100667
SINAPI | 91327 | KIT DE PORTA DE MADEIRA PARA VERNIZ, SEMI-OCA (LEVE OU MÉDIA), PADRÃO POPULAR, 90X210CM, ESPESSURA DE 3,5CM, ITENS INCLUSOS: DOBRADIÇAS, MONTAGEM E INSTALAÇÃO DO BATENTE, SEM FECHADURA - FORNECIMENTO E INSTALAÇÃO. AF_12/2019 | UN | 804.21 | 832.48 |  | SINAPI100668
SINAPI | 91328 | KIT DE PORTA DE MADEIRA FRISADA, SEMI-OCA (LEVE OU MÉDIA), PADRÃO MÉDIO 60X210CM, ESPESSURA DE 3CM, ITENS INCLUSOS: DOBRADIÇAS, MONTAGEM E INSTALAÇÃO DO BATENTE, SEM FECHADURA - FORNECIMENTO E INSTALAÇÃO. AF_12/2019 | UN | 822.47 | 848.95 |  | SINAPI100669
SINAPI | 91329 | KIT DE PORTA DE MADEIRA FRISADA, SEMI-OCA (LEVE OU MÉDIA), PADRÃO POPULAR, 60X210CM, ESPESSURA DE 3CM, ITENS INCLUSOS: DOBRADIÇAS, MONTAGEM E INSTALAÇÃO DO BATENTE, SEM FECHADURA - FORNECIMENTO E INSTALAÇÃO. AF_12/2019 | UN | 708.5 | 735 |  | SINAPI100670
SINAPI | 91330 | KIT DE PORTA DE MADEIRA FRISADA, SEMI-OCA (LEVE OU MÉDIA), PADRÃO MÉDIO, 70X210CM, ESPESSURA DE 3CM, ITENS INCLUSOS: DOBRADIÇAS, MONTAGEM E INSTALAÇÃO DO BATENTE, SEM FECHADURA - FORNECIMENTO E INSTALAÇÃO. AF_12/2019 | UN | 847.47 | 874.53 |  | SINAPI100671
SINAPI | 91331 | KIT DE PORTA DE MADEIRA FRISADA, SEMI-OCA (LEVE OU MÉDIA), PADRÃO POPULAR, 70X210CM, ESPESSURA DE 3CM, ITENS INCLUSOS: DOBRADIÇAS, MONTAGEM E INSTALAÇÃO DO BATENTE, SEM FECHADURA - FORNECIMENTO E INSTALAÇÃO. AF_12/2019 | UN | 732.78 | 759.86 |  | SINAPI100672
SINAPI | 91332 | KIT DE PORTA DE MADEIRA FRISADA, SEMI-OCA (LEVE OU MÉDIA), PADRÃO MÉDIO, 80X210CM, ESPESSURA DE 3,5CM, ITENS INCLUSOS: DOBRADIÇAS, MONTAGEM E INSTALAÇÃO DO BATENTE, SEM FECHADURA - FORNECIMENTO E INSTALAÇÃO. AF_12/2019 | UN | 883.52 | 911.18 |  | SINAPI100701
SINAPI | 91333 | KIT DE PORTA DE MADEIRA FRISADA, SEMI-OCA (LEVE OU MÉDIA), PADRÃO POPULAR, 80X210CM, ESPESSURA DE 3,5CM, ITENS INCLUSOS: DOBRADIÇAS, MONTAGEM E INSTALAÇÃO DO BATENTE, SEM FECHADURA - FORNECIMENTO E INSTALAÇÃO. AF_12/2019 | UN | 768.11 | 795.8 |  | SINAPI94559
SINAPI | 91334 | KIT DE PORTA DE MADEIRA TIPO VENEZIANA, PADRÃO MÉDIO, 80X210CM, ESPESSURA DE 3CM, ITENS INCLUSOS: DOBRADIÇAS, MONTAGEM E INSTALAÇÃO DO BATENTE, SEM FECHADURA - FORNECIMENTO E INSTALAÇÃO. AF_12/2019 | UN | 1600.02 | 1627.68 |  | SINAPI94562
SINAPI | 91335 | KIT DE PORTA DE MADEIRA TIPO VENEZIANA, PADRÃO POPULAR, 80X210CM, ESPESSURA DE 3CM, ITENS INCLUSOS: DOBRADIÇAS, MONTAGEM E INSTALAÇÃO DO BATENTE, SEM FECHADURA - FORNECIMENTO E INSTALAÇÃO. AF_12/2019 | UN | 1484.61 | 1512.3 |  | SINAPI94587
SINAPI | 91336 | KIT DE PORTA DE MADEIRA TIPO MEXICANA, MACIÇA (PESADA OU SUPERPESADA), PADRÃO MÉDIO, 80X210CM, ESPESSURA DE 3CM, ITENS INCLUSOS: DOBRADIÇAS, MONTAGEM E INSTALAÇÃO DO BATENTE, SEM FECHADURA - FORNECIMENTO E INSTALAÇÃO. AF_12/2019 | UN | 2045.28 | 2075.37 |  | SINAPI94588
SINAPI | 91337 | KIT DE PORTA DE MADEIRA TIPO MEXICANA, MACIÇA (PESADA OU SUPERPESADA), PADRÃO POPULAR, 80X210CM, ESPESSURA DE 3CM, ITENS INCLUSOS: DOBRADIÇAS, MONTAGEM E INSTALAÇÃO DO BATENTE, SEM FECHADURA - FORNECIMENTO E INSTALAÇÃO. AF_12/2019 | UN | 1929.87 | 1959.99 |  | SINAPI99837
SINAPI | 100659 | ALIZAR DE 5X1,5CM PARA PORTA FIXADO COM PREGOS, PADRÃO MÉDIO - FORNECIMENTO E INSTALAÇÃO. AF_12/2019 | M | 11.43 | 11.7 |  | SINAPI99839
SINAPI | 100660 | ALIZAR DE 5X1,5CM PARA PORTA FIXADO COM PREGOS, PADRÃO POPULAR - FORNECIMENTO E INSTALAÇÃO. AF_12/2019 | M | 7.85 | 8.12 |  | SINAPI99841
SINAPI | 100675 | KIT DE PORTA-PRONTA DE MADEIRA EM ACABAMENTO MELAMÍNICO BRANCO, FOLHA LEVE OU MÉDIA, 90X210, EXCLUSIVE FECHADURA, FIXAÇÃO COM PREENCHIMENTO TOTAL DE ESPUMA EXPANSIVA - FORNECIMENTO E INSTALAÇÃO. AF_12/2019 | UN | 857.24 | 860 |  | SINAPI99855
SINAPI | 100676 | BATENTE PARA PORTA COM BANDEIRA, FIXAÇÃO COM PARAFUSO E BUCHA. AF_12/2019 | UN | 192.06 | 200.9 |  | SINAPI99857
SINAPI | 100678 | KIT DE PORTA DE MADEIRA PARA VERNIZ, SEMI-OCA (LEVE OU MÉDIA), PADRÃO MÉDIO, 60X210CM, ESPESSURA DE 3,5CM, ITENS INCLUSOS: DOBRADIÇAS, MONTAGEM E INSTALAÇÃO DE BATENTE, FECHADURA COM EXECUÇÃO DO FURO - FORNECIMENTO E INSTALAÇÃO. AF_12/2019 | UN | 959.46 | 989.05 |  | SINAPI99861
SINAPI | 100679 | KIT DE PORTA DE MADEIRA PARA VERNIZ, SEMI-OCA (LEVE OU MÉDIA), PADRÃO POPULAR, 60X210CM, ESPESSURA DE 3,5CM, ITENS INCLUSOS: DOBRADIÇAS, MONTAGEM E INSTALAÇÃO DE BATENTE, FECHADURA COM EXECUÇÃO DO FURO - FORNECIMENTO E INSTALAÇÃO. AF_12/2019 | UN | 801.13 | 830.74 |  | SINAPI99862
SINAPI | 100680 | KIT DE PORTA DE MADEIRA PARA VERNIZ, SEMI-OCA (LEVE OU MÉDIA), PADRÃO MÉDIO, 70X210CM, ESPESSURA DE 3,5CM, ITENS INCLUSOS: DOBRADIÇAS, MONTAGEM E INSTALAÇÃO DE BATENTE, FECHADURA COM EXECUÇÃO DO FURO - FORNECIMENTO E INSTALAÇÃO. AF_12/2019 | UN | 968.65 | 998.82 |  | SINAPI90838
SINAPI | 100681 | KIT DE PORTA DE MADEIRA FRISADA, SEMI-OCA (LEVE OU MÉDIA), PADRÃO MÉDIO, 70X210CM, ESPESSURA DE 3CM, ITENS INCLUSOS: DOBRADIÇAS, MONTAGEM E INSTALAÇÃO DE BATENTE, FECHADURA COM EXECUÇÃO DO FURO - FORNECIMENTO E INSTALAÇÃO. AF_12/2019 | UN | 993.26 | 1023.43 |  | SINAPI91338
SINAPI | 100682 | KIT DE PORTA DE MADEIRA FRISADA, SEMI-OCA (LEVE OU MÉDIA), PADRÃO POPULAR, 70X210CM, ESPESSURA DE 3CM, ITENS INCLUSOS: DOBRADIÇAS, MONTAGEM E INSTALAÇÃO DE BATENTE, FECHADURA COM EXECUÇÃO DO FURO - FORNECIMENTO E INSTALAÇÃO. AF_12/2019 | UN | 819.25 | 849.44 |  | SINAPI91341
SINAPI | 100683 | KIT DE PORTA DE MADEIRA PARA VERNIZ, SEMI-OCA (LEVE OU MÉDIA), PADRÃO MÉDIO, 80X210CM, ESPESSURA DE 3,5CM, ITENS INCLUSOS: DOBRADIÇAS, MONTAGEM E INSTALAÇÃO DE BATENTE, FECHADURA COM EXECUÇÃO DO FURO - FORNECIMENTO E INSTALAÇÃO. AF_12/2019 | UN | 1044.14 | 1075.87 |  | SINAPI94805
SINAPI | 100684 | KIT DE PORTA DE MADEIRA PARA VERNIZ, SEMI-OCA (LEVE OU MÉDIA), PADRÃO POPULAR, 80X210CM, ESPESSURA DE 3,5CM, ITENS INCLUSOS: DOBRADIÇAS, MONTAGEM E INSTALAÇÃO DE BATENTE, FECHADURA COM EXECUÇÃO DO FURO - FORNECIMENTO E INSTALAÇÃO. AF_12/2019 | UN | 864.25 | 896.01 |  | SINAPI94806
SINAPI | 100685 | KIT DE PORTA DE MADEIRA PARA VERNIZ, SEMI-OCA (LEVE OU MÉDIA), PADRÃO MÉDIO, 90X210CM, ESPESSURA DE 3,5CM, ITENS INCLUSOS: DOBRADIÇAS, MONTAGEM E INSTALAÇÃO DE BATENTE, FECHADURA COM EXECUÇÃO DO FURO - FORNECIMENTO E INSTALAÇÃO. AF_12/2019 | UN | 1086.82 | 1119.14 |  | SINAPI94807
SINAPI | 100686 | KIT DE PORTA DE MADEIRA PARA VERNIZ, SEMI-OCA (LEVE OU MÉDIA), PADRÃO POPULAR, 90X210CM, ESPESSURA DE 3CM, ITENS INCLUSOS: DOBRADIÇAS, MONTAGEM E INSTALAÇÃO DE BATENTE, FECHADURA COM EXECUÇÃO DO FURO - FORNECIMENTO E INSTALAÇÃO. AF_12/2019 | UN | 906.22 | 938.56 |  | SINAPI100702
SINAPI | 100687 | KIT DE PORTA DE MADEIRA FRISADA, SEMI-OCA (LEVE OU MÉDIA), PADRÃO MÉDIO, 60X210CM, ESPESSURA DE 3,5CM, ITENS INCLUSOS: DOBRADIÇAS, MONTAGEM E INSTALAÇÃO DE BATENTE, FECHADURA COM EXECUÇÃO DO FURO - FORNECIMENTO E INSTALAÇÃO. AF_12/2019 | UN | 968.26 | 997.85 |  | SINAPI102188
SINAPI | 100688 | KIT DE PORTA DE MADEIRA FRISADA, SEMI-OCA (LEVE OU MÉDIA), PADRÃO POPULAR, 60X210CM, ESPESSURA DE 3CM, ITENS INCLUSOS: DOBRADIÇAS, MONTAGEM E INSTALAÇÃO DE BATENTE, FECHADURA COM EXECUÇÃO DO FURO - FORNECIMENTO E INSTALAÇÃO. AF_12/2019 | UN | 809.93 | 839.54 |  | SINAPI102189
SINAPI | 100689 | KIT DE PORTA DE MADEIRA FRISADA, SEMI-OCA (LEVE OU MÉDIA), PADRÃO MÉDIO, 80X210CM, ESPESSURA DE 3,5CM, ITENS INCLUSOS: DOBRADIÇAS, MONTAGEM E INSTALAÇÃO DE BATENTE, FECHADURA COM EXECUÇÃO DO FURO - FORNECIMENTO E INSTALAÇÃO. AF_12/2019 | UN | 1050.01 | 1081.74 |  | SINAPI100703
SINAPI | 100690 | KIT DE PORTA DE MADEIRA FRISADA, SEMI-OCA (LEVE OU MÉDIA), PADRÃO POPULAR, 80X210CM, ESPESSURA DE 3,5CM, ITENS INCLUSOS: DOBRADIÇAS, MONTAGEM E INSTALAÇÃO DE BATENTE, FECHADURA COM EXECUÇÃO DO FURO - FORNECIMENTO E INSTALAÇÃO. AF_12/2019 | UN | 870.12 | 901.88 |  | SINAPI100704
SINAPI | 100691 | KIT DE PORTA DE MADEIRA TIPO VENEZIANA, 80X210CM (ESPESSURA DE 3CM), PADRÃO MÉDIO, ITENS INCLUSOS: DOBRADIÇAS, MONTAGEM E INSTALAÇÃO DE BATENTE, FECHADURA COM EXECUÇÃO DO FURO - FORNECIMENTO E INSTALAÇÃO. AF_12/2019 | UN | 1766.51 | 1798.24 |  | SINAPI100705
SINAPI | 100692 | KIT DE PORTA DE MADEIRA TIPO VENEZIANA, 80X210CM (ESPESSURA DE 3CM), PADRÃO POPULAR, ITENS INCLUSOS: DOBRADIÇAS, MONTAGEM E INSTALAÇÃO DE BATENTE, FECHADURA COM EXECUÇÃO DO FURO - FORNECIMENTO E INSTALAÇÃO. AF_12/2019 | UN | 1586.62 | 1618.38 |  | SINAPI100706
SINAPI | 100693 | KIT DE PORTA DE MADEIRA TIPO MEXICANA, MACIÇA (PESADA OU SUPERPESADA), PADRÃO MÉDIO, 80X210CM, ESPESSURA DE 3,5CM, ITENS INCLUSOS: DOBRADIÇAS, MONTAGEM E INSTALAÇÃO DE BATENTE, FECHADURA COM EXECUÇÃO DO FURO - FORNECIMENTO E INSTALAÇÃO. AF_12/2019 | UN | 2211.77 | 2245.93 |  | SINAPI100707
SINAPI | 100694 | KIT DE PORTA DE MADEIRA TIPO MEXICANA, MACIÇA (PESADA OU SUPERPESADA), PADRÃO POPULAR, 80X210CM, ESPESSURA DE 3,5CM, ITENS INCLUSOS: DOBRADIÇAS, MONTAGEM E INSTALAÇÃO DE BATENTE, FECHADURA COM EXECUÇÃO DO FURO - FORNECIMENTO E INSTALAÇÃO. AF_12/2019 | UN | 2031.88 | 2066.07 |  | SINAPI100708
SINAPI | 100695 | RECOLOCAÇÃO DE FOLHAS DE PORTA DE MADEIRA LEVE OU MÉDIA DE 60CM DE LARGURA, CONSIDERANDO REAPROVEITAMENTO DO MATERIAL. AF_12/2019 | UN | 57.92 | 64.16 |  | SINAPI100709
SINAPI | 100696 | RECOLOCAÇÃO DE FOLHAS DE PORTA DE MADEIRA LEVE OU MÉDIA DE 70CM DE LARGURA, CONSIDERANDO REAPROVEITAMENTO DO MATERIAL. AF_12/2019 | UN | 64.31 | 71.27 |  | SINAPI100710
SINAPI | 100697 | RECOLOCAÇÃO DE FOLHAS DE PORTA DE MADEIRA LEVE OU MÉDIA DE 80CM DE LARGURA, CONSIDERANDO REAPROVEITAMENTO DO MATERIAL. AF_12/2019 | UN | 70.75 | 78.41 |  | SINAPI102151
SINAPI | 100698 | RECOLOCAÇÃO DE FOLHAS DE PORTA DE MADEIRA LEVE OU MÉDIA DE 90CM DE LARGURA, CONSIDERANDO REAPROVEITAMENTO DO MATERIAL. AF_12/2019 | UN | 77.16 | 85.55 |  | SINAPI102152
SINAPI | 100699 | RECOLOCAÇÃO DE FOLHAS DE PORTA DE MADEIRA PESADA OU SUPERPESADA DE 80CM DE LARGURA, CONSIDERANDO REAPROVEITAMENTO DO MATERIAL. AF_12/2019 | UN | 92.33 | 102.43 |  | SINAPI102153
SINAPI | 100700 | PORTA DE MADEIRA COMPENSADA LISA PARA PINTURA, 120X210X3,5CM, 2 FOLHAS, INCLUSO ADUELA 2A, ALIZAR 2A E DOBRADIÇAS. AF_12/2019 | UN | 790.93 | 810.44 |  | SINAPI102154
SINAPI | 100712 | KIT DE PORTA DE MADEIRA PARA VERNIZ, SEMI-OCA (LEVE OU MÉDIA), PADRÃO POPULAR, 70X210CM, ESPESSURA DE 3,5CM, ITENS INCLUSOS: DOBRADIÇAS, MONTAGEM E INSTALAÇÃO DE BATENTE, FECHADURA COM EXECUÇÃO DO FURO - FORNECIMENTO E INSTALAÇÃO. AF_12/2019 | UN | 794.64 | 824.83 |  | SINAPI102155
SINAPI | 100665 | JANELA DE MADEIRA - CEDRINHO/ANGELIM OU EQUIVALENTE DA REGIÃO - DE ABRIR COM 4 FOLHAS (2 VENEZIANAS E 2 GUILHOTINAS PARA VIDRO), COM BATENTE, ALIZAR E FERRAGENS. EXCLUSIVE VIDROS, ACABAMENTO E CONTRAMARCO. FORNECIMENTO E INSTALAÇÃO. AF_12/2019 | M2 | 1200.45 | 1207.48 |  | SINAPI102156
SINAPI | 100666 | JANELA DE MADEIRA (PINUS/EUCALIPTO OU EQUIV.) DE ABRIR COM 4 FOLHAS (2 VENEZIANAS E 2 GUILHOTINAS PARA VIDRO), COM BATENTE, ALIZAR E FERRAGENS. EXCLUSIVE VIDROS, ACABAMENTO E CONTRAMARCO. FORNECIMENTO E INSTALAÇÃO. AF_12/2019 | M2 | 945.22 | 952.25 |  | SINAPI102157
SINAPI | 100667 | JANELA DE MADEIRA (IMBUIA/CEDRO OU EQUIV.) DE ABRIR COM 4 FOLHAS (2 VENEZIANAS E 2 GUILHOTINAS PARA VIDRO), COM BATENTE, ALIZAR E FERRAGENS. EXCLUSIVE VIDROS, ACABAMENTO E CONTRAMARCO. FORNECIMENTO E INSTALAÇÃO. AF_12/2019 | M2 | 1561.27 | 1568.3 |  | SINAPI102158
SINAPI | 100668 | JANELA DE MADEIRA (CEDRINHO/ANGELIM OU EQUIV.) TIPO MAXIM-AR, PARA VIDRO, COM BATENTE, ALIZAR E FERRAGENS. EXCLUSIVE VIDRO, ACABAMENTO E CONTRAMARCO. FORNECIMENTO E INSTALAÇÃO. AF_12/2019 | M2 | 1847.15 | 1862.98 |  | SINAPI102159
SINAPI | 100669 | JANELA DE MADEIRA (PINUS/EUCALIPTO OU EQUIV.) TIPO BASCULANTE COM 2 FOLHAS PARA VIDRO, COM BATENTE, ALIZAR E FERRAGENS. EXCLUSIVE VIDROS, ACABAMENTO E CONTRAMARCO. FORNECIMENTO E INSTALAÇÃO. AF_12/2019 | M2 | 1109.09 | 1119.22 |  | SINAPI102160
SINAPI | 100670 | JANELA DE MADEIRA (CEDRINHO/ANGELIM OU EQUIV.) DE CORRER COM 6 FOLHAS (2 VENEZ. FIXAS, 2 VENEZ. DE CORRER E 2 DE CORRER PARA VIDRO), COM BATENTE, ALIZAR E FERRAGENS. EXCLUSIVE VIDROS, ACABAMENTO E CONTRAMARCO. FORNECIMENTO E INSTALAÇÃO. AF_12/2019 | M2 | 1500.4 | 1508.22 |  | SINAPI102161
SINAPI | 100671 | JANELA DE MADEIRA (IMBUIA/CEDRO OU EQUIV) DE CORRER COM 6 FOLHAS (2 VENEZIANAS FIXAS, 2 VENEZIANAS DE CORRER E 2 DE CORRER PARA VIDRO), COM BATENTE, ALIZAR E FERRAGENS. EXCLUSIVE VIDROS, ACABAMENTO E CONTRAMARCO. FORNECIMENTO E INSTALAÇÃO. AF_12/2019 | M2 | 1867.2 | 1875.02 |  | SINAPI102162
SINAPI | 100672 | JANELA DE MADEIRA (PINUS/EUCALIPTO OU EQUIV.) DE CORRER COM 6 FOLHAS (2 VENEZ. FIXAS, 2 VENEZ. DE CORRER E 2 DE CORRER PARA VIDRO), COM BATENTE, ALIZAR E FERRAGENS. EXCLUSIVE VIDROS, ACABAMENTO E CONTRAMARCO. FORNECIMENTO EINSTALAÇÃO. AF_12/2019 | M2 | 1198.02 | 1205.84 |  | SINAPI102163
SINAPI | 100701 | PORTA DE FERRO, DE ABRIR, TIPO GRADE COM CHAPA, COM GUARNIÇÕES. AF_12/2019 | M2 | 602.56 | 604.42 |  | SINAPI102164
SINAPI | 94559 | JANELA DE AÇO TIPO BASCULANTE PARA VIDROS, COM BATENTE, FERRAGENS E PINTURA ANTICORROSIVA. EXCLUSIVE VIDROS, ACABAMENTO, ALIZAR E CONTRAMARCO. FORNECIMENTO E INSTALAÇÃO. AF_12/2019 | M2 | 641.98 | 659.03 |  | SINAPI102165
SINAPI | 94562 | JANELA DE AÇO DE CORRER COM 4 FOLHAS PARA VIDRO, COM BATENTE, FERRAGENS E PINTURA ANTICORROSIVA. EXCLUSIVE VIDROS, ALIZAR E CONTRAMARCO. FORNECIMENTO E INSTALAÇÃO. AF_12/2019 | M2 | 600.8 | 608.58 |  | SINAPI102166
SINAPI | 94587 | CONTRAMARCO DE AÇO, FIXAÇÃO COM ARGAMASSA - FORNECIMENTO E INSTALAÇÃO. AF_12/2019 | M | 59.55 | 61.99 |  | SINAPI102167
SINAPI | 94588 | CONTRAMARCO DE AÇO, FIXAÇÃO COM PARAFUSO - FORNECIMENTO E INSTALAÇÃO. AF_12/2019 | M | 52.86 | 54.12 |  | SINAPI102168
SINAPI | 99837 | GUARDA-CORPO DE AÇO GALVANIZADO DE 1,10M, MONTANTES TUBULARES DE 1.1/4 ESPAÇADOS DE 1,20M, TRAVESSA SUPERIOR DE 1.1/2, GRADIL FORMADO POR TUBOS HORIZONTAIS DE 1 E VERTICAIS DE 3/4, FIXADO COM CHUMBADOR MECÂNICO. AF_04/2019_PS | M | 562.06 | 586.36 |  | SINAPI102169
SINAPI | 99839 | GUARDA-CORPO DE AÇO GALVANIZADO DE 1,10M DE ALTURA, MONTANTES TUBULARES DE 1.1/2 ESPAÇADOS DE 1,20M, TRAVESSA SUPERIOR DE 2 , GRADIL FORMADO POR BARRAS CHATAS EM FERRO DE 32X4,8MM, FIXADO COM CHUMBADOR MECÂNICO. AF_04/2019_PS | M | 442.89 | 468.38 |  | SINAPI102170
SINAPI | 99841 | GUARDA-CORPO PANORÂMICO COM PERFIS DE ALUMÍNIO E VIDRO LAMINADO 8 MM, FIXADO COM CHUMBADOR MECÂNICO. AF_04/2019_PS | M | 1011.31 | 1026.1 |  | SINAPI102171
SINAPI | 99855 | CORRIMÃO SIMPLES, DIÂMETRO EXTERNO = 1 1/2, EM AÇO GALVANIZADO. AF_04/2019_PS | M | 104.37 | 108.55 |  | SINAPI102172
SINAPI | 99857 | CORRIMÃO SIMPLES, DIÂMETRO EXTERNO = 1 1/2, EM ALUMÍNIO. AF_04/2019_PS | M | 93.53 | 99.39 |  | SINAPI102176
SINAPI | 99861 | GRADIL EM FERRO FIXADO EM VÃOS DE JANELAS, FORMADO POR BARRAS CHATAS DE 25X4,8 MM. AF_04/2019 | M2 | 531.78 | 569.29 |  | SINAPI102177
SINAPI | 99862 | GRADIL EM ALUMÍNIO FIXADO EM VÃOS DE JANELAS, FORMADO POR TUBOS DE 3/4". AF_04/2019 | M2 | 628.07 | 667.05 |  | SINAPI102178
SINAPI | 90838 | PORTA CORTA-FOGO 90X210X4CM - FORNECIMENTO E INSTALAÇÃO. AF_12/2019 | UN | 1511.57 | 1524.87 |  | SINAPI102179
SINAPI | 91338 | PORTA DE ALUMÍNIO DE ABRIR COM LAMBRI, COM GUARNIÇÃO, FIXAÇÃO COM PARAFUSOS - FORNECIMENTO E INSTALAÇÃO. AF_12/2019 | M2 | 815.87 | 817.17 |  | SINAPI102180
SINAPI | 91341 | PORTA EM ALUMÍNIO DE ABRIR TIPO VENEZIANA COM GUARNIÇÃO, FIXAÇÃO COM PARAFUSOS - FORNECIMENTO E INSTALAÇÃO. AF_12/2019 | M2 | 634.6 | 635.98 |  | SINAPI102181
SINAPI | 94805 | PORTA DE ALUMÍNIO DE ABRIR PARA VIDRO SEM GUARNIÇÃO, 87X210CM, FIXAÇÃO COM PARAFUSOS, INCLUSIVE VIDROS - FORNECIMENTO E INSTALAÇÃO. AF_12/2019 | UN | 810.94 | 813.33 |  | SINAPI102182
SINAPI | 94806 | PORTA EM AÇO DE ABRIR PARA VIDRO SEM GUARNIÇÃO, 87X210CM, FIXAÇÃO COM PARAFUSOS, EXCLUSIVE VIDROS - FORNECIMENTO E INSTALAÇÃO. AF_12/2019 | UN | 706.89 | 710.25 |  | SINAPI102183
SINAPI | 94807 | PORTA EM AÇO DE ABRIR TIPO VENEZIANA SEM GUARNIÇÃO, 87X210CM, FIXAÇÃO COM PARAFUSOS - FORNECIMENTO E INSTALAÇÃO. AF_12/2019 | UN | 644.23 | 647.76 |  | SINAPI102184
SINAPI | 100702 | PORTA DE CORRER DE ALUMÍNIO, COM DUAS FOLHAS PARA VIDRO, INCLUSO VIDRO LISO INCOLOR, FECHADURA E PUXADOR, SEM ALIZAR. AF_12/2019 | M2 | 451.75 | 452.79 |  | SINAPI102185
SINAPI | 102188 | MOLA HIDRAULICA DE PISO PARA PORTA DE VIDRO TEMPERADO. AF_01/2021 | UN | 886.46 | 893.43 |  | SINAPI102190
SINAPI | 102189 | JOGO DE FERRAGENS CROMADAS PARA PORTA DE VIDRO TEMPERADO, UMA FOLHA COMPOSTO DE DOBRADICAS SUPERIOR E INFERIOR, TRINCO, FECHADURA, CONTRA FECHADURA COM CAPUCHINHO SEM MOLA E PUXADOR. AF_01/2021 | UN | 227.42 | 235.16 |  | SINAPI102191
SINAPI | 100703 | PUXADOR CENTRAL PARA ESQUADRIA DE MADEIRA. AF_12/2019 | UN | 33.16 | 34.51 |  | SINAPI102192
SINAPI | 100704 | PORTA CADEADO ZINCADO OXIDADO PRETO COM CADEADO DE AÇO INOX, LARGURA DE *50* MM. AF_12/2019 | UN | 70.58 | 72.73 |  | SINAPI94569
SINAPI | 100705 | TARJETA TIPO LIVRE/OCUPADO PARA PORTA DE BANHEIRO. AF_12/2019 | UN | 80.79 | 84.5 |  | SINAPI94570
SINAPI | 100706 | CREMONA EM LATÃO CROMADO OU POLIDO, COMPLETA. AF_12/2019 | UN | 71.48 | 76.29 |  | SINAPI94572
SINAPI | 100707 | FECHO DE EMBUTIR TIPO UNHA 22CM. AF_12/2019 | UN | 149.28 | 153.84 |  | SINAPI94573
SINAPI | 100708 | FECHO DE EMBUTIR TIPO UNHA 40CM. AF_12/2019 | UN | 187.17 | 192.24 |  | SINAPI94580
SINAPI | 100709 | DOBRADIÇA EM AÇO/FERRO, 3" X 21/2", E=1,9 A 2MM, SEN ANEL, CROMADO OU ZINCADO, TAMPA BOLA, COM PARAFUSOS. AF_12/2019 | UN | 45.45 | 49.17 |  | SINAPI94589
SINAPI | 100710 | DOBRADIÇA TIPO VAI E VEM EM LATÃO POLIDO 3". AF_12/2019 | UN | 109.97 | 114.93 |  | SINAPI94590
SINAPI | 102151 | INSTALAÇÃO DE VIDRO LISO INCOLOR, E = 3 MM, EM ESQUADRIA DE MADEIRA, FIXADO COM BAGUETE. AF_01/2021 | M2 | 144.29 | 146.77 |  | SINAPI100674
SINAPI | 102152 | INSTALAÇÃO DE VIDRO LISO, E = 4 MM, EM ESQUADRIA DE MADEIRA, FIXADO COM BAGUETE. AF_01/2021 | M2 | 159.61 | 162.09 |  | SINAPI101096
SINAPI | 102153 | INSTALAÇÃO DE VIDRO LISO FUME, E = 4 MM, EM ESQUADRIA DE MADEIRA, FIXADO COM BAGUETE. AF_01/2021 | M2 | 200.44 | 202.92 |  | SINAPI101097
SINAPI | 102154 | INSTALAÇÃO DE VIDRO LISO INCOLOR, E = 5 MM, EM ESQUADRIA DE MADEIRA, FIXADO COM BAGUETE. AF_01/2021 | M2 | 172.79 | 174.76 |  | SINAPI101098
SINAPI | 102155 | INSTALAÇÃO DE VIDRO LISO FUME, E = 5 MM, EM ESQUADRIA DE MADEIRA, FIXADO COM BAGUETE. AF_01/2021 | M2 | 206.19 | 208.16 |  | SINAPI101099
SINAPI | 102156 | INSTALAÇÃO DE VIDRO LISO INCOLOR, E = 6 MM, EM ESQUADRIA DE MADEIRA, FIXADO COM BAGUETE. AF_01/2021 | M2 | 196.46 | 197.97 |  | SINAPI101100
SINAPI | 102157 | INSTALAÇÃO DE VIDRO LISO FUME, E = 6 MM, EM ESQUADRIA DE MADEIRA, FIXADO COM BAGUETE. AF_01/2021 | M2 | 267.92 | 269.43 |  | SINAPI101101
SINAPI | 102158 | INSTALAÇÃO DE VIDRO LISO INCOLOR, E = 8 MM, EM ESQUADRIA DE MADEIRA, FIXADO COM BAGUETE. AF_01/2021 | M2 | 270.18 | 271.31 |  | SINAPI101102
SINAPI | 102159 | INSTALAÇÃO DE VIDRO LISO INCOLOR, E = 10 MM, EM ESQUADRIA DE MADEIRA, FIXADO COM BAGUETE. AF_01/2021 | M2 | 321.15 | 322.13 |  | SINAPI101103
SINAPI | 102160 | INSTALAÇÃO DE VIDRO IMPRESSO, E = 4 MM, EM ESQUADRIA DE MADEIRA, FIXADO COM BAGUETE. AF_01/2021 | M2 | 139.19 | 141.67 |  | SINAPI101104
SINAPI | 102161 | INSTALAÇÃO DE VIDRO LISO INCOLOR, E = 3 MM, EM ESQUADRIA DE ALUMÍNIO OU PVC, FIXADO COM BAGUETE. AF_01/2021_PS | M2 | 248.98 | 251.98 |  | SINAPI101105
SINAPI | 102162 | INSTALAÇÃO DE VIDRO LISO INCOLOR, E = 4 MM, EM ESQUADRIA DE ALUMÍNIO OU PVC, FIXADO COM BAGUETE. AF_01/2021_PS | M2 | 264.3 | 267.3 |  | SINAPI101106
SINAPI | 102163 | INSTALAÇÃO DE VIDRO LISO FUME, E = 4 MM, EM ESQUADRIA DE ALUMÍNIO OU PVC, FIXADO COM BAGUETE. AF_01/2021_PS | M2 | 305.13 | 308.13 |  | SINAPI101107
SINAPI | 102164 | INSTALAÇÃO DE VIDRO LISO INCOLOR, E = 5 MM, EM ESQUADRIA DE ALUMÍNIO OU PVC, FIXADO COM BAGUETE. AF_01/2021_PS | M2 | 258.23 | 260.63 |  | SINAPI101108
SINAPI | 102165 | INSTALAÇÃO DE VIDRO LISO FUME, E = 5 MM, EM ESQUADRIA DE ALUMÍNIO OU PVC, FIXADO COM BAGUETE. AF_01/2021_PS | M2 | 291.63 | 294.03 |  | SINAPI101109
SINAPI | 102166 | INSTALAÇÃO DE VIDRO LISO INCOLOR, E = 6 MM, EM ESQUADRIA DE ALUMÍNIO OU PVC, FIXADO COM BAGUETE. AF_01/2021_PS | M2 | 262.63 | 264.46 |  | SINAPI101110
SINAPI | 102167 | INSTALAÇÃO DE VIDRO LISO FUME, E = 6 MM, EM ESQUADRIA DE ALUMÍNIO OU PVC, FIXADO COM BAGUETE. AF_01/2021_PS | M2 | 334.09 | 335.92 |  | SINAPI101111
SINAPI | 102168 | INSTALAÇÃO DE VIDRO LISO INCOLOR, E = 8 MM, EM ESQUADRIA DE ALUMÍNIO OU PVC, FIXADO COM BAGUETE. AF_01/2021_PS | M2 | 319.21 | 320.57 |  | SINAPI101112
SINAPI | 102169 | INSTALAÇÃO DE VIDRO LISO INCOLOR, E = 10 MM, EM ESQUADRIA DE ALUMÍNIO OU PVC, FIXADO COM BAGUETE. AF_01/2021_PS | M2 | 363.85 | 365.04 |  | SINAPI101113
SINAPI | 102170 | INSTALAÇÃO DE VIDRO IMPRESSO, E = 4 MM, EM ESQUADRIA DE ALUMÍNIO OU PVC, FIXADO COM BAGUETE. AF_01/2021_PS | M2 | 243.88 | 246.88 |  | SINAPI95601
SINAPI | 102171 | INSTALAÇÃO DE VIDRO ARAMADO, E = 6 MM, EM ESQUADRIA DE ALUMÍNIO OU PVC, FIXADO COM BAGUETE. AF_01/2021_PS | M2 | 421.57 | 423.97 |  | SINAPI95602
SINAPI | 102172 | INSTALAÇÃO DE VIDRO ARAMADO, E = 7 MM, EM ESQUADRIA DE ALUMÍNIO OU PVC, FIXADO COM BAGUETE. AF_01/2021_PS | M2 | 405.54 | 407.37 |  | SINAPI95603
SINAPI | 102176 | INSTALAÇÃO DE VIDRO LAMINADO, E = 8 MM (4+4), ENCAIXADO EM PERFIL U. AF_01/2021_PS | M2 | 759.84 | 766.22 |  | SINAPI95604
SINAPI | 102177 | INSTALAÇÃO DE VIDRO LAMINADO, E = 12 MM (4+4+4), ENCAIXADO EM PERFIL U. AF_01/2021_PS | M2 | 1480.46 | 1486.26 |  | SINAPI95605
SINAPI | 102178 | INSTALAÇÃO DE VIDRO LAMINADO, E = 15 MM (5+5+5), ENCAIXADO EM PERFIL U. AF_01/2021_PS | M2 | 1689.77 | 1695.08 |  | SINAPI95607
SINAPI | 102179 | INSTALAÇÃO DE VIDRO TEMPERADO, E = 6 MM, ENCAIXADO EM PERFIL U. AF_01/2021_PS | M2 | 265.91 | 271.98 |  | SINAPI95608
SINAPI | 102180 | INSTALAÇÃO DE VIDRO TEMPERADO, E = 8 MM, ENCAIXADO EM PERFIL U. AF_01/2021_PS | M2 | 293.29 | 299.08 |  | SINAPI95609
SINAPI | 102181 | INSTALAÇÃO DE VIDRO TEMPERADO, E = 10 MM, ENCAIXADO EM PERFIL U. AF_01/2021_PS | M2 | 333.61 | 339.04 |  | SINAPI100651
SINAPI | 102182 | PORTA PIVOTANTE DE VIDRO TEMPERADO, 90X210 CM, ESPESSURA 10 MM, INCLUSIVE ACESSÓRIOS. AF_01/2021 | UN | 677.24 | 684.58 |  | SINAPI100652
SINAPI | 102183 | PORTA PIVOTANTE DE VIDRO TEMPERADO, 2 FOLHAS DE 90X210 CM, ESPESSURA DE 10MM, INCLUSIVE ACESSÓRIOS. AF_01/2021 | UN | 1364.21 | 1379.92 |  | SINAPI100653
SINAPI | 102184 | PORTA DE ABRIR COM MOLA HIDRÁULICA, EM VIDRO TEMPERADO, 90X210 CM, ESPESSURA 10 MM, INCLUSIVE ACESSÓRIOS. AF_01/2021 | UN | 1545.57 | 1558.03 |  | SINAPI100654
SINAPI | 102185 | PORTA DE ABRIR COM MOLA HIDRÁULICA, EM VIDRO TEMPERADO, 2 FOLHAS DE 90X210 CM, ESPESSURA DD 10MM, INCLUSIVE ACESSÓRIOS. AF_01/2021 | UN | 3100.63 | 3126.51 |  | SINAPI100655
SINAPI | 102190 | REMOÇÃO DE VIDRO LISO COMUM DE ESQUADRIA COM BAGUETE DE MADEIRA. AF_01/2021 | M2 | 14.97 | 16.51 |  | SINAPI100656
SINAPI | 102191 | REMOÇÃO DE VIDRO LISO COMUM DE ESQUADRIA COM BAGUETE DE ALUMÍNIO OU PVC. AF_01/2021 | M2 | 18.19 | 20.07 |  | SINAPI100657
SINAPI | 102192 | REMOÇÃO DE VIDRO TEMPERADO FIXADO EM PERFIL U. AF_01/2021 | M2 | 12.99 | 14.31 |  | SINAPI100658
SINAPI | 94569 | JANELA DE ALUMÍNIO TIPO MAXIM-AR, COM VIDROS, BATENTE E FERRAGENS. EXCLUSIVE ALIZAR, ACABAMENTO E CONTRAMARCO. FORNECIMENTO E INSTALAÇÃO. AF_12/2019 | M2 | 639.3 | 645.52 |  | SINAPI100889
SINAPI | 94570 | JANELA DE ALUMÍNIO DE CORRER COM 2 FOLHAS PARA VIDROS, COM VIDROS, BATENTE, ACABAMENTO COM ACETATO OU BRILHANTE E FERRAGENS. EXCLUSIVE ALIZAR E CONTRAMARCO. FORNECIMENTO E INSTALAÇÃO. AF_12/2019 | M2 | 331.41 | 333.3 |  | SINAPI100890
SINAPI | 94572 | JANELA DE ALUMÍNIO DE CORRER COM 3 FOLHAS (2 VENEZIANAS E 1 PARA VIDRO), COM VIDROS, BATENTE E FERRAGENS. EXCLUSIVE ACABAMENTO, ALIZAR E CONTRAMARCO. FORNECIMENTO E INSTALAÇÃO. AF_12/2019 | M2 | 471.94 | 474.48 |  | SINAPI100892
SINAPI | 94573 | JANELA DE ALUMÍNIO DE CORRER COM 4 FOLHAS PARA VIDROS, COM VIDROS, BATENTE, ACABAMENTO COM ACETATO OU BRILHANTE E FERRAGENS. EXCLUSIVE ALIZAR E CONTRAMARCO. FORNECIMENTO E INSTALAÇÃO. AF_12/2019 | M2 | 383.17 | 386.68 |  | SINAPI100893
SINAPI | 94580 | JANELA DE ALUMÍNIO DE CORRER COM 6 FOLHAS (2 VENEZIANAS FIXAS, 2 VENEZIANAS DE CORRER E 2 PARA VIDRO), COM VIDROS, BATENTE, ACABAMENTO COM ACETATO OU BRILHANTE E FERRAGENS. EXCLUSIVE ALIZAR E CONTRAMARCO. FORNECIMENTO E INSTALAÇÃO. AF_12/2019 | M2 | 525.12 | 529.21 |  | SINAPI100894
SINAPI | 94589 | CONTRAMARCO DE ALUMÍNIO, FIXAÇÃO COM ARGAMASSA - FORNECIMENTO E INSTALAÇÃO. AF_12/2019 | M | 19.73 | 21.02 |  | SINAPI100896
SINAPI | 94590 | CONTRAMARCO DE ALUMÍNIO, FIXAÇÃO COM PARAFUSO - FORNECIMENTO E INSTALAÇÃO. AF_12/2019 | M | 16.93 | 17.48 |  | SINAPI100897
SINAPI | 100674 | JANELA FIXA DE ALUMÍNIO PARA VIDRO, COM VIDRO, BATENTE E FERRAGENS. EXCLUSIVE ACABAMENTO, ALIZAR E CONTRAMARCO. FORNECIMENTO E INSTALAÇÃO. AF_12/2019 | M2 | 690.34 | 692.97 |  | SINAPI100898
SINAPI | 101096 | TUBULÃO A CÉU ABERTO, DIÂMETRO DO FUSTE DE 70CM, ESCAVAÇÃO MANUAL, SEM ALARGAMENTO DE BASE, CONCRETO FEITO EM OBRA E LANÇADO COM JERICA. AF_05/2020_PA | M3 | 1227.6 | 1299.22 |  | SINAPI100899
SINAPI | 101097 | TUBULÃO A CÉU ABERTO, DIÂMETRO DO FUSTE DE 80CM, ESCAVAÇÃO MANUAL, SEM ALARGAMENTO DE BASE, CONCRETO FEITO EM OBRA E LANÇADO COM JERICA. AF_05/2020_PA | M3 | 1161.03 | 1224.84 |  | SINAPI100900
SINAPI | 101098 | TUBULÃO A CÉU ABERTO, DIÂMETRO DO FUSTE DE 100CM, ESCAVAÇÃO MANUAL, SEM ALARGAMENTO DE BASE, CONCRETO FEITO EM OBRA E LANÇADO COM JERICA. AF_05/2020_PA | M3 | 1074.53 | 1127.51 |  | SINAPI101173
SINAPI | 101099 | TUBULÃO A CÉU ABERTO, DIÂMETRO DO FUSTE DE 120CM, ESCAVAÇÃO MANUAL, SEM ALARGAMENTO DE BASE, CONCRETO FEITO EM OBRA E LANÇADO COM JERICA. AF_05/2020_PA | M3 | 985.99 | 1031.81 |  | SINAPI101174
SINAPI | 101100 | TUBULÃO A CÉU ABERTO, DIÂMETRO DO FUSTE DE 70CM, ESCAVAÇÃO MECÂNICA, SEM ALARGAMENTO DE BASE, CONCRETO FEITO EM OBRA E LANÇADO COM JERICA. AF_05/2020_PA | M3 | 918.56 | 939.33 |  | SINAPI101175
SINAPI | 101101 | TUBULÃO A CÉU ABERTO, DIÂMETRO DO FUSTE DE 80CM, ESCAVAÇÃO MECÂNICA, SEM ALARGAMENTO DE BASE, CONCRETO FEITO EM OBRA E LANÇADO COM JERICA (EXCLUSIVE MOBILIZAÇÃO E DESMOBILIZAÇÃO). AF_05/2020_PA | M3 | 895.85 | 915.5 |  | SINAPI101176
SINAPI | 101102 | TUBULÃO A CÉU ABERTO, DIÂMETRO DO FUSTE DE 100CM, ESCAVAÇÃO MECÂNICA, SEM ALARGAMENTO DE BASE, CONCRETO FEITO EM OBRA E LANÇADO COM JERICA (EXCLUSIVE MOBILIZAÇÃO E DESMOBILIZAÇÃO). AF_05/2020_PA | M3 | 869.97 | 887.93 |  | SINAPI102521
SINAPI | 101103 | TUBULÃO A CÉU ABERTO, DIÂMETRO DO FUSTE DE 120CM, ESCAVAÇÃO MECÂNICA, SEM ALARGAMENTO DE BASE, CONCRETO FEITO EM OBRA E LANÇADO COM JERICA (EXCLUSIVE MOBILIZAÇÃO E DESMOBILIZAÇÃO). AF_05/2020_PA | M3 | 820.83 | 837.56 |  | SINAPI102522
SINAPI | 101104 | TUBULÃO A CÉU ABERTO, DIÂMETRO DO FUSTE DE 70CM, ESCAVAÇÃO MANUAL, SEM ALARGAMENTO DE BASE, CONCRETO USINADO E LANÇADO COM BOMBA OU DIRETAMENTE DO CAMINHÃO (EXCLUSIVE BOMBEAMENTO). AF_05/2020_PA | M3 | 1321.63 | 1382.06 |  | SINAPI102523
SINAPI | 101105 | TUBULÃO A CÉU ABERTO, DIÂMETRO DO FUSTE DE 80CM, ESCAVAÇÃO MANUAL, SEM ALARGAMENTO DE BASE, CONCRETO USINADO E LANÇADO COM BOMBA OU DIRETAMENTE DO CAMINHÃO (EXCLUSIVE BOMBEAMENTO). AF_05/2020_PA | M3 | 1253.67 | 1306.49 |  | SINAPI95240
SINAPI | 101106 | TUBULÃO A CÉU ABERTO, DIÂMETRO DO FUSTE DE 100CM, ESCAVAÇÃO MANUAL, SEM ALARGAMENTO DE BASE, CONCRETO USINADO E LANÇADO COM BOMBA OU DIRETAMENTE DO CAMINHÃO (EXCLUSIVE BOMBEAMENTO). AF_05/2020_PA | M3 | 1165.47 | 1207.82 |  | SINAPI95241
SINAPI | 101107 | TUBULÃO A CÉU ABERTO, DIÂMETRO DO FUSTE DE 120CM, ESCAVAÇÃO MANUAL, SEM ALARGAMENTO DE BASE, CONCRETO USINADO E LANÇADO COM BOMBA OU DIRETAMENTE DO CAMINHÃO (EXCLUSIVE BOMBEAMENTO). AF_05/2020_PA | M3 | 1074.2 | 1109.78 |  | SINAPI96616
SINAPI | 101108 | TUBULÃO A CÉU ABERTO, DIÂMETRO DO FUSTE DE 70CM, ESCAVAÇÃO MECÂNICA, SEM ALARGAMENTO DE BASE, CONCRETO USINADO E LANÇADO COM BOMBA OU DIRETAMENTE DO CAMINHÃO (EXCLUSIVE BOMBEAMENTO, MOBILIZAÇÃO E DESMOBILIZAÇÃO). AF_05/2020_PA | M3 | 1006.83 | 1015.58 |  | SINAPI96617
SINAPI | 101109 | TUBULÃO A CÉU ABERTO, DIÂMETRO DO FUSTE DE 80CM, ESCAVAÇÃO MECÂNICA, SEM ALARGAMENTO DE BASE, CONCRETO USINADO E LANÇADO COM BOMBA OU DIRETAMENTE DO CAMINHÃO (EXCLUSIVE BOMBEAMENTO, MOBILIZAÇÃO E DESMOBILIZAÇÃO). AF_05/2020_PA | M3 | 983.05 | 990.93 |  | SINAPI96619
SINAPI | 101110 | TUBULÃO A CÉU ABERTO, DIÂMETRO DO FUSTE DE 100CM, ESCAVAÇÃO MECÂNICA, SEM ALARGAMENTO DE BASE, CONCRETO USINADO E LANÇADO COM BOMBA OU DIRETAMENTE DO CAMINHÃO (EXCLUSIVE BOMBEAMENTO, MOBILIZAÇÃO E DESMOBILIZAÇÃO). AF_05/2020_PA | M3 | 956.12 | 962.77 |  | SINAPI96620
SINAPI | 101111 | TUBULÃO A CÉU ABERTO, DIÂMETRO DO FUSTE DE 120CM, ESCAVAÇÃO MECÂNICA, SEM ALARGAMENTO DE BASE, CONCRETO USINADO E LANÇADO COM BOMBA OU DIRETAMENTE DO CAMINHÃO (EXCLUSIVE BOMBEAMENTO, MOBILIZAÇÃO E DESMOBILIZAÇÃO). AF_05/2020_PA | M3 | 904.89 | 910.78 |  | SINAPI96621
SINAPI | 101112 | ALARGAMENTO DE BASE DE TUBULÃO A CÉU ABERTO, ESCAVAÇÃO MANUAL, CONCRETO FEITO EM OBRA E LANÇADO COM JERICA. AF_05/2020 | M3 | 892.8 | 935.03 |  | SINAPI96622
SINAPI | 101113 | ALARGAMENTO DE BASE DE TUBULÃO A CÉU ABERTO, ESCAVAÇÃO MANUAL, CONCRETO USINADO E LANÇADO COM BOMBA OU DIRETAMENTE DO CAMINHÃO (EXCLUSIVE BOMBEAMENTO). AF_05/2020 | M3 | 992.29 | 1023.58 |  | SINAPI96623
SINAPI | 95601 | ARRASAMENTO MECANICO DE ESTACA DE CONCRETO ARMADO, DIAMETROS DE ATÉ 40 CM. AF_05/2021 | UN | 15.19 | 16.78 |  | SINAPI96624
SINAPI | 95602 | ARRASAMENTO MECANICO DE ESTACA DE CONCRETO ARMADO, DIAMETROS DE 41 CM A 60 CM. AF_05/2021 | UN | 24.32 | 26.86 |  | SINAPI97082
SINAPI | 95603 | ARRASAMENTO MECANICO DE ESTACA DE CONCRETO ARMADO, DIAMETROS DE 61 CM A 80 CM. AF_05/2021 | UN | 41.49 | 45.82 |  | SINAPI97083
SINAPI | 95604 | ARRASAMENTO MECANICO DE ESTACA DE CONCRETO ARMADO, DIAMETROS DE 81 CM A 100 CM. AF_05/2021 | UN | 64.38 | 71.12 |  | SINAPI97084
SINAPI | 95605 | ARRASAMENTO MECANICO DE ESTACA DE CONCRETO ARMADO, DIAMETROS DE 101 CM A 150 CM. AF_05/2021 | UN | 118.23 | 130.59 |  | SINAPI97086
SINAPI | 95607 | ARRASAMENTO DE ESTACA METÁLICA, PERFIL LAMINADO TIPO I FAMÍLIA 250. AF_05/2021 | UN | 20.66 | 21.77 |  | SINAPI97087
SINAPI | 95608 | ARRASAMENTO MECÂNICO DE ESTACA METÁLICA, PERFIL LAMINADO TIPO H - FAMÍLIA 250. AF_05/2021 | UN | 30 | 31.59 |  | SINAPI97088
SINAPI | 95609 | ARRASAMENTO MECÂNICO DE ESTACA METÁLICA, PERFIL LAMINADO TIPO H - FAMÍLIA 310. AF_05/2021 | UN | 38.05 | 40.07 |  | SINAPI97089
SINAPI | 100651 | ESTACA HÉLICE CONTÍNUA, DIÂMETRO DE 30 CM, INCLUSO CONCRETO FCK=30MPA E ARMADURA MÍNIMA (EXCLUSIVE BOMBEAMENTO, MOBILIZAÇÃO E DESMOBILIZAÇÃO). AF_12/2019_PA | M | 145.24 | 146.93 |  | SINAPI97090
SINAPI | 100652 | ESTACA HÉLICE CONTÍNUA , DIÂMETRO DE 50 CM, INCLUSO CONCRETO FCK=30MPA E ARMADURA MÍNIMA (EXCLUSIVE BOMBEAMENTO, MOBILIZAÇÃO E DESMOBILIZAÇÃO). AF_12/2019_PA | M | 281.48 | 283.7 |  | SINAPI97091
SINAPI | 100653 | ESTACA HÉLICE CONTÍNUA, DIÂMETRO DE 70 CM, INCLUSO CONCRETO FCK=30MPA E ARMADURA MÍNIMA (EXCLUSIVE BOMBEAMENTO, MOBILIZAÇÃO E DESMOBILIZAÇÃO). AF_12/2019_PA | M | 470.05 | 472.79 |  | SINAPI97092
SINAPI | 100654 | ESTACA HÉLICE CONTÍNUA, DIÂMETRO DE 80 CM, INCLUSO CONCRETO FCK=30MPA E ARMADURA MÍNIMA (EXCLUSIVE BOMBEAMENTO, MOBILIZAÇÃO E DESMOBILIZAÇÃO). AF_12/2019_PA | M | 621.25 | 624.34 |  | SINAPI97093
SINAPI | 100655 | ESTACA HÉLICE CONTÍNUA, DIÂMETRO DE 90 CM, INCLUSO CONCRETO FCK=30MPA E ARMADURA MÍNIMA (EXCLUSIVE BOMBEAMENTO, MOBILIZAÇÃO E DESMOBILIZAÇÃO). AF_12/2019_PA | M | 727.05 | 729.71 |  | SINAPI97096
SINAPI | 100656 | ESTACA PRÉ-MOLDADA DE CONCRETO, SEÇÃO QUADRADA, CAPACIDADE DE 25 TONELADAS, INCLUSO EMENDA (EXCLUSIVE MOBILIZAÇÃO E DESMOBILIZAÇÃO). AF_12/2019 | M | 116.16 | 117.78 |  | SINAPI97097
SINAPI | 100657 | ESTACA PRÉ-MOLDADA DE CONCRETO SEÇÃO QUADRADA, CAPACIDADE DE 50 TONELADAS, INCLUSO EMENDA (EXCLUSIVE MOBILIZAÇÃO E DESMOBILIZAÇÃO). AF_12/2019 | M | 150.79 | 152.5 |  | SINAPI97101
SINAPI | 100658 | ESTACA PRÉ-MOLDADA DE CONCRETO CENTRIFUGADO, SEÇÃO CIRCULAR, CAPACIDADE DE 100 TONELADAS, INCLUSO EMENDA (EXCLUSIVE MOBILIZAÇÃO E DESMOBILIZAÇÃO). AF_12/2019 | M | 350 | 352.27 |  | SINAPI97102
SINAPI | 100889 | ESTACA METÁLICA PARA FUNDAÇÃO, UTILIZANDO PERFIL LAMINADO HP250X62 (EXCLUSIVE MOBILIZAÇÃO E DESMOBILIZAÇÃO). AF_01/2020 | KG | 12.81 | 12.87 |  | SINAPI97103
SINAPI | 100890 | ESTACA METÁLICA PARA FUNDAÇÃO, UTILIZANDO PERFIL LAMINADO HP310X79 (EXCLUSIVE MOBILIZAÇÃO E DESMOBILIZAÇÃO). AF_01/2020 | KG | 12.65 | 12.7 |  | SINAPI100322
SINAPI | 100892 | ESTACA METÁLICA PARA CONTENÇÃO, UTILIZANDO PERFIL LAMINADO W250X32,7 (EXCLUSIVE MOBILIZAÇÃO E DESMOBILIZAÇÃO). AF_01/2020 | KG | 12.25 | 12.33 |  | SINAPI100323
SINAPI | 100893 | ESTACA METÁLICA PARA CONTENÇÃO, UTILIZANDO PERFIL LAMINADO W250X38,5 (EXCLUSIVE MOBILIZAÇÃO E DESMOBILIZAÇÃO). AF_01/2020 | KG | 12.06 | 12.14 |  | SINAPI100324
SINAPI | 100894 | ESTACA METÁLICA PARA CONTENÇÃO, UTILIZANDO PERFIL LAMINADO W250X44,8 (EXCLUSIVE MOBILIZAÇÃO E DESMOBILIZAÇÃO). AF_01/2020 | KG | 11.98 | 12.03 |  | SINAPI103072
SINAPI | 100896 | ESTACA ESCAVADA MECANICAMENTE, SEM FLUIDO ESTABILIZANTE, COM 25CM DE DIÂMETRO, CONCRETO LANÇADO POR CAMINHÃO BETONEIRA (EXCLUSIVE MOBILIZAÇÃO E DESMOBILIZAÇÃO). AF_01/2020_PA | M | 64.54 | 65.36 |  | SINAPI103073
SINAPI | 100897 | ESTACA ESCAVADA MECANICAMENTE, SEM FLUIDO ESTABILIZANTE, COM 40CM DE DIÂMETRO, CONCRETO LANÇADO POR CAMINHÃO BETONEIRA (EXCLUSIVE MOBILIZAÇÃO E DESMOBILIZAÇÃO). AF_01/2020_PA | M | 127.96 | 129 |  | SINAPI103074
SINAPI | 100898 | ESTACA ESCAVADA MECANICAMENTE, SEM FLUIDO ESTABILIZANTE, COM 60CM DE DIÂMETRO, CONCRETO LANÇADO POR CAMINHÃO BETONEIRA (EXCLUSIVE MOBILIZAÇÃO E DESMOBILIZAÇÃO). AF_01/2020_PA | M | 249.02 | 250.31 |  | SINAPI103075
SINAPI | 100899 | ESTACA ESCAVADA MECANICAMENTE, SEM FLUIDO ESTABILIZANTE, COM 25CM DE DIÂMETRO, CONCRETO LANÇADO MANUALMENTE (EXCLUSIVE MOBILIZAÇÃO E DESMOBILIZAÇÃO). AF_01/2020_PA | M | 84.9 | 87.84 |  | SINAPI103076
SINAPI | 100900 | ESTACA ESCAVADA MECANICAMENTE, SEM FLUIDO ESTABILIZANTE, COM 60CM DE DIÂMETRO, CONCRETO LANÇADO POR BOMBA LANÇA (EXCLUSIVE BOMBEAMENTO, MOBILIZAÇÃO E DESMOBILIZAÇÃO). AF_01/2020_PA | M | 286.34 | 288.01 |  | SINAPI103077
SINAPI | 101173 | ESTACA BROCA DE CONCRETO, DIÂMETRO DE 20CM, ESCAVAÇÃO MANUAL COM TRADO CONCHA, COM ARMADURA DE ARRANQUE. AF_05/2020 | M | 54.56 | 57.47 |  | SINAPI103078
SINAPI | 101174 | ESTACA BROCA DE CONCRETO, DIÂMETRO DE 25CM, ESCAVAÇÃO MANUAL COM TRADO CONCHA, COM ARMADURA DE ARRANQUE. AF_05/2020 | M | 76.9 | 81.39 |  | SINAPI103079
SINAPI | 101175 | ESTACA BROCA DE CONCRETO, DIÂMETRO DE 30CM, ESCAVAÇÃO MANUAL COM TRADO CONCHA, COM ARMADURA DE ARRANQUE. AF_05/2020 | M | 105.17 | 111.25 |  | SINAPI103080
SINAPI | 101176 | ESTACA BROCA DE CONCRETO, DIÂMETRO DE 30CM, ESCAVAÇÃO MANUAL COM TRADO CONCHA, INTEIRAMENTE ARMADA. AF_05/2020_PA | M | 130 | 136.73 |  | SINAPI92263
SINAPI | 102521 | ARRASAMENTO MECÂNICO DE ESTACA BARRETE DE CONCRETO ARMADO, SEÇÃO DE 0,40 X 2,50 M. AF_05/2021 | UN | 97.54 | 107.74 |  | SINAPI92264
SINAPI | 102522 | ARRASAMENTO MECÂNICO DE ESTACA BARRETE DE CONCRETO ARMADO, SEÇÃO DE 0,60 X 2,50 M. AF_05/2021 | UN | 143.1 | 158.05 |  | SINAPI92265
SINAPI | 102523 | ARRASAMENTO MECÂNICO DE ESTACA BARRETE DE CONCRETO ARMADO, SEÇÃO DE 0,80 X 2,50 M. AF_05/2021 | UN | 188.64 | 208.37 |  | SINAPI92266
SINAPI | 95240 | LASTRO DE CONCRETO MAGRO, APLICADO EM PISOS, LAJES SOBRE SOLO OU RADIERS, ESPESSURA DE 3 CM. AF_07/2016 | M2 | 17.84 | 18.62 |  | SINAPI92267
SINAPI | 95241 | LASTRO DE CONCRETO MAGRO, APLICADO EM PISOS, LAJES SOBRE SOLO OU RADIERS, ESPESSURA DE 5 CM. AF_07/2016 | M2 | 29.75 | 31.03 |  | SINAPI92268
SINAPI | 96616 | LASTRO DE CONCRETO MAGRO, APLICADO EM BLOCOS DE COROAMENTO OU SAPATAS. AF_08/2017 | M3 | 617.9 | 646.26 |  | SINAPI92269
SINAPI | 96617 | LASTRO DE CONCRETO MAGRO, APLICADO EM BLOCOS DE COROAMENTO OU SAPATAS, ESPESSURA DE 3 CM. AF_08/2017 | M2 | 18.52 | 19.37 |  | SINAPI92270
SINAPI | 96619 | LASTRO DE CONCRETO MAGRO, APLICADO EM BLOCOS DE COROAMENTO OU SAPATAS, ESPESSURA DE 5 CM. AF_08/2017 | M2 | 30.88 | 32.29 |  | SINAPI92271
SINAPI | 96620 | LASTRO DE CONCRETO MAGRO, APLICADO EM PISOS, LAJES SOBRE SOLO OU RADIERS. AF_08/2017 | M3 | 595.2 | 621.06 |  | SINAPI92272
SINAPI | 96621 | LASTRO COM MATERIAL GRANULAR, APLICAÇÃO EM BLOCOS DE COROAMENTO, ESPESSURA DE *5 CM*. AF_08/2017 | M3 | 239.16 | 250.53 |  | SINAPI92273
SINAPI | 96622 | LASTRO COM MATERIAL GRANULAR, APLICADO EM PISOS OU LAJES SOBRE SOLO, ESPESSURA DE *5 CM*. AF_08/2017 | M3 | 172.44 | 176.5 |  | SINAPI92409
SINAPI | 96623 | LASTRO COM MATERIAL GRANULAR, APLICADO EM BLOCOS DE COROAMENTO, ESPESSURA DE *10 CM*. AF_08/2017 | M3 | 223.62 | 233.28 |  | SINAPI92411
SINAPI | 96624 | LASTRO COM MATERIAL GRANULAR (PEDRA BRITADA N.2), APLICADO EM PISOS OU LAJES SOBRE SOLO, ESPESSURA DE *10 CM*. AF_08/2017 | M3 | 166.97 | 170.41 |  | SINAPI92413
SINAPI | 97082 | ESCAVAÇÃO MANUAL DE VIGA DE BORDA PARA RADIER. AF_09/2021 | M3 | 52.62 | 57.9 |  | SINAPI92415
SINAPI | 97083 | COMPACTAÇÃO MECÂNICA DE SOLO PARA EXECUÇÃO DE RADIER, PISO DE CONCRETO OU LAJE SOBRE SOLO, COM COMPACTADOR DE SOLOS A PERCUSSÃO. AF_09/2021 | M2 | 2.88 | 3.16 |  | SINAPI92417
SINAPI | 97084 | COMPACTAÇÃO MECÂNICA DE SOLO PARA EXECUÇÃO DE RADIER, PISO DE CONCRETO OU LAJE SOBRE SOLO, COM COMPACTADOR DE SOLOS TIPO PLACA VIBRATÓRIA. AF_09/2021 | M2 | 0.59 | 0.65 |  | SINAPI92419
SINAPI | 97086 | FABRICAÇÃO, MONTAGEM E DESMONTAGEM DE FORMA PARA RADIER, PISO DE CONCRETO OU LAJE SOBRE SOLO, EM MADEIRA SERRADA, 4 UTILIZAÇÕES. AF_09/2021 | M2 | 129.38 | 138.78 |  | SINAPI92421
SINAPI | 97087 | CAMADA SEPARADORA PARA EXECUÇÃO DE RADIER, PISO DE CONCRETO OU LAJE SOBRE SOLO, EM LONA PLÁSTICA. AF_09/2021 | M2 | 2.66 | 2.69 |  | SINAPI92423
SINAPI | 97088 | ARMAÇÃO PARA EXECUÇÃO DE RADIER, PISO DE CONCRETO OU LAJE SOBRE SOLO, COM USO DE TELA Q-92. AF_09/2021 | KG | 17.29 | 17.44 |  | SINAPI92425
SINAPI | 97089 | ARMAÇÃO PARA EXECUÇÃO DE RADIER, PISO DE CONCRETO OU LAJE SOBRE SOLO, COM USO DE TELA Q-113. AF_09/2021 | KG | 15.8 | 15.93 |  | SINAPI92427
SINAPI | 97090 | ARMAÇÃO PARA EXECUÇÃO DE RADIER, PISO DE CONCRETO OU LAJE SOBRE SOLO, COM USO DE TELA Q-138. AF_09/2021 | KG | 15.52 | 15.64 |  | SINAPI92429
SINAPI | 97091 | ARMAÇÃO PARA EXECUÇÃO DE RADIER, PISO DE CONCRETO OU LAJE SOBRE SOLO, COM USO DE TELA Q-159. AF_09/2021 | KG | 15.04 | 15.15 |  | SINAPI92431
SINAPI | 97092 | ARMAÇÃO PARA EXECUÇÃO DE RADIER, PISO DE CONCRETO OU LAJE SOBRE SOLO, COM USO DE TELA Q-196. AF_09/2021 | KG | 14.55 | 14.64 |  | SINAPI92433
SINAPI | 97093 | ARMAÇÃO PARA EXECUÇÃO DE RADIER, PISO DE CONCRETO OU LAJE SOBRE SOLO, COM USO DE TELA Q-283. AF_09/2021 | KG | 13.66 | 13.73 |  | SINAPI92435
SINAPI | 97096 | CONCRETAGEM DE RADIER, PISO DE CONCRETO OU LAJE SOBRE SOLO, FCK 30 MPA - LANÇAMENTO, ADENSAMENTO E ACABAMENTO. AF_09/2021 | M3 | 686.88 | 688.75 |  | SINAPI92437
SINAPI | 97097 | ACABAMENTO POLIDO PARA PISO DE CONCRETO ARMADO OU LAJE SOBRE SOLO DE ALTA RESISTÊNCIA. AF_09/2021 | M2 | 35.96 | 36.2 |  | SINAPI92439
SINAPI | 97101 | EXECUÇÃO DE RADIER, ESPESSURA DE 10 CM, FCK = 30 MPA, COM USO DE FORMAS EM MADEIRA SERRADA. AF_09/2021 | M2 | 184.65 | 186.97 |  | SINAPI92441
SINAPI | 97102 | EXECUÇÃO DE RADIER, ESPESSURA DE 15 CM, FCK = 30 MPA, COM USO DE FORMAS EM MADEIRA SERRADA. AF_09/2021 | M2 | 232.98 | 235.64 |  | SINAPI92443
SINAPI | 97103 | EXECUÇÃO DE RADIER, ESPESSURA DE 20 CM, FCK = 30 MPA, COM USO DE FORMAS EM MADEIRA SERRADA. AF_09/2021 | M2 | 277.43 | 280.4 |  | SINAPI92445
SINAPI | 100322 | LASTRO COM MATERIAL GRANULAR (PEDRA BRITADA N.3), APLICADO EM PISOS OU LAJES SOBRE SOLO, ESPESSURA DE *10 CM*. AF_07/2019 | M3 | 158.8 | 162.24 |  | SINAPI92446
SINAPI | 100323 | LASTRO COM MATERIAL GRANULAR (AREIA MÉDIA), APLICADO EM PISOS OU LAJES SOBRE SOLO, ESPESSURA DE *10 CM*. AF_07/2019 | M3 | 141.76 | 145.2 |  | SINAPI92447
SINAPI | 100324 | LASTRO COM MATERIAL GRANULAR (PEDRA BRITADA N.1 E PEDRA BRITADA N.2), APLICADO EM PISOS OU LAJES SOBRE SOLO, ESPESSURA DE *10 CM*. AF_07/2019 | M3 | 166.61 | 170.05 |  | SINAPI92448
SINAPI | 103072 | EXECUÇÃO DE RADIER, ESPESSURA DE 25 CM, FCK = 30 MPA, COM USO DE FORMAS EM MADEIRA SERRADA. AF_09/2021 | M2 | 329.07 | 332.32 |  | SINAPI92449
SINAPI | 103073 | EXECUÇÃO DE RADIER, ESPESSURA DE 30 CM, FCK = 30 MPA, COM USO DE FORMAS EM MADEIRA SERRADA. AF_09/2021 | M2 | 397.89 | 401.5 |  | SINAPI92450
SINAPI | 103074 | EXECUÇÃO DE PISO DE CONCRETO, SEM ACABAMENTO SUPERFICIAL, ESPESSURA DE 15 CM, FCK = 30 MPA, COM USO DE FORMAS EM MADEIRA SERRADA. AF_09/2021 | M2 | 183.44 | 185.6 |  | SINAPI92451
SINAPI | 103075 | EXECUÇÃO DE PISO DE CONCRETO, COM ACABAMENTO SUPERFICIAL, ESPESSURA DE 15 CM, FCK = 30 MPA, COM USO DE FORMAS EM MADEIRA SERRADA. AF_09/2021 | M2 | 219.4 | 221.8 |  | SINAPI92452
SINAPI | 103076 | EXECUÇÃO DE LAJE SOBRE SOLO, ESPESSURA DE 10 CM, FCK = 30 MPA, COM USO DE FORMAS EM MADEIRA SERRADA. AF_09/2021 | M2 | 158.14 | 160.2 |  | SINAPI92453
SINAPI | 103077 | EXECUÇÃO DE LAJE SOBRE SOLO, ESPESSURA DE 15 CM, FCK = 30 MPA, COM USO DE FORMAS EM MADEIRA SERRADA. AF_09/2021 | M2 | 206.47 | 208.88 |  | SINAPI92454
SINAPI | 103078 | EXECUÇÃO DE LAJE SOBRE SOLO, ESPESSURA DE 20 CM, FCK = 30 MPA, COM USO DE FORMAS EM MADEIRA SERRADA. AF_09/2021 | M2 | 250.92 | 253.64 |  | SINAPI92455
SINAPI | 103079 | EXECUÇÃO DE LAJE SOBRE SOLO, ESPESSURA DE 25 CM, FCK = 30 MPA, COM USO DE FORMAS EM MADEIRA SERRADA. AF_09/2021 | M2 | 302.56 | 305.55 |  | SINAPI92456
SINAPI | 103080 | EXECUÇÃO DE LAJE SOBRE SOLO, ESPESSURA DE 30 CM, FCK = 30 MPA, COM USO DE FORMAS EM MADEIRA SERRADA. AF_09/2021 | M2 | 371.38 | 374.73 |  | SINAPI92457
SINAPI | 92263 | FABRICAÇÃO DE FÔRMA PARA PILARES E ESTRUTURAS SIMILARES, EM CHAPA DE MADEIRA COMPENSADA RESINADA, E = 17 MM. AF_09/2020 | M2 | 158.49 | 163.39 |  | SINAPI92458
SINAPI | 92264 | FABRICAÇÃO DE FÔRMA PARA PILARES E ESTRUTURAS SIMILARES, EM CHAPA DE MADEIRA COMPENSADA PLASTIFICADA, E = 18 MM. AF_09/2020 | M2 | 202.55 | 207.45 |  | SINAPI92459
SINAPI | 92265 | FABRICAÇÃO DE FÔRMA PARA VIGAS, EM CHAPA DE MADEIRA COMPENSADA RESINADA, E = 17 MM. AF_09/2020 | M2 | 114.62 | 118.58 |  | SINAPI92460
SINAPI | 92266 | FABRICAÇÃO DE FÔRMA PARA VIGAS, EM CHAPA DE MADEIRA COMPENSADA PLASTIFICADA, E = 18 MM. AF_09/2020 | M2 | 152.41 | 156.37 |  | SINAPI92461
SINAPI | 92267 | FABRICAÇÃO DE FÔRMA PARA LAJES, EM CHAPA DE MADEIRA COMPENSADA RESINADA, E = 17 MM. AF_09/2020 | M2 | 50.93 | 51.05 |  | SINAPI92462
SINAPI | 92268 | FABRICAÇÃO DE FÔRMA PARA LAJES, EM CHAPA DE MADEIRA COMPENSADA PLASTIFICADA, E = 18 MM. AF_09/2020 | M2 | 85.56 | 85.68 |  | SINAPI92463
SINAPI | 92269 | FABRICAÇÃO DE FÔRMA PARA PILARES E ESTRUTURAS SIMILARES, EM MADEIRA SERRADA, E=25 MM. AF_09/2020 | M2 | 134.11 | 136.98 |  | SINAPI92464
SINAPI | 92270 | FABRICAÇÃO DE FÔRMA PARA VIGAS, COM MADEIRA SERRADA, E = 25 MM. AF_09/2020 | M2 | 223.33 | 226.9 |  | SINAPI92465
SINAPI | 92271 | FABRICAÇÃO DE FÔRMA PARA LAJES, EM MADEIRA SERRADA, E=25 MM. AF_09/2020 | M2 | 153.94 | 154 |  | SINAPI92466
SINAPI | 92272 | FABRICAÇÃO DE ESCORAS DE VIGA DO TIPO GARFO, EM MADEIRA. AF_09/2020 | M | 37.42 | 38.12 |  | SINAPI92467
SINAPI | 92273 | FABRICAÇÃO DE ESCORAS DO TIPO PONTALETE, EM MADEIRA, PARA PÉ-DIREITO SIMPLES. AF_09/2020 | M | 15.5 | 15.94 |  | SINAPI92468
SINAPI | 92409 | MONTAGEM E DESMONTAGEM DE FÔRMA DE PILARES RETANGULARES E ESTRUTURAS SIMILARES, PÉ-DIREITO SIMPLES, EM MADEIRA SERRADA, 1 UTILIZAÇÃO. AF_09/2020 | M2 | 221.15 | 233.41 |  | SINAPI92469
SINAPI | 92411 | MONTAGEM E DESMONTAGEM DE FÔRMA DE PILARES RETANGULARES E ESTRUTURAS SIMILARES, PÉ-DIREITO SIMPLES, EM MADEIRA SERRADA, 2 UTILIZAÇÕES. AF_09/2020 | M2 | 145.61 | 155.37 |  | SINAPI92470
SINAPI | 92413 | MONTAGEM E DESMONTAGEM DE FÔRMA DE PILARES RETANGULARES E ESTRUTURAS SIMILARES, PÉ-DIREITO SIMPLES, EM MADEIRA SERRADA, 4 UTILIZAÇÕES. AF_09/2020 | M2 | 94.37 | 101.49 |  | SINAPI92471
SINAPI | 92415 | MONTAGEM E DESMONTAGEM DE FÔRMA DE PILARES RETANGULARES E ESTRUTURAS SIMILARES, PÉ-DIREITO SIMPLES, EM CHAPA DE MADEIRA COMPENSADA RESINADA, 2 UTILIZAÇÕES. AF_09/2020 | M2 | 128.72 | 134.76 |  | SINAPI92472
SINAPI | 92417 | MONTAGEM E DESMONTAGEM DE FÔRMA DE PILARES RETANGULARES E ESTRUTURAS SIMILARES, PÉ-DIREITO DUPLO, EM CHAPA DE MADEIRA COMPENSADA RESINADA, 2 UTILIZAÇÕES. AF_09/2020 | M2 | 148.84 | 157.13 |  | SINAPI92473
SINAPI | 92419 | MONTAGEM E DESMONTAGEM DE FÔRMA DE PILARES RETANGULARES E ESTRUTURAS SIMILARES, PÉ-DIREITO SIMPLES, EM CHAPA DE MADEIRA COMPENSADA RESINADA, 4 UTILIZAÇÕES. AF_09/2020 | M2 | 80.04 | 84 |  | SINAPI92474
SINAPI | 92421 | MONTAGEM E DESMONTAGEM DE FÔRMA DE PILARES RETANGULARES E ESTRUTURAS SIMILARES, PÉ-DIREITO DUPLO, EM CHAPA DE MADEIRA COMPENSADA RESINADA, 4 UTILIZAÇÕES. AF_09/2020 | M2 | 95.47 | 101.16 |  | SINAPI92475
SINAPI | 92423 | MONTAGEM E DESMONTAGEM DE FÔRMA DE PILARES RETANGULARES E ESTRUTURAS SIMILARES, PÉ-DIREITO SIMPLES, EM CHAPA DE MADEIRA COMPENSADA RESINADA, 6 UTILIZAÇÕES. AF_09/2020 | M2 | 65 | 68.24 |  | SINAPI92476
SINAPI | 92425 | MONTAGEM E DESMONTAGEM DE FÔRMA DE PILARES RETANGULARES E ESTRUTURAS SIMILARES, PÉ-DIREITO DUPLO, EM CHAPA DE MADEIRA COMPENSADA RESINADA, 6 UTILIZAÇÕES. AF_09/2020 | M2 | 78.41 | 83.16 |  | SINAPI92477
SINAPI | 92427 | MONTAGEM E DESMONTAGEM DE FÔRMA DE PILARES RETANGULARES E ESTRUTURAS SIMILARES, PÉ-DIREITO SIMPLES, EM CHAPA DE MADEIRA COMPENSADA RESINADA, 8 UTILIZAÇÕES. AF_09/2020 | M2 | 57.39 | 60.26 |  | SINAPI92478
SINAPI | 92429 | MONTAGEM E DESMONTAGEM DE FÔRMA DE PILARES RETANGULARES E ESTRUTURAS SIMILARES, PÉ-DIREITO DUPLO, EM CHAPA DE MADEIRA COMPENSADA RESINADA, 8 UTILIZAÇÕES. AF_09/2020 | M2 | 69.82 | 74.08 |  | SINAPI92479
SINAPI | 92431 | MONTAGEM E DESMONTAGEM DE FÔRMA DE PILARES RETANGULARES E ESTRUTURAS SIMILARES, PÉ-DIREITO SIMPLES, EM CHAPA DE MADEIRA COMPENSADA PLASTIFICADA, 10 UTILIZAÇÕES. AF_09/2020 | M2 | 53.9 | 56.46 |  | SINAPI92480
SINAPI | 92433 | MONTAGEM E DESMONTAGEM DE FÔRMA DE PILARES RETANGULARES E ESTRUTURAS SIMILARES, PÉ-DIREITO DUPLO, EM CHAPA DE MADEIRA COMPENSADA PLASTIFICADA, 10 UTILIZAÇÕES. AF_09/2020 | M2 | 65.71 | 69.59 |  | SINAPI92482
SINAPI | 92435 | MONTAGEM E DESMONTAGEM DE FÔRMA DE PILARES RETANGULARES E ESTRUTURAS SIMILARES, PÉ-DIREITO SIMPLES, EM CHAPA DE MADEIRA COMPENSADA PLASTIFICADA, 12 UTILIZAÇÕES. AF_09/2020 | M2 | 51.04 | 53.48 |  | SINAPI92484
SINAPI | 92437 | MONTAGEM E DESMONTAGEM DE FÔRMA DE PILARES RETANGULARES E ESTRUTURAS SIMILARES, PÉ-DIREITO DUPLO, EM CHAPA DE MADEIRA COMPENSADA PLASTIFICADA, 12 UTILIZAÇÕES. AF_09/2020 | M2 | 62.45 | 66.16 |  | SINAPI92486
SINAPI | 92439 | MONTAGEM E DESMONTAGEM DE FÔRMA DE PILARES RETANGULARES E ESTRUTURAS SIMILARES, PÉ-DIREITO SIMPLES, EM CHAPA DE MADEIRA COMPENSADA PLASTIFICADA, 14 UTILIZAÇÕES. AF_09/2020 | M2 | 48.98 | 51.33 |  | SINAPI92488
SINAPI | 92441 | MONTAGEM E DESMONTAGEM DE FÔRMA DE PILARES RETANGULARES E ESTRUTURAS SIMILARES, PÉ-DIREITO DUPLO, EM CHAPA DE MADEIRA COMPENSADA PLASTIFICADA, 14 UTILIZAÇÕES. AF_09/2020 | M2 | 60.1 | 63.7 |  | SINAPI92490
SINAPI | 92443 | MONTAGEM E DESMONTAGEM DE FÔRMA DE PILARES RETANGULARES E ESTRUTURAS SIMILARES, PÉ-DIREITO SIMPLES, EM CHAPA DE MADEIRA COMPENSADA PLASTIFICADA, 18 UTILIZAÇÕES. AF_09/2020 | M2 | 44.53 | 46.7 |  | SINAPI92492
SINAPI | 92445 | MONTAGEM E DESMONTAGEM DE FÔRMA DE PILARES RETANGULARES E ESTRUTURAS SIMILARES, PÉ-DIREITO DUPLO, EM CHAPA DE MADEIRA COMPENSADA PLASTIFICADA, 18 UTILIZAÇÕES. AF_09/2020 | M2 | 55.26 | 58.63 |  | SINAPI92494
SINAPI | 92446 | MONTAGEM E DESMONTAGEM DE FÔRMA DE VIGA, ESCORAMENTO COM PONTALETE DE MADEIRA, PÉ-DIREITO SIMPLES, EM MADEIRA SERRADA, 1 UTILIZAÇÃO. AF_09/2020 | M2 | 349.03 | 361.08 |  | SINAPI92496
SINAPI | 92447 | MONTAGEM E DESMONTAGEM DE FÔRMA DE VIGA, ESCORAMENTO COM PONTALETE DE MADEIRA, PÉ-DIREITO SIMPLES, EM MADEIRA SERRADA, 2 UTILIZAÇÕES. AF_09/2020 | M2 | 235.99 | 245.24 |  | SINAPI92498
SINAPI | 92448 | MONTAGEM E DESMONTAGEM DE FÔRMA DE VIGA, ESCORAMENTO COM PONTALETE DE MADEIRA, PÉ-DIREITO SIMPLES, EM MADEIRA SERRADA, 4 UTILIZAÇÕES. AF_09/2020 | M2 | 179.92 | 187.46 |  | SINAPI92500
SINAPI | 92449 | MONTAGEM E DESMONTAGEM DE FÔRMA DE VIGA, ESCORAMENTO COM GARFO DE MADEIRA, PÉ-DIREITO DUPLO, EM CHAPA DE MADEIRA RESINADA, 2 UTILIZAÇÕES. AF_09/2020 | M2 | 273.75 | 283.89 |  | SINAPI92502
SINAPI | 92450 | MONTAGEM E DESMONTAGEM DE FÔRMA DE VIGA, ESCORAMENTO METÁLICO, PÉ-DIREITO DUPLO, EM CHAPA DE MADEIRA RESINADA, 2 UTILIZAÇÕES. AF_09/2020 | M2 | 267.38 | 277.15 |  | SINAPI92504
SINAPI | 92451 | MONTAGEM E DESMONTAGEM DE FÔRMA DE VIGA, ESCORAMENTO COM GARFO DE MADEIRA, PÉ-DIREITO SIMPLES, EM CHAPA DE MADEIRA RESINADA, 2 UTILIZAÇÕES. AF_09/2020 | M2 | 184.81 | 192.01 |  | SINAPI92506
SINAPI | 92452 | MONTAGEM E DESMONTAGEM DE FÔRMA DE VIGA, ESCORAMENTO METÁLICO, PÉ-DIREITO SIMPLES, EM CHAPA DE MADEIRA RESINADA, 2 UTILIZAÇÕES. AF_09/2020 | M2 | 163.7 | 171.64 |  | SINAPI92508
SINAPI | 92453 | MONTAGEM E DESMONTAGEM DE FÔRMA DE VIGA, ESCORAMENTO COM GARFO DE MADEIRA, PÉ-DIREITO DUPLO, EM CHAPA DE MADEIRA RESINADA, 4 UTILIZAÇÕES. AF_09/2020 | M2 | 233.63 | 242.42 |  | SINAPI92510
SINAPI | 92454 | MONTAGEM E DESMONTAGEM DE FÔRMA DE VIGA, ESCORAMENTO METÁLICO, PÉ-DIREITO DUPLO, EM CHAPA DE MADEIRA RESINADA, 4 UTILIZAÇÕES. AF_09/2020 | M2 | 238.17 | 246.55 |  | SINAPI92512
SINAPI | 92455 | MONTAGEM E DESMONTAGEM DE FÔRMA DE VIGA, ESCORAMENTO COM GARFO DE MADEIRA, PÉ-DIREITO SIMPLES, EM CHAPA DE MADEIRA RESINADA, 4 UTILIZAÇÕES. AF_09/2020 | M2 | 150.93 | 156.97 |  | SINAPI92514
SINAPI | 92456 | MONTAGEM E DESMONTAGEM DE FÔRMA DE VIGA, ESCORAMENTO METÁLICO, PÉ-DIREITO SIMPLES, EM CHAPA DE MADEIRA RESINADA, 4 UTILIZAÇÕES. AF_09/2020 | M2 | 133.9 | 140.6 |  | SINAPI92515
SINAPI | 92457 | MONTAGEM E DESMONTAGEM DE FÔRMA DE VIGA, ESCORAMENTO COM GARFO DE MADEIRA, PÉ-DIREITO DUPLO, EM CHAPA DE MADEIRA RESINADA, 6 UTILIZAÇÕES. AF_09/2020 | M2 | 203.67 | 211.39 |  | SINAPI92518
SINAPI | 92458 | MONTAGEM E DESMONTAGEM DE FÔRMA DE VIGA, ESCORAMENTO METÁLICO, PÉ-DIREITO DUPLO, EM CHAPA DE MADEIRA RESINADA, 6 UTILIZAÇÕES. AF_12/2015 | M2 | 220.18 | 227.58 |  | SINAPI92520
SINAPI | 92459 | MONTAGEM E DESMONTAGEM DE FÔRMA DE VIGA, ESCORAMENTO COM GARFO DE MADEIRA, PÉ-DIREITO SIMPLES, EM CHAPA DE MADEIRA RESINADA, 6 UTILIZAÇÕES. AF_09/2020 | M2 | 128.68 | 133.9 |  | SINAPI92522
SINAPI | 92460 | MONTAGEM E DESMONTAGEM DE FÔRMA DE VIGA, ESCORAMENTO METÁLICO, PÉ-DIREITO SIMPLES, EM CHAPA DE MADEIRA RESINADA, 6 UTILIZAÇÕES. AF_09/2020 | M2 | 111.53 | 117.36 |  | SINAPI92524
SINAPI | 92461 | MONTAGEM E DESMONTAGEM DE FÔRMA DE VIGA, ESCORAMENTO COM GARFO DE MADEIRA, PÉ-DIREITO DUPLO, EM CHAPA DE MADEIRA RESINADA, 8 UTILIZAÇÕES. AF_09/2020 | M2 | 188.57 | 195.62 |  | SINAPI92526
SINAPI | 92462 | MONTAGEM E DESMONTAGEM DE FÔRMA DE VIGA, ESCORAMENTO METÁLICO, PÉ-DIREITO DUPLO, EM CHAPA DE MADEIRA RESINADA, 8 UTILIZAÇÕES. AF_09/2020 | M2 | 208.97 | 215.65 |  | SINAPI92528
SINAPI | 92463 | MONTAGEM E DESMONTAGEM DE FÔRMA DE VIGA, ESCORAMENTO COM GARFO DE MADEIRA, PÉ-DIREITO SIMPLES, EM CHAPA DE MADEIRA RESINADA, 8 UTILIZAÇÕES. AF_09/2020 | M2 | 117.1 | 121.8 |  | SINAPI92530
SINAPI | 92464 | MONTAGEM E DESMONTAGEM DE FÔRMA DE VIGA, ESCORAMENTO METÁLICO, PÉ-DIREITO SIMPLES, EM CHAPA DE MADEIRA RESINADA, 8 UTILIZAÇÕES. AF_09/2020 | M2 | 104.97 | 110.22 |  | SINAPI92532
SINAPI | 92465 | MONTAGEM E DESMONTAGEM DE FÔRMA DE VIGA, ESCORAMENTO COM GARFO DE MADEIRA, PÉ-DIREITO DUPLO, EM CHAPA DE MADEIRA PLASTIFICADA, 10 UTILIZAÇÕES. AF_09/2020 | M2 | 150.62 | 156.47 |  | SINAPI92534
SINAPI | 92466 | MONTAGEM E DESMONTAGEM DE FÔRMA DE VIGA, ESCORAMENTO METÁLICO, PÉ-DIREITO DUPLO, EM CHAPA DE MADEIRA PLASTIFICADA, 10 UTILIZAÇÕES. AF_09/2020 | M2 | 203.13 | 209.11 |  | SINAPI92536
SINAPI | 92467 | MONTAGEM E DESMONTAGEM DE FÔRMA DE VIGA, ESCORAMENTO COM GARFO DE MADEIRA, PÉ-DIREITO SIMPLES, EM CHAPA DE MADEIRA PLASTIFICADA, 10 UTILIZAÇÕES. AF_09/2020 | M2 | 96.69 | 100.6 |  | SINAPI92538
SINAPI | 92468 | MONTAGEM E DESMONTAGEM DE FÔRMA DE VIGA, ESCORAMENTO METÁLICO, PÉ-DIREITO SIMPLES, EM CHAPA DE MADEIRA PLASTIFICADA, 10 UTILIZAÇÕES. AF_09/2020 | M2 | 99.33 | 103.98 |  | SINAPI96252
SINAPI | 92469 | MONTAGEM E DESMONTAGEM DE FÔRMA DE VIGA, ESCORAMENTO COM GARFO DE MADEIRA, PÉ-DIREITO DUPLO, EM CHAPA DE MADEIRA PLASTIFICADA, 12 UTILIZAÇÕES. AF_09/2020 | M2 | 137.48 | 142.82 |  | SINAPI96257
SINAPI | 92470 | MONTAGEM E DESMONTAGEM DE FÔRMA DE VIGA, ESCORAMENTO METÁLICO, PÉ-DIREITO DUPLO, EM CHAPA DE MADEIRA PLASTIFICADA, 12 UTILIZAÇÕES. AF_09/2020 | M2 | 196.94 | 202.45 |  | SINAPI96258
SINAPI | 92471 | MONTAGEM E DESMONTAGEM DE FÔRMA DE VIGA, ESCORAMENTO COM GARFO DE MADEIRA, PÉ-DIREITO SIMPLES, EM CHAPA DE MADEIRA PLASTIFICADA, 12 UTILIZAÇÕES. AF_09/2020 | M2 | 88.39 | 91.96 |  | SINAPI96259
SINAPI | 92472 | MONTAGEM E DESMONTAGEM DE FÔRMA DE VIGA, ESCORAMENTO METÁLICO, PÉ-DIREITO SIMPLES, EM CHAPA DE MADEIRA PLASTIFICADA, 12 UTILIZAÇÕES. AF_09/2020 | M2 | 93.84 | 98.12 |  | SINAPI96529
SINAPI | 92473 | MONTAGEM E DESMONTAGEM DE FÔRMA DE VIGA, ESCORAMENTO COM GARFO DE MADEIRA, PÉ-DIREITO DUPLO, EM CHAPA DE MADEIRA PLASTIFICADA, 14 UTILIZAÇÕES. AF_09/2020 | M2 | 126.88 | 131.79 |  | SINAPI96530
SINAPI | 92474 | MONTAGEM E DESMONTAGEM DE FÔRMA DE VIGA, ESCORAMENTO METÁLICO, PÉ-DIREITO DUPLO, EM CHAPA DE MADEIRA PLASTIFICADA, 14 UTILIZAÇÕES. AF_09/2020 | M2 | 191.64 | 196.72 |  | SINAPI96531
SINAPI | 92475 | MONTAGEM E DESMONTAGEM DE FÔRMA DE VIGA, ESCORAMENTO COM GARFO DE MADEIRA, PÉ-DIREITO SIMPLES, EM CHAPA DE MADEIRA PLASTIFICADA, 14 UTILIZAÇÕES. AF_09/2020 | M2 | 81.68 | 84.95 |  | SINAPI96532
SINAPI | 92476 | MONTAGEM E DESMONTAGEM DE FÔRMA DE VIGA, ESCORAMENTO METÁLICO, PÉ-DIREITO SIMPLES, EM CHAPA DE MADEIRA PLASTIFICADA, 14 UTILIZAÇÕES. AF_09/2020 | M2 | 89.22 | 93.16 |  | SINAPI96533
SINAPI | 92477 | MONTAGEM E DESMONTAGEM DE FÔRMA DE VIGA, ESCORAMENTO COM GARFO DE MADEIRA, PÉ-DIREITO DUPLO, EM CHAPA DE MADEIRA PLASTIFICADA, 18 UTILIZAÇÕES. AF_09/2020 | M2 | 104.1 | 108.17 |  | SINAPI96534
SINAPI | 92478 | MONTAGEM E DESMONTAGEM DE FÔRMA DE VIGA, ESCORAMENTO METÁLICO, PÉ-DIREITO DUPLO, EM CHAPA DE MADEIRA PLASTIFICADA, 18 UTILIZAÇÕES. AF_09/2020 | M2 | 181.11 | 185.4 |  | SINAPI96535
SINAPI | 92479 | MONTAGEM E DESMONTAGEM DE FÔRMA DE VIGA, ESCORAMENTO COM GARFO DE MADEIRA, PÉ-DIREITO SIMPLES, EM CHAPA DE MADEIRA PLASTIFICADA, 18 UTILIZAÇÕES. AF_09/2020 | M2 | 67.24 | 69.97 |  | SINAPI96536
SINAPI | 92480 | MONTAGEM E DESMONTAGEM DE FÔRMA DE VIGA, ESCORAMENTO METÁLICO, PÉ-DIREITO SIMPLES, EM CHAPA DE MADEIRA PLASTIFICADA, 18 UTILIZAÇÕES. AF_09/2020 | M2 | 79.88 | 83.2 |  | SINAPI96537
SINAPI | 92482 | MONTAGEM E DESMONTAGEM DE FÔRMA DE LAJE MACIÇA, PÉ-DIREITO SIMPLES, EM MADEIRA SERRADA, 1 UTILIZAÇÃO. AF_09/2020 | M2 | 394.32 | 407.28 |  | SINAPI96538
SINAPI | 92484 | MONTAGEM E DESMONTAGEM DE FÔRMA DE LAJE MACIÇA, PÉ-DIREITO SIMPLES, EM MADEIRA SERRADA, 2 UTILIZAÇÕES. AF_09/2020 | M2 | 261.06 | 271.77 |  | SINAPI96539
SINAPI | 92486 | MONTAGEM E DESMONTAGEM DE FÔRMA DE LAJE MACIÇA, PÉ-DIREITO SIMPLES, EM MADEIRA SERRADA, 4 UTILIZAÇÕES. AF_09/2020 | M2 | 178.61 | 187.46 |  | SINAPI96540
SINAPI | 92488 | MONTAGEM E DESMONTAGEM DE FÔRMA DE LAJE NERVURADA COM CUBETA E ASSOALHO, PÉ-DIREITO DUPLO, EM CHAPA DE MADEIRA COMPENSADA RESINADA, 8 UTILIZAÇÕES. AF_09/2020 | M2 | 91.68 | 96.46 |  | SINAPI96541
SINAPI | 92490 | MONTAGEM E DESMONTAGEM DE FÔRMA DE LAJE NERVURADA COM CUBETA E ASSOALHO, PÉ-DIREITO SIMPLES, EM CHAPA DE MADEIRA COMPENSADA RESINADA, 8 UTILIZAÇÕES. AF_09/2020 | M2 | 61.52 | 64.94 |  | SINAPI96542
SINAPI | 92492 | MONTAGEM E DESMONTAGEM DE FÔRMA DE LAJE NERVURADA COM CUBETA E ASSOALHO, PÉ-DIREITO DUPLO, EM CHAPA DE MADEIRA COMPENSADA RESINADA, 10 UTILIZAÇÕES. AF_09/2020 | M2 | 86.59 | 91.02 |  | SINAPI96543
SINAPI | 92494 | MONTAGEM E DESMONTAGEM DE FÔRMA DE LAJE NERVURADA COM CUBETA E ASSOALHO, PÉ-DIREITO SIMPLES, EM CHAPA DE MADEIRA COMPENSADA RESINADA, 10 UTILIZAÇÕES. AF_09/2020 | M2 | 57.39 | 60.56 |  | SINAPI97747
SINAPI | 92496 | MONTAGEM E DESMONTAGEM DE FÔRMA DE LAJE NERVURADA COM CUBETA E ASSOALHO, PÉ-DIREITO DUPLO, EM CHAPA DE MADEIRA COMPENSADA RESINADA, 12 UTILIZAÇÕES. AF_09/2020 | M2 | 82.37 | 86.46 |  | SINAPI101791
SINAPI | 92498 | MONTAGEM E DESMONTAGEM DE FÔRMA DE LAJE NERVURADA COM CUBETA E ASSOALHO, PÉ-DIREITO SIMPLES, EM CHAPA DE MADEIRA COMPENSADA RESINADA, 12 UTILIZAÇÕES. AF_09/2020 | M2 | 53.99 | 56.91 |  | SINAPI101792
SINAPI | 92500 | MONTAGEM E DESMONTAGEM DE FÔRMA DE LAJE NERVURADA COM CUBETA E ASSOALHO, PÉ-DIREITO DUPLO, EM CHAPA DE MADEIRA COMPENSADA RESINADA, 14 UTILIZAÇÕES. AF_09/2020 | M2 | 79.03 | 82.81 |  | SINAPI101793
SINAPI | 92502 | MONTAGEM E DESMONTAGEM DE FÔRMA DE LAJE NERVURADA COM CUBETA E ASSOALHO, PÉ-DIREITO SIMPLES, EM CHAPA DE MADEIRA COMPENSADA RESINADA, 14 UTILIZAÇÕES. AF_09/2020 | M2 | 51.44 | 54.14 |  | SINAPI101969
SINAPI | 92504 | MONTAGEM E DESMONTAGEM DE FÔRMA DE LAJE NERVURADA COM CUBETA E ASSOALHO, PÉ-DIREITO DUPLO, EM CHAPA DE MADEIRA COMPENSADA RESINADA, 18 UTILIZAÇÕES. AF_09/2020 | M2 | 72.93 | 76.16 |  | SINAPI101971
SINAPI | 92506 | MONTAGEM E DESMONTAGEM DE FÔRMA DE LAJE NERVURADA COM CUBETA E ASSOALHO, PÉ-DIREITO SIMPLES, EM CHAPA DE MADEIRA COMPENSADA RESINADA, 18 UTILIZAÇÕES. AF_09/2020 | M2 | 46.72 | 49.03 |  | SINAPI101973
SINAPI | 92508 | MONTAGEM E DESMONTAGEM DE FÔRMA DE LAJE MACIÇA, PÉ-DIREITO DUPLO, EM CHAPA DE MADEIRA COMPENSADA RESINADA, 2 UTILIZAÇÕES. AF_09/2020 | M2 | 92.07 | 95.82 |  | SINAPI101974
SINAPI | 92510 | MONTAGEM E DESMONTAGEM DE FÔRMA DE LAJE MACIÇA, PÉ-DIREITO SIMPLES, EM CHAPA DE MADEIRA COMPENSADA RESINADA, 2 UTILIZAÇÕES. AF_09/2020 | M2 | 60.26 | 62.45 |  | SINAPI101975
SINAPI | 92512 | MONTAGEM E DESMONTAGEM DE FÔRMA DE LAJE MACIÇA, PÉ-DIREITO DUPLO, EM CHAPA DE MADEIRA COMPENSADA RESINADA, 4 UTILIZAÇÕES. AF_09/2020 | M2 | 77.58 | 81.01 |  | SINAPI101977
SINAPI | 92514 | MONTAGEM E DESMONTAGEM DE FÔRMA DE LAJE MACIÇA, PÉ-DIREITO SIMPLES, EM CHAPA DE MADEIRA COMPENSADA RESINADA, 4 UTILIZAÇÕES. AF_09/2020 | M2 | 46.79 | 48.79 |  | SINAPI101980
SINAPI | 92515 | MONTAGEM E DESMONTAGEM DE FÔRMA DE LAJE MACIÇA, PÉ-DIREITO DUPLO, EM CHAPA DE MADEIRA COMPENSADA RESINADA, 6 UTILIZAÇÕES. AF_09/2020 | M2 | 70.4 | 73.57 |  | SINAPI101981
SINAPI | 92518 | MONTAGEM E DESMONTAGEM DE FÔRMA DE LAJE MACIÇA, PÉ-DIREITO SIMPLES, EM CHAPA DE MADEIRA COMPENSADA RESINADA, 6 UTILIZAÇÕES. AF_09/2020 | M2 | 40.58 | 42.43 |  | SINAPI101982
SINAPI | 92520 | MONTAGEM E DESMONTAGEM DE FÔRMA DE LAJE MACIÇA, PÉ-DIREITO DUPLO, EM CHAPA DE MADEIRA COMPENSADA RESINADA, 8 UTILIZAÇÕES. AF_09/2020 | M2 | 65.73 | 68.65 |  | SINAPI101983
SINAPI | 92522 | MONTAGEM E DESMONTAGEM DE FÔRMA DE LAJE MACIÇA, PÉ-DIREITO SIMPLES, EM CHAPA DE MADEIRA COMPENSADA RESINADA, 8 UTILIZAÇÕES. AF_09/2020 | M2 | 36.81 | 38.51 |  | SINAPI101985
SINAPI | 92524 | MONTAGEM E DESMONTAGEM DE FÔRMA DE LAJE MACIÇA, PÉ-DIREITO DUPLO, EM CHAPA DE MADEIRA COMPENSADA PLASTIFICADA, 10 UTILIZAÇÕES. AF_09/2020 | M2 | 65.42 | 68.13 |  | SINAPI101986
SINAPI | 92526 | MONTAGEM E DESMONTAGEM DE FÔRMA DE LAJE MACIÇA, PÉ-DIREITO SIMPLES, EM CHAPA DE MADEIRA COMPENSADA PLASTIFICADA, 10 UTILIZAÇÕES. AF_09/2020 | M2 | 37.34 | 38.91 |  | SINAPI101987
SINAPI | 92528 | MONTAGEM E DESMONTAGEM DE FÔRMA DE LAJE MACIÇA, PÉ-DIREITO DUPLO, EM CHAPA DE MADEIRA COMPENSADA PLASTIFICADA, 12 UTILIZAÇÕES. AF_09/2020 | M2 | 62.4 | 64.9 |  | SINAPI101988
SINAPI | 92530 | MONTAGEM E DESMONTAGEM DE FÔRMA DE LAJE MACIÇA, PÉ-DIREITO SIMPLES, EM CHAPA DE MADEIRA COMPENSADA PLASTIFICADA, 12 UTILIZAÇÕES. AF_09/2020 | M2 | 35.09 | 36.55 |  | SINAPI101989
SINAPI | 92532 | MONTAGEM E DESMONTAGEM DE FÔRMA DE LAJE MACIÇA, PÉ-DIREITO DUPLO, EM CHAPA DE MADEIRA COMPENSADA PLASTIFICADA, 14 UTILIZAÇÕES. AF_09/2020 | M2 | 59.81 | 62.12 |  | SINAPI101990
SINAPI | 92534 | MONTAGEM E DESMONTAGEM DE FÔRMA DE LAJE MACIÇA, PÉ-DIREITO SIMPLES, EM CHAPA DE MADEIRA COMPENSADA PLASTIFICADA, 14 UTILIZAÇÕES. AF_09/2020 | M2 | 33.19 | 34.54 |  | SINAPI101991
SINAPI | 92536 | MONTAGEM E DESMONTAGEM DE FÔRMA DE LAJE MACIÇA, PÉ-DIREITO DUPLO, EM CHAPA DE MADEIRA COMPENSADA PLASTIFICADA, 18 UTILIZAÇÕES. AF_09/2020 | M2 | 54.76 | 56.73 |  | SINAPI101992
SINAPI | 92538 | MONTAGEM E DESMONTAGEM DE FÔRMA DE LAJE MACIÇA, PÉ-DIREITO SIMPLES, EM CHAPA DE MADEIRA COMPENSADA PLASTIFICADA, 18 UTILIZAÇÕES. AF_09/2020 | M2 | 29.4 | 30.53 |  | SINAPI101993
SINAPI | 96252 | FABRICAÇÃO DE FÔRMA PARA PILARES CIRCULARES, EM CHAPA DE MADEIRA COMPENSADA RESINADA. AF_06/2017 | M2 | 259.04 | 266.64 |  | SINAPI101994
SINAPI | 96257 | MONTAGEM E DESMONTAGEM DE FÔRMA DE PILARES CIRCULARES, COM ÁREA MÉDIA DAS SEÇÕES MENOR OU IGUAL A 0,28 M², PÉ-DIREITO SIMPLES, EM MADEIRA, 2 UTILIZAÇÕES. AF_06/2017 | M2 | 201.52 | 211.87 |  | SINAPI101995
SINAPI | 96258 | MONTAGEM E DESMONTAGEM DE FÔRMA DE PILARES CIRCULARES, COM ÁREA MÉDIA DAS SEÇÕES MAIOR QUE 0,28 M², PÉ-DIREITO SIMPLES, EM MADEIRA, 2 UTILIZAÇÕES. AF_06/2017 | M2 | 190.04 | 199.43 |  | SINAPI101996
SINAPI | 96259 | MONTAGEM E DESMONTAGEM DE FÔRMA DE PILARES CIRCULARES, COM ÁREA MÉDIA DAS SEÇÕES MENOR OU IGUAL A 0,28 M², PÉ-DIREITO DUPLO, EM MADEIRA, 2 UTILIZAÇÕES. AF_06/2017 | M2 | 222.2 | 235.19 |  | SINAPI101997
SINAPI | 96529 | FABRICAÇÃO, MONTAGEM E DESMONTAGEM DE FÔRMA PARA SAPATA, EM MADEIRA SERRADA, E=25 MM, 1 UTILIZAÇÃO. AF_06/2017 | M2 | 392.1 | 408.5 |  | SINAPI101998
SINAPI | 96530 | FABRICAÇÃO, MONTAGEM E DESMONTAGEM DE FÔRMA PARA VIGA BALDRAME, EM MADEIRA SERRADA, E=25 MM, 1 UTILIZAÇÃO. AF_06/2017 | M2 | 229.62 | 235.43 |  | SINAPI101999
SINAPI | 96531 | FABRICAÇÃO, MONTAGEM E DESMONTAGEM DE FÔRMA PARA BLOCO DE COROAMENTO, EM MADEIRA SERRADA, E=25 MM, 2 UTILIZAÇÕES. AF_06/2017 | M2 | 150.46 | 156.22 |  | SINAPI102000
SINAPI | 96532 | FABRICAÇÃO, MONTAGEM E DESMONTAGEM DE FÔRMA PARA SAPATA, EM MADEIRA SERRADA, E=25 MM, 2 UTILIZAÇÕES. AF_06/2017 | M2 | 238.25 | 250.58 |  | SINAPI102001
SINAPI | 96533 | FABRICAÇÃO, MONTAGEM E DESMONTAGEM DE FÔRMA PARA VIGA BALDRAME, EM MADEIRA SERRADA, E=25 MM, 2 UTILIZAÇÕES. AF_06/2017 | M2 | 135.34 | 140.1 |  | SINAPI102002
SINAPI | 96534 | FABRICAÇÃO, MONTAGEM E DESMONTAGEM DE FÔRMA PARA BLOCO DE COROAMENTO, EM MADEIRA SERRADA, E=25 MM, 4 UTILIZAÇÕES. AF_06/2017 | M2 | 98.34 | 103.51 |  | SINAPI102003
SINAPI | 96535 | FABRICAÇÃO, MONTAGEM E DESMONTAGEM DE FÔRMA PARA SAPATA, EM MADEIRA SERRADA, E=25 MM, 4 UTILIZAÇÕES. AF_06/2017 | M2 | 158.17 | 168.36 |  | SINAPI102004
SINAPI | 96536 | FABRICAÇÃO, MONTAGEM E DESMONTAGEM DE FÔRMA PARA VIGA BALDRAME, EM MADEIRA SERRADA, E=25 MM, 4 UTILIZAÇÕES. AF_06/2017 | M2 | 86.28 | 90.48 |  | SINAPI102005
SINAPI | 96537 | FABRICAÇÃO, MONTAGEM E DESMONTAGEM DE FÔRMA PARA BLOCO DE COROAMENTO, EM CHAPA DE MADEIRA COMPENSADA RESINADA, E=17 MM, 2 UTILIZAÇÕES. AF_06/2017 | M2 | 198.05 | 207.6 |  | SINAPI102006
SINAPI | 96538 | FABRICAÇÃO, MONTAGEM E DESMONTAGEM DE FÔRMA PARA SAPATA, EM CHAPA DE MADEIRA COMPENSADA RESINADA, E=17 MM, 2 UTILIZAÇÕES. AF_06/2017 | M2 | 258.25 | 275.9 |  | SINAPI102007
SINAPI | 96539 | FABRICAÇÃO, MONTAGEM E DESMONTAGEM DE FÔRMA PARA VIGA BALDRAME, EM CHAPA DE MADEIRA COMPENSADA RESINADA, E=17 MM, 2 UTILIZAÇÕES. AF_06/2017 | M2 | 117.49 | 124.62 |  | SINAPI102008
SINAPI | 96540 | FABRICAÇÃO, MONTAGEM E DESMONTAGEM DE FÔRMA PARA BLOCO DE COROAMENTO, EM CHAPA DE MADEIRA COMPENSADA RESINADA, E=17 MM, 4 UTILIZAÇÕES. AF_06/2017 | M2 | 133.12 | 141.24 |  | SINAPI102009
SINAPI | 96541 | FABRICAÇÃO, MONTAGEM E DESMONTAGEM DE FÔRMA PARA SAPATA, EM CHAPA DE MADEIRA COMPENSADA RESINADA, E=17 MM, 4 UTILIZAÇÕES. AF_06/2017 | M2 | 179.38 | 193.39 |  | SINAPI102010
SINAPI | 96542 | FABRICAÇÃO, MONTAGEM E DESMONTAGEM DE FÔRMA PARA VIGA BALDRAME, EM CHAPA DE MADEIRA COMPENSADA RESINADA, E=17 MM, 4 UTILIZAÇÕES. AF_06/2017 | M2 | 86.16 | 92.57 |  | SINAPI102011
SINAPI | 96543 | ARMAÇÃO DE BLOCO, VIGA BALDRAME E SAPATA UTILIZANDO AÇO CA-60 DE 5 MM - MONTAGEM. AF_06/2017 | KG | 15.68 | 16.52 |  | SINAPI102012
SINAPI | 97747 | MONTAGEM E DESMONTAGEM DE FÔRMA DE PILARES CIRCULARES, COM ÁREA MÉDIA DAS SEÇÕES MAIOR QUE 0,28 M², PÉ-DIREITO DUPLO, EM MADEIRA, 2 UTILIZAÇÕES. AF_06/2017 | M2 | 208.01 | 219.61 |  | SINAPI102013
SINAPI | 101791 | FABRICAÇÃO DE ESCORAS DO TIPO PONTALETE, EM MADEIRA, PARA PÉ-DIREITO DUPLO. AF_09/2020 | M | 27.15 | 27.39 |  | SINAPI102014
SINAPI | 101792 | ESCORAMENTO DE FÔRMAS DE LAJE EM MADEIRA NÃO APARELHADA, PÉ-DIREITO SIMPLES, INCLUSO TRAVAMENTO, 4 UTILIZAÇÕES. AF_09/2020 | M3 | 17.42 | 18.19 |  | SINAPI102015
SINAPI | 101793 | ESCORAMENTO DE FÔRMAS DE LAJE EM MADEIRA NÃO APARELHADA, PÉ-DIREITO DUPLO, INCLUSO TRAVAMENTO, 4 UTILIZAÇÕES. AF_09/2020 | M3 | 26 | 27.02 |  | SINAPI102016
SINAPI | 101969 | FABRICAÇÃO DE FÔRMA PARA ESCADAS, COM 2 LANCES EM "U" E LAJE PLANA, EM CHAPA DE MADEIRA COMPENSADA PLASTIFICADA, E=18 MM. AF_11/2020 | M2 | 186.05 | 189.07 |  | SINAPI102017
SINAPI | 101971 | FABRICAÇÃO DE FÔRMA PARA ESCADAS, COM 2 LANCES EM "U" E LAJE PLANA, EM CHAPA DE MADEIRA COMPENSADA RESINADA, E= 17 MM. AF_11/2020 | M2 | 146.54 | 149.56 |  | SINAPI102036
SINAPI | 101973 | FABRICAÇÃO DE FÔRMA PARA ESCADAS, COM 2 LANCES EM "U" E LAJE PLANA, EM MADEIRA SERRADA, E=25 MM. AF_11/2020 | M2 | 274.99 | 278.28 |  | SINAPI102037
SINAPI | 101974 | MONTAGEM E DESMONTAGEM DE FÔRMA PARA ESCADAS, COM 2 LANCES EM "U" E LAJE PLANA, EM MADEIRA SERRADA, 1 UTILIZAÇÃO. AF_11/2020 | M2 | 532.28 | 556.68 |  | SINAPI102038
SINAPI | 101975 | MONTAGEM E DESMONTAGEM DE FÔRMA PARA ESCADAS, COM 2 LANCES EM "U" E LAJE PLANA, EM MADEIRA SERRADA, 2 UTILIZAÇÕES. AF_11/2020 | M2 | 457.96 | 477.41 |  | SINAPI102039
SINAPI | 101977 | MONTAGEM E DESMONTAGEM DE FÔRMA PARA ESCADAS, COM 2 LANCES EM "U" E LAJE PLANA, EM CHAPA DE MADEIRA COMPENSADA RESINADA, 2 UTILIZAÇÕES. AF_11/2020 | M2 | 282.35 | 298.97 |  | SINAPI102040
SINAPI | 101980 | MONTAGEM E DESMONTAGEM DE FÔRMA PARA ESCADAS, COM 2 LANCES EM "U" E LAJE PLANA, EM CHAPA DE MADEIRA COMPENSADA RESINADA, 4 UTILIZAÇÕES. AF_11/2020 | M2 | 261.99 | 275.37 |  | SINAPI102041
SINAPI | 101981 | MONTAGEM E DESMONTAGEM DE FÔRMA PARA ESCADAS, COM 2 LANCES EM "U" E LAJE PLANA, EM CHAPA DE MADEIRA COMPENSADA PLASTIFICADA, 6 UTILIZAÇÕES. AF_11/2020 | M2 | 224.64 | 235.92 |  | SINAPI102042
SINAPI | 101982 | MONTAGEM E DESMONTAGEM DE FÔRMA PARA ESCADAS, COM 2 LANCES EM "U" E LAJE PLANA, EM CHAPA DE MADEIRA COMPENSADA PLASTIFICADA, 8 UTILIZAÇÕES. AF_11/2020 | M2 | 199.39 | 209.79 |  | SINAPI102043
SINAPI | 101983 | MONTAGEM E DESMONTAGEM DE FÔRMA PARA ESCADAS, COM 2 LANCES EM "U" E LAJE PLANA, EM CHAPA DE MADEIRA COMPENSADA PLASTIFICADA, 10 UTILIZAÇÕES. AF_11/2020 | M2 | 183.47 | 193.35 |  | SINAPI102044
SINAPI | 101985 | FABRICAÇÃO DE FÔRMA PARA ESCADAS, COM 2 LANCES EM "U" E LAJE CASCATA, EM CHAPA DE MADEIRA COMPENSADA PLASTIFICADA, E=18 MM. AF_11/2020 | M2 | 191.41 | 194.95 |  | SINAPI102045
SINAPI | 101986 | FABRICAÇÃO DE FÔRMA PARA ESCADAS, COM 2 LANCES EM "U" E LAJE CASCATA, EM CHAPA DE MADEIRA COMPENSADA RESINADA, E= 17 MM. AF_11/2020 | M2 | 141.18 | 144.72 |  | SINAPI102046
SINAPI | 101987 | FABRICAÇÃO DE FÔRMA PARA ESCADAS, COM 2 LANCES EM "U" E LAJE CASCATA, EM MADEIRA SERRADA, E=25 MM. AF_11/2020 | M2 | 328.72 | 332.18 |  | SINAPI102047
SINAPI | 101988 | FABRICAÇÃO DE FÔRMA PARA ESCADAS, COM 2 LANCES EM "L" E LAJE PLANA, EM CHAPA DE MADEIRA COMPENSADA PLASTIFICADA, E=18 MM. AF_11/2020 | M2 | 193.25 | 196.87 |  | SINAPI102048
SINAPI | 101989 | FABRICAÇÃO DE FÔRMA PARA ESCADAS, COM 2 LANCES EM "L" E LAJE PLANA, EM CHAPA DE MADEIRA COMPENSADA RESINADA, E= 17 MM. AF_11/2020 | M2 | 154.24 | 157.86 |  | SINAPI102049
SINAPI | 101990 | FABRICAÇÃO DE FÔRMA PARA ESCADAS, COM 2 LANCES EM "L" E LAJE PLANA, EM MADEIRA SERRADA, E=25 MM. AF_11/2020 | M2 | 295.96 | 299.52 |  | SINAPI102050
SINAPI | 101991 | FABRICAÇÃO DE FÔRMA PARA ESCADAS, COM 2 LANCES EM "L" E LAJE CASCATA, EM CHAPA DE MADEIRA COMPENSADA PLASTIFICADA, E=18 MM. AF_11/2020 | M2 | 191.7 | 195.75 |  | SINAPI102051
SINAPI | 101992 | FABRICAÇÃO DE FÔRMA PARA ESCADAS, COM 2 LANCES EM "L" E LAJE CASCATA, EM CHAPA DE MADEIRA COMPENSADA RESINADA, E= 17 MM. AF_11/2020 | M2 | 143.68 | 147.73 |  | SINAPI102052
SINAPI | 101993 | FABRICAÇÃO DE FÔRMA PARA ESCADAS, COM 2 LANCES EM "L" E LAJE CASCATA, EM MADEIRA SERRADA, E=25 MM. AF_11/2020 | M2 | 388.22 | 391.94 |  | SINAPI102059
SINAPI | 101994 | FABRICAÇÃO DE FÔRMA PARA ESCADAS, COM 1 LANCE E LAJE PLANA, EM CHAPA DE MADEIRA COMPENSADA PLASTIFICADA, E=18 MM. AF_11/2020 | M2 | 204.95 | 208.32 |  | SINAPI102060
SINAPI | 101995 | FABRICAÇÃO DE FÔRMA PARA ESCADAS, COM 1 LANCE E LAJE PLANA, EM CHAPA DE MADEIRA COMPENSADA RESINADA, E= 17 MM. AF_11/2020 | M2 | 161.15 | 164.52 |  | SINAPI102061
SINAPI | 101996 | FABRICAÇÃO DE FÔRMA PARA ESCADAS, COM 1 LANCE E LAJE PLANA, EM MADEIRA SERRADA, E=25 MM. AF_11/2020 | M2 | 319.72 | 323.29 |  | SINAPI102062
SINAPI | 101997 | FABRICAÇÃO DE FÔRMA PARA ESCADAS, COM 1 LANCE E LAJE CASCATA, EM CHAPA DE MADEIRA COMPENSADA PLASTIFICADA, E=18 MM. AF_11/2020 | M2 | 191.13 | 195.16 |  | SINAPI102063
SINAPI | 101998 | FABRICAÇÃO DE FÔRMA PARA ESCADAS, COM 1 LANCE E LAJE CASCATA, EM CHAPA DE MADEIRA COMPENSADA RESINADA, E= 17 MM. AF_11/2020 | M2 | 142.03 | 146.06 |  | SINAPI102064
SINAPI | 101999 | FABRICAÇÃO DE FÔRMA PARA ESCADAS, COM 1 LANCE E LAJE CASCATA, EM MADEIRA SERRADA, E=25 MM. AF_11/2020 | M2 | 417.17 | 420.98 |  | SINAPI102065
SINAPI | 102000 | MONTAGEM E DESMONTAGEM DE FÔRMA PARA ESCADAS, COM 2 LANCES EM "U" E LAJE CASCATA, EM MADEIRA SERRADA, 1 UTILIZAÇÃO. AF_11/2020 | M2 | 560.56 | 584.29 |  | SINAPI102066
SINAPI | 102001 | MONTAGEM E DESMONTAGEM DE FÔRMA PARA ESCADAS, COM 2 LANCES EM "U" E LAJE CASCATA, EM MADEIRA SERRADA, 2 UTILIZAÇÕES. AF_11/2020 | M2 | 489.86 | 508.77 |  | SINAPI102067
SINAPI | 102002 | MONTAGEM E DESMONTAGEM DE FÔRMA PARA ESCADAS, COM 2 LANCES EM "U" E LAJE CASCATA, EM CHAPA DE MADEIRA COMPENSADA RESINADA, 2 UTILIZAÇÕES. AF_11/2020 | M2 | 272.71 | 289.88 |  | SINAPI102068
SINAPI | 102003 | MONTAGEM E DESMONTAGEM DE FÔRMA PARA ESCADAS, COM 2 LANCES EM "U" E LAJE CASCATA, EM CHAPA DE MADEIRA COMPENSADA RESINADA, 4 UTILIZAÇÕES. AF_11/2020 | M2 | 251.86 | 265.85 |  | SINAPI102069
SINAPI | 102004 | MONTAGEM E DESMONTAGEM DE FÔRMA PARA ESCADAS, COM 2 LANCES EM "U" E LAJE CASCATA, EM CHAPA DE MADEIRA COMPENSADA PLASTIFICADA, 6 UTILIZAÇÕES. AF_11/2020 | M2 | 220.52 | 232.17 |  | SINAPI102070
SINAPI | 102005 | MONTAGEM E DESMONTAGEM DE FÔRMA PARA ESCADAS, COM 2 LANCES EM "U" E LAJE CASCATA, EM CHAPA DE MADEIRA COMPENSADA PLASTIFICADA, 8 UTILIZAÇÕES. AF_11/2020 | M2 | 194.68 | 205.38 |  | SINAPI102071
SINAPI | 102006 | MONTAGEM E DESMONTAGEM DE FÔRMA PARA ESCADAS, COM 2 LANCES EM "U" E LAJE CASCATA, EM CHAPA DE MADEIRA COMPENSADA PLASTIFICADA, 10 UTILIZAÇÕES. AF_11/2020 | M2 | 178.39 | 188.54 |  | SINAPI102072
SINAPI | 102007 | MONTAGEM E DESMONTAGEM DE FÔRMA PARA ESCADAS, COM 2 LANCES EM "L" E LAJE PLANA, EM MADEIRA SERRADA, 1 UTILIZAÇÃO. AF_11/2020 | M2 | 528.15 | 552.43 |  | SINAPI102073
SINAPI | 102008 | MONTAGEM E DESMONTAGEM DE FÔRMA PARA ESCADAS, COM 2 LANCES EM "L" E LAJE PLANA, EM MADEIRA SERRADA, 2 UTILIZAÇÕES. AF_11/2020 | M2 | 445.2 | 464.42 |  | SINAPI102074
SINAPI | 102009 | MONTAGEM E DESMONTAGEM DE FÔRMA PARA ESCADAS, COM 2 LANCES EM "L" E LAJE PLANA, EM CHAPA DE MADEIRA COMPENSADA RESINADA, 2 UTILIZAÇÕES. AF_11/2020 | M2 | 284.1 | 301.2 |  | SINAPI102075
SINAPI | 102010 | MONTAGEM E DESMONTAGEM DE FÔRMA PARA ESCADAS, COM 2 LANCES EM "L" E LAJE PLANA, EM CHAPA DE MADEIRA COMPENSADA RESINADA, 4 UTILIZAÇÕES. AF_11/2020 | M2 | 261.09 | 274.9 |  | SINAPI102076
SINAPI | 102011 | MONTAGEM E DESMONTAGEM DE FÔRMA PARA ESCADAS, COM 2 LANCES EM "L" E LAJE PLANA, EM CHAPA DE MADEIRA COMPENSADA PLASTIFICADA, 6 UTILIZAÇÕES. AF_11/2020 | M2 | 221.61 | 233.15 |  | SINAPI102077
SINAPI | 102012 | MONTAGEM E DESMONTAGEM DE FÔRMA PARA ESCADAS, COM 2 LANCES EM "L" E LAJE PLANA, EM CHAPA DE MADEIRA COMPENSADA PLASTIFICADA, 8 UTILIZAÇÕES. AF_11/2020 | M2 | 195.56 | 206.16 |  | SINAPI102078
SINAPI | 102013 | MONTAGEM E DESMONTAGEM DE FÔRMA PARA ESCADAS, COM 2 LANCES EM "L" E LAJE PLANA, EM CHAPA DE MADEIRA COMPENSADA PLASTIFICADA, 10 UTILIZAÇÕES. AF_11/2020 | M2 | 181.08 | 191.15 |  | SINAPI102079
SINAPI | 102014 | MONTAGEM E DESMONTAGEM DE FÔRMA PARA ESCADAS, COM 2 LANCES EM "L" E LAJE CASCATA, EM MADEIRA SERRADA, 1 UTILIZAÇÃO. AF_11/2020 | M2 | 620.45 | 644.39 |  | SINAPI102080
SINAPI | 102015 | MONTAGEM E DESMONTAGEM DE FÔRMA PARA ESCADAS, COM 2 LANCES EM "L" E LAJE CASCATA, EM MADEIRA SERRADA, 2 UTILIZAÇÕES. AF_11/2020 | M2 | 524.08 | 543.13 |  | SINAPI102086
SINAPI | 102016 | MONTAGEM E DESMONTAGEM DE FÔRMA PARA ESCADAS, COM 2 LANCES EM "L" E LAJE CASCATA, EM CHAPA DE MADEIRA COMPENSADA RESINADA, 2 UTILIZAÇÕES. AF_11/2020 | M2 | 271.03 | 288.6 |  | SINAPI102087
SINAPI | 102017 | MONTAGEM E DESMONTAGEM DE FÔRMA PARA ESCADAS, COM 2 LANCES EM "L" E LAJE CASCATA, EM CHAPA DE MADEIRA COMPENSADA RESINADA, 4 UTILIZAÇÕES. AF_11/2020 | M2 | 248.2 | 262.55 |  | SINAPI102088
SINAPI | 102036 | MONTAGEM E DESMONTAGEM DE FÔRMA PARA ESCADAS, COM 2 LANCES EM "L" E LAJE CASCATA, EM CHAPA DE MADEIRA COMPENSADA PLASTIFICADA, 6 UTILIZAÇÕES. AF_11/2020 | M2 | 215.16 | 227.02 |  | SINAPI102089
SINAPI | 102037 | MONTAGEM E DESMONTAGEM DE FÔRMA PARA ESCADAS, COM 2 LANCES EM "L" E LAJE CASCATA, EM CHAPA DE MADEIRA COMPENSADA PLASTIFICADA, 8 UTILIZAÇÕES. AF_11/2020 | M2 | 189.28 | 200.14 |  | SINAPI102090
SINAPI | 102038 | MONTAGEM E DESMONTAGEM DE FÔRMA PARA ESCADAS, COM 2 LANCES EM "L" E LAJE CASCATA, EM CHAPA DE MADEIRA COMPENSADA PLASTIFICADA, 10 UTILIZAÇÕES. AF_11/2020 | M2 | 174.89 | 185.2 |  | SINAPI102091
SINAPI | 102039 | MONTAGEM E DESMONTAGEM DE FÔRMA PARA ESCADAS, COM 1 LANCE E LAJE PLANA, EM MADEIRA SERRADA, 1 UTILIZAÇÃO. AF_11/2020 | M2 | 559.88 | 584.14 |  | SINAPI103760
SINAPI | 102040 | MONTAGEM E DESMONTAGEM DE FÔRMA PARA ESCADAS, COM 1 LANCE E LAJE PLANA, EM MADEIRA SERRADA, 2 UTILIZAÇÕES. AF_11/2020 | M2 | 470.15 | 489.34 |  | SINAPI103761
SINAPI | 102041 | MONTAGEM E DESMONTAGEM DE FÔRMA PARA ESCADAS, COM 1 LANCE E LAJE PLANA, EM CHAPA DE MADEIRA COMPENSADA RESINADA, 2 UTILIZAÇÕES. AF_11/2020 | M2 | 284.97 | 301.78 |  | SINAPI103762
SINAPI | 102042 | MONTAGEM E DESMONTAGEM DE FÔRMA PARA ESCADAS, COM 1 LANCE E LAJE PLANA, EM CHAPA DE MADEIRA COMPENSADA RESINADA, 4 UTILIZAÇÕES. AF_11/2020 | M2 | 259.21 | 272.7 |  | SINAPI103763
SINAPI | 102043 | MONTAGEM E DESMONTAGEM DE FÔRMA PARA ESCADAS, COM 1 LANCE E LAJE PLANA, EM CHAPA DE MADEIRA COMPENSADA PLASTIFICADA, 6 UTILIZAÇÕES. AF_11/2020 | M2 | 220.77 | 232.11 |  | SINAPI89996
SINAPI | 102044 | MONTAGEM E DESMONTAGEM DE FÔRMA PARA ESCADAS, COM 1 LANCE E LAJE PLANA, EM CHAPA DE MADEIRA COMPENSADA PLASTIFICADA, 8 UTILIZAÇÕES. AF_11/2020 | M2 | 195.48 | 205.94 |  | SINAPI89997
SINAPI | 102045 | MONTAGEM E DESMONTAGEM DE FÔRMA PARA ESCADAS, COM 1 LANCE E LAJE PLANA, EM CHAPA DE MADEIRA COMPENSADA PLASTIFICADA, 10 UTILIZAÇÕES. AF_11/2020 | M2 | 180.3 | 190.24 |  | SINAPI89998
SINAPI | 102046 | MONTAGEM E DESMONTAGEM DE FÔRMA PARA ESCADAS, COM 1 LANCE E LAJE CASCATA, EM MADEIRA SERRADA, 1 UTILIZAÇÃO. AF_11/2020 | M2 | 638.42 | 662.2 |  | SINAPI89999
SINAPI | 102047 | MONTAGEM E DESMONTAGEM DE FÔRMA PARA ESCADAS, COM 1 LANCE E LAJE CASCATA, EM MADEIRA SERRADA, 2 UTILIZAÇÕES. AF_11/2020 | M2 | 550.53 | 569.39 |  | SINAPI90000
SINAPI | 102048 | MONTAGEM E DESMONTAGEM DE FÔRMA PARA ESCADAS, COM 1 LANCE E LAJE CASCATA, EM CHAPA DE MADEIRA COMPENSADA RESINADA, 2 UTILIZAÇÕES. AF_11/2020 | M2 | 263.93 | 281.44 |  | SINAPI91593
SINAPI | 102049 | MONTAGEM E DESMONTAGEM DE FÔRMA PARA ESCADAS, COM 1 LANCE E LAJE CASCATA, EM CHAPA DE MADEIRA COMPENSADA RESINADA, 4 UTILIZAÇÕES. AF_11/2020 | M2 | 237.76 | 252.01 |  | SINAPI91594
SINAPI | 102050 | MONTAGEM E DESMONTAGEM DE FÔRMA PARA ESCADAS, COM 1 LANCE E LAJE CASCATA, EM CHAPA DE MADEIRA COMPENSADA PLASTIFICADA, 6 UTILIZAÇÕES. AF_11/2020 | M2 | 206.83 | 218.63 |  | SINAPI91595
SINAPI | 102051 | MONTAGEM E DESMONTAGEM DE FÔRMA PARA ESCADAS, COM 1 LANCE E LAJE CASCATA, EM CHAPA DE MADEIRA COMPENSADA PLASTIFICADA, 8 UTILIZAÇÕES. AF_11/2020 | M2 | 181.01 | 191.83 |  | SINAPI91596
SINAPI | 102052 | MONTAGEM E DESMONTAGEM DE FÔRMA PARA ESCADAS, COM 1 LANCE E LAJE CASCATA, EM CHAPA DE MADEIRA COMPENSADA PLASTIFICADA, 10 UTILIZAÇÕES. AF_11/2020 | M2 | 166.65 | 176.92 |  | SINAPI91597
SINAPI | 102059 | MONTAGEM E DESMONTAGEM DE FÔRMA PARA ESCADA DUPLA COM 2 LANCES EM "X" E LAJE PLANA, EM MADEIRA SERRADA, 1 UTILIZAÇÃO. AF_11/2020 | M2 | 520.99 | 543.08 |  | SINAPI91598
SINAPI | 102060 | MONTAGEM E DESMONTAGEM DE FÔRMA PARA ESCADA DUPLA COM 2 LANCES EM "X" E LAJE PLANA, EM MADEIRA SERRADA, 2 UTILIZAÇÕES. AF_11/2020 | M2 | 441.49 | 459.05 |  | SINAPI91599
SINAPI | 102061 | MONTAGEM E DESMONTAGEM DE FÔRMA PARA ESCADA DUPLA COM 2 LANCES EM "X" E LAJE PLANA, EM CHAPA DE MADEIRA COMPENSADA RESINADA, 2 UTILIZAÇÕES. AF_11/2020 | M2 | 265.26 | 279.89 |  | SINAPI91600
SINAPI | 102062 | MONTAGEM E DESMONTAGEM DE FÔRMA PARA ESCADA DUPLA COM 2 LANCES EM "X" E LAJE PLANA, EM CHAPA DE MADEIRA COMPENSADA RESINADA, 4 UTILIZAÇÕES. AF_11/2020 | M2 | 246.91 | 258.77 |  | SINAPI91601
SINAPI | 102063 | MONTAGEM E DESMONTAGEM DE FÔRMA PARA ESCADA DUPLA COM 2 LANCES EM "X" E LAJE PLANA, EM CHAPA DE MADEIRA COMPENSADA PLASTIFICADA, 6 UTILIZAÇÕES. AF_11/2020 | M2 | 209.58 | 219.42 |  | SINAPI91602
SINAPI | 102064 | MONTAGEM E DESMONTAGEM DE FÔRMA PARA ESCADA DUPLA COM 2 LANCES EM "X" E LAJE PLANA, EM CHAPA DE MADEIRA COMPENSADA PLASTIFICADA, 8 UTILIZAÇÕES. AF_11/2020 | M2 | 183.92 | 192.96 |  | SINAPI91603
SINAPI | 102065 | MONTAGEM E DESMONTAGEM DE FÔRMA PARA ESCADA DUPLA COM 2 LANCES EM "X" E LAJE PLANA, EM CHAPA DE MADEIRA COMPENSADA PLASTIFICADA, 10 UTILIZAÇÕES. AF_11/2020 | M2 | 169.71 | 178.27 |  | SINAPI92759
SINAPI | 102066 | MONTAGEM E DESMONTAGEM DE FÔRMA PARA ESCADA DUPLA COM 2 LANCES EM "X" E LAJE CASCATA, EM MADEIRA SERRADA, 1 UTILIZAÇÃO. AF_11/2020 | M2 | 561.23 | 582.9 |  | SINAPI92760
SINAPI | 102067 | MONTAGEM E DESMONTAGEM DE FÔRMA PARA ESCADA DUPLA COM 2 LANCES EM "X" E LAJE CASCATA, EM MADEIRA SERRADA, 2 UTILIZAÇÕES. AF_11/2020 | M2 | 486.59 | 503.88 |  | SINAPI92761
SINAPI | 102068 | MONTAGEM E DESMONTAGEM DE FÔRMA PARA ESCADA DUPLA COM 2 LANCES EM "X" E LAJE CASCATA, EM CHAPA DE MADEIRA COMPENSADA RESINADA, 2 UTILIZAÇÕES. AF_11/2020 | M2 | 243.25 | 258.2 |  | SINAPI92762
SINAPI | 102069 | MONTAGEM E DESMONTAGEM DE FÔRMA PARA ESCADA DUPLA COM 2 LANCES EM "X" E LAJE CASCATA, EM CHAPA DE MADEIRA COMPENSADA RESINADA, 4 UTILIZAÇÕES. AF_11/2020 | M2 | 225.1 | 237.35 |  | SINAPI92763
SINAPI | 102070 | MONTAGEM E DESMONTAGEM DE FÔRMA PARA ESCADA DUPLA COM 2 LANCES EM "X" E LAJE CASCATA, EM CHAPA DE MADEIRA COMPENSADA PLASTIFICADA, 6 UTILIZAÇÕES. AF_11/2020 | M2 | 195.7 | 205.77 |  | SINAPI92764
SINAPI | 102071 | MONTAGEM E DESMONTAGEM DE FÔRMA PARA ESCADA DUPLA COM 2 LANCES EM "X" E LAJE CASCATA, EM CHAPA DE MADEIRA COMPENSADA PLASTIFICADA, 8 UTILIZAÇÕES. AF_11/2020 | M2 | 171.68 | 180.92 |  | SINAPI92765
SINAPI | 102072 | MONTAGEM E DESMONTAGEM DE FÔRMA PARA ESCADA DUPLA COM 2 LANCES EM "X" E LAJE CASCATA, EM CHAPA DE MADEIRA COMPENSADA PLASTIFICADA, 10 UTILIZAÇÕES. AF_11/2020 | M2 | 163.96 | 172.57 |  | SINAPI92766
SINAPI | 102073 | ESCADA EM CONCRETO ARMADO MOLDADO IN LOCO, FCK 25 MPA, COM 1 LANCE E LAJE PLANA, FÔRMA EM CHAPA DE MADEIRA COMPENSADA RESINADA. AF_11/2020_PA | M3 | 3472.7 | 3608.14 |  | SINAPI92767
SINAPI | 102074 | ESCADA EM CONCRETO ARMADO MOLDADO IN LOCO, FCK 25 MPA, COM 2 LANCES EM U E LAJE PLANA, FÔRMA EM CHAPA DE MADEIRA COMPENSADA RESINADA. AF_11/2020_PA | M3 | 4097.83 | 4250.22 |  | SINAPI92768
SINAPI | 102075 | ESCADA EM CONCRETO ARMADO MOLDADO IN LOCO, FCK 25 MPA, COM 2 LANCES EM L E LAJE PLANA, FÔRMA EM CHAPA DE MADEIRA COMPENSADA RESINADA. AF_11/2020_PA | M3 | 4244.12 | 4402.49 |  | SINAPI92769
SINAPI | 102076 | ESCADA EM CONCRETO ARMADO MOLDADO IN LOCO, FCK 25 MPA, COM 2 LANCES EM X E LAJE PLANA, FÔRMA EM CHAPA DE MADEIRA COMPENSADA RESINADA. AF_11/2020_PA | M3 | 4366.4 | 4521.04 |  | SINAPI92770
SINAPI | 102077 | ESCADA EM CONCRETO ARMADO MOLDADO IN LOCO, FCK 25 MPA, COM 1 LANCE E LAJE CASCATA, FÔRMA EM CHAPA DE MADEIRA COMPENSADA RESINADA. AF_11/2020_PA | M3 | 4712.05 | 4916.76 |  | SINAPI92771
SINAPI | 102078 | ESCADA EM CONCRETO ARMADO MOLDADO IN LOCO, FCK 25 MPA, COM 2 LANCES EM U E LAJE CASCATA, FÔRMA EM CHAPA DE MADEIRA COMPENSADA RESINADA. AF_11/2020_PA | M3 | 4833.16 | 5034.66 |  | SINAPI92772
SINAPI | 102079 | ESCADA EM CONCRETO ARMADO MOLDADO IN LOCO, FCK 25 MPA, COM 2 LANCES EM L E LAJE CASCATA, FÔRMA EM CHAPA DE MADEIRA COMPENSADA RESINADA. AF_11/2020_PA | M3 | 4626.83 | 4819.67 |  | SINAPI92773
SINAPI | 102080 | ESCADA EM CONCRETO ARMADO MOLDADO IN LOCO, FCK 25 MPA, COM 2 LANCES EM X E LAJE CASCATA, FÔRMA EM CHAPA DE MADEIRA COMPENSADA RESINADA. AF_11/2020_PA | M3 | 4062.4 | 4216.66 |  | SINAPI92774
SINAPI | 102086 | FABRICAÇÃO DE FÔRMA PARA ESCADA DUPLA COM 2 LANCES EM "X" E LAJE PLANA, EM CHAPA DE MADEIRA COMPENSADA PLASTIFICADA, E=18 MM. AF_11/2020 | M2 | 196.63 | 200.01 |  | SINAPI92798
SINAPI | 102087 | FABRICAÇÃO DE FÔRMA PARA ESCADA DUPLA COM 2 LANCES EM "X" E LAJE PLANA, EM CHAPA DE MADEIRA COMPENSADA RESINADA, E= 17 MM. AF_11/2020 | M2 | 155.67 | 159.05 |  | SINAPI92799
SINAPI | 102088 | FABRICAÇÃO DE FÔRMA PARA ESCADA DUPLA COM 2 LANCES EM X E LAJE PLANA, EM MADEIRA SERRADA, E=25 MM. AF_11/2020 | M2 | 296.24 | 299.77 |  | SINAPI92800
SINAPI | 102089 | FABRICAÇÃO DE FÔRMA PARA ESCADA DUPLA COM 2 LANCES EM "X" E LAJE CASCATA, EM CHAPA DE MADEIRA COMPENSADA PLASTIFICADA, E=18 MM. AF_11/2020 | M2 | 181.73 | 185.39 |  | SINAPI92801
SINAPI | 102090 | FABRICAÇÃO DE FÔRMA PARA ESCADA DUPLA COM 2 LANCES EM "X" E LAJE CASCATA, EM CHAPA DE MADEIRA COMPENSADA RESINADA, E= 17 MM. AF_11/2020 | M2 | 135.26 | 138.92 |  | SINAPI92802
SINAPI | 102091 | FABRICAÇÃO DE FÔRMA PARA ESCADA DUPLA COM 2 LANCES EM X E LAJE CASCATA, EM MADEIRA SERRADA, E=25 MM. AF_11/2020 | M2 | 350.02 | 353.72 |  | SINAPI92803
SINAPI | 103760 | MONTAGEM E DESMONTAGEM DE FÔRMA DE LAJE MACIÇA, PÉ-DIREITO SIMPLES, EM CHAPA DE MADEIRA COMPENSADA RESINADA E CIMBRAMENTO DE MADEIRA, 2 UTILIZAÇÕES. AF_03/2022 | M2 | 128.23 | 131.82 |  | SINAPI92804
SINAPI | 103761 | MONTAGEM E DESMONTAGEM DE FÔRMA DE LAJE MACIÇA, PÉ-DIREITO SIMPLES, EM CHAPA DE MADEIRA COMPENSADA RESINADA E CIMBRAMENTO DE MADEIRA, 4 UTILIZAÇÕES. AF_03/2022 | M2 | 82.32 | 85.64 |  | SINAPI92805
SINAPI | 103762 | MONTAGEM E DESMONTAGEM DE FÔRMA DE LAJE MACIÇA, PÉ-DIREITO SIMPLES, EM CHAPA DE MADEIRA COMPENSADA RESINADA E CIMBRAMENTO DE MADEIRA, 6 UTILIZAÇÕES. AF_03/2022 | M2 | 69.98 | 73.03 |  | SINAPI92806
SINAPI | 103763 | MONTAGEM E DESMONTAGEM DE FÔRMA DE LAJE MACIÇA, PÉ-DIREITO SIMPLES, EM CHAPA DE MADEIRA COMPENSADA RESINADA E CIMBRAMENTO DE MADEIRA, 8 UTILIZAÇÕES. AF_03/2022 | M2 | 61.12 | 63.93 |  | SINAPI92875
SINAPI | 89996 | ARMAÇÃO VERTICAL DE ALVENARIA ESTRUTURAL; DIÂMETRO DE 10,0 MM. AF_09/2021 | KG | 9.27 | 9.53 |  | SINAPI92876
SINAPI | 89997 | ARMAÇÃO VERTICAL DE ALVENARIA ESTRUTURAL; DIÂMETRO DE 12,5 MM. AF_09/2021 | KG | 7.52 | 7.67 |  | SINAPI92877
SINAPI | 89998 | ARMAÇÃO DE CINTA DE ALVENARIA ESTRUTURAL; DIÂMETRO DE 10,0 MM. AF_09/2021 | KG | 8.79 | 9 |  | SINAPI92878
SINAPI | 89999 | ARMAÇÃO DE VERGA E CONTRAVERGA DE ALVENARIA ESTRUTURAL; DIÂMETRO DE 8,0 MM. AF_09/2021 | KG | 14.11 | 14.85 |  | SINAPI92879
SINAPI | 90000 | ARMAÇÃO DE VERGA E CONTRAVERGA DE ALVENARIA ESTRUTURAL; DIÂMETRO DE 10,0 MM. AF_09/2021 | KG | 11.27 | 11.74 |  | SINAPI92880
SINAPI | 91593 | ARMAÇÃO DO SISTEMA DE PAREDES DE CONCRETO, EXECUTADA EM PAREDES DE EDIFICAÇÕES DE MÚLTIPLOS PAVIMENTOS, TELA Q-138. AF_06/2019 | KG | 10.91 | 10.99 |  | SINAPI92881
SINAPI | 91594 | ARMAÇÃO DO SISTEMA DE PAREDES DE CONCRETO, EXECUTADA EM PAREDES DE EDIFICAÇÕES TÉRREAS OU DE MÚLTIPLOS PAVIMENTOS, TELA Q-92. AF_06/2019 | KG | 11.31 | 11.43 |  | SINAPI92882
SINAPI | 91595 | ARMAÇÃO DO SISTEMA DE PAREDES DE CONCRETO, EXECUTADA EM PAREDES DE EDIFICAÇÕES TÉRREAS, TELA Q-61. AF_06/2019 | KG | 11.94 | 12.14 |  | SINAPI92883
SINAPI | 91596 | ARMAÇÃO DO SISTEMA DE PAREDES DE CONCRETO, EXECUTADA COMO ARMADURA POSITIVA DE LAJES, TELA Q-138. AF_06/2019 | KG | 11.2 | 11.32 |  | SINAPI92884
SINAPI | 91597 | ARMAÇÃO DO SISTEMA DE PAREDES DE CONCRETO, EXECUTADA COMO ARMADURA NEGATIVA DE LAJES, TELA T-196. AF_06/2019 | KG | 7.95 | 8.07 |  | SINAPI92885
SINAPI | 91598 | ARMAÇÃO DO SISTEMA DE PAREDES DE CONCRETO, EXECUTADA COMO ARMADURA POSITIVA DE LAJES, TELA Q-113. AF_06/2019 | KG | 10.98 | 11.12 |  | SINAPI92886
SINAPI | 91599 | ARMAÇÃO DO SISTEMA DE PAREDES DE CONCRETO, EXECUTADA COMO ARMADURA NEGATIVA DE LAJES, TELA L-159. AF_06/2019 | KG | 8.31 | 8.46 |  | SINAPI92887
SINAPI | 91600 | ARMAÇÃO DO SISTEMA DE PAREDES DE CONCRETO, EXECUTADA EM PLATIBANDAS, TELA Q-92. AF_06/2019 | KG | 13.55 | 13.9 |  | SINAPI92888
SINAPI | 91601 | ARMAÇÃO DO SISTEMA DE PAREDES DE CONCRETO, EXECUTADA COMO REFORÇO, VERGALHÃO DE 6,3 MM DE DIÂMETRO. AF_06/2019 | KG | 10.81 | 11.08 |  | SINAPI92915
SINAPI | 91602 | ARMAÇÃO DO SISTEMA DE PAREDES DE CONCRETO, EXECUTADA COMO REFORÇO, VERGALHÃO DE 8,0 MM DE DIÂMETRO. AF_06/2019 | KG | 9.91 | 10.07 |  | SINAPI92916
SINAPI | 91603 | ARMAÇÃO DO SISTEMA DE PAREDES DE CONCRETO, EXECUTADA COMO REFORÇO, VERGALHÃO DE 10,0 MM DE DIÂMETRO. AF_06/2019 | KG | 9.36 | 9.51 |  | SINAPI92917
SINAPI | 92759 | ARMAÇÃO DE PILAR OU VIGA DE ESTRUTURA CONVENCIONAL DE CONCRETO ARMADO UTILIZANDO AÇO CA-60 DE 5,0 MM - MONTAGEM. AF_06/2022 | KG | 12.48 | 12.99 |  | SINAPI92919
SINAPI | 92760 | ARMAÇÃO DE PILAR OU VIGA DE ESTRUTURA CONVENCIONAL DE CONCRETO ARMADO UTILIZANDO AÇO CA-50 DE 6,3 MM - MONTAGEM. AF_06/2022 | KG | 11.74 | 12.09 |  | SINAPI92921
SINAPI | 92761 | ARMAÇÃO DE PILAR OU VIGA DE ESTRUTURA CONVENCIONAL DE CONCRETO ARMADO UTILIZANDO AÇO CA-50 DE 8,0 MM - MONTAGEM. AF_06/2022 | KG | 11.01 | 11.22 |  | SINAPI92922
SINAPI | 92762 | ARMAÇÃO DE PILAR OU VIGA DE ESTRUTURA CONVENCIONAL DE CONCRETO ARMADO UTILIZANDO AÇO CA-50 DE 10,0 MM - MONTAGEM. AF_06/2022 | KG | 9.81 | 9.97 |  | SINAPI92923
SINAPI | 92763 | ARMAÇÃO DE PILAR OU VIGA DE ESTRUTURA CONVENCIONAL DE CONCRETO ARMADO UTILIZANDO AÇO CA-50 DE 12,5 MM - MONTAGEM. AF_06/2022 | KG | 8.27 | 8.36 |  | SINAPI92924
SINAPI | 92764 | ARMAÇÃO DE PILAR OU VIGA DE ESTRUTURA CONVENCIONAL DE CONCRETO ARMADO UTILIZANDO AÇO CA-50 DE 16,0 MM - MONTAGEM. AF_06/2022 | KG | 8 | 8.07 |  | SINAPI95448
SINAPI | 92765 | ARMAÇÃO DE PILAR OU VIGA DE ESTRUTURA CONVENCIONAL DE CONCRETO ARMADO UTILIZANDO AÇO CA-50 DE 20,0 MM - MONTAGEM. AF_06/2022 | KG | 9.06 | 9.11 |  | SINAPI95576
SINAPI | 92766 | ARMAÇÃO DE PILAR OU VIGA DE ESTRUTURA CONVENCIONAL DE CONCRETO ARMADO UTILIZANDO AÇO CA-50 DE 25,0 MM - MONTAGEM. AF_06/2022 | KG | 8.95 | 9 |  | SINAPI95577
SINAPI | 92767 | ARMAÇÃO DE LAJE DE ESTRUTURA CONVENCIONAL DE CONCRETO ARMADO UTILIZANDO AÇO CA-60 DE 4,2 MM - MONTAGEM. AF_06/2022 | KG | 13.76 | 14.36 |  | SINAPI95578
SINAPI | 92768 | ARMAÇÃO DE LAJE DE ESTRUTURA CONVENCIONAL DE CONCRETO ARMADO UTILIZANDO AÇO CA-60 DE 5,0 MM - MONTAGEM. AF_06/2022 | KG | 12.04 | 12.47 |  | SINAPI95579
SINAPI | 92769 | ARMAÇÃO DE LAJE DE ESTRUTURA CONVENCIONAL DE CONCRETO ARMADO UTILIZANDO AÇO CA-50 DE 6,3 MM - MONTAGEM. AF_06/2022 | KG | 11.29 | 11.57 |  | SINAPI95580
SINAPI | 92770 | ARMAÇÃO DE LAJE DE ESTRUTURA CONVENCIONAL DE CONCRETO ARMADO UTILIZANDO AÇO CA-50 DE 8,0 MM - MONTAGEM. AF_06/2022 | KG | 10.58 | 10.74 |  | SINAPI95581
SINAPI | 92771 | ARMAÇÃO DE LAJE DE ESTRUTURA CONVENCIONAL DE CONCRETO ARMADO UTILIZANDO AÇO CA-50 DE 10,0 MM - MONTAGEM. AF_06/2022 | KG | 9.41 | 9.52 |  | SINAPI95582
SINAPI | 92772 | ARMAÇÃO DE LAJE DE ESTRUTURA CONVENCIONAL DE CONCRETO ARMADO UTILIZANDO AÇO CA-50 DE 12,5 MM - MONTAGEM. AF_06/2022 | KG | 7.91 | 7.97 |  | SINAPI95583
SINAPI | 92773 | ARMAÇÃO DE LAJE DE ESTRUTURA CONVENCIONAL DE CONCRETO ARMADO UTILIZANDO AÇO CA-50 DE 16,0 MM - MONTAGEM. AF_06/2022 | KG | 7.76 | 7.8 |  | SINAPI95584
SINAPI | 92774 | ARMAÇÃO DE LAJE DE ESTRUTURA CONVENCIONAL DE CONCRETO ARMADO UTILIZANDO AÇO CA-50 DE 20,0 MM - MONTAGEM. AF_06/2022 | KG | 8.93 | 8.96 |  | SINAPI95592
SINAPI | 92798 | CORTE E DOBRA DE AÇO CA-50, DIÂMETRO DE 25,0 MM. AF_06/2022 | KG | 7.96 | 7.96 |  | SINAPI95593
SINAPI | 92799 | CORTE E DOBRA DE AÇO CA-60, DIÂMETRO DE 4,2 MM. AF_06/2022 | KG | 9.62 | 9.9 |  | SINAPI95943
SINAPI | 92800 | CORTE E DOBRA DE AÇO CA-60, DIÂMETRO DE 5,0 MM. AF_06/2022 | KG | 8.65 | 8.83 |  | SINAPI95944
SINAPI | 92801 | CORTE E DOBRA DE AÇO CA-50, DIÂMETRO DE 6,3 MM. AF_06/2022 | KG | 8.72 | 8.82 |  | SINAPI95945
SINAPI | 92802 | CORTE E DOBRA DE AÇO CA-50, DIÂMETRO DE 8,0 MM. AF_06/2022 | KG | 8.66 | 8.7 |  | SINAPI95946
SINAPI | 92803 | CORTE E DOBRA DE AÇO CA-50, DIÂMETRO DE 10,0 MM. AF_06/2022 | KG | 7.97 | 8 |  | SINAPI95947
SINAPI | 92804 | CORTE E DOBRA DE AÇO CA-50, DIÂMETRO DE 12,5 MM. AF_06/2022 | KG | 6.83 | 6.84 |  | SINAPI95948
SINAPI | 92805 | CORTE E DOBRA DE AÇO CA-50, DIÂMETRO DE 16,0 MM. AF_06/2022 | KG | 6.77 | 6.77 |  | SINAPI96544
SINAPI | 92806 | CORTE E DOBRA DE AÇO CA-50, DIÂMETRO DE 20,0 MM. AF_06/2022 | KG | 7.97 | 7.97 |  | SINAPI96545
SINAPI | 92875 | CORTE E DOBRA DE AÇO CA-25, DIÂMETRO DE 6,3 MM. AF_06/2022 | KG | 8.28 | 8.4 |  | SINAPI96546
SINAPI | 92876 | CORTE E DOBRA DE AÇO CA-25, DIÂMETRO DE 8,0 MM. AF_06/2022 | KG | 8.03 | 8.1 |  | SINAPI96547
SINAPI | 92877 | CORTE E DOBRA DE AÇO CA-25, DIÂMETRO DE 10,0 MM. AF_06/2022 | KG | 8.65 | 8.68 |  | SINAPI96548
SINAPI | 92878 | CORTE E DOBRA DE AÇO CA-25, DIÂMETRO DE 12,5 MM. AF_06/2022 | KG | 8.49 | 8.52 |  | SINAPI96549
SINAPI | 92879 | CORTE E DOBRA DE AÇO CA-25, DIÂMETRO DE 16,0 MM. AF_06/2022 | KG | 8.4 | 8.41 |  | SINAPI96550
SINAPI | 92880 | CORTE E DOBRA DE AÇO CA-25, DIÂMETRO DE 20,0 MM. AF_06/2022 | KG | 8.59 | 8.6 |  | SINAPI100064
SINAPI | 92881 | CORTE E DOBRA DE AÇO CA-25, DIÂMETRO DE 25,0 MM. AF_06/2022 | KG | 8.57 | 8.57 |  | SINAPI100066
SINAPI | 92882 | ARMAÇÃO UTILIZANDO AÇO CA-25 DE 6,3 MM - MONTAGEM. AF_06/2022 | KG | 11.73 | 12.15 |  | SINAPI100067
SINAPI | 92883 | ARMAÇÃO UTILIZANDO AÇO CA-25 DE 8,0 MM - MONTAGEM. AF_06/2022 | KG | 10.77 | 11.06 |  | SINAPI100068
SINAPI | 92884 | ARMAÇÃO UTILIZANDO AÇO CA-25 DE 10,0 MM - MONTAGEM. AF_06/2022 | KG | 10.87 | 11.06 |  | SINAPI102920
SINAPI | 92885 | ARMAÇÃO UTILIZANDO AÇO CA-25 DE 12,5 MM - MONTAGEM. AF_06/2022 | KG | 10.28 | 10.42 |  | SINAPI102921
SINAPI | 92886 | ARMAÇÃO UTILIZANDO AÇO CA-25 DE 16,0 MM - MONTAGEM. AF_06/2022 | KG | 9.82 | 9.91 |  | SINAPI102922
SINAPI | 92887 | ARMAÇÃO UTILIZANDO AÇO CA-25 DE 20,0 MM - MONTAGEM. AF_06/2022 | KG | 9.74 | 9.81 |  | SINAPI102923
SINAPI | 92888 | ARMAÇÃO UTILIZANDO AÇO CA-25 DE 25,0 MM - MONTAGEM. AF_06/2022 | KG | 9.51 | 9.54 |  | SINAPI103088
SINAPI | 92915 | ARMAÇÃO DE ESTRUTURAS DIVERSAS DE CONCRETO ARMADO, EXCETO VIGAS, PILARES, LAJES E FUNDAÇÕES, UTILIZANDO AÇO CA-60 DE 5,0 MM - MONTAGEM. AF_06/2022 | KG | 14.86 | 15.62 |  | SINAPI104104
SINAPI | 92916 | ARMAÇÃO DE ESTRUTURAS DIVERSAS DE CONCRETO ARMADO, EXCETO VIGAS, PILARES, LAJES E FUNDAÇÕES, UTILIZANDO AÇO CA-50 DE 6,3 MM - MONTAGEM. AF_06/2022 | KG | 13.5 | 14.03 |  | SINAPI104105
SINAPI | 92917 | ARMAÇÃO DE ESTRUTURAS DIVERSAS DE CONCRETO ARMADO, EXCETO VIGAS, PILARES, LAJES E FUNDAÇÕES, UTILIZANDO AÇO CA-50 DE 8,0 MM - MONTAGEM. AF_06/2022 | KG | 12.26 | 12.6 |  | SINAPI104106
SINAPI | 92919 | ARMAÇÃO DE ESTRUTURAS DIVERSAS DE CONCRETO ARMADO, EXCETO VIGAS, PILARES, LAJES E FUNDAÇÕES, UTILIZANDO AÇO CA-50 DE 10,0 MM - MONTAGEM. AF_06/2022 | KG | 10.69 | 10.93 |  | SINAPI104107
SINAPI | 92921 | ARMAÇÃO DE ESTRUTURAS DIVERSAS DE CONCRETO ARMADO, EXCETO VIGAS, PILARES, LAJES E FUNDAÇÕES, UTILIZANDO AÇO CA-50 DE 12,5 MM - MONTAGEM. AF_06/2022 | KG | 8.84 | 8.98 |  | SINAPI104108
SINAPI | 92922 | ARMAÇÃO DE ESTRUTURAS DIVERSAS DE CONCRETO ARMADO, EXCETO VIGAS, PILARES, LAJES E FUNDAÇÕES, UTILIZANDO AÇO CA-50 DE 16,0 MM - MONTAGEM. AF_06/2022 | KG | 8.43 | 8.54 |  | SINAPI104109
SINAPI | 92923 | ARMAÇÃO DE ESTRUTURAS DIVERSAS DE CONCRETO ARMADO, EXCETO VIGAS, PILARES, LAJES E FUNDAÇÕES, UTILIZANDO AÇO CA-50 DE 20,0 MM - MONTAGEM. AF_06/2022 | KG | 9.4 | 9.48 |  | SINAPI104110
SINAPI | 92924 | ARMAÇÃO DE ESTRUTURAS DIVERSAS DE CONCRETO ARMADO, EXCETO VIGAS, PILARES, LAJES E FUNDAÇÕES, UTILIZANDO AÇO CA-50 DE 25,0 MM - MONTAGEM. AF_06/2022 | KG | 9.22 | 9.29 |  | SINAPI104111
SINAPI | 95448 | CORTE E DOBRA DE AÇO CA-50, DIÂMERO DE 32 MM. AF_06/2022 | KG | 8.74 | 8.74 |  | SINAPI89993
SINAPI | 95576 | MONTAGEM DE ARMADURA DE ESTACAS, DIÂMETRO = 8,0 MM. AF_09/2021_PS | KG | 11.15 | 11.4 |  | SINAPI89994
SINAPI | 95577 | MONTAGEM DE ARMADURA DE ESTACAS, DIÂMETRO = 10,0 MM. AF_09/2021_PS | KG | 9.47 | 9.6 |  | SINAPI89995
SINAPI | 95578 | MONTAGEM DE ARMADURA DE ESTACAS, DIÂMETRO = 12,5 MM. AF_09/2021_PS | KG | 7.9 | 7.96 |  | SINAPI90278
SINAPI | 95579 | MONTAGEM DE ARMADURA DE ESTACAS, DIÂMETRO = 16,0 MM. AF_09/2021_PS | KG | 7.64 | 7.67 |  | SINAPI90279
SINAPI | 95580 | MONTAGEM DE ARMADURA DE ESTACAS, DIÂMETRO = 20,0 MM. AF_09/2021_PS | KG | 8.76 | 8.78 |  | SINAPI90280
SINAPI | 95581 | MONTAGEM DE ARMADURA DE ESTACAS, DIÂMETRO = 25,0 MM. AF_09/2021_PS | KG | 8.71 | 8.74 |  | SINAPI90281
SINAPI | 95582 | MONTAGEM DE ARMADURA DE ESTACAS, DIÂMETRO = 32,0 MM. AF_09/2021_PS | KG | 9.47 | 9.5 |  | SINAPI90282
SINAPI | 95583 | MONTAGEM DE ARMADURA TRANSVERSAL DE ESTACAS DE SEÇÃO CIRCULAR, DIÂMETRO = 5,0 MM. AF_09/2021_PS | KG | 14.07 | 14.76 |  | SINAPI90283
SINAPI | 95584 | MONTAGEM DE ARMADURA TRANSVERSAL DE ESTACAS DE SEÇÃO CIRCULAR, DIÂMETRO = 6,30 MM. AF_09/2021_PS | KG | 12.38 | 12.8 |  | SINAPI90284
SINAPI | 95592 | MONTAGEM DE ARMADURA TRANVERSAL DE ESTACAS DE SEÇÃO RETANGULAR, DIÂMETRO = 5,0 MM. AF_09/2021_PS | KG | 14.07 | 14.76 |  | SINAPI90285
SINAPI | 95593 | MONTAGEM DE ARMADURA TRANSVERSAL DE ESTACAS DE SEÇÃO RETANGULAR, DIÂMETRO = 6,30 MM. AF_09/2021_PS | KG | 12.38 | 12.8 |  | SINAPI94962
SINAPI | 95943 | ARMAÇÃO DE ESCADA, DE UMA ESTRUTURA CONVENCIONAL DE CONCRETO ARMADO UTILIZANDO AÇO CA-60 DE 5,0 MM - MONTAGEM. AF_11/2020 | KG | 19.52 | 20.81 |  | SINAPI94963
SINAPI | 95944 | ARMAÇÃO DE ESCADA, DE UMA ESTRUTURA CONVENCIONAL DE CONCRETO ARMADO UTILIZANDO AÇO CA-50 DE 6,3 MM - MONTAGEM. AF_11/2020 | KG | 17.66 | 18.67 |  | SINAPI94964
SINAPI | 95945 | ARMAÇÃO DE ESCADA, DE UMA ESTRUTURA CONVENCIONAL DE CONCRETO ARMADO UTILIZANDO AÇO CA-50 DE 8,0 MM - MONTAGEM. AF_11/2020 | KG | 14.22 | 14.8 |  | SINAPI94965
SINAPI | 95946 | ARMAÇÃO DE ESCADA, DE UMA ESTRUTURA CONVENCIONAL DE CONCRETO ARMADO UTILIZANDO AÇO CA-50 DE 10,0 MM - MONTAGEM. AF_11/2020 | KG | 11.29 | 11.61 |  | SINAPI94966
SINAPI | 95947 | ARMAÇÃO DE ESCADA, DE UMA ESTRUTURA CONVENCIONAL DE CONCRETO ARMADO UTILIZANDO AÇO CA-50 DE 12,5 MM - MONTAGEM. AF_11/2020 | KG | 8.69 | 8.83 |  | SINAPI94967
SINAPI | 95948 | ARMAÇÃO DE ESCADA, DE UMA ESTRUTURA CONVENCIONAL DE CONCRETO ARMADO UTILIZANDO AÇO CA-50 DE 16,0 MM - MONTAGEM. AF_11/2020 | KG | 7.64 | 7.67 |  | SINAPI94968
SINAPI | 96544 | ARMAÇÃO DE BLOCO, VIGA BALDRAME OU SAPATA UTILIZANDO AÇO CA-50 DE 6,3 MM - MONTAGEM. AF_06/2017 | KG | 14.24 | 14.85 |  | SINAPI94969
SINAPI | 96545 | ARMAÇÃO DE BLOCO, VIGA BALDRAME OU SAPATA UTILIZANDO AÇO CA-50 DE 8 MM - MONTAGEM. AF_06/2017 | KG | 13.01 | 13.44 |  | SINAPI94970
SINAPI | 96546 | ARMAÇÃO DE BLOCO, VIGA BALDRAME OU SAPATA UTILIZANDO AÇO CA-50 DE 10 MM - MONTAGEM. AF_06/2017 | KG | 11.45 | 11.78 |  | SINAPI94971
SINAPI | 96547 | ARMAÇÃO DE BLOCO, VIGA BALDRAME OU SAPATA UTILIZANDO AÇO CA-50 DE 12,5 MM - MONTAGEM. AF_06/2017 | KG | 9.63 | 9.87 |  | SINAPI94972
SINAPI | 96548 | ARMAÇÃO DE BLOCO, VIGA BALDRAME OU SAPATA UTILIZANDO AÇO CA-50 DE 16 MM - MONTAGEM. AF_06/2017 | KG | 8.98 | 9.16 |  | SINAPI94973
SINAPI | 96549 | ARMAÇÃO DE BLOCO, VIGA BALDRAME OU SAPATA UTILIZANDO AÇO CA-50 DE 20 MM - MONTAGEM. AF_06/2017 | KG | 9.77 | 9.9 |  | SINAPI94974
SINAPI | 96550 | ARMAÇÃO DE BLOCO, VIGA BALDRAME OU SAPATA UTILIZANDO AÇO CA-50 DE 25 MM - MONTAGEM. AF_06/2017 | KG | 9.43 | 9.52 |  | SINAPI94975
SINAPI | 100064 | ARMAÇÃO DO SISTEMA DE PAREDES DE CONCRETO, EXECUTADA COMO ARMADURA POSITIVA DE LAJES, TELA Q-159. AF_06/2019 | KG | 11.17 | 11.27 |  | SINAPI96555
SINAPI | 100066 | ARMAÇÃO DO SISTEMA DE PAREDES DE CONCRETO, EXECUTADA COMO ARMADURA POSITIVA DE LAJES, TELA Q-196. AF_06/2019 | KG | 11.09 | 11.17 |  | SINAPI96556
SINAPI | 100067 | ARMAÇÃO DO SISTEMA DE PAREDES DE CONCRETO, EXECUTADA COMO REFORÇO, VERGALHÃO DE 5,0 MM DE DIÂMETRO. AF_06/2019 | KG | 10.55 | 10.89 |  | SINAPI96557
SINAPI | 100068 | ARMAÇÃO DO SISTEMA DE PAREDES DE CONCRETO, EXECUTADA COMO REFORÇO, VERGALHÃO DE 12,5 MM DE DIÂMETRO. AF_06/2019 | KG | 8.02 | 8.15 |  | SINAPI96558
SINAPI | 102920 | ARMAÇÃO DE CINTA DE ALVENARIA ESTRUTURAL; DIÂMETRO DE 12,5 MM. AF_09/2021 | KG | 7.21 | 7.35 |  | SINAPI99235
SINAPI | 102921 | ARMAÇÃO VERTICAL DE ALVENARIA ESTRUTURAL; DIÂMETRO DE 16,0 MM. AF_09/2021 | KG | 6.94 | 7.04 |  | SINAPI99431
SINAPI | 102922 | ARMAÇÃO DE VERGA E CONTRAVERGA DE ALVENARIA ESTRUTURAL; DIÂMETRO DE 16,0 MM. AF_09/2021 | KG | 7.72 | 7.9 |  | SINAPI99432
SINAPI | 102923 | ARMAÇÃO DE CINTA DE ALVENARIA ESTRUTURAL; DIÂMETRO DE 16,0 MM. AF_09/2021 | KG | 6.76 | 6.83 |  | SINAPI99433
SINAPI | 103088 | ARMAÇÃO DE VERGA E CONTRAVERGA DE ALVENARIA ESTRUTURAL; DIÂMETRO DE 12,5 MM. AF_09/2021 | KG | 8.79 | 9.09 |  | SINAPI99434
SINAPI | 104104 | ARMAÇÃO DE ESTRUTURAS DIVERSAS DE CONCRETO ARMADO, EXCETO VIGAS, PILARES, LAJES E FUNDAÇÕES, UTILIZANDO AÇO CA-50 DE 32,0 MM - MONTAGEM. AF_06/2022 | KG | 9.64 | 9.68 |  | SINAPI99435
SINAPI | 104105 | ARMAÇÃO DE PILAR OU VIGA DE ESTRUTURA CONVENCIONAL DE CONCRETO ARMADO UTILIZANDO AÇO CA-50 DE 32,0 MM. AF_06/2022 | KG | 9.65 | 9.68 |  | SINAPI99436
SINAPI | 104106 | ARMAÇÃO DE PILAR OU VIGA DE ESTRUTURA DE CONCRETO ARMADO EMBUTIDA EM ALVENARIA DE VEDAÇÃO UTILIZANDO AÇO CA-50 DE 16,0 MM - MONTAGEM. AF_06/2022 | KG | 9.01 | 9.19 |  | SINAPI99437
SINAPI | 104107 | ARMAÇÃO DE PILAR OU VIGA DE ESTRUTURA DE CONCRETO ARMADO EMBUTIDA EM ALVENARIA DE VEDAÇÃO UTILIZANDO AÇO CA-50 DE 12,5 MM - MONTAGEM. AF_06/2022 | KG | 9.6 | 9.83 |  | SINAPI99438
SINAPI | 104108 | ARMAÇÃO DE PILAR OU VIGA DE ESTRUTURA DE CONCRETO ARMADO EMBUTIDA EM ALVENARIA DE VEDAÇÃO UTILIZANDO AÇO CA-50 DE 10,0 MM - MONTAGEM. AF_06/2022 | KG | 11.36 | 11.68 |  | SINAPI99439
SINAPI | 104109 | ARMAÇÃO DE PILAR OU VIGA DE ESTRUTURA DE CONCRETO ARMADO EMBUTIDA EM ALVENARIA DE VEDAÇÃO UTILIZANDO AÇO CA-50 DE 8,0 MM - MONTAGEM. AF_06/2022 | KG | 13.92 | 14.46 |  | SINAPI102473
SINAPI | 104110 | ARMAÇÃO DE PILAR OU VIGA DE ESTRUTURA DE CONCRETO ARMADO EMBUTIDA EM ALVENARIA DE VEDAÇÃO UTILIZANDO AÇO CA-50 DE 6,3 MM - MONTAGEM. AF_06/2022 | KG | 15.85 | 16.65 |  | SINAPI102474
SINAPI | 104111 | ARMAÇÃO DE PILAR OU VIGA DE ESTRUTURA DE CONCRETO ARMADO EMBUTIDA EM ALVENARIA DE VEDAÇÃO UTILIZANDO AÇO CA-60 DE 5,0 MM - MONTAGEM. AF_06/2022 | KG | 18.03 | 19.16 |  | SINAPI102475
SINAPI | 89993 | GRAUTEAMENTO VERTICAL EM ALVENARIA ESTRUTURAL. AF_09/2021 | M3 | 979.26 | 1022.69 |  | SINAPI102476
SINAPI | 89994 | GRAUTEAMENTO DE CINTA INTERMEDIÁRIA OU DE CONTRAVERGA EM ALVENARIA ESTRUTURAL. AF_09/2021 | M3 | 853.53 | 883.33 |  | SINAPI102477
SINAPI | 89995 | GRAUTEAMENTO DE CINTA SUPERIOR OU DE VERGA EM ALVENARIA ESTRUTURAL. AF_09/2021 | M3 | 947.1 | 987.05 |  | SINAPI102478
SINAPI | 90278 | GRAUTE FGK=15 MPA; TRAÇO 1:0,04:2,2:2,5 (EM MASSA SECA DE CIMENTO/CAL/AREIA GROSSA/BRITA 0) - PREPARO MECÂNICO COM BETONEIRA 400 L. AF_09/2021 | M3 | 510.05 | 518.12 |  | SINAPI102479
SINAPI | 90279 | GRAUTE FGK=20 MPA; TRAÇO 1:0,04:1,8:2,1 (EM MASSA SECA DE CIMENTO/ CAL/ AREIA GROSSA/ BRITA 0) - PREPARO MECÂNICO COM BETONEIRA 400 L. AF_09/2021 | M3 | 562.69 | 571.53 |  | SINAPI102480
SINAPI | 90280 | GRAUTE FGK=25 MPA; TRAÇO 1:0,02:1,3:1,6 (EM MASSA SECA DE CIMENTO/ CAL/ AREIA GROSSA/ BRITA 0) - PREPARO MECÂNICO COM BETONEIRA 400 L. AF_09/2021 | M3 | 624.34 | 633.17 |  | SINAPI102481
SINAPI | 90281 | GRAUTE FGK=30 MPA; TRAÇO 1:0,02:0,9:1,2 (EM MASSA SECA DE CIMENTO/ CAL/ AREIA GROSSA/ BRITA 0) - PREPARO MECÂNICO COM BETONEIRA 400 L. AF_09/2021 | M3 | 726.71 | 735.32 |  | SINAPI102482
SINAPI | 90282 | GRAUTE FGK=15 MPA; TRAÇO 1:2,2:2,5:0,3 (EM MASSA SECA DE CIMENTO/ AREIA GROSSA/ BRITA 0/ ADITIVO) - PREPARO MECÂNICO COM BETONEIRA 400 L. AF_09/2021 | M3 | 499.76 | 507.56 |  | SINAPI102483
SINAPI | 90283 | GRAUTE FGK=20 MPA; TRAÇO 1:1,8:2,1:0,4 (EM MASSA SECA DE CIMENTO/ AREIA GROSSA/ BRITA 0/ ADITIVO) - PREPARO MECÂNICO COM BETONEIRA 400 L. AF_09/2021 | M3 | 552.49 | 561.01 |  | SINAPI102484
SINAPI | 90284 | GRAUTE FGK=25 MPA; TRAÇO 1:1,3:1,6:0,4 (EM MASSA SECA DE CIMENTO/ AREIA GROSSA/ BRITA 0/ ADITIVO) - PREPARO MECÂNICO COM BETONEIRA 400 L. AF_09/2021 | M3 | 618.16 | 626.67 |  | SINAPI102485
SINAPI | 90285 | GRAUTE FGK=30 MPA; TRAÇO 1:0,9:1,2:0,6 (EM MASSA SECA DE CIMENTO/ AREIA GROSSA/ BRITA 0/ ADITIVO) - PREPARO MECÂNICO COM BETONEIRA 400 L. AF_09/2021 | M3 | 726.12 | 734.51 |  | SINAPI102486
SINAPI | 94962 | CONCRETO MAGRO PARA LASTRO, TRAÇO 1:4,5:4,5 (EM MASSA SECA DE CIMENTO/ AREIA MÉDIA/ BRITA 1) - PREPARO MECÂNICO COM BETONEIRA 400 L. AF_05/2021 | M3 | 387.98 | 396.11 |  | SINAPI102487
SINAPI | 94963 | CONCRETO FCK = 15MPA, TRAÇO 1:3,4:3,5 (EM MASSA SECA DE CIMENTO/ AREIA MÉDIA/ BRITA 1) - PREPARO MECÂNICO COM BETONEIRA 400 L. AF_05/2021 | M3 | 431.75 | 439.83 |  | SINAPI103183
SINAPI | 94964 | CONCRETO FCK = 20MPA, TRAÇO 1:2,7:3 (EM MASSA SECA DE CIMENTO/ AREIA MÉDIA/ BRITA 1) - PREPARO MECÂNICO COM BETONEIRA 400 L. AF_05/2021 | M3 | 472.82 | 481.62 |  | SINAPI103184
SINAPI | 94965 | CONCRETO FCK = 25MPA, TRAÇO 1:2,3:2,7 (EM MASSA SECA DE CIMENTO/ AREIA MÉDIA/ BRITA 1) - PREPARO MECÂNICO COM BETONEIRA 400 L. AF_05/2021 | M3 | 493.16 | 501.2 |  | SINAPI103669
SINAPI | 94966 | CONCRETO FCK = 30MPA, TRAÇO 1:2,1:2,5 (EM MASSA SECA DE CIMENTO/ AREIA MÉDIA/ BRITA 1) - PREPARO MECÂNICO COM BETONEIRA 400 L. AF_05/2021 | M3 | 510.5 | 518.46 |  | SINAPI103670
SINAPI | 94967 | CONCRETO FCK = 40MPA, TRAÇO 1:1,6:1,9 (EM MASSA SECA DE CIMENTO/ AREIA MÉDIA/ BRITA 1) - PREPARO MECÂNICO COM BETONEIRA 400 L. AF_05/2021 | M3 | 583.12 | 591.57 |  | SINAPI103671
SINAPI | 94968 | CONCRETO MAGRO PARA LASTRO, TRAÇO 1:4,5:4,5 (EM MASSA SECA DE CIMENTO/ AREIA MÉDIA/ BRITA 1) - PREPARO MECÂNICO COM BETONEIRA 600 L. AF_05/2021 | M3 | 385.75 | 393.06 |  | SINAPI103672
SINAPI | 94969 | CONCRETO FCK = 15MPA, TRAÇO 1:3,4:3,5 (EM MASSA SECA DE CIMENTO/ AREIA MÉDIA/ BRITA 1) - PREPARO MECÂNICO COM BETONEIRA 600 L. AF_05/2021 | M3 | 426.57 | 433.61 |  | SINAPI103673
SINAPI | 94970 | CONCRETO FCK = 20MPA, TRAÇO 1:2,7:3 (EM MASSA SECA DE CIMENTO/ AREIA MÉDIA/ BRITA 1) - PREPARO MECÂNICO COM BETONEIRA 600 L. AF_05/2021 | M3 | 461.88 | 468.91 |  | SINAPI103674
SINAPI | 94971 | CONCRETO FCK = 25MPA, TRAÇO 1:2,3:2,7 (EM MASSA SECA DE CIMENTO/ AREIA MÉDIA/ BRITA 1) - PREPARO MECÂNICO COM BETONEIRA 600 L. AF_05/2021 | M3 | 488.03 | 494.89 |  | SINAPI103675
SINAPI | 94972 | CONCRETO FCK = 30MPA, TRAÇO 1:2,1:2,5 (EM MASSA SECA DE CIMENTO/ AREIA MÉDIA/ BRITA 1) - PREPARO MECÂNICO COM BETONEIRA 600 L. AF_05/2021 | M3 | 505.34 | 512.15 |  | SINAPI103676
SINAPI | 94973 | CONCRETO FCK = 40MPA, TRAÇO 1:1,6:1,9 (EM MASSA SECA DE CIMENTO/ AREIA MÉDIA/ BRITA 1) - PREPARO MECÂNICO COM BETONEIRA 600 L. AF_05/2021 | M3 | 576.41 | 583.44 |  | SINAPI103677
SINAPI | 94974 | CONCRETO MAGRO PARA LASTRO, TRAÇO 1:4,5:4,5 (EM MASSA SECA DE CIMENTO/ AREIA MÉDIA/ BRITA 1) - PREPARO MANUAL. AF_05/2021 | M3 | 434.67 | 446.11 |  | SINAPI103678
SINAPI | 94975 | CONCRETO FCK = 15MPA, TRAÇO 1:3,4:3,5 (EM MASSA SECA DE CIMENTO/ AREIA MÉDIA/ BRITA 1) - PREPARO MANUAL. AF_05/2021 | M3 | 473.67 | 484.97 |  | SINAPI103679
SINAPI | 96555 | CONCRETAGEM DE BLOCOS DE COROAMENTO E VIGAS BALDRAME, FCK 30 MPA, COM USO DE JERICA  LANÇAMENTO, ADENSAMENTO E ACABAMENTO. AF_06/2017 | M3 | 684.41 | 703.24 |  | SINAPI103680
SINAPI | 96556 | CONCRETAGEM DE SAPATAS, FCK 30 MPA, COM USO DE JERICA  LANÇAMENTO, ADENSAMENTO E ACABAMENTO. AF_06/2017 | M3 | 761.39 | 788.66 |  | SINAPI103681
SINAPI | 96557 | CONCRETAGEM DE BLOCOS DE COROAMENTO E VIGAS BALDRAMES, FCK 30 MPA, COM USO DE BOMBA  LANÇAMENTO, ADENSAMENTO E ACABAMENTO. AF_06/2017 | M3 | 745.01 | 746.99 |  | SINAPI103682
SINAPI | 96558 | CONCRETAGEM DE SAPATAS, FCK 30 MPA, COM USO DE BOMBA  LANÇAMENTO, ADENSAMENTO E ACABAMENTO. AF_11/2016 | M3 | 751.78 | 754.49 |  | SINAPI103683
SINAPI | 99235 | CONCRETAGEM DE EDIFICAÇÕES (PAREDES E LAJES) FEITAS COM SISTEMA DE FÔRMAS MANUSEÁVEIS, COM CONCRETO USINADO AUTOADENSÁVEL FCK 25 MPA - LANÇAMENTO E ACABAMENTO. AF_10/2021 | M3 | 723.41 | 724.97 |  | SINAPI103684
SINAPI | 99431 | CONCRETAGEM DE LAJES EM EDIFICAÇÕES UNIFAMILIARES FEITAS COM SISTEMA DE FÔRMAS MANUSEÁVEIS, COM CONCRETO USINADO BOMBEÁVEL FCK 25 MPA - LANÇAMENTO, ADENSAMENTO E ACABAMENTO (EXCLUSIVE BOMBA LANÇA). AF_10/2021 | M3 | 746.19 | 748.83 |  | SINAPI103685
SINAPI | 99432 | CONCRETAGEM DE PAREDES EM EDIFICAÇÕES UNIFAMILIARES FEITAS COM SISTEMA DE FÔRMAS MANUSEÁVEIS, COM CONCRETO USINADO BOMBEÁVEL FCK 25 MPA - LANÇAMENTO, ADENSAMENTO E ACABAMENTO (EXCLUSIVE BOMBA LANÇA). AF_10/2021 | M3 | 724.89 | 727.33 |  | SINAPI103686
SINAPI | 99433 | CONCRETAGEM DE PLATIBANDA EM EDIFICAÇÕES UNIFAMILIARES FEITAS COM SISTEMA DE FÔRMAS MANUSEÁVEIS, COM CONCRETO USINADO BOMBEÁVEL FCK 25 MPA, - LANÇAMENTO, ADENSAMENTO E ACABAMENTO (EXCLUSIVE BOMBA LANÇA). AF_10/2021 | M3 | 783.3 | 787.14 |  | SINAPI103687
SINAPI | 99434 | CONCRETAGEM DE LAJES EM EDIFICAÇÕES MULTIFAMILIARES FEITAS COM SISTEMA DE FÔRMAS MANUSEÁVEIS, COM CONCRETO USINADO BOMBEÁVEL FCK 25 MPA - LANÇAMENTO, ADENSAMENTO E ACABAMENTO (EXCLUSIVE BOMBA LANÇA). AF_10/2021 | M3 | 749.86 | 752.9 |  | SINAPI103688
SINAPI | 99435 | CONCRETAGEM DE PAREDES EM EDIFICAÇÕES MULTIFAMILIARES FEITAS COM SISTEMA DE FÔRMAS MANUSEÁVEIS, COM CONCRETO USINADO BOMBEÁVEL FCK 25 MPA - LANÇAMENTO, ADENSAMENTO E ACABAMENTO (EXCLUSIVE BOMBA LANÇA). AF_10/2021 | M3 | 727.4 | 730.12 |  | SINAPI101963
SINAPI | 99436 | CONCRETAGEM DE PLATIBANDA EM EDIFICAÇÕES MULTIFAMILIARES FEITAS COM SISTEMA DE FÔRMAS MANUSEÁVEIS, COM CONCRETO USINADO BOMBEÁVEL FCK 25 MPA - LANÇAMENTO, ADENSAMENTO E ACABAMENTO (EXCLUSIVE BOMBA LANÇA). AF_10/2021 | M3 | 802.43 | 808.32 |  | SINAPI101964
SINAPI | 99437 | CONCRETAGEM DE PLATIBANDA EM EDIFICAÇÕES UNIFAMILIARES FEITAS COM SISTEMA DE FÔRMAS MANUSEÁVEIS, COM CONCRETO USINADO AUTOADENSÁVEL FCK 25 MPA - LANÇAMENTO E ACABAMENTO. AF_10/2021 | M3 | 766.33 | 768.31 |  | SINAPI101165
SINAPI | 99438 | CONCRETAGEM DE PLATIBANDA EM EDIFICAÇÕES MULTIFAMILIARES FEITAS COM SISTEMA DE FÔRMAS MANUSEÁVEIS, COM CONCRETO USINADO AUTOADENSÁVEL FCK 25 MPA - LANÇAMENTO E ACABAMENTO. AF_10/2021 | M3 | 771.58 | 774.12 |  | SINAPI101166
SINAPI | 99439 | CONCRETAGEM DE EDIFICAÇÕES (PAREDES E LAJES) FEITAS COM SISTEMA DE FÔRMAS MANUSEÁVEIS, COM CONCRETO USINADO BOMBEÁVEL FCK 25 MPA - LANÇAMENTO, ADENSAMENTO E ACABAMENTO (EXCLUSIVE BOMBA LANÇA). AF_10/2021 | M3 | 734.24 | 736.99 |  | SINAPI98575
SINAPI | 102473 | CONCRETO MAGRO PARA LASTRO, TRAÇO 1:4,5:4,5 (EM MASSA SECA DE CIMENTO/ AREIA MÉDIA/ SEIXO ROLADO) - PREPARO MECÂNICO COM BETONEIRA 400 L. AF_05/2021 | M3 | 559.51 | 567.79 |  | SINAPI98576
SINAPI | 102474 | CONCRETO FCK = 15MPA, TRAÇO 1:3,4:3,4 (EM MASSA SECA DE CIMENTO/ AREIA MÉDIA/ SEIXO ROLADO) - PREPARO MECÂNICO COM BETONEIRA 400 L. AF_05/2021 | M3 | 599.19 | 607.42 |  | SINAPI98577
SINAPI | 102475 | CONCRETO FCK = 20MPA, TRAÇO 1:2,6:2,9 (EM MASSA SECA DE CIMENTO/ AREIA MÉDIA/ SEIXO ROLADO) - PREPARO MECÂNICO COM BETONEIRA 400 L. AF_05/2021 | M3 | 645.99 | 655.06 |  | SINAPI93182
SINAPI | 102476 | CONCRETO FCK = 25MPA, TRAÇO 1:2,2:2,5 (EM MASSA SECA DE CIMENTO/ AREIA MÉDIA/ SEIXO ROLADO) - PREPARO MECÂNICO COM BETONEIRA 400 L. AF_05/2021 | M3 | 665.99 | 673.8 |  | SINAPI93183
SINAPI | 102477 | CONCRETO FCK = 30MPA, TRAÇO 1:1,9:2,3 (EM MASSA SECA DE CIMENTO/ AREIA MÉDIA/ SEIXO ROLADO) - PREPARO MECÂNICO COM BETONEIRA 400 L. AF_05/2021 | M3 | 702.23 | 710.84 |  | SINAPI93184
SINAPI | 102478 | CONCRETO FCK = 40MPA, TRAÇO 1:1,4:1,8 (EM MASSA SECA DE CIMENTO/ AREIA MÉDIA/ SEIXO ROLADO) - PREPARO MECÂNICO COM BETONEIRA 400 L. AF_05/2021 | M3 | 755.88 | 763.69 |  | SINAPI93185
SINAPI | 102479 | CONCRETO MAGRO PARA LASTRO, TRAÇO 1:4,5:4,5 (EM MASSA SECA DE CIMENTO/ AREIA MÉDIA/ SEIXO ROLADO) - PREPARO MECÂNICO COM BETONEIRA 600 L. AF_05/2021 | M3 | 558.12 | 565.55 |  | SINAPI93186
SINAPI | 102480 | CONCRETO FCK = 15MPA, TRAÇO 1:3,4:3,4 (EM MASSA SECA DE CIMENTO/ AREIA MÉDIA/ SEIXO ROLADO) - PREPARO MECÂNICO COM BETONEIRA 600 L. AF_05/2021 | M3 | 594.6 | 601.79 |  | SINAPI93187
SINAPI | 102481 | CONCRETO FCK = 20MPA, TRAÇO 1:2,6:2,9 (EM MASSA SECA DE CIMENTO/ AREIA MÉDIA/ SEIXO ROLADO) - PREPARO MECÂNICO COM BETONEIRA 600 L. AF_05/2021 | M3 | 635.81 | 643.05 |  | SINAPI93188
SINAPI | 102482 | CONCRETO FCK = 25MPA, TRAÇO 1:2,2:2,5 (EM MASSA SECA DE CIMENTO/ AREIA MÉDIA/ SEIXO ROLADO) - PREPARO MECÂNICO COM BETONEIRA 600 L. AF_05/2021 | M3 | 664.83 | 671.75 |  | SINAPI93189
SINAPI | 102483 | CONCRETO FCK = 30MPA, TRAÇO 1:1,9:2,3 (EM MASSA SECA DE CIMENTO/ AREIA MÉDIA/ SEIXO ROLADO) - PREPARO MECÂNICO COM BETONEIRA 600 L. AF_05/2021 | M3 | 697.48 | 704.62 |  | SINAPI93190
SINAPI | 102484 | CONCRETO FCK = 40MPA, TRAÇO 1:1,4:1,8 (EM MASSA SECA DE CIMENTO/ AREIA MÉDIA/ SEIXO ROLADO) - PREPARO MECÂNICO COM BETONEIRA 600 L. AF_05/2021 | M3 | 756.3 | 763.44 |  | SINAPI93191
SINAPI | 102485 | CONCRETO MAGRO PARA LASTRO, TRAÇO 1:4,5:4,5 (EM MASSA SECA DE CIMENTO/ AREIA MÉDIA/ SEIXO ROLADO) - PREPARO MANUAL. AF_05/2021 | M3 | 610.2 | 621.67 |  | SINAPI93192
SINAPI | 102486 | CONCRETO FCK = 15MPA, TRAÇO 1:3,4:3,4 (EM MASSA SECA DE CIMENTO/ AREIA MÉDIA/ SEIXO ROLADO) - PREPARO MANUAL. AF_05/2021 | M3 | 642.68 | 654.04 |  | SINAPI93193
SINAPI | 102487 | CONCRETO CICLÓPICO FCK = 15MPA, 30% PEDRA DE MÃO EM VOLUME REAL, INCLUSIVE LANÇAMENTO. AF_05/2021 | M3 | 556.85 | 579.71 |  | SINAPI93194
SINAPI | 103183 | CONCRETAGEM DE ESCADAS EM EDIFICAÇÕES MULTIFAMILIARES FEITAS COM SISTEMA DE FÔRMAS MANUSEÁVEIS - CONCRETO USINADO BOMBEÁVEL, FCK 25 MPA - LANÇAMENTO, ADENSAMENTO E ACABAMENTO (EXCLUSIVE BOMBA LANÇA). AF_10/2021 | M3 | 770.39 | 777.01 |  | SINAPI93195
SINAPI | 103184 | CONCRETAGEM DE ESCADAS EM EDIFICAÇÕES MULTIFAMILIARES FEITAS COM SISTEMA DE FÔRMAS MANUSEÁVEIS - CONCRETO USINADO AUTOADENSÁVEL, FCK 25 MPA - LANÇAMENTO, ADENSAMENTO E ACABAMENTO. AF_10/2021 | M3 | 734.02 | 736.73 |  | SINAPI93196
SINAPI | 103669 | CONCRETAGEM DE PILARES, FCK = 25 MPA, COM USO DE BALDES - LANÇAMENTO, ADENSAMENTO E ACABAMENTO. AF_02/2022 | M3 | 971.45 | 998.26 |  | SINAPI93197
SINAPI | 103670 | LANÇAMENTO COM USO DE BALDES, ADENSAMENTO E ACABAMENTO DE CONCRETO EM ESTRUTURAS. AF_02/2022 | M3 | 254.46 | 281.27 |  | SINAPI93198
SINAPI | 103671 | CONCRETAGEM DE PILARES, FCK = 25 MPA, COM USO DE GRUA - LANÇAMENTO, ADENSAMENTO E ACABAMENTO. AF_02/2022 | M3 | 758.24 | 762.59 |  | SINAPI93199
SINAPI | 103672 | CONCRETAGEM DE PILARES, FCK = 25 MPA, COM USO DE BOMBA - LANÇAMENTO, ADENSAMENTO E ACABAMENTO. AF_02/2022_PS | M3 | 711.09 | 714.75 |  | SINAPI93200
SINAPI | 103673 | LANÇAMENTO COM USO DE BOMBA, ADENSAMENTO E ACABAMENTO DE CONCRETO EM ESTRUTURAS. AF_02/2022 | M3 | 35.36 | 39.02 |  | SINAPI93201
SINAPI | 103674 | CONCRETAGEM DE VIGAS E LAJES, FCK=25 MPA, PARA LAJES PREMOLDADAS COM USO DE BOMBA - LANÇAMENTO, ADENSAMENTO E ACABAMENTO. AF_02/2022_PS | M3 | 729.33 | 735.08 |  | SINAPI93202
SINAPI | 103675 | CONCRETAGEM DE VIGAS E LAJES, FCK=25 MPA, PARA LAJES MACIÇAS OU NERVURADAS COM USO DE BOMBA - LANÇAMENTO, ADENSAMENTO E ACABAMENTO. AF_02/2022_PS | M3 | 712.22 | 716.13 |  | SINAPI93203
SINAPI | 103676 | CONCRETAGEM DE VIGAS E LAJES, FCK=25 MPA, PARA LAJES PREMOLDADAS COM JERICAS EM ELEVADOR DE CABO EM EDIFICAÇÃO DE MULTIPAVIMENTOS ATÉ 16 ANDARES - LANÇAMENTO, ADENSAMENTO E ACABAMENTO. AF_02/2022 | M3 | 1017.83 | 1049.29 |  | SINAPI93204
SINAPI | 103677 | CONCRETAGEM DE VIGAS E LAJES, FCK=25 MPA, PARA LAJES MACIÇAS OU NERVURADAS COM JERICAS EM ELEVADOR DE CABO EM EDIFICAÇÃO DE MULTIPAVIMENTOS ATÉ 16 ANDARES - LANÇAMENTO, ADENSAMENTO E ACABAMENTO. AF_02/2022 | M3 | 872.9 | 889.21 |  | SINAPI93205
SINAPI | 103678 | CONCRETAGEM DE VIGAS E LAJES, FCK=25 MPA, PARA LAJES PREMOLDADAS COM JERICAS EM CREMALHEIRA EM EDIFICAÇÃO DE MULTIPAVIMENTOS ATÉ 16 ANDARES - LANÇAMENTO, ADENSAMENTO E ACABAMENTO. AF_02/2022 | M3 | 936.32 | 959.15 |  | SINAPI97733
SINAPI | 103679 | CONCRETAGEM DE VIGAS E LAJES, FCK=25 MPA, PARA LAJES MACIÇAS OU NERVURADAS COM JERICAS EM CREMALHEIRA EM EDIFICAÇÃO DE MULTIPAVIMENTOS ATÉ 16 ANDARES - LANÇAMENTO, ADENSAMENTO E ACABAMENTO. AF_02/2022 | M3 | 836.68 | 849.14 |  | SINAPI97734
SINAPI | 103680 | CONCRETAGEM DE VIGAS E LAJES, FCK=25 MPA, PARA LAJES PREMOLDADAS COM GRUA DE CAÇAMBA DE 350 L EM EDIFICAÇÃO DE MULTIPAVIMENTOS ATÉ 16 ANDARES - LANÇAMENTO, ADENSAMENTO E ACABAMENTO. AF_02/2022 | M3 | 880.65 | 898.37 |  | SINAPI97735
SINAPI | 103681 | CONCRETAGEM DE VIGAS E LAJES, FCK=25 MPA, PARA LAJES MACIÇAS OU NERVURADAS COM GRUA DE CAÇAMBA DE 500 L EM EDIFICAÇÃO DE MULTIPAVIMENTOS ATÉ 16 ANDARES - LANÇAMENTO, ADENSAMENTO E ACABAMENTO. AF_02/2022 | M3 | 781.37 | 788.34 |  | SINAPI97736
SINAPI | 103682 | CONCRETAGEM DE VIGAS E LAJES, FCK=25 MPA, PARA QUALQUER TIPO DE LAJE COM BALDES EM EDIFICAÇÃO TÉRREA - LANÇAMENTO, ADENSAMENTO E ACABAMENTO. AF_02/2022 | M3 | 986.1 | 1014.41 |  | SINAPI97737
SINAPI | 103683 | CONCRETAGEM DE VIGAS E LAJES, FCK=25 MPA, PARA QUALQUER TIPO DE LAJE COM BALDES EM EDIFICAÇÃO DE MULTIPAVIMENTOS ATÉ 04 ANDARES - LANÇAMENTO, ADENSAMENTO E ACABAMENTO. AF_02/2022 | M3 | 1232.52 | 1286.76 |  | SINAPI97738
SINAPI | 103684 | CONCRETAGEM DE RESERVATÓRIOS, FCK=25 MPA, COM USO DE BOMBA - LANÇAMENTO, ADENSAMENTO E ACABAMENTO. AF_02/2022_PS | M3 | 726.95 | 732.44 |  | SINAPI97739
SINAPI | 103685 | CONCRETAGEM DE MURETAS, FCK=25 MPA, COM USO DE BOMBA - LANÇAMENTO, ADENSAMENTO E ACABAMENTO. AF_02/2022_PS | M3 | 716.19 | 720.54 |  | SINAPI97740
SINAPI | 103686 | CONCRETAGEM DE ESCADAS, FCK=25 MPA, COM USO DE BOMBA - LANÇAMENTO, ADENSAMENTO E ACABAMENTO. AF_02/2022_PS | M3 | 769.74 | 780.11 |  | SINAPI98615
SINAPI | 103687 | CONCRETAGEM DE PILARES, FCK=25 MPA, COM USO DE JERICAS EM ELEVADOR DE CABO - LANÇAMENTO, ADENSAMENTO E ACABAMENTO. AF_02/2022 | M3 | 1076.36 | 1114.22 |  | SINAPI98616
SINAPI | 103688 | CONCRETAGEM DE PILARES, FCK=25 MPA, COM USO DE JERICAS EM CREMALHEIRA - LANÇAMENTO, ADENSAMENTO E ACABAMENTO. AF_02/2022 | M3 | 867.68 | 883.48 |  | SINAPI98617
SINAPI | 101963 | LAJE PRÉ-MOLDADA UNIDIRECIONAL, BIAPOIADA, PARA PISO, ENCHIMENTO EM CERÂMICA, VIGOTA CONVENCIONAL, ALTURA TOTAL DA LAJE (ENCHIMENTO+CAPA) = (8+4). AF_11/2020_PA | M2 | 203.76 | 207.22 |  | SINAPI98618
SINAPI | 101964 | LAJE PRÉ-MOLDADA UNIDIRECIONAL, BIAPOIADA, PARA FORRO, ENCHIMENTO EM CERÂMICA, VIGOTA CONVENCIONAL, ALTURA TOTAL DA LAJE (ENCHIMENTO+CAPA) = (8+3). AF_11/2020_PA | M2 | 191.12 | 194.4 |  | SINAPI98619
SINAPI | 101165 | ALVENARIA DE EMBASAMENTO COM BLOCO ESTRUTURAL DE CONCRETO, DE 14X19X29CM E ARGAMASSA DE ASSENTAMENTO COM PREPARO EM BETONEIRA. AF_05/2020 | M3 | 886.06 | 925.05 |  | SINAPI98620
SINAPI | 101166 | ALVENARIA DE EMBASAMENTO COM BLOCO ESTRUTURAL DE CERÂMICA, DE 14X19X29CM E ARGAMASSA DE ASSENTAMENTO COM PREPARO EM BETONEIRA. AF_05/2020 | M3 | 610.38 | 642.37 |  | SINAPI98621
SINAPI | 98575 | TRATAMENTO DE JUNTA DE DILATAÇÃO, COM TARUGO DE POLIETILENO E SELANTE PU, INCLUSO PREENCHIMENTO COM ESPUMA EXPANSIVA PU. AF_09/2023 | M | 62.57 | 66.69 |  | SINAPI98622
SINAPI | 98576 | TRATAMENTO DE JUNTA DE DILATAÇÃO COM MANTA ASFÁLTICA ADERIDA COM MAÇARICO. AF_09/2023 | M | 20.89 | 20.98 |  | SINAPI98623
SINAPI | 98577 | TRATAMENTO DE JUNTA SERRADA, COM TARUGO DE POLIETILENO E SELANTE À BASE DE SILICONE. AF_09/2023 | M | 41.67 | 45.29 |  | SINAPI98624
SINAPI | 93182 | VERGA PRÉ-MOLDADA PARA JANELAS COM ATÉ 1,5 M DE VÃO. AF_03/2016 | M | 56.69 | 57.92 |  | SINAPI98625
SINAPI | 93183 | VERGA PRÉ-MOLDADA PARA JANELAS COM MAIS DE 1,5 M DE VÃO. AF_03/2016 | M | 72.01 | 73.36 |  | SINAPI98626
SINAPI | 93184 | VERGA PRÉ-MOLDADA PARA PORTAS COM ATÉ 1,5 M DE VÃO. AF_03/2016 | M | 41.92 | 42.97 |  | SINAPI98655
SINAPI | 93185 | VERGA PRÉ-MOLDADA PARA PORTAS COM MAIS DE 1,5 M DE VÃO. AF_03/2016 | M | 70.95 | 72.25 |  | SINAPI98656
SINAPI | 93186 | VERGA MOLDADA IN LOCO EM CONCRETO PARA JANELAS COM ATÉ 1,5 M DE VÃO. AF_03/2016 | M | 107.63 | 110.43 |  | SINAPI98657
SINAPI | 93187 | VERGA MOLDADA IN LOCO EM CONCRETO PARA JANELAS COM MAIS DE 1,5 M DE VÃO. AF_03/2016 | M | 122.47 | 125.41 |  | SINAPI98658
SINAPI | 93188 | VERGA MOLDADA IN LOCO EM CONCRETO PARA PORTAS COM ATÉ 1,5 M DE VÃO. AF_03/2016 | M | 99.97 | 102.59 |  | SINAPI98659
SINAPI | 93189 | VERGA MOLDADA IN LOCO EM CONCRETO PARA PORTAS COM MAIS DE 1,5 M DE VÃO. AF_03/2016 | M | 123.52 | 126.42 |  | SINAPI98746
SINAPI | 93190 | VERGA MOLDADA IN LOCO COM UTILIZAÇÃO DE BLOCOS CANALETA PARA JANELAS COM ATÉ 1,5 M DE VÃO. AF_03/2016 | M | 46.8 | 47.98 |  | SINAPI98749
SINAPI | 93191 | VERGA MOLDADA IN LOCO COM UTILIZAÇÃO DE BLOCOS CANALETA PARA JANELAS COM MAIS DE 1,5 M DE VÃO. AF_03/2016 | M | 47.89 | 48.99 |  | SINAPI98750
SINAPI | 93192 | VERGA MOLDADA IN LOCO COM UTILIZAÇÃO DE BLOCOS CANALETA PARA PORTAS COM ATÉ 1,5 M DE VÃO. AF_03/2016 | M | 52.94 | 54.17 |  | SINAPI98751
SINAPI | 93193 | VERGA MOLDADA IN LOCO COM UTILIZAÇÃO DE BLOCOS CANALETA PARA PORTAS COM MAIS DE 1,5 M DE VÃO. AF_03/2016 | M | 49.12 | 50.19 |  | SINAPI98752
SINAPI | 93194 | CONTRAVERGA PRÉ-MOLDADA PARA VÃOS DE ATÉ 1,5 M DE COMPRIMENTO. AF_03/2016 | M | 55.35 | 56.56 |  | SINAPI98753
SINAPI | 93195 | CONTRAVERGA PRÉ-MOLDADA PARA VÃOS DE MAIS DE 1,5 M DE COMPRIMENTO. AF_03/2016 | M | 68.54 | 69.9 |  | SINAPI100763
SINAPI | 93196 | CONTRAVERGA MOLDADA IN LOCO EM CONCRETO PARA VÃOS DE ATÉ 1,5 M DE COMPRIMENTO. AF_03/2016 | M | 104.58 | 107.38 |  | SINAPI100764
SINAPI | 93197 | CONTRAVERGA MOLDADA IN LOCO EM CONCRETO PARA VÃOS DE MAIS DE 1,5 M DE COMPRIMENTO. AF_03/2016 | M | 118 | 120.96 |  | SINAPI100765
SINAPI | 93198 | CONTRAVERGA MOLDADA IN LOCO COM UTILIZAÇÃO DE BLOCOS CANALETA PARA VÃOS DE ATÉ 1,5 M DE COMPRIMENTO. AF_03/2016 | M | 38.96 | 40.14 |  | SINAPI100766
SINAPI | 93199 | CONTRAVERGA MOLDADA IN LOCO COM UTILIZAÇÃO DE BLOCOS CANALETA PARA VÃOS DE MAIS DE 1,5 M DE COMPRIMENTO. AF_03/2016 | M | 38.43 | 39.55 |  | SINAPI100767
SINAPI | 93200 | FIXAÇÃO (ENCUNHAMENTO) DE ALVENARIA DE VEDAÇÃO COM ARGAMASSA APLICADA COM BISNAGA. AF_03/2016 | M | 3.01 | 3.18 |  | SINAPI100768
SINAPI | 93201 | FIXAÇÃO (ENCUNHAMENTO) DE ALVENARIA DE VEDAÇÃO COM ARGAMASSA APLICADA COM COLHER. AF_03/2016 | M | 6 | 6.5 |  | SINAPI100769
SINAPI | 93202 | FIXAÇÃO (ENCUNHAMENTO) DE ALVENARIA DE VEDAÇÃO COM TIJOLO MACIÇO. AF_03/2016 | M | 24.77 | 26.47 |  | SINAPI100770
SINAPI | 93203 | FIXAÇÃO (ENCUNHAMENTO) DE ALVENARIA DE VEDAÇÃO COM ESPUMA DE POLIURETANO EXPANSIVA. AF_03/2016 | M | 14.8 | 15.04 |  | SINAPI100771
SINAPI | 93204 | CINTA DE AMARRAÇÃO DE ALVENARIA MOLDADA IN LOCO EM CONCRETO. AF_03/2016 | M | 71.91 | 74.08 |  | SINAPI100772
SINAPI | 93205 | CINTA DE AMARRAÇÃO DE ALVENARIA MOLDADA IN LOCO COM UTILIZAÇÃO DE BLOCOS CANALETA. AF_03/2016 | M | 36.45 | 37.52 |  | SINAPI100773
SINAPI | 97733 | PEÇA RETANGULAR PRÉ-MOLDADA, VOLUME DE CONCRETO DE ATÉ 10 LITROS, TAXA DE AÇO APROXIMADA DE 30KG/M³. AF_01/2018 | M3 | 3047.82 | 3267.52 |  | SINAPI100774
SINAPI | 97734 | PEÇA RETANGULAR PRÉ-MOLDADA, VOLUME DE CONCRETO DE 10 A 30 LITROS, TAXA DE AÇO APROXIMADA DE 30KG/M³. AF_01/2018 | M3 | 2665.26 | 2859.77 |  | SINAPI100775
SINAPI | 97735 | PEÇA RETANGULAR PRÉ-MOLDADA, VOLUME DE CONCRETO DE 30 A 100 LITROS, TAXA DE AÇO APROXIMADA DE 30KG/M³. AF_01/2018 | M3 | 2206.24 | 2352.02 |  | SINAPI100776
SINAPI | 97736 | PEÇA RETANGULAR PRÉ-MOLDADA, VOLUME DE CONCRETO ACIMA DE 100 LITROS, TAXA DE AÇO APROXIMADA DE 30KG/M³. AF_01/2018 | M3 | 1364.7 | 1420.65 |  | SINAPI100777
SINAPI | 97737 | PEÇA RETANGULAR PRÉ-MOLDADA, VOLUME DE CONCRETO DE 30 A 70 LITROS , TAXA DE AÇO APROXIMADA DE 70KG/M³. AF_01/2018 | M3 | 2881.41 | 3055.18 |  | SINAPI100778
SINAPI | 97738 | PEÇA CIRCULAR PRÉ-MOLDADA, VOLUME DE CONCRETO DE 10 A 30 LITROS, TAXA DE FIBRA DE POLIPROPILENO APROXIMADA DE 6 KG/M³. AF_01/2018_PS | M3 | 4740.05 | 4986.79 |  | SINAPI103795
SINAPI | 97739 | PEÇA CIRCULAR PRÉ-MOLDADA, VOLUME DE CONCRETO DE 30 A 100 LITROS, TAXA DE AÇO APROXIMADA DE 30KG/M³. AF_01/2018 | M3 | 2654.86 | 2812.09 |  | SINAPI103796
SINAPI | 97740 | PEÇA CIRCULAR PRÉ-MOLDADA, VOLUME DE CONCRETO ACIMA DE 100 LITROS, TAXA DE AÇO APROXIMADA DE 30KG/M³. AF_01/2018 | M3 | 1896.08 | 1971.8 |  | SINAPI103797
SINAPI | 98615 | CONTENÇÃO EM CORTINA COM ESTACAS ESPAÇADAS COM 30 CM DE DIÂMETRO E PROFUNDIDADE MENOR OU IGUAL A 10 M. AF_06/2018 | M2 | 158.39 | 160.58 |  | SINAPI103798
SINAPI | 98616 | CONTENÇÃO EM CORTINA COM ESTACAS ESPAÇADAS COM 30 CM DE DIÂMETRO E PROFUNDIDADE MAIOR QUE 10 M E MENOR OU IGUAL A 15 M. AF_06/2018 | M2 | 125.8 | 127.18 |  | SINAPI103799
SINAPI | 98617 | CONTENÇÃO EM CORTINA COM ESTACAS ESPAÇADAS COM 30 CM DE DIÂMETRO E PROFUNDIDADE MAIOR QUE 15 M. AF_06/2018 | M2 | 116.74 | 117.84 |  | SINAPI103800
SINAPI | 98618 | CONTENÇÃO EM CORTINA COM ESTACAS ESPAÇADAS COM 40 CM DE DIÂMETRO E PROFUNDIDADE MENOR OU IGUAL A 10 M. AF_06/2018 | M2 | 160.05 | 161.63 |  | SINAPI103801
SINAPI | 98619 | CONTENÇÃO EM CORTINA COM ESTACAS ESPAÇADAS COM 40 CM DE DIÂMETRO E PROFUNDIDADE MAIOR QUE 10 M E MENOR OU IGUAL A 15 M. AF_06/2018 | M2 | 146.32 | 147.45 |  | SINAPI103925
SINAPI | 98620 | CONTENÇÃO EM CORTINA COM ESTACAS ESPAÇADAS COM 40 CM DE DIÂMETRO E PROFUNDIDADE MAIOR QUE 15 M. AF_06/2018 | M2 | 139.38 | 140.32 |  | SINAPI103926
SINAPI | 98621 | CONTENÇÃO EM CORTINA COM ESTACAS ESPAÇADAS COM 50 CM DE DIÂMETRO E PROFUNDIDADE MENOR OU IGUAL A 10 M. AF_06/2018 | M2 | 182.22 | 183.6 |  | SINAPI103928
SINAPI | 98622 | CONTENÇÃO EM CORTINA COM ESTACAS ESPAÇADAS COM 50 CM DE DIÂMETRO E PROFUNDIDADE MAIOR QUE 10 M E MENOR OU IGUAL A 15 M. AF_06/2018 | M2 | 171.19 | 172.23 |  | SINAPI103929
SINAPI | 98623 | CONTENÇÃO EM CORTINA COM ESTACAS ESPAÇADAS COM 50 CM DE DIÂMETRO E PROFUNDIDADE MAIOR QUE 15 M. AF_06/2018 | M2 | 165.57 | 166.43 |  | SINAPI103930
SINAPI | 98624 | CONTENÇÃO EM CORTINA COM ESTACAS ESPAÇADAS COM 60 CM DE DIÂMETRO E PROFUNDIDADE MENOR OU IGUAL A 10 M. AF_06/2018 | M2 | 206.33 | 207.61 |  | SINAPI103931
SINAPI | 98625 | CONTENÇÃO EM CORTINA COM ESTACAS ESPAÇADAS COM 60 CM DE DIÂMETRO E PROFUNDIDADE MAIOR QUE 10 M E MENOR OU IGUAL A 15 M. AF_06/2018 | M2 | 196.99 | 197.99 |  | SINAPI103932
SINAPI | 98626 | CONTENÇÃO EM CORTINA COM ESTACAS ESPAÇADAS COM 60 CM DE DIÂMETRO E PROFUNDIDADE MAIOR QUE 15 M. AF_06/2018 | M2 | 192.17 | 193 |  | SINAPI103933
SINAPI | 98655 | EXECUÇÃO DE MURETA GUIA PARA CONTENÇÃO/ FUNDAÇÃO COM 30 CM DE ESPESSURA. AF_06/2018 | M | 596.14 | 617.77 |  | SINAPI104466
SINAPI | 98656 | EXECUÇÃO DE MURETA GUIA PARA CONTENÇÃO/ FUNDAÇÃO COM 40 CM DE ESPESSURA. AF_06/2018 | M | 606.38 | 628.25 |  | SINAPI104467
SINAPI | 98657 | EXECUÇÃO DE MURETA GUIA PARA CONTENÇÃO/ FUNDAÇÃO COM 50 CM DE ESPESSURA. AF_06/2018 | M | 616.63 | 638.73 |  | SINAPI104468
SINAPI | 98658 | EXECUÇÃO DE MURETA GUIA PARA CONTENÇÃO/ FUNDAÇÃO COM 60 CM DE ESPESSURA. AF_06/2018 | M | 626.89 | 649.23 |  | SINAPI104469
SINAPI | 98659 | EXECUÇÃO DE MURETA GUIA PARA CONTENÇÃO/ FUNDAÇÃO COM 80 CM DE ESPESSURA. AF_06/2018 | M | 647.37 | 670.19 |  | SINAPI104470
SINAPI | 98746 | SOLDA DE TOPO EM CHAPA/PERFIL/TUBO DE AÇO CHANFRADO, ESPESSURA=1/4''. AF_06/2018 | M | 73.25 | 77.48 |  | SINAPI104471
SINAPI | 98749 | SOLDA DE TOPO EM CHAPA/PERFIL/TUBO DE AÇO CHANFRADO, ESPESSURA=5/16''. AF_06/2018 | M | 92.08 | 96.47 |  | SINAPI104472
SINAPI | 98750 | SOLDA DE TOPO EM CHAPA/PERFIL/TUBO DE AÇO CHANFRADO, ESPESSURA=3/8''. AF_06/2018 | M | 115.29 | 119.81 |  | SINAPI104483
SINAPI | 98751 | SOLDA DE TOPO EM CHAPA/PERFIL/TUBO DE AÇO CHANFRADO, ESPESSURA=1/2''. AF_06/2018 | M | 176.05 | 180.9 |  | SINAPI104484
SINAPI | 98752 | SOLDA DE TOPO EM CHAPA/PERFIL/TUBO DE AÇO CHANFRADO, ESPESSURA=5/8''. AF_06/2018 | M | 249.84 | 254.99 |  | SINAPI104485
SINAPI | 98753 | SOLDA DE TOPO EM CHAPA/PERFIL/TUBO DE AÇO CHANFRADO, ESPESSURA=3/4''. AF_06/2018 | M | 342.12 | 347.56 |  | SINAPI104486
SINAPI | 100763 | VIGA METÁLICA EM PERFIL LAMINADO OU SOLDADO EM AÇO ESTRUTURAL, COM CONEXÕES PARAFUSADAS, INCLUSOS MÃO DE OBRA, TRANSPORTE E IÇAMENTO UTILIZANDO GUINDASTE - FORNECIMENTO E INSTALAÇÃO. AF_01/2020_PSA | KG | 15.6 | 15.74 |  | SINAPI104487
SINAPI | 100764 | VIGA METÁLICA EM PERFIL LAMINADO OU SOLDADO EM AÇO ESTRUTURAL, COM CONEXÕES SOLDADAS, INCLUSOS MÃO DE OBRA, TRANSPORTE E IÇAMENTO UTILIZANDO GUINDASTE - FORNECIMENTO E INSTALAÇÃO. AF_01/2020_PA | KG | 15.38 | 15.51 |  | SINAPI104488
SINAPI | 100765 | PILAR METÁLICO PERFIL LAMINADO/SOLDADO EM AÇO ESTRUTURAL, COM CONEXÕES PARAFUSADAS, INCLUSOS MÃO DE OBRA, TRANSPORTE E IÇAMENTO UTILIZANDO GUINDASTE - FORNECIMENTO E INSTALAÇÃO. AF_01/2020_PSA | KG | 14.71 | 14.79 |  | SINAPI104489
SINAPI | 100766 | PILAR METÁLICO PERFIL LAMINADO OU SOLDADO EM AÇO ESTRUTURAL, COM CONEXÕES SOLDADAS, INCLUSOS MÃO DE OBRA, TRANSPORTE E IÇAMENTO UTILIZANDO GUINDASTE - FORNECIMENTO E INSTALAÇÃO. AF_01/2020_PA | KG | 14.85 | 14.98 |  | SINAPI104490
SINAPI | 100767 | CONTRAVENTAMENTO COM CANTONEIRAS DE AÇO, ABAS IGUAIS, COM CONEXÕES PARAFUSADAS, INCLUSOS MÃO DE OBRA, TRANSPORTE E IÇAMENTO UTILIZANDO TALHA MANUAL, PARA EDIFÍCIOS DE ATÉ 2 PAVIMENTOS - FORNECIMENTO E INSTALAÇÃO. AF_01/2020_PSA | KG | 15.66 | 16.07 |  | SINAPI98562
SINAPI | 100768 | CONTRAVENTAMENTO COM CANTONEIRAS DE AÇO, ABAS IGUAIS, COM CONEXÕES SOLDADAS, INCLUSOS MÃO DE OBRA, TRANSPORTE E IÇAMENTO UTILIZANDO TALHA MANUAL, PARA EDIFÍCIOS DE ATÉ 2 PAVIMENTOS - FORNECIMENTO E INSTALAÇÃO. AF_01/2020_PA | KG | 14.81 | 15.24 |  | SINAPI98555
SINAPI | 100769 | CONTRAVENTAMENTO COM CANTONEIRAS DE AÇO, ABAS IGUAIS, COM CONEXÕES PARAFUSADAS, INCLUSOS MÃO DE OBRA, TRANSPORTE E IÇAMENTO UTILIZANDO GUINDASTE, PARA EDIFÍCIOS DE 3 A 5 PAVIMENTOS - FORNECIMENTO E INSTALAÇÃO. AF_01/2020_PSA | KG | 21.73 | 22.12 |  | SINAPI98556
SINAPI | 100770 | CONTRAVENTAMENTO COM CANTONEIRAS DE AÇO, ABAS IGUAIS, COM CONEXÕES SOLDADAS, INCLUSOS MÃO DE OBRA, TRANSPORTE E IÇAMENTO UTILIZANDO GUINDASTE, PARA EDIFÍCIOS DE 3 A 5 PAVIMENTOS - FORNECIMENTO E INSTALAÇÃO. AF_01/2020_PA | KG | 20.68 | 21.06 |  | SINAPI98558
SINAPI | 100771 | CONTRAVENTAMENTO COM CANTONEIRAS DE AÇO, ABAS IGUAIS, COM CONEXÕES PARAFUSADAS, INCLUSOS MÃO DE OBRA, TRANSPORTE E IÇAMENTO UTILIZANDO GRUA, PARA EDIFÍCIOS DE 6 A 10 PAVIMENTOS - FORNECIMENTO E INSTALAÇÃO. AF_01/2020_PSA | KG | 16.1 | 16.42 |  | SINAPI98559
SINAPI | 100772 | CONTRAVENTAMENTO COM CANTONEIRAS DE AÇO, ABAS IGUAIS, COM CONEXÕES SOLDADAS, INCLUSOS MÃO DE OBRA, TRANSPORTE E IÇAMENTO UTILIZANDO GRUA, PARA EDIFÍCIOS DE 6 A 10 PAVIMENTOS - FORNECIMENTO E INSTALAÇÃO. AF_01/2020_PA | KG | 15.11 | 15.45 |  | SINAPI98546
SINAPI | 100773 | ESTRUTURA TRELIÇADA DE COBERTURA, TIPO ARCO, COM LIGAÇÕES SOLDADAS, INCLUSOS PERFIS METÁLICOS, CHAPAS METÁLICAS, MÃO DE OBRA E TRANSPORTE COM GUINDASTE - FORNECIMENTO E INSTALAÇÃO. AF_01/2020_PSA | KG | 19.45 | 19.6 |  | SINAPI98547
SINAPI | 100774 | ESTRUTURA TRELIÇADA DE COBERTURA, TIPO SHED, COM LIGAÇÕES SOLDADAS, INCLUSOS PERFIS METÁLICOS, CHAPAS METÁLICAS, MÃO DE OBRA E TRANSPORTE COM GUINDASTE - FORNECIMENTO E INSTALAÇÃO. AF_01/2020_PSA | KG | 11.4 | 11.44 |  | SINAPI98553
SINAPI | 100775 | ESTRUTURA TRELIÇADA DE COBERTURA, TIPO FINK, COM LIGAÇÕES SOLDADAS, INCLUSOS PERFIS METÁLICOS, CHAPAS METÁLICAS, MÃO DE OBRA E TRANSPORTE COM GUINDASTE - FORNECIMENTO E INSTALAÇÃO. AF_01/2020_PSA | KG | 13.44 | 13.55 |  | SINAPI98554
SINAPI | 100776 | ESTRUTURA TRELIÇADA DE COBERTURA, TIPO ARCO, COM LIGAÇÕES PARAFUSADAS, INCLUSOS PERFIS METÁLICOS, CHAPAS METÁLICAS, MÃO DE OBRA E TRANSPORTE COM GUINDASTE - FORNECIMENTO E INSTALAÇÃO. AF_01/2020_PSA | KG | 19.64 | 19.79 |  | SINAPI98557
SINAPI | 100777 | ESTRUTURA TRELIÇADA DE COBERTURA, TIPO SHED, COM LIGAÇÕES PARAFUSADAS, INCLUSOS PERFIS METÁLICOS, CHAPAS METÁLICAS, MÃO DE OBRA E TRANSPORTE COM GUINDASTE - FORNECIMENTO E INSTALAÇÃO. AF_01/2020_PSA | KG | 13.76 | 13.89 |  | SINAPI98563
SINAPI | 100778 | ESTRUTURA TRELIÇADA DE COBERTURA, TIPO FINK, COM LIGAÇÕES PARAFUSADAS, INCLUSOS PERFIS METÁLICOS, CHAPAS METÁLICAS, MÃO DE OBRA E TRANSPORTE COM GUINDASTE - FORNECIMENTO E INSTALAÇÃO. AF_01/2020_PSA | KG | 10.05 | 10.07 |  | SINAPI98564
SINAPI | 103795 | FABRICAÇÃO, MONTAGEM E DESMONTAGEM DE FÔRMA PARA ESCADA HIDRÁULICA, EM CHAPA DE MADEIRA COMPENSADA RESINADA, E = 17 MM, 3 UTILIZAÇÕES. AF_08/2022 | M2 | 78.33 | 82.65 |  | SINAPI98565
SINAPI | 103796 | FABRICAÇÃO, MONTAGEM E DESMONTAGEM DE FÔRMA PARA BACIA DE DISSIPAÇÃO, EM MADEIRA SERRADA, E = 25 MM, 2 UTILIZAÇÕES. AF_08/2022 | M2 | 58.55 | 60.21 |  | SINAPI98566
SINAPI | 103797 | ARMAÇÃO DE DESCIDA DÁGUA UTILIZANDO AÇO CA-60 DE 5 MM - MONTAGEM. AF_08/2022 | KG | 14.29 | 15.02 |  | SINAPI98567
SINAPI | 103798 | CONCRETAGEM DE DISSIPADOR DE ENERGIA, CONCRETO USINADO, FCK = 20 MPA, COM USO DE BOMBA - LANÇAMENTO, ADENSAMENTO E ACABAMENTO. AF_08/2022 | M3 | 709.21 | 714.91 |  | SINAPI98568
SINAPI | 103799 | PEDRA DE MÃO FIXADA COM CONCRETO PARA BACIA DE DISSIPAÇÃO, 40% DE CONCRETO EM VOLUME, FCK = 20 MPA, COM USO DE JERICA E PREPARO EM BETONEIRA DE 600 L - AREIA, BRITA E PEDRA DE MÃO COMERCIAIS - LANÇAMENTO, ADENSAMENTO E ACABAMENTO. AF_08/2022 | M3 | 415.74 | 430.55 |  | SINAPI98569
SINAPI | 103800 | PEDRA ARGAMASSADA COM CIMENTO E AREIA 1:3, 40% DE ARGAMASSA EM VOLUME - AREIA E PEDRA DE MÃO COMERCIAIS - FORNECIMENTO E ASSENTAMENTO. AF_08/2022 | M3 | 488.43 | 507.02 |  | SINAPI98570
SINAPI | 103801 | CONCRETAGEM DE DISSIPADOR DE ENERGIA, FCK = 20 MPA, COM USO DE JERICAS E PREPARO EM BETONEIRA DE 600 L - AREIA E BRITA COMERCIAIS - LANÇAMENTO, ADENSAMENTO E ACABAMENTO. AF_08/2022 | M3 | 621.94 | 641.44 |  | SINAPI98571
SINAPI | 103925 | ESCADA HIDRÁULICA, LARGURA ATÉ 1M, TIPO DESCIDA DÁGUA DE CORTE OU ATERRO EM DEGRAUS (DCD 02, 04 E DAD 02), EM CONCRETO USINADO, FCK = 20 MPA, LANÇADO COM BOMBA, INCLUINDO ARMAÇÃO, MATERIAIS E FÔRMAS (3 UTILIZAÇÕES). AF_08/2022 | M3 | 1652.85 | 1708.7 |  | SINAPI98572
SINAPI | 103926 | ESCADA HIDRÁULICA, LARGURA DE 1 A 4,1 M, TIPO DESCIDA DÁGUA DE ATERRO EM DEGRAUS (DAD 04, 06, 08, 10, 12, 14, 16, 18), EM CONCRETO USINADO, FCK = 20 MPA, LANÇADO COM BOMBA, INCLUINDO ARMAÇÃO, MATERIAIS E FÔRMAS (3 UTILIZAÇÕES). AF_08/2022 | M3 | 1359.47 | 1399.58 |  | SINAPI98573
SINAPI | 103928 | BACIA DE DISSIPAÇÃO, TIPO BACIA EM PEDRA DE MÃO ARGAMASSADA (DES 01, 02, 03, 04), LANÇADO MANUALMENTE, INCLUINDO MATERIAIS E FÔRMAS (2 UTILIZAÇÕES). AF_08/2022 | M3 | 488.43 | 507.02 |  | SINAPI91831
SINAPI | 103929 | BACIA DE DISSIPAÇÃO, TIPO BACIA COM DENTES DE CONCRETO (01), COM PREPARO MANUAL, FCK = 20 MPA, LANÇADO MANUALMENTE, INCLUINDO MATERIAIS E FÔRMAS (2 UTILIZAÇÕES). AF_08/2022 | M3 | 1207.5 | 1243.6 |  | SINAPI91833
SINAPI | 103930 | BACIA DE DISSIPAÇÃO, LARGURA ATÉ 1 M, TIPO BACIA EM PEDRA DE MÃO FIXADA COM CONCRETO (DEB 01, 02), COM PREPARO MANUAL, FCK = 20 MPA, LANÇADO MANUALMENTE, INCLUINDO MATERIAIS E FÔRMAS (2 UTILIZAÇÕES). AF_08/2022 | M3 | 752.28 | 776.09 |  | SINAPI91834
SINAPI | 103931 | BACIA DE DISSIPAÇÃO, LARGURA DE 1 A 4 M, TIPO BACIA EM PEDRA DE MÃO FIXADA COM CONCRETO (DEB 03, 04, 05, 06), COM PREPARO MANUAL, FCK = 20 MPA, LANÇADO MANUALMENTE, INCLUINDO MATERIAIS E FÔRMAS (2 UTILIZAÇÕES). AF_08/2022 | M3 | 554.84 | 573.21 |  | SINAPI91835
SINAPI | 103932 | BACIA DE DISSIPAÇÃO, LARGURA DE 4 A 9,2 M, TIPO BACIA EM PEDRA DE MÃO FIXADA COM CONCRETO (DEB 07, 08, 09, 10, 11, 12, 13), COM PREPARO MANUAL, FCK = 20 MPA, LANÇADO MANUALMENTE, INCLUINDO MATERIAIS E FÔRMAS (2 UTILIZAÇÕES). AF_08/2022 | M3 | 525.92 | 543.49 |  | SINAPI91836
SINAPI | 103933 | DESCIDA D'ÁGUA RÁPIDA (DAR 03), EM CONCRETO USINADO, FCK = 20 MPA, LANÇADO COM BOMBA, INCLUINDO ARMAÇÃO, MATERIAIS E FÔRMAS (2 UTILIZAÇÕES). AF_08/2022 | M3 | 1537.02 | 1574.26 |  | SINAPI91837
SINAPI | 104466 | COMPOSIÇÃO PARAMÉTRICA PARA FORNECIMENTO E MONTAGEM DE ESTRUTURA METÁLICA PARA ESTRUTURA PRINCIPAL DE EDIFICAÇÕES (PILARES, VIGAS E CONTRAVENTAMENTO). AF_11/2022 | KG | 29.03 | 29.35 |  | SINAPI91839
SINAPI | 104467 | COMPOSIÇÃO PARAMÉTRICA PARA FORNECIMENTO E MONTAGEM DE ESTRUTURA METÁLICA PARA COBERTURA DE EDIFICAÇÕES COM ESTRUTURA DE APOIO. AF_11/2022 | KG | 38.37 | 38.95 |  | SINAPI91840
SINAPI | 104468 | COMPOSIÇÃO PARAMÉTRICA PARA FORNECIMENTO E MONTAGEM DE ESTRUTURA METÁLICA PARA GALPÕES SEM PONTE ROLANTE. AF_11/2022 | KG | 54.72 | 55.47 |  | SINAPI91841
SINAPI | 104469 | COMPOSIÇÃO PARAMÉTRICA PARA FORNECIMENTO E MONTAGEM DE ESTRUTURA METÁLICA PARA GALPÕES COM PONTE ROLANTE. AF_11/2022 | KG | 54.87 | 55.6 |  | SINAPI91842
SINAPI | 104470 | COMPOSIÇÃO PARAMÉTRICA PARA FORNECIMENTO E MONTAGEM DE ESTRUTURA METÁLICA PARA COBERTURA DE GALPÕES COM ESTRUTURA DE APOIO EM VIGAS. AF_11/2022 | KG | 31.49 | 31.89 |  | SINAPI91843
SINAPI | 104471 | COMPOSIÇÃO PARAMÉTRICA PARA FORNECIMENTO E MONTAGEM DE ESTRUTURA METÁLICA PARA COBERTURA DE GALPÕES COM ESTRUTURA DE APOIO EM TRELIÇA TIPO FINK. AF_11/2022 | KG | 27 | 27.35 |  | SINAPI91844
SINAPI | 104472 | COMPOSIÇÃO PARAMÉTRICA PARA FORNECIMENTO E MONTAGEM DE ESTRUTURA METÁLICA PARA COBERTURA DE GALPÕES COM ESTRUTURA DE APOIO EM TRELIÇA TIPO ARCO. AF_11/2022 | KG | 40.33 | 40.89 |  | SINAPI91845
SINAPI | 104483 | COMPOSIÇÃO PARAMÉTRICA PARA EXECUÇÃO DE ESTRUTURAS DE CONCRETO ARMADO CONVENCIONAL, PARA EDIFICAÇÃO HABITACIONAL MULTIFAMILIAR (PRÉDIO), ATÉ 4 PAVIMENTOS, FCK = 25 MPA. AF_11/2022 | M3 | 2111.05 | 2164.11 |  | SINAPI91846
SINAPI | 104484 | COMPOSIÇÃO PARAMÉTRICA PARA EXECUÇÃO DE ESTRUTURAS DE CONCRETO ARMADO, PARA EDIFICAÇÃO HABITACIONAL UNIFAMILIAR COM DOIS PAVIMENTOS (CASA ISOLADA), FCK = 25 MPA. AF_11/2022 | M3 | 3554.71 | 3697.34 |  | SINAPI91847
SINAPI | 104485 | COMPOSIÇÃO PARAMÉTRICA EXECUÇÃO DE ESTRUTURAS DE CONCRETO ARMADO, PARA EDIFICAÇÃO HABITACIONAL UNIFAMILIAR COM DOIS PAVIMENTOS (CASA EM EMPREENDIMENTOS), FCK = 25 MPA. AF_11/2022 | M3 | 2813.3 | 2906.7 |  | SINAPI91849
SINAPI | 104486 | COMPOSIÇÃO PARAMÉTRICA PARA EXECUÇÃO DE ESTRUTURAS DE CONCRETO ARMADO, PARA EDIFICAÇÃO HABITACIONAL UNIFAMILIAR TÉRREA (CASA ISOLADA), FCK = 25 MPA. AF_11/2022 | M3 | 3017.42 | 3123.43 |  | SINAPI91850
SINAPI | 104487 | COMPOSIÇÃO PARAMÉTRICA PARA EXECUÇÃO DE ESTRUTURAS DE CONCRETO ARMADO, PARA EDIFICAÇÃO HABITACIONAL UNIFAMILIAR TÉRREA (CASA EM EMPREENDIMENTOS), FCK = 25 MPA. AF_11/2022 | M3 | 2451.87 | 2525.25 |  | SINAPI91851
SINAPI | 104488 | COMPOSIÇÃO PARAMÉTRICA PARA EXECUÇÃO DE ESTRUTURAS DE CONCRETO ARMADO, PARA EDIFICAÇÃO INSTITUCIONAL TÉRREA, FCK = 25 MPA. AF_11/2022 | M3 | 2394.73 | 2452.78 |  | SINAPI91852
SINAPI | 104489 | COMPOSIÇÃO PARAMÉTRICA PARA EXECUÇÃO DE ESCADA EM CONCRETO ARMADO, MOLDADA IN LOCO, FCK = 25 MPA. AF_11/2022 | M3 | 3751.32 | 3907.75 |  | SINAPI91853
SINAPI | 104490 | COMPOSIÇÃO PARAMÉTRICA PARA EXECUÇÃO DE ESTRUTURAS DE CONCRETO ARMADO CONVENCIONAL, PARA EDIFICAÇÃO HABITACIONAL MULTIFAMILIAR (PRÉDIO), DE 5 A 8 PAVIMENTOS, FCK = 25 MPA. AF_11/2022 | M3 | 2294.72 | 2349.99 |  | SINAPI91854
SINAPI | 98562 | IMPERMEABILIZAÇÃO DE SUPERFÍCIE COM ARGAMASSA DE CIMENTO E AREIA, COM ADITIVO IMPERMEABILIZANTE, E = 1,5CM. AF_09/2023 | M2 | 44.39 | 47.75 |  | SINAPI91855
SINAPI | 98555 | IMPERMEABILIZAÇÃO DE SUPERFÍCIE COM ARGAMASSA POLIMÉRICA / MEMBRANA ACRÍLICA, 3 DEMÃOS. AF_09/2023 | M2 | 28.42 | 30.38 |  | SINAPI91856
SINAPI | 98556 | IMPERMEABILIZIMPERMEABILIZAÇÃO DE SUPERFÍCIE COM ARGAMASSA POLIMÉRICA / MEMBRANA ACRÍLICA, 4 DEMÃOS, REFORÇADA COM VÉU DE POLIÉSTER (MAV). AF_09/2023 | M2 | 51.86 | 55.06 |  | SINAPI91857
SINAPI | 98558 | TRATAMENTO DE RALO OU PONTO EMERGENTE COM ARGAMASSA POLIMÉRICA / MEMBRANA ACRÍLICA REFORÇADO COM TELA DE POLIÉSTER (MAV). AF_09/2023 | UN | 8.54 | 8.98 |  | SINAPI91859
SINAPI | 98559 | TRATAMENTO DE RODAPÉ COM TELA DE POLIÉSTER. AF_09/2023 | M | 4.34 | 4.53 |  | SINAPI91860
SINAPI | 98546 | IMPERMEABILIZAÇÃO DE SUPERFÍCIE COM MANTA ASFÁLTICA, UMA CAMADA, INCLUSIVE APLICAÇÃO DE PRIMER ASFÁLTICO, E=4MM. AF_09/2023 | M2 | 108.46 | 111.49 |  | SINAPI91861
SINAPI | 98547 | IMPERMEABILIZAÇÃO DE SUPERFÍCIE COM MANTA ASFÁLTICA, DUAS CAMADAS, INCLUSIVE APLICAÇÃO DE PRIMER ASFÁLTICO, E=3MM E E=4MM. AF_09/2023 | M2 | 181.74 | 186.56 |  | SINAPI91862
SINAPI | 98553 | IMPERMEABILIZAÇÃO DE SUPERFÍCIE COM MEMBRANA À BASE DE POLIURETANO, 2 DEMÃOS. AF_09/2023 | M2 | 171.98 | 173.61 |  | SINAPI91863
SINAPI | 98554 | IMPERMEABILIZAÇÃO DE SUPERFÍCIE COM MEMBRANA À BASE DE RESINA ACRÍLICA, 3 DEMÃOS. AF_09/2023 | M2 | 43.1 | 44.95 |  | SINAPI91864
SINAPI | 98557 | IMPERMEABILIZAÇÃO DE SUPERFÍCIE COM EMULSÃO ASFÁLTICA, 2 DEMÃOS. AF_09/2023 | M2 | 38.7 | 40.1 |  | SINAPI91865
SINAPI | 98563 | PROTEÇÃO MECÂNICA DE SUPERFÍCIE HORIZONTAL COM ARGAMASSA DE CIMENTO E AREIA, TRAÇO 1:3, E=2CM. AF_09/2023 | M2 | 33.9 | 35.86 |  | SINAPI91866
SINAPI | 98564 | PROTEÇÃO MECÂNICA DE SUPERFÍCIE VERTICAL COM ARGAMASSA DE CIMENTO E AREIA, TRAÇO 1:3, E=2CM. AF_09/2023 | M2 | 45.5 | 47.65 |  | SINAPI91867
SINAPI | 98565 | PROTEÇÃO MECÂNICA DE SUPERFICIE HORIZONTAL COM ARGAMASSA DE CIMENTO E AREIA, TRAÇO 1:3, E=3CM. AF_09/2023 | M2 | 48.25 | 51.17 |  | SINAPI91868
SINAPI | 98566 | PROTEÇÃO MECÂNICA DE SUPERFÍCIE VERTICAL COM ARGAMASSA DE CIMENTO E AREIA, TRAÇO 1:3, E=3CM. AF_09/2023 | M2 | 59.86 | 62.97 |  | SINAPI91869
SINAPI | 98567 | PROTEÇÃO MECÂNICA DE SUPERFICIE HORIZONTAL COM ARGAMASSA DE CIMENTO E AREIA, TRAÇO 1:3, E=4CM. AF_09/2023 | M2 | 61.85 | 65.7 |  | SINAPI91870
SINAPI | 98568 | PROTEÇÃO MECÂNICA DE SUPERFÍCIE VERTICAL COM ARGAMASSA DE CIMENTO E AREIA, TRAÇO 1:3, E=4CM. AF_09/2023 | M2 | 73.45 | 77.49 |  | SINAPI91871
SINAPI | 98569 | PROTEÇÃO MECÂNICA DE SUPERFICIE HORIZONTAL COM ARGAMASSA DE CIMENTO E AREIA, TRAÇO 1:3, E=5CM. AF_09/2023 | M2 | 76.2 | 81.02 |  | SINAPI91872
SINAPI | 98570 | PROTEÇÃO MECÂNICA DE SUPERFÍCIE VERTICAL COM ARGAMASSA DE CIMENTO E AREIA, TRAÇO 1:3, E=5CM. AF_09/2023 | M2 | 87.81 | 92.82 |  | SINAPI91873
SINAPI | 98571 | PROTEÇÃO MECÂNICA DE SUPERFICIE HORIZONTAL COM CONCRETO 15 MPA, E=4CM. AF_09/2023 | M2 | 44.12 | 46.21 |  | SINAPI93008
SINAPI | 98572 | PROTEÇÃO MECÂNICA DE SUPERFICIE HORIZONTAL COM CONCRETO 15 MPA, E=5CM. AF_09/2023 | M2 | 54.13 | 56.75 |  | SINAPI93009
SINAPI | 98573 | PROTEÇÃO MECÂNICA DE SUPERFÍCIE VERTICAL COM CONCRETO 15 MPA, E=5CM. AF_09/2023 | M2 | 65.24 | 68 |  | SINAPI93010
SINAPI | 91831 | ELETRODUTO FLEXÍVEL CORRUGADO, PVC, DN 20 MM (1/2"), PARA CIRCUITOS TERMINAIS, INSTALADO EM FORRO - FORNECIMENTO E INSTALAÇÃO. AF_03/2023 | M | 15.05 | 16.11 |  | SINAPI93011
SINAPI | 91833 | ELETRODUTO FLEXÍVEL CORRUGADO REFORÇADO, PVC, DN 20 MM (1/2"), PARA CIRCUITOS TERMINAIS, INSTALADO EM FORRO - FORNECIMENTO E INSTALAÇÃO. AF_03/2023 | M | 15.66 | 16.72 |  | SINAPI93012
SINAPI | 91834 | ELETRODUTO FLEXÍVEL CORRUGADO, PVC, DN 25 MM (3/4"), PARA CIRCUITOS TERMINAIS, INSTALADO EM FORRO - FORNECIMENTO E INSTALAÇÃO. AF_03/2023 | M | 15.78 | 16.89 |  | SINAPI95726
SINAPI | 91835 | ELETRODUTO FLEXÍVEL CORRUGADO REFORÇADO, PVC, DN 25 MM (3/4"), PARA CIRCUITOS TERMINAIS, INSTALADO EM FORRO - FORNECIMENTO E INSTALAÇÃO. AF_03/2023 | M | 17.35 | 18.46 |  | SINAPI95727
SINAPI | 91836 | ELETRODUTO FLEXÍVEL CORRUGADO, PVC, DN 32 MM (1"), PARA CIRCUITOS TERMINAIS, INSTALADO EM FORRO - FORNECIMENTO E INSTALAÇÃO. AF_03/2023 | M | 18.54 | 19.73 |  | SINAPI95728
SINAPI | 91837 | ELETRODUTO FLEXÍVEL CORRUGADO REFORÇADO, PVC, DN 32 MM (1"), PARA CIRCUITOS TERMINAIS, INSTALADO EM FORRO - FORNECIMENTO E INSTALAÇÃO. AF_03/2023 | M | 22.22 | 23.41 |  | SINAPI97667
SINAPI | 91839 | ELETRODUTO FLEXÍVEL LISO, PEAD, DN 32 MM (1"), PARA CIRCUITOS TERMINAIS, INSTALADO EM FORRO - FORNECIMENTO E INSTALAÇÃO. AF_03/2023 | M | 16.57 | 17.76 |  | SINAPI97668
SINAPI | 91840 | ELETRODUTO FLEXÍVEL CORRUGADO, PEAD, DN 40 MM (1 1/4"), PARA CIRCUITOS TERMINAIS, INSTALADO EM FORRO - FORNECIMENTO E INSTALAÇÃO. AF_03/2023 | M | 19.02 | 20.29 |  | SINAPI97669
SINAPI | 91841 | ELETRODUTO FLEXÍVEL LISO, PEAD, DN 40 MM (1 1/4"), PARA CIRCUITOS TERMINAIS, INSTALADO EM FORRO - FORNECIMENTO E INSTALAÇÃO. AF_03/2023 | M | 18.29 | 19.56 |  | SINAPI97670
SINAPI | 91842 | ELETRODUTO FLEXÍVEL CORRUGADO, PVC, DN 20 MM (1/2"), PARA CIRCUITOS TERMINAIS, INSTALADO EM LAJE - FORNECIMENTO E INSTALAÇÃO. AF_03/2023 | M | 5.55 | 5.85 |  | SINAPI91874
SINAPI | 91843 | ELETRODUTO FLEXÍVEL CORRUGADO REFORÇADO, PVC, DN 20 MM (1/2"), PARA CIRCUITOS TERMINAIS, INSTALADO EM LAJE - FORNECIMENTO E INSTALAÇÃO. AF_03/2023 | M | 6.16 | 6.46 |  | SINAPI91875
SINAPI | 91844 | ELETRODUTO FLEXÍVEL CORRUGADO, PVC, DN 25 MM (3/4"), PARA CIRCUITOS TERMINAIS, INSTALADO EM LAJE - FORNECIMENTO E INSTALAÇÃO. AF_03/2023 | M | 6.23 | 6.58 |  | SINAPI91876
SINAPI | 91845 | ELETRODUTO FLEXÍVEL CORRUGADO REFORÇADO, PVC, DN 25 MM (3/4"), PARA CIRCUITOS TERMINAIS, INSTALADO EM LAJE - FORNECIMENTO E INSTALAÇÃO. AF_03/2023 | M | 7.8 | 8.15 |  | SINAPI91877
SINAPI | 91846 | ELETRODUTO FLEXÍVEL CORRUGADO, PVC, DN 32 MM (1"), PARA CIRCUITOS TERMINAIS, INSTALADO EM LAJE - FORNECIMENTO E INSTALAÇÃO. AF_03/2023 | M | 9.05 | 9.47 |  | SINAPI91878
SINAPI | 91847 | ELETRODUTO FLEXÍVEL CORRUGADO REFORÇADO, PVC, DN 32 MM (1"), PARA CIRCUITOS TERMINAIS, INSTALADO EM LAJE - FORNECIMENTO E INSTALAÇÃO. AF_03/2023 | M | 12.73 | 13.15 |  | SINAPI91879
SINAPI | 91849 | ELETRODUTO FLEXÍVEL LISO, PEAD, DN 32 MM (1"), PARA CIRCUITOS TERMINAIS, INSTALADO EM LAJE - FORNECIMENTO E INSTALAÇÃO. AF_03/2023 | M | 7.08 | 7.5 |  | SINAPI91880
SINAPI | 91850 | ELETRODUTO FLEXÍVEL CORRUGADO, PEAD, DN 40 MM (1 1/4"), PARA CIRCUITOS TERMINAIS, INSTALADO EM LAJE - FORNECIMENTO E INSTALAÇÃO. AF_03/2023 | M | 9.49 | 9.99 |  | SINAPI91881
SINAPI | 91851 | ELETRODUTO FLEXÍVEL LISO, PEAD, DN 40 MM (1 1/4"), PARA CIRCUITOS TERMINAIS, INSTALADO EM LAJE - FORNECIMENTO E INSTALAÇÃO. AF_03/2023 | M | 8.76 | 9.26 |  | SINAPI91882
SINAPI | 91852 | ELETRODUTO FLEXÍVEL CORRUGADO, PVC, DN 20 MM (1/2"), PARA CIRCUITOS TERMINAIS, INSTALADO EM PAREDE - FORNECIMENTO E INSTALAÇÃO. AF_03/2023 | M | 8.14 | 8.74 |  | SINAPI91884
SINAPI | 91853 | ELETRODUTO FLEXÍVEL CORRUGADO REFORÇADO, PVC, DN 20 MM (1/2"), PARA CIRCUITOS TERMINAIS, INSTALADO EM PAREDE - FORNECIMENTO E INSTALAÇÃO. AF_03/2023 | M | 8.71 | 9.31 |  | SINAPI91885
SINAPI | 91854 | ELETRODUTO FLEXÍVEL CORRUGADO, PVC, DN 25 MM (3/4"), PARA CIRCUITOS TERMINAIS, INSTALADO EM PAREDE - FORNECIMENTO E INSTALAÇÃO. AF_03/2023 | M | 8.79 | 9.46 |  | SINAPI91886
SINAPI | 91855 | ELETRODUTO FLEXÍVEL CORRUGADO REFORÇADO, PVC, DN 25 MM (3/4"), PARA CIRCUITOS TERMINAIS, INSTALADO EM PAREDE - FORNECIMENTO E INSTALAÇÃO. AF_03/2023 | M | 10.25 | 10.92 |  | SINAPI91887
SINAPI | 91856 | ELETRODUTO FLEXÍVEL CORRUGADO, PVC, DN 32 MM (1"), PARA CIRCUITOS TERMINAIS, INSTALADO EM PAREDE - FORNECIMENTO E INSTALAÇÃO. AF_03/2023 | M | 11.44 | 12.17 |  | SINAPI91889
SINAPI | 91857 | ELETRODUTO FLEXÍVEL CORRUGADO REFORÇADO, PVC, DN 32 MM (1"), PARA CIRCUITOS TERMINAIS, INSTALADO EM PAREDE - FORNECIMENTO E INSTALAÇÃO. AF_03/2023 | M | 14.84 | 15.57 |  | SINAPI91890
SINAPI | 91859 | ELETRODUTO FLEXÍVEL LISO, PEAD, DN 32 MM (1"), PARA CIRCUITOS TERMINAIS, INSTALADO EM PAREDE - FORNECIMENTO E INSTALAÇÃO. AF_03/2023 | M | 9.62 | 10.35 |  | SINAPI91892
SINAPI | 91860 | ELETRODUTO FLEXÍVEL CORRUGADO, PEAD, DN 40 MM (1 1/4"), PARA CIRCUITOS TERMINAIS, INSTALADO EM PAREDE - FORNECIMENTO E INSTALAÇÃO. AF_03/2023 | M | 11.9 | 12.73 |  | SINAPI91893
SINAPI | 91861 | ELETRODUTO FLEXÍVEL LISO, PEAD, DN 40 MM (1 1/4"), PARA CIRCUITOS TERMINAIS, INSTALADO EM PAREDE - FORNECIMENTO E INSTALAÇÃO. AF_03/2023 | M | 11.22 | 12.05 |  | SINAPI91895
SINAPI | 91862 | ELETRODUTO RÍGIDO ROSCÁVEL, PVC, DN 20 MM (1/2"), PARA CIRCUITOS TERMINAIS, INSTALADO EM FORRO - FORNECIMENTO E INSTALAÇÃO. AF_03/2023 | M | 8.96 | 9.48 |  | SINAPI91896
SINAPI | 91863 | ELETRODUTO RÍGIDO ROSCÁVEL, PVC, DN 25 MM (3/4"), PARA CIRCUITOS TERMINAIS, INSTALADO EM FORRO - FORNECIMENTO E INSTALAÇÃO. AF_03/2023 | M | 10.62 | 11.2 |  | SINAPI91898
SINAPI | 91864 | ELETRODUTO RÍGIDO ROSCÁVEL, PVC, DN 32 MM (1"), PARA CIRCUITOS TERMINAIS, INSTALADO EM FORRO - FORNECIMENTO E INSTALAÇÃO. AF_03/2023 | M | 14.49 | 15.17 |  | SINAPI91899
SINAPI | 91865 | ELETRODUTO RÍGIDO ROSCÁVEL, PVC, DN 40 MM (1 1/4"), PARA CIRCUITOS TERMINAIS, INSTALADO EM FORRO - FORNECIMENTO E INSTALAÇÃO. AF_03/2023 | M | 18.26 | 19.07 |  | SINAPI91901
SINAPI | 91866 | ELETRODUTO RÍGIDO ROSCÁVEL, PVC, DN 20 MM (1/2"), PARA CIRCUITOS TERMINAIS, INSTALADO EM LAJE - FORNECIMENTO E INSTALAÇÃO. AF_03/2023 | M | 7.87 | 8.26 |  | SINAPI91902
SINAPI | 91867 | ELETRODUTO RÍGIDO ROSCÁVEL, PVC, DN 25 MM (3/4"), PARA CIRCUITOS TERMINAIS, INSTALADO EM LAJE - FORNECIMENTO E INSTALAÇÃO. AF_03/2023 | M | 9.54 | 10 |  | SINAPI91904
SINAPI | 91868 | ELETRODUTO RÍGIDO ROSCÁVEL, PVC, DN 32 MM (1"), PARA CIRCUITOS TERMINAIS, INSTALADO EM LAJE - FORNECIMENTO E INSTALAÇÃO. AF_03/2023 | M | 13.41 | 13.98 |  | SINAPI91905
SINAPI | 91869 | ELETRODUTO RÍGIDO ROSCÁVEL, PVC, DN 40 MM (1 1/4"), PARA CIRCUITOS TERMINAIS, INSTALADO EM LAJE - FORNECIMENTO E INSTALAÇÃO. AF_03/2023 | M | 17.15 | 17.82 |  | SINAPI91907
SINAPI | 91870 | ELETRODUTO RÍGIDO ROSCÁVEL, PVC, DN 20 MM (1/2"), PARA CIRCUITOS TERMINAIS, INSTALADO EM PAREDE - FORNECIMENTO E INSTALAÇÃO. AF_03/2023 | M | 11.57 | 12.37 |  | SINAPI91908
SINAPI | 91871 | ELETRODUTO RÍGIDO ROSCÁVEL, PVC, DN 25 MM (3/4"), PARA CIRCUITOS TERMINAIS, INSTALADO EM PAREDE - FORNECIMENTO E INSTALAÇÃO. AF_03/2023 | M | 13.24 | 14.1 |  | SINAPI91910
SINAPI | 91872 | ELETRODUTO RÍGIDO ROSCÁVEL, PVC, DN 32 MM (1"), PARA CIRCUITOS TERMINAIS, INSTALADO EM PAREDE - FORNECIMENTO E INSTALAÇÃO. AF_03/2023 | M | 17.1 | 18.07 |  | SINAPI91911
SINAPI | 91873 | ELETRODUTO RÍGIDO ROSCÁVEL, PVC, DN 40 MM (1 1/4"), PARA CIRCUITOS TERMINAIS, INSTALADO EM PAREDE - FORNECIMENTO E INSTALAÇÃO. AF_03/2023 | M | 20.83 | 21.91 |  | SINAPI91913
SINAPI | 93008 | ELETRODUTO RÍGIDO ROSCÁVEL, PVC, DN 50 MM (1 1/2"), PARA REDE ENTERRADA DE DISTRIBUIÇÃO DE ENERGIA ELÉTRICA - FORNECIMENTO E INSTALAÇÃO. AF_12/2021 | M | 18.1 | 18.65 |  | SINAPI91914
SINAPI | 93009 | ELETRODUTO RÍGIDO ROSCÁVEL, PVC, DN 60 MM (2"), PARA REDE ENTERRADA DE DISTRIBUIÇÃO DE ENERGIA ELÉTRICA - FORNECIMENTO E INSTALAÇÃO. AF_12/2021 | M | 27.14 | 27.77 |  | SINAPI91916
SINAPI | 93010 | ELETRODUTO RÍGIDO ROSCÁVEL, PVC, DN 75 MM (2 1/2"), PARA REDE ENTERRADA DE DISTRIBUIÇÃO DE ENERGIA ELÉTRICA - FORNECIMENTO E INSTALAÇÃO. AF_12/2021 | M | 38.07 | 38.83 |  | SINAPI91917
SINAPI | 93011 | ELETRODUTO RÍGIDO ROSCÁVEL, PVC, DN 85 MM (3"), PARA REDE ENTERRADA DE DISTRIBUIÇÃO DE ENERGIA ELÉTRICA - FORNECIMENTO E INSTALAÇÃO. AF_12/2021 | M | 46.74 | 47.58 |  | SINAPI91919
SINAPI | 93012 | ELETRODUTO RÍGIDO ROSCÁVEL, PVC, DN 110 MM (4"), PARA REDE ENTERRADA DE DISTRIBUIÇÃO DE ENERGIA ELÉTRICA - FORNECIMENTO E INSTALAÇÃO. AF_12/2021 | M | 71.11 | 72.16 |  | SINAPI91920
SINAPI | 95726 | ELETRODUTO RÍGIDO SOLDÁVEL, PVC, DN 20 MM (½''), APARENTE - FORNECIMENTO E INSTALAÇÃO. AF_10/2022 | M | 14.12 | 15.09 |  | SINAPI91922
SINAPI | 95727 | ELETRODUTO RÍGIDO SOLDÁVEL, PVC, DN 25 MM (3/4''), APARENTE - FORNECIMENTO E INSTALAÇÃO. AF_10/2022 | M | 17.37 | 18.64 |  | SINAPI93013
SINAPI | 95728 | ELETRODUTO RÍGIDO SOLDÁVEL, PVC, DN 32 MM (1''), APARENTE - FORNECIMENTO E INSTALAÇÃO. AF_10/2022 | M | 22.76 | 24.42 |  | SINAPI93014
SINAPI | 97667 | ELETRODUTO FLEXÍVEL CORRUGADO, PEAD, DN 50 (1 1/2"), PARA REDE ENTERRADA DE DISTRIBUIÇÃO DE ENERGIA ELÉTRICA - FORNECIMENTO E INSTALAÇÃO. AF_12/2021 | M | 8.52 | 8.86 |  | SINAPI93015
SINAPI | 97668 | ELETRODUTO FLEXÍVEL CORRUGADO, PEAD, DN 63 (2"), PARA REDE ENTERRADA DE DISTRIBUIÇÃO DE ENERGIA ELÉTRICA - FORNECIMENTO E INSTALAÇÃO. AF_12/2021 | M | 12.17 | 12.63 |  | SINAPI93016
SINAPI | 97669 | ELETRODUTO FLEXÍVEL CORRUGADO, PEAD, DN 90 (3"), PARA REDE ENTERRADA DE DISTRIBUIÇÃO DE ENERGIA ELÉTRICA - FORNECIMENTO E INSTALAÇÃO. AF_12/2021 | M | 17.88 | 18.62 |  | SINAPI93017
SINAPI | 97670 | ELETRODUTO FLEXÍVEL CORRUGADO, PEAD, DN 100 (4"), PARA REDE ENTERRADA DE DISTRIBUIÇÃO DE ENERGIA ELÉTRICA - FORNECIMENTO E INSTALAÇÃO. AF_12/2021 | M | 23.2 | 24.04 |  | SINAPI93018
SINAPI | 91874 | LUVA PARA ELETRODUTO, PVC, ROSCÁVEL, DN 20 MM (1/2"), PARA CIRCUITOS TERMINAIS, INSTALADA EM FORRO - FORNECIMENTO E INSTALAÇÃO. AF_03/2023 | UN | 6.28 | 6.88 |  | SINAPI93020
SINAPI | 91875 | LUVA PARA ELETRODUTO, PVC, ROSCÁVEL, DN 25 MM (3/4"), PARA CIRCUITOS TERMINAIS, INSTALADA EM FORRO - FORNECIMENTO E INSTALAÇÃO. AF_03/2023 | UN | 7.4 | 8.07 |  | SINAPI93022
SINAPI | 91876 | LUVA PARA ELETRODUTO, PVC, ROSCÁVEL, DN 32 MM (1"), PARA CIRCUITOS TERMINAIS, INSTALADA EM FORRO - FORNECIMENTO E INSTALAÇÃO. AF_03/2023 | UN | 8.93 | 9.71 |  | SINAPI93024
SINAPI | 91877 | LUVA PARA ELETRODUTO, PVC, ROSCÁVEL, DN 40 MM (1 1/4"), PARA CIRCUITOS TERMINAIS, INSTALADA EM FORRO - FORNECIMENTO E INSTALAÇÃO. AF_03/2023 | UN | 11.05 | 11.96 |  | SINAPI93026
SINAPI | 91878 | LUVA PARA ELETRODUTO, PVC, ROSCÁVEL, DN 20 MM (1/2"), PARA CIRCUITOS TERMINAIS, INSTALADA EM LAJE - FORNECIMENTO E INSTALAÇÃO. AF_03/2023 | UN | 4.98 | 5.42 |  | SINAPI97559
SINAPI | 91879 | LUVA PARA ELETRODUTO, PVC, ROSCÁVEL, DN 25 MM (3/4"), PARA CIRCUITOS TERMINAIS, INSTALADA EM LAJE - FORNECIMENTO E INSTALAÇÃO. AF_03/2023 | UN | 6.09 | 6.62 |  | SINAPI97562
SINAPI | 91880 | LUVA PARA ELETRODUTO, PVC, ROSCÁVEL, DN 32 MM (1"), PARA CIRCUITOS TERMINAIS, INSTALADA EM LAJE - FORNECIMENTO E INSTALAÇÃO. AF_03/2023 | UN | 7.62 | 8.26 |  | SINAPI97564
SINAPI | 91881 | LUVA PARA ELETRODUTO, PVC, ROSCÁVEL, DN 40 MM (1 1/4"), PARA CIRCUITOS TERMINAIS, INSTALADA EM LAJE - FORNECIMENTO E INSTALAÇÃO. AF_03/2023 | UN | 9.74 | 10.51 |  | SINAPI104395
SINAPI | 91882 | LUVA PARA ELETRODUTO, PVC, ROSCÁVEL, DN 20 MM (1/2"), PARA CIRCUITOS TERMINAIS, INSTALADA EM PAREDE - FORNECIMENTO E INSTALAÇÃO. AF_03/2023 | UN | 8.98 | 9.87 |  | SINAPI91924
SINAPI | 91884 | LUVA PARA ELETRODUTO, PVC, ROSCÁVEL, DN 25 MM (3/4"), PARA CIRCUITOS TERMINAIS, INSTALADA EM PAREDE - FORNECIMENTO E INSTALAÇÃO. AF_03/2023 | UN | 10.1 | 11.07 |  | SINAPI91925
SINAPI | 91885 | LUVA PARA ELETRODUTO, PVC, ROSCÁVEL, DN 32 MM (1"), PARA CIRCUITOS TERMINAIS, INSTALADA EM PAREDE - FORNECIMENTO E INSTALAÇÃO. AF_03/2023 | UN | 11.58 | 12.66 |  | SINAPI91926
SINAPI | 91886 | LUVA PARA ELETRODUTO, PVC, ROSCÁVEL, DN 40 MM (1 1/4"), PARA CIRCUITOS TERMINAIS, INSTALADA EM PAREDE - FORNECIMENTO E INSTALAÇÃO. AF_03/2023 | UN | 13.66 | 14.86 |  | SINAPI91927
SINAPI | 91887 | CURVA 90 GRAUS PARA ELETRODUTO, PVC, ROSCÁVEL, DN 20 MM (1/2"), PARA CIRCUITOS TERMINAIS, INSTALADA EM FORRO - FORNECIMENTO E INSTALAÇÃO. AF_03/2023 | UN | 11.01 | 11.9 |  | SINAPI91928
SINAPI | 91889 | CURVA 180 GRAUS PARA ELETRODUTO, PVC, ROSCÁVEL, DN 20 MM (1/2"), PARA CIRCUITOS TERMINAIS, INSTALADA EM FORRO - FORNECIMENTO E INSTALAÇÃO. AF_03/2023 | UN | 10.7 | 11.59 |  | SINAPI91929
SINAPI | 91890 | CURVA 90 GRAUS PARA ELETRODUTO, PVC, ROSCÁVEL, DN 25 MM (3/4"), PARA CIRCUITOS TERMINAIS, INSTALADA EM FORRO - FORNECIMENTO E INSTALAÇÃO. AF_03/2023 | UN | 12.13 | 13.14 |  | SINAPI91930
SINAPI | 91892 | CURVA 180 GRAUS PARA ELETRODUTO, PVC, ROSCÁVEL, DN 25 MM (3/4"), PARA CIRCUITOS TERMINAIS, INSTALADA EM FORRO - FORNECIMENTO E INSTALAÇÃO. AF_03/2023 | UN | 14.17 | 15.18 |  | SINAPI91931
SINAPI | 91893 | CURVA 90 GRAUS PARA ELETRODUTO, PVC, ROSCÁVEL, DN 32 MM (1"), PARA CIRCUITOS TERMINAIS, INSTALADA EM FORRO - FORNECIMENTO E INSTALAÇÃO. AF_03/2023 | UN | 15.13 | 16.31 |  | SINAPI91932
SINAPI | 91895 | CURVA 180 GRAUS PARA ELETRODUTO, PVC, ROSCÁVEL, DN 32 MM (1"), PARA CIRCUITOS TERMINAIS, INSTALADA EM FORRO - FORNECIMENTO E INSTALAÇÃO. AF_03/2023 | UN | 17.2 | 18.38 |  | SINAPI91933
SINAPI | 91896 | CURVA 90 GRAUS PARA ELETRODUTO, PVC, ROSCÁVEL, DN 40 MM (1 1/4"), PARA CIRCUITOS TERMINAIS, INSTALADA EM FORRO - FORNECIMENTO E INSTALAÇÃO. AF_03/2023 | UN | 17.39 | 18.75 |  | SINAPI91934
SINAPI | 91898 | CURVA 180 GRAUS PARA ELETRODUTO, PVC, ROSCÁVEL, DN 40 MM (1 1/4"), PARA CIRCUITOS TERMINAIS, INSTALADA EM FORRO - FORNECIMENTO E INSTALAÇÃO. AF_03/2023 | UN | 19.62 | 20.98 |  | SINAPI91935
SINAPI | 91899 | CURVA 90 GRAUS PARA ELETRODUTO, PVC, ROSCÁVEL, DN 20 MM (1/2"), PARA CIRCUITOS TERMINAIS, INSTALADA EM LAJE - FORNECIMENTO E INSTALAÇÃO. AF_03/2023 | UN | 9.02 | 9.71 |  | SINAPI92979
SINAPI | 91901 | CURVA 180 GRAUS PARA ELETRODUTO, PVC, ROSCÁVEL, DN 20 MM (1/2"), PARA CIRCUITOS TERMINAIS, INSTALADA EM LAJE - FORNECIMENTO E INSTALAÇÃO. AF_03/2023 | UN | 8.71 | 9.4 |  | SINAPI92980
SINAPI | 91902 | CURVA 90 GRAUS PARA ELETRODUTO, PVC, ROSCÁVEL, DN 25 MM (3/4"), PARA CIRCUITOS TERMINAIS, INSTALADA EM LAJE - FORNECIMENTO E INSTALAÇÃO. AF_03/2023 | UN | 10.14 | 10.95 |  | SINAPI92981
SINAPI | 91904 | CURVA 180 GRAUS PARA ELETRODUTO, PVC, ROSCÁVEL, DN 25 MM (3/4"), PARA CIRCUITOS TERMINAIS, INSTALADA EM LAJE - FORNECIMENTO E INSTALAÇÃO. AF_03/2023 | UN | 12.18 | 12.99 |  | SINAPI92982
SINAPI | 91905 | CURVA 90 GRAUS PARA ELETRODUTO, PVC, ROSCÁVEL, DN 32 MM (1"), PARA CIRCUITOS TERMINAIS, INSTALADA EM LAJE - FORNECIMENTO E INSTALAÇÃO. AF_03/2023 | UN | 13.14 | 14.11 |  | SINAPI92984
SINAPI | 91907 | CURVA 180 GRAUS PARA ELETRODUTO, PVC, ROSCÁVEL, DN 32 MM (1"), PARA CIRCUITOS TERMINAIS, INSTALADA EM LAJE - FORNECIMENTO E INSTALAÇÃO. AF_03/2023 | UN | 15.21 | 16.18 |  | SINAPI92986
SINAPI | 91908 | CURVA 90 GRAUS PARA ELETRODUTO, PVC, ROSCÁVEL, DN 40 MM (1 1/4"), PARA CIRCUITOS TERMINAIS, INSTALADA EM LAJE - FORNECIMENTO E INSTALAÇÃO. AF_03/2023 | UN | 15.46 | 16.61 |  | SINAPI92988
SINAPI | 91910 | CURVA 180 GRAUS PARA ELETRODUTO, PVC, ROSCÁVEL, DN 40 MM (1 1/4"), PARA CIRCUITOS TERMINAIS, INSTALADA EM LAJE - FORNECIMENTO E INSTALAÇÃO. AF_03/2023 | UN | 17.69 | 18.84 |  | SINAPI92990
SINAPI | 91911 | CURVA 90 GRAUS PARA ELETRODUTO, PVC, ROSCÁVEL, DN 20 MM (1/2"), PARA CIRCUITOS TERMINAIS, INSTALADA EM PAREDE - FORNECIMENTO E INSTALAÇÃO. AF_03/2023 | UN | 15.06 | 16.4 |  | SINAPI92992
SINAPI | 91913 | CURVA 180 GRAUS PARA ELETRODUTO, PVC, ROSCÁVEL, DN 20 MM (1/2"), PARA CIRCUITOS TERMINAIS, INSTALADA EM PAREDE - FORNECIMENTO E INSTALAÇÃO. AF_03/2023 | UN | 14.75 | 16.09 |  | SINAPI92994
SINAPI | 91914 | CURVA 90 GRAUS PARA ELETRODUTO, PVC, ROSCÁVEL, DN 25 MM (3/4"), PARA CIRCUITOS TERMINAIS, INSTALADA EM PAREDE - FORNECIMENTO E INSTALAÇÃO. AF_03/2023 | UN | 16.14 | 17.59 |  | SINAPI92996
SINAPI | 91916 | CURVA 180 GRAUS PARA ELETRODUTO, PVC, ROSCÁVEL, DN 25 MM (3/4"), PARA CIRCUITOS TERMINAIS, INSTALADA EM PAREDE - FORNECIMENTO E INSTALAÇÃO. AF_03/2023 | UN | 18.18 | 19.63 |  | SINAPI92998
SINAPI | 91917 | CURVA 90 GRAUS PARA ELETRODUTO, PVC, ROSCÁVEL, DN 32 MM (1"), PARA CIRCUITOS TERMINAIS, INSTALADA EM PAREDE - FORNECIMENTO E INSTALAÇÃO. AF_03/2023 | UN | 19.09 | 20.71 |  | SINAPI93000
SINAPI | 91919 | CURVA 180 GRAUS PARA ELETRODUTO, PVC, ROSCÁVEL, DN 32 MM (1"), PARA CIRCUITOS TERMINAIS, INSTALADA EM PAREDE - FORNECIMENTO E INSTALAÇÃO. AF_03/2023 | UN | 21.16 | 22.78 |  | SINAPI93002
SINAPI | 91920 | CURVA 90 GRAUS PARA ELETRODUTO, PVC, ROSCÁVEL, DN 40 MM (1 1/4"), PARA CIRCUITOS TERMINAIS, INSTALADA EM PAREDE - FORNECIMENTO E INSTALAÇÃO. AF_03/2023 | UN | 21.31 | 23.1 |  | SINAPI101884
SINAPI | 91922 | CURVA 180 GRAUS PARA ELETRODUTO, PVC, ROSCÁVEL, DN 40 MM (1 1/4"), PARA CIRCUITOS TERMINAIS, INSTALADA EM PAREDE - FORNECIMENTO E INSTALAÇÃO. AF_03/2023 | UN | 23.54 | 25.33 |  | SINAPI101885
SINAPI | 93013 | LUVA PARA ELETRODUTO, PVC, ROSCÁVEL, DN 50 MM (1 1/2"), PARA REDE ENTERRADA DE DISTRIBUIÇÃO DE ENERGIA ELÉTRICA - FORNECIMENTO E INSTALAÇÃO. AF_12/2021 | UN | 13.78 | 14.89 |  | SINAPI101886
SINAPI | 93014 | LUVA PARA ELETRODUTO, PVC, ROSCÁVEL, DN 60 MM (2"), PARA REDE ENTERRADA DE DISTRIBUIÇÃO DE ENERGIA ELÉTRICA - FORNECIMENTO E INSTALAÇÃO. AF_12/2021 | UN | 16.94 | 18.21 |  | SINAPI101887
SINAPI | 93015 | LUVA PARA ELETRODUTO, PVC, ROSCÁVEL, DN 75 MM (2 1/2"), PARA REDE ENTERRADA DE DISTRIBUIÇÃO DE ENERGIA ELÉTRICA - FORNECIMENTO E INSTALAÇÃO. AF_12/2021 | UN | 25.76 | 27.28 |  | SINAPI101888
SINAPI | 93016 | LUVA PARA ELETRODUTO, PVC, ROSCÁVEL, DN 85 MM (3"), PARA REDE ENTERRADA DE DISTRIBUIÇÃO DE ENERGIA ELÉTRICA - FORNECIMENTO E INSTALAÇÃO. AF_12/2021 | UN | 31.34 | 33.02 |  | SINAPI101889
SINAPI | 93017 | LUVA PARA ELETRODUTO, PVC, ROSCÁVEL, DN 110 MM (4"), PARA REDE ENTERRADA DE DISTRIBUIÇÃO DE ENERGIA ELÉTRICA - FORNECIMENTO E INSTALAÇÃO. AF_12/2021 | UN | 47.2 | 49.3 |  | SINAPI91936
SINAPI | 93018 | CURVA 90 GRAUS PARA ELETRODUTO, PVC, ROSCÁVEL, DN 50 MM (1 1/2"), PARA REDE ENTERRADA DE DISTRIBUIÇÃO DE ENERGIA ELÉTRICA - FORNECIMENTO E INSTALAÇÃO. AF_12/2021 | UN | 21.05 | 22.71 |  | SINAPI91937
SINAPI | 93020 | CURVA 90 GRAUS PARA ELETRODUTO, PVC, ROSCÁVEL, DN 60 MM (2"), PARA REDE ENTERRADA DE DISTRIBUIÇÃO DE ENERGIA ELÉTRICA - FORNECIMENTO E INSTALAÇÃO. AF_12/2021 | UN | 27.03 | 28.92 |  | SINAPI91939
SINAPI | 93022 | CURVA 90 GRAUS PARA ELETRODUTO, PVC, ROSCÁVEL, DN 75 MM (2 1/2"), PARA REDE ENTERRADA DE DISTRIBUIÇÃO DE ENERGIA ELÉTRICA - FORNECIMENTO E INSTALAÇÃO. AF_12/2021 | UN | 45.34 | 47.61 |  | SINAPI91940
SINAPI | 93024 | CURVA 90 GRAUS PARA ELETRODUTO, PVC, ROSCÁVEL, DN 85 MM (3"), PARA REDE ENTERRADA DE DISTRIBUIÇÃO DE ENERGIA ELÉTRICA - FORNECIMENTO E INSTALAÇÃO. AF_12/2021 | UN | 47.64 | 50.17 |  | SINAPI91941
SINAPI | 93026 | CURVA 90 GRAUS PARA ELETRODUTO, PVC, ROSCÁVEL, DN 110 MM (4"), PARA REDE ENTERRADA DE DISTRIBUIÇÃO DE ENERGIA ELÉTRICA - FORNECIMENTO E INSTALAÇÃO. AF_12/2021 | UN | 78.09 | 81.23 |  | SINAPI91942
SINAPI | 97559 | CURVA 135 GRAUS PARA ELETRODUTO, PVC, ROSCÁVEL, DN 25 MM (3/4"), PARA CIRCUITOS TERMINAIS, INSTALADA EM FORRO - FORNECIMENTO E INSTALAÇÃO. AF_03/2023 | UN | 11.9 | 12.91 |  | SINAPI91943
SINAPI | 97562 | CURVA 135 GRAUS PARA ELETRODUTO, PVC, ROSCÁVEL, DN 25 MM (3/4"), PARA CIRCUITOS TERMINAIS, INSTALADA EM LAJE - FORNECIMENTO E INSTALAÇÃO. AF_03/2023 | UN | 9.91 | 10.72 |  | SINAPI91944
SINAPI | 97564 | CURVA 135 GRAUS PARA ELETRODUTO, PVC, ROSCÁVEL, DN 25 MM (3/4"), PARA CIRCUITOS TERMINAIS, INSTALADA EM PAREDE - FORNECIMENTO E INSTALAÇÃO. AF_03/2023 | UN | 15.91 | 17.36 |  | SINAPI92865
SINAPI | 104395 | CONDULETE DE PVC, TIPO E, PARA ELETRODUTO DE PVC SOLDÁVEL DN 20 MM (1/2''), APARENTE - FORNECIMENTO E INSTALAÇÃO. AF_10/2022 | UN | 20.04 | 21.09 |  | SINAPI92866
SINAPI | 91924 | CABO DE COBRE FLEXÍVEL ISOLADO, 1,5 MM², ANTI-CHAMA 450/750 V, PARA CIRCUITOS TERMINAIS - FORNECIMENTO E INSTALAÇÃO. AF_03/2023 | M | 2.54 | 2.66 |  | SINAPI92867
SINAPI | 91925 | CABO DE COBRE FLEXÍVEL ISOLADO, 1,5 MM², ANTI-CHAMA 0,6/1,0 KV, PARA CIRCUITOS TERMINAIS - FORNECIMENTO E INSTALAÇÃO. AF_03/2023 | M | 3.06 | 3.18 |  | SINAPI92868
SINAPI | 91926 | CABO DE COBRE FLEXÍVEL ISOLADO, 2,5 MM², ANTI-CHAMA 450/750 V, PARA CIRCUITOS TERMINAIS - FORNECIMENTO E INSTALAÇÃO. AF_03/2023 | M | 3.69 | 3.83 |  | SINAPI92869
SINAPI | 91927 | CABO DE COBRE FLEXÍVEL ISOLADO, 2,5 MM², ANTI-CHAMA 0,6/1,0 KV, PARA CIRCUITOS TERMINAIS - FORNECIMENTO E INSTALAÇÃO. AF_03/2023 | M | 4.14 | 4.28 |  | SINAPI92870
SINAPI | 91928 | CABO DE COBRE FLEXÍVEL ISOLADO, 4 MM², ANTI-CHAMA 450/750 V, PARA CIRCUITOS TERMINAIS - FORNECIMENTO E INSTALAÇÃO. AF_03/2023 | M | 5.7 | 5.89 |  | SINAPI92871
SINAPI | 91929 | CABO DE COBRE FLEXÍVEL ISOLADO, 4 MM², ANTI-CHAMA 0,6/1,0 KV, PARA CIRCUITOS TERMINAIS - FORNECIMENTO E INSTALAÇÃO. AF_03/2023 | M | 6.09 | 6.28 |  | SINAPI92872
SINAPI | 91930 | CABO DE COBRE FLEXÍVEL ISOLADO, 6 MM², ANTI-CHAMA 450/750 V, PARA CIRCUITOS TERMINAIS - FORNECIMENTO E INSTALAÇÃO. AF_03/2023 | M | 7.95 | 8.21 |  | SINAPI95777
SINAPI | 91931 | CABO DE COBRE FLEXÍVEL ISOLADO, 6 MM², ANTI-CHAMA 0,6/1,0 KV, PARA CIRCUITOS TERMINAIS - FORNECIMENTO E INSTALAÇÃO. AF_03/2023 | M | 8.58 | 8.84 |  | SINAPI95778
SINAPI | 91932 | CABO DE COBRE FLEXÍVEL ISOLADO, 10 MM², ANTI-CHAMA 450/750 V, PARA CIRCUITOS TERMINAIS - FORNECIMENTO E INSTALAÇÃO. AF_03/2023 | M | 14.23 | 14.6 |  | SINAPI95779
SINAPI | 91933 | CABO DE COBRE FLEXÍVEL ISOLADO, 10 MM², ANTI-CHAMA 0,6/1,0 KV, PARA CIRCUITOS TERMINAIS - FORNECIMENTO E INSTALAÇÃO. AF_03/2023 | M | 13.73 | 14.1 |  | SINAPI95780
SINAPI | 91934 | CABO DE COBRE FLEXÍVEL ISOLADO, 16 MM², ANTI-CHAMA 450/750 V, PARA CIRCUITOS TERMINAIS - FORNECIMENTO E INSTALAÇÃO. AF_03/2023 | M | 20.56 | 21.13 |  | SINAPI95781
SINAPI | 91935 | CABO DE COBRE FLEXÍVEL ISOLADO, 16 MM², ANTI-CHAMA 0,6/1,0 KV, PARA CIRCUITOS TERMINAIS - FORNECIMENTO E INSTALAÇÃO. AF_03/2023 | M | 21.53 | 22.1 |  | SINAPI95782
SINAPI | 92979 | CABO DE COBRE FLEXÍVEL ISOLADO, 10 MM², ANTI-CHAMA 450/750 V, PARA DISTRIBUIÇÃO - FORNECIMENTO E INSTALAÇÃO. AF_12/2015 | M | 9.34 | 9.38 |  | SINAPI95785
SINAPI | 92980 | CABO DE COBRE FLEXÍVEL ISOLADO, 10 MM², ANTI-CHAMA 0,6/1,0 KV, PARA DISTRIBUIÇÃO - FORNECIMENTO E INSTALAÇÃO. AF_12/2015 | M | 8.93 | 8.97 |  | SINAPI95787
SINAPI | 92981 | CABO DE COBRE FLEXÍVEL ISOLADO, 16 MM², ANTI-CHAMA 450/750 V, PARA DISTRIBUIÇÃO - FORNECIMENTO E INSTALAÇÃO. AF_12/2015 | M | 13.34 | 13.4 |  | SINAPI95789
SINAPI | 92982 | CABO DE COBRE FLEXÍVEL ISOLADO, 16 MM², ANTI-CHAMA 0,6/1,0 KV, PARA DISTRIBUIÇÃO - FORNECIMENTO E INSTALAÇÃO. AF_12/2015 | M | 14.14 | 14.2 |  | SINAPI95791
SINAPI | 92984 | CABO DE COBRE FLEXÍVEL ISOLADO, 25 MM², ANTI-CHAMA 0,6/1,0 KV, PARA REDE ENTERRADA DE DISTRIBUIÇÃO DE ENERGIA ELÉTRICA - FORNECIMENTO E INSTALAÇÃO. AF_12/2021 | M | 23.5 | 23.8 |  | SINAPI95795
SINAPI | 92986 | CABO DE COBRE FLEXÍVEL ISOLADO, 35 MM², ANTI-CHAMA 0,6/1,0 KV, PARA REDE ENTERRADA DE DISTRIBUIÇÃO DE ENERGIA ELÉTRICA - FORNECIMENTO E INSTALAÇÃO. AF_12/2021 | M | 32.47 | 32.81 |  | SINAPI95796
SINAPI | 92988 | CABO DE COBRE FLEXÍVEL ISOLADO, 50 MM², ANTI-CHAMA 0,6/1,0 KV, PARA REDE ENTERRADA DE DISTRIBUIÇÃO DE ENERGIA ELÉTRICA - FORNECIMENTO E INSTALAÇÃO. AF_12/2021 | M | 47.1 | 47.52 |  | SINAPI95797
SINAPI | 92990 | CABO DE COBRE FLEXÍVEL ISOLADO, 70 MM², ANTI-CHAMA 0,6/1,0 KV, PARA REDE ENTERRADA DE DISTRIBUIÇÃO DE ENERGIA ELÉTRICA - FORNECIMENTO E INSTALAÇÃO. AF_12/2021 | M | 65.19 | 65.69 |  | SINAPI95801
SINAPI | 92992 | CABO DE COBRE FLEXÍVEL ISOLADO, 95 MM², ANTI-CHAMA 0,6/1,0 KV, PARA REDE ENTERRADA DE DISTRIBUIÇÃO DE ENERGIA ELÉTRICA - FORNECIMENTO E INSTALAÇÃO. AF_12/2021 | M | 84.28 | 84.89 |  | SINAPI95802
SINAPI | 92994 | CABO DE COBRE FLEXÍVEL ISOLADO, 120 MM², ANTI-CHAMA 0,6/1,0 KV, PARA REDE ENTERRADA DE DISTRIBUIÇÃO DE ENERGIA ELÉTRICA - FORNECIMENTO E INSTALAÇÃO. AF_12/2021 | M | 109.53 | 110.23 |  | SINAPI95803
SINAPI | 92996 | CABO DE COBRE FLEXÍVEL ISOLADO, 150 MM², ANTI-CHAMA 0,6/1,0 KV, PARA REDE ENTERRADA DE DISTRIBUIÇÃO DE ENERGIA ELÉTRICA - FORNECIMENTO E INSTALAÇÃO. AF_12/2021 | M | 132.49 | 133.33 |  | SINAPI95804
SINAPI | 92998 | CABO DE COBRE FLEXÍVEL ISOLADO, 185 MM², ANTI-CHAMA 0,6/1,0 KV, PARA REDE ENTERRADA DE DISTRIBUIÇÃO DE ENERGIA ELÉTRICA - FORNECIMENTO E INSTALAÇÃO. AF_12/2021 | M | 162.36 | 163.36 |  | SINAPI95805
SINAPI | 93000 | CABO DE COBRE FLEXÍVEL ISOLADO, 240 MM², ANTI-CHAMA 0,6/1,0 KV, PARA REDE ENTERRADA DE DISTRIBUIÇÃO DE ENERGIA ELÉTRICA - FORNECIMENTO E INSTALAÇÃO. AF_12/2021 | M | 214.95 | 216.18 |  | SINAPI95806
SINAPI | 93002 | CABO DE COBRE FLEXÍVEL ISOLADO, 300 MM², ANTI-CHAMA 0,6/1,0 KV, PARA REDE ENTERRADA DE DISTRIBUIÇÃO DE ENERGIA ELÉTRICA - FORNECIMENTO E INSTALAÇÃO. AF_12/2021 | M | 277.92 | 279.42 |  | SINAPI95807
SINAPI | 101884 | CABO DE COBRE ISOLADO, 10 MM², ANTI-CHAMA 450/750 V, INSTALADO EM ELETROCALHA OU PERFILADO - FORNECIMENTO E INSTALAÇÃO. AF_10/2020 | M | 9.1 | 9.12 |  | SINAPI95808
SINAPI | 101885 | CABO DE COBRE ISOLADO, 10 MM², ANTI-CHAMA 0,6/1 KV, INSTALADO EM ELETROCALHA OU PERFILADO - FORNECIMENTO E INSTALAÇÃO. AF_10/2020 | M | 8.69 | 8.71 |  | SINAPI95809
SINAPI | 101886 | CABO DE COBRE ISOLADO, 16 MM², ANTI-CHAMA 450/750 V, INSTALADO EM ELETROCALHA OU PERFILADO - FORNECIMENTO E INSTALAÇÃO. AF_10/2020 | M | 13.07 | 13.1 |  | SINAPI95810
SINAPI | 101887 | CABO DE COBRE ISOLADO, 16 MM², ANTI-CHAMA 0,6/1 KV, INSTALADO EM ELETROCALHA OU PERFILADO - FORNECIMENTO E INSTALAÇÃO. AF_10/2020 | M | 13.87 | 13.9 |  | SINAPI95811
SINAPI | 101888 | CABO DE COBRE ISOLADO, 25 MM², ANTI-CHAMA 450/750 V, INSTALADO EM ELETROCALHA OU PERFILADO - FORNECIMENTO E INSTALAÇÃO. AF_10/2020 | M | 20.5 | 20.55 |  | SINAPI95812
SINAPI | 101889 | CABO DE COBRE ISOLADO, 25 MM², ANTI-CHAMA 0,6/1 KV, INSTALADO EM ELETROCALHA OU PERFILADO - FORNECIMENTO E INSTALAÇÃO. AF_10/2020 | M | 21.55 | 21.6 |  | SINAPI95813
SINAPI | 91936 | CAIXA OCTOGONAL 4" X 4", PVC, INSTALADA EM LAJE - FORNECIMENTO E INSTALAÇÃO. AF_03/2023 | UN | 16.36 | 17.45 |  | SINAPI95814
SINAPI | 91937 | CAIXA OCTOGONAL 3" X 3", PVC, INSTALADA EM LAJE - FORNECIMENTO E INSTALAÇÃO. AF_03/2023 | UN | 14.4 | 15.49 |  | SINAPI95815
SINAPI | 91939 | CAIXA RETANGULAR 4" X 2" ALTA (2,00 M DO PISO), PVC, INSTALADA EM PAREDE - FORNECIMENTO E INSTALAÇÃO. AF_03/2023 | UN | 27.78 | 30.49 |  | SINAPI95816
SINAPI | 91940 | CAIXA RETANGULAR 4" X 2" MÉDIA (1,30 M DO PISO), PVC, INSTALADA EM PAREDE - FORNECIMENTO E INSTALAÇÃO. AF_03/2023 | UN | 16.12 | 17.56 |  | SINAPI95817
SINAPI | 91941 | CAIXA RETANGULAR 4" X 2" BAIXA (0,30 M DO PISO), PVC, INSTALADA EM PAREDE - FORNECIMENTO E INSTALAÇÃO. AF_03/2023 | UN | 10.39 | 11.21 |  | SINAPI95818
SINAPI | 91942 | CAIXA RETANGULAR 4" X 4" ALTA (2,00 M DO PISO), PVC, INSTALADA EM PAREDE - FORNECIMENTO E INSTALAÇÃO. AF_03/2023 | UN | 31.26 | 34.09 |  | SINAPI97881
SINAPI | 91943 | CAIXA RETANGULAR 4" X 4" MÉDIA (1,30 M DO PISO), PVC, INSTALADA EM PAREDE - FORNECIMENTO E INSTALAÇÃO. AF_03/2023 | UN | 19.2 | 20.69 |  | SINAPI97882
SINAPI | 91944 | CAIXA RETANGULAR 4" X 4" BAIXA (0,30 M DO PISO), PVC, INSTALADA EM PAREDE - FORNECIMENTO E INSTALAÇÃO. AF_03/2023 | UN | 13.25 | 14.1 |  | SINAPI97883
SINAPI | 92865 | CAIXA OCTOGONAL 4" X 4", METÁLICA, INSTALADA EM LAJE - FORNECIMENTO E INSTALAÇÃO. AF_03/2023 | UN | 13.04 | 14.13 |  | SINAPI97884
SINAPI | 92866 | CAIXA SEXTAVADA 3" X 3", METÁLICA, INSTALADA EM LAJE - FORNECIMENTO E INSTALAÇÃO. AF_03/2023 | UN | 11.38 | 12.47 |  | SINAPI97885
SINAPI | 92867 | CAIXA RETANGULAR 4" X 2" ALTA (2,00 M DO PISO), METÁLICA, INSTALADA EM PAREDE - FORNECIMENTO E INSTALAÇÃO. AF_03/2023 | UN | 26.76 | 29.47 |  | SINAPI97886
SINAPI | 92868 | CAIXA RETANGULAR 4" X 2" MÉDIA (1,30 M DO PISO), METÁLICA, INSTALADA EM PAREDE - FORNECIMENTO E INSTALAÇÃO. AF_03/2023 | UN | 15.1 | 16.54 |  | SINAPI97887
SINAPI | 92869 | CAIXA RETANGULAR 4" X 2" BAIXA (0,30 M DO PISO), METÁLICA, INSTALADA EM PAREDE - FORNECIMENTO E INSTALAÇÃO. AF_03/2023 | UN | 9.37 | 10.19 |  | SINAPI97888
SINAPI | 92870 | CAIXA RETANGULAR 4" X 4" ALTA (2,00 M DO PISO), METÁLICA, INSTALADA EM PAREDE - FORNECIMENTO E INSTALAÇÃO. AF_03/2023 | UN | 29.41 | 32.24 |  | SINAPI97889
SINAPI | 92871 | CAIXA RETANGULAR 4" X 4" MÉDIA (1,30 M DO PISO), METÁLICA, INSTALADA EM PAREDE - FORNECIMENTO E INSTALAÇÃO. AF_03/2023 | UN | 17.35 | 18.84 |  | SINAPI97890
SINAPI | 92872 | CAIXA RETANGULAR 4" X 4" BAIXA (0,30 M DO PISO), METÁLICA, INSTALADA EM PAREDE - FORNECIMENTO E INSTALAÇÃO. AF_03/2023 | UN | 11.4 | 12.25 |  | SINAPI97891
SINAPI | 95777 | CONDULETE DE ALUMÍNIO, TIPO B, PARA ELETRODUTO DE AÇO GALVANIZADO DN 20 MM (3/4''), APARENTE - FORNECIMENTO E INSTALAÇÃO. AF_10/2022 | UN | 25.8 | 26.93 |  | SINAPI97892
SINAPI | 95778 | CONDULETE DE ALUMÍNIO, TIPO C, PARA ELETRODUTO DE AÇO GALVANIZADO DN 20 MM (3/4''), APARENTE - FORNECIMENTO E INSTALAÇÃO. AF_10/2022 | UN | 28.61 | 29.96 |  | SINAPI97893
SINAPI | 95779 | CONDULETE DE ALUMÍNIO, TIPO E, PARA ELETRODUTO DE AÇO GALVANIZADO DN 20 MM (3/4''), APARENTE - FORNECIMENTO E INSTALAÇÃO. AF_10/2022 | UN | 23.69 | 24.82 |  | SINAPI97894
SINAPI | 95780 | CONDULETE DE ALUMÍNIO, TIPO B, PARA ELETRODUTO DE AÇO GALVANIZADO DN 25 MM (1''), APARENTE - FORNECIMENTO E INSTALAÇÃO. AF_10/2022 | UN | 31.11 | 32.37 |  | SINAPI104396
SINAPI | 95781 | CONDULETE DE ALUMÍNIO, TIPO C, PARA ELETRODUTO DE AÇO GALVANIZADO DN 25 MM (1''), APARENTE - FORNECIMENTO E INSTALAÇÃO. AF_10/2022 | UN | 34.83 | 36.42 |  | SINAPI104397
SINAPI | 95782 | CONDULETE DE ALUMÍNIO, TIPO E, ELETRODUTO DE AÇO GALVANIZADO DN 25 MM (1''), APARENTE - FORNECIMENTO E INSTALAÇÃO. AF_10/2022 | UN | 33.53 | 34.79 |  | SINAPI104398
SINAPI | 95785 | CONDULETE DE ALUMÍNIO, TIPO E, PARA ELETRODUTO DE AÇO GALVANIZADO DN 32 MM (1 1/4''), APARENTE - FORNECIMENTO E INSTALAÇÃO. AF_10/2022 | UN | 39.98 | 41.41 |  | SINAPI104399
SINAPI | 95787 | CONDULETE DE ALUMÍNIO, TIPO LR, PARA ELETRODUTO DE AÇO GALVANIZADO DN 20 MM (3/4''), APARENTE - FORNECIMENTO E INSTALAÇÃO. AF_10/2022 | UN | 27.94 | 29.5 |  | SINAPI104400
SINAPI | 95789 | CONDULETE DE ALUMÍNIO, TIPO LR, PARA ELETRODUTO DE AÇO GALVANIZADO DN 25 MM (1''), APARENTE - FORNECIMENTO E INSTALAÇÃO. AF_10/2022 | UN | 38.92 | 40.83 |  | SINAPI104401
SINAPI | 95791 | CONDULETE DE ALUMÍNIO, TIPO LR, PARA ELETRODUTO DE AÇO GALVANIZADO DN 32 MM (1 1/4''), APARENTE - FORNECIMENTO E INSTALAÇÃO. AF_10/2022 | UN | 55.06 | 57.5 |  | SINAPI104402
SINAPI | 95795 | CONDULETE DE ALUMÍNIO, TIPO T, PARA ELETRODUTO DE AÇO GALVANIZADO DN 20 MM (3/4''), APARENTE - FORNECIMENTO E INSTALAÇÃO. AF_10/2022 | UN | 31.91 | 33.67 |  | SINAPI104403
SINAPI | 95796 | CONDULETE DE ALUMÍNIO, TIPO T, PARA ELETRODUTO DE AÇO GALVANIZADO DN 25 MM (1''), APARENTE - FORNECIMENTO E INSTALAÇÃO. AF_10/2022 | UN | 45.74 | 47.99 |  | SINAPI104404
SINAPI | 95797 | CONDULETE DE ALUMÍNIO, TIPO T, PARA ELETRODUTO DE AÇO GALVANIZADO DN 32 MM (1 1/4''), APARENTE - FORNECIMENTO E INSTALAÇÃO. AF_10/2022 | UN | 64 | 66.93 |  | SINAPI104405
SINAPI | 95801 | CONDULETE DE ALUMÍNIO, TIPO X, PARA ELETRODUTO DE AÇO GALVANIZADO DN 20 MM (3/4''), APARENTE - FORNECIMENTO E INSTALAÇÃO. AF_10/2022 | UN | 38.73 | 40.69 |  | SINAPI93653
SINAPI | 95802 | CONDULETE DE ALUMÍNIO, TIPO X, PARA ELETRODUTO DE AÇO GALVANIZADO DN 25 MM (1''), APARENTE - FORNECIMENTO E INSTALAÇÃO. AF_10/2022 | UN | 47.74 | 50.32 |  | SINAPI93654
SINAPI | 95803 | CONDULETE DE ALUMÍNIO, TIPO X, PARA ELETRODUTO DE AÇO GALVANIZADO DN 32 MM (1 1/4''), APARENTE - FORNECIMENTO E INSTALAÇÃO. AF_10/2022 | UN | 70.72 | 74.16 |  | SINAPI93655
SINAPI | 95804 | CONDULETE DE PVC, TIPO B, PARA ELETRODUTO DE PVC SOLDÁVEL DN 20 MM (1/2''), APARENTE - FORNECIMENTO E INSTALAÇÃO. AF_10/2022 | UN | 20.51 | 21.56 |  | SINAPI93656
SINAPI | 95805 | CONDULETE DE PVC, TIPO B, PARA ELETRODUTO DE PVC SOLDÁVEL DN 25 MM (3/4''), APARENTE - FORNECIMENTO E INSTALAÇÃO. AF_10/2022 | UN | 21.62 | 22.8 |  | SINAPI93657
SINAPI | 95806 | CONDULETE DE PVC, TIPO B, PARA ELETRODUTO DE PVC SOLDÁVEL DN 32 MM (1''), APARENTE - FORNECIMENTO E INSTALAÇÃO. AF_10/2022 | UN | 23.66 | 25.02 |  | SINAPI93658
SINAPI | 95807 | CONDULETE DE PVC, TIPO LL, PARA ELETRODUTO DE PVC SOLDÁVEL DN 20 MM (1/2''), APARENTE - FORNECIMENTO E INSTALAÇÃO. AF_10/2022 | UN | 24.02 | 25.35 |  | SINAPI93659
SINAPI | 95808 | CONDULETE DE PVC, TIPO LL, PARA ELETRODUTO DE PVC SOLDÁVEL DN 25 MM (3/4''), APARENTE - FORNECIMENTO E INSTALAÇÃO. AF_10/2022 | UN | 27.39 | 29.07 |  | SINAPI93660
SINAPI | 95809 | CONDULETE DE PVC, TIPO LL, PARA ELETRODUTO DE PVC SOLDÁVEL DN 32 MM (1''), APARENTE - FORNECIMENTO E INSTALAÇÃO. AF_10/2022 | UN | 33.98 | 36.19 |  | SINAPI93661
SINAPI | 95810 | CONDULETE DE PVC, TIPO LB, PARA ELETRODUTO DE PVC SOLDÁVEL DN 20 MM (1/2''), APARENTE - FORNECIMENTO E INSTALAÇÃO. AF_10/2022 | UN | 15.1 | 15.5 |  | SINAPI93662
SINAPI | 95811 | CONDULETE DE PVC, TIPO LB, PARA ELETRODUTO DE PVC SOLDÁVEL DN 25 MM (3/4''), APARENTE - FORNECIMENTO E INSTALAÇÃO. AF_10/2022 | UN | 18.47 | 19.24 |  | SINAPI93663
SINAPI | 95812 | CONDULETE DE PVC, TIPO LB, PARA ELETRODUTO DE PVC SOLDÁVEL DN 32 MM (1''), APARENTE - FORNECIMENTO E INSTALAÇÃO. AF_10/2022 | UN | 25.06 | 26.35 |  | SINAPI93664
SINAPI | 95813 | CONDULETE DE PVC, TIPO TB, PARA ELETRODUTO DE PVC SOLDÁVEL DN 20 MM (1/2''), APARENTE - FORNECIMENTO E INSTALAÇÃO. AF_10/2022 | UN | 17.52 | 18.06 |  | SINAPI93665
SINAPI | 95814 | CONDULETE DE PVC, TIPO TB, PARA ELETRODUTO DE PVC SOLDÁVEL DN 25 MM (3/4''), APARENTE - FORNECIMENTO E INSTALAÇÃO. AF_10/2022 | UN | 22 | 23.03 |  | SINAPI93666
SINAPI | 95815 | CONDULETE DE PVC, TIPO TB, PARA ELETRODUTO DE PVC SOLDÁVEL DN 32 MM (1''), APARENTE - FORNECIMENTO E INSTALAÇÃO. AF_10/2022 | UN | 32.3 | 34.02 |  | SINAPI93667
SINAPI | 95816 | CONDULETE DE PVC, TIPO X, PARA ELETRODUTO DE PVC SOLDÁVEL DN 20 MM (1/2''), APARENTE - FORNECIMENTO E INSTALAÇÃO. AF_10/2022 | UN | 29.1 | 30.7 |  | SINAPI93668
SINAPI | 95817 | CONDULETE DE PVC, TIPO X, PARA ELETRODUTO DE PVC SOLDÁVEL DN 25 MM (3/4), APARENTE - FORNECIMENTO E INSTALAÇÃO. AF_10/2022 | UN | 34.25 | 36.46 |  | SINAPI93669
SINAPI | 95818 | CONDULETE DE PVC, TIPO X, PARA ELETRODUTO DE PVC SOLDÁVEL DN 32 MM (1''), APARENTE - FORNECIMENTO E INSTALAÇÃO. AF_10/2022 | UN | 47.52 | 50.58 |  | SINAPI93670
SINAPI | 97881 | CAIXA ENTERRADA ELÉTRICA RETANGULAR, EM CONCRETO PRÉ-MOLDADO, FUNDO COM BRITA, DIMENSÕES INTERNAS: 0,3X0,3X0,3 M. AF_12/2020 | UN | 141.15 | 143.76 |  | SINAPI93671
SINAPI | 97882 | CAIXA ENTERRADA ELÉTRICA RETANGULAR, EM CONCRETO PRÉ-MOLDADO, FUNDO COM BRITA, DIMENSÕES INTERNAS: 0,4X0,4X0,4 M. AF_12/2020 | UN | 224.39 | 228.08 |  | SINAPI93672
SINAPI | 97883 | CAIXA ENTERRADA ELÉTRICA RETANGULAR, EM CONCRETO PRÉ-MOLDADO, FUNDO COM BRITA, DIMENSÕES INTERNAS: 0,6X0,6X0,5 M. AF_12/2020 | UN | 435.51 | 442.05 |  | SINAPI93673
SINAPI | 97884 | CAIXA ENTERRADA ELÉTRICA RETANGULAR, EM CONCRETO PRÉ-MOLDADO, FUNDO COM BRITA, DIMENSÕES INTERNAS: 0,8X0,8X0,5 M. AF_12/2020 | UN | 860.38 | 871.32 |  | SINAPI97359
SINAPI | 97885 | CAIXA ENTERRADA ELÉTRICA RETANGULAR, EM CONCRETO PRÉ-MOLDADO, FUNDO COM BRITA, DIMENSÕES INTERNAS: 1X1X0,5 M. AF_12/2020 | UN | 1331.16 | 1346.18 |  | SINAPI97360
SINAPI | 97886 | CAIXA ENTERRADA ELÉTRICA RETANGULAR, EM ALVENARIA COM TIJOLOS CERÂMICOS MACIÇOS, FUNDO COM BRITA, DIMENSÕES INTERNAS: 0,3X0,3X0,3 M. AF_12/2020 | UN | 152.11 | 161.62 |  | SINAPI97361
SINAPI | 97887 | CAIXA ENTERRADA ELÉTRICA RETANGULAR, EM ALVENARIA COM TIJOLOS CERÂMICOS MACIÇOS, FUNDO COM BRITA, DIMENSÕES INTERNAS: 0,4X0,4X0,4 M. AF_12/2020 | UN | 239.6 | 254.53 |  | SINAPI97362
SINAPI | 97888 | CAIXA ENTERRADA ELÉTRICA RETANGULAR, EM ALVENARIA COM TIJOLOS CERÂMICOS MACIÇOS, FUNDO COM BRITA, DIMENSÕES INTERNAS: 0,6X0,6X0,6 M. AF_12/2020 | UN | 463.88 | 491.77 |  | SINAPI101875
SINAPI | 97889 | CAIXA ENTERRADA ELÉTRICA RETANGULAR, EM ALVENARIA COM TIJOLOS CERÂMICOS MACIÇOS, FUNDO COM BRITA, DIMENSÕES INTERNAS: 0,8X0,8X0,6 M. AF_12/2020 | UN | 628.91 | 666.87 |  | SINAPI101876
SINAPI | 97890 | CAIXA ENTERRADA ELÉTRICA RETANGULAR, EM ALVENARIA COM TIJOLOS CERÂMICOS MACIÇOS, FUNDO COM BRITA, DIMENSÕES INTERNAS: 1X1X0,6 M. AF_12/2020 | UN | 719.45 | 758.34 |  | SINAPI101877
SINAPI | 97891 | CAIXA ENTERRADA ELÉTRICA RETANGULAR, EM ALVENARIA COM BLOCOS DE CONCRETO, FUNDO COM BRITA, DIMENSÕES INTERNAS: 0,4X0,4X0,4 M. AF_12/2020 | UN | 183.94 | 195.6 |  | SINAPI101878
SINAPI | 97892 | CAIXA ENTERRADA ELÉTRICA RETANGULAR, EM ALVENARIA COM BLOCOS DE CONCRETO, FUNDO COM BRITA, DIMENSÕES INTERNAS: 0,6X0,6X0,6 M. AF_12/2020 | UN | 346.19 | 367.16 |  | SINAPI101879
SINAPI | 97893 | CAIXA ENTERRADA ELÉTRICA RETANGULAR, EM ALVENARIA COM BLOCOS DE CONCRETO, FUNDO COM BRITA, DIMENSÕES INTERNAS: 0,8X0,8X0,6 M. AF_12/2020 | UN | 478.82 | 507.93 |  | SINAPI101880
SINAPI | 97894 | CAIXA ENTERRADA ELÉTRICA RETANGULAR, EM ALVENARIA COM BLOCOS DE CONCRETO, FUNDO COM BRITA, DIMENSÕES INTERNAS: 1X1X0,6 M. AF_12/2020 | UN | 537.57 | 565.74 |  | SINAPI101881
SINAPI | 104396 | CONDULETE DE PVC, TIPO E, PARA ELETRODUTO DE PVC SOLDÁVEL DN 25 MM (3/4''), APARENTE - FORNECIMENTO E INSTALAÇÃO. AF_10/2022 | UN | 20.35 | 21.53 |  | SINAPI101882
SINAPI | 104397 | CONDULETE DE PVC, TIPO E, PARA ELETRODUTO DE PVC SOLDÁVEL DN 32 MM (1''), APARENTE - FORNECIMENTO E INSTALAÇÃO. AF_10/2022 | UN | 24.27 | 25.63 |  | SINAPI101883
SINAPI | 104398 | CONDULETE DE PVC, TIPO LR, PARA ELETRODUTO DE PVC SOLDÁVEL DN 20 MM (1/2''), APARENTE - FORNECIMENTO E INSTALAÇÃO. AF_10/2022 | UN | 24.01 | 25.34 |  | SINAPI101890
SINAPI | 104399 | CONDULETE DE PVC, TIPO LR, PARA ELETRODUTO DE PVC SOLDÁVEL DN 25 MM (3/4''), APARENTE - FORNECIMENTO E INSTALAÇÃO. AF_10/2022 | UN | 26.12 | 27.8 |  | SINAPI101891
SINAPI | 104400 | CONDULETE DE PVC, TIPO LR, PARA ELETRODUTO DE PVC SOLDÁVEL DN 32 MM (1''), APARENTE - FORNECIMENTO E INSTALAÇÃO. AF_10/2022 | UN | 33.43 | 35.64 |  | SINAPI101892
SINAPI | 104401 | CONDULETE DE PVC, TIPO C, PARA ELETRODUTO DE PVC SOLDÁVEL DN 20 MM (1/2''), APARENTE - FORNECIMENTO E INSTALAÇÃO. AF_10/2022 | UN | 22.77 | 23.97 |  | SINAPI101893
SINAPI | 104402 | CONDULETE DE PVC, TIPO C, PARA ELETRODUTO DE PVC SOLDÁVEL DN 25 MM (3/4''), APARENTE - FORNECIMENTO E INSTALAÇÃO. AF_10/2022 | UN | 23.76 | 25.2 |  | SINAPI101894
SINAPI | 104403 | CONDULETE DE PVC, TIPO C, PARA ELETRODUTO DE PVC SOLDÁVEL DN 32 MM (1''), APARENTE - FORNECIMENTO E INSTALAÇÃO. AF_10/2022 | UN | 29.51 | 31.28 |  | SINAPI101895
SINAPI | 104404 | CONDULETE DE PVC, TIPO T, PARA ELETRODUTO DE PVC SOLDÁVEL DN 25 MM (3/4''), APARENTE - FORNECIMENTO E INSTALAÇÃO. AF_10/2022 | UN | 30.53 | 32.47 |  | SINAPI101896
SINAPI | 104405 | CONDULETE DE PVC, TIPO T, PARA ELETRODUTO DE PVC SOLDÁVEL DN 32 MM (1''), APARENTE - FORNECIMENTO E INSTALAÇÃO. AF_10/2022 | UN | 41.22 | 43.85 |  | SINAPI101897
SINAPI | 93653 | DISJUNTOR MONOPOLAR TIPO DIN, CORRENTE NOMINAL DE 10A - FORNECIMENTO E INSTALAÇÃO. AF_10/2020 | UN | 16.82 | 17 |  | SINAPI101898
SINAPI | 93654 | DISJUNTOR MONOPOLAR TIPO DIN, CORRENTE NOMINAL DE 16A - FORNECIMENTO E INSTALAÇÃO. AF_10/2020 | UN | 17.38 | 17.62 |  | SINAPI101899
SINAPI | 93655 | DISJUNTOR MONOPOLAR TIPO DIN, CORRENTE NOMINAL DE 20A - FORNECIMENTO E INSTALAÇÃO. AF_10/2020 | UN | 18.63 | 18.97 |  | SINAPI101900
SINAPI | 93656 | DISJUNTOR MONOPOLAR TIPO DIN, CORRENTE NOMINAL DE 25A - FORNECIMENTO E INSTALAÇÃO. AF_10/2020 | UN | 18.63 | 18.97 |  | SINAPI101901
SINAPI | 93657 | DISJUNTOR MONOPOLAR TIPO DIN, CORRENTE NOMINAL DE 32A - FORNECIMENTO E INSTALAÇÃO. AF_10/2020 | UN | 20.09 | 20.54 |  | SINAPI101902
SINAPI | 93658 | DISJUNTOR MONOPOLAR TIPO DIN, CORRENTE NOMINAL DE 40A - FORNECIMENTO E INSTALAÇÃO. AF_10/2020 | UN | 28.96 | 29.62 |  | SINAPI101903
SINAPI | 93659 | DISJUNTOR MONOPOLAR TIPO DIN, CORRENTE NOMINAL DE 50A - FORNECIMENTO E INSTALAÇÃO. AF_10/2020 | UN | 31.83 | 32.75 |  | SINAPI101904
SINAPI | 93660 | DISJUNTOR BIPOLAR TIPO DIN, CORRENTE NOMINAL DE 10A - FORNECIMENTO E INSTALAÇÃO. AF_10/2020 | UN | 85.52 | 85.87 |  | SINAPI101938
SINAPI | 93661 | DISJUNTOR BIPOLAR TIPO DIN, CORRENTE NOMINAL DE 16A - FORNECIMENTO E INSTALAÇÃO. AF_10/2020 | UN | 86.64 | 87.11 |  | SINAPI101946
SINAPI | 93662 | DISJUNTOR BIPOLAR TIPO DIN, CORRENTE NOMINAL DE 20A - FORNECIMENTO E INSTALAÇÃO. AF_10/2020 | UN | 89.14 | 89.78 |  | SINAPI91945
SINAPI | 93663 | DISJUNTOR BIPOLAR TIPO DIN, CORRENTE NOMINAL DE 25A - FORNECIMENTO E INSTALAÇÃO. AF_10/2020 | UN | 89.14 | 89.78 |  | SINAPI91946
SINAPI | 93664 | DISJUNTOR BIPOLAR TIPO DIN, CORRENTE NOMINAL DE 32A - FORNECIMENTO E INSTALAÇÃO. AF_10/2020 | UN | 92.06 | 92.95 |  | SINAPI91947
SINAPI | 93665 | DISJUNTOR BIPOLAR TIPO DIN, CORRENTE NOMINAL DE 40A - FORNECIMENTO E INSTALAÇÃO. AF_10/2020 | UN | 95.15 | 96.49 |  | SINAPI91949
SINAPI | 93666 | DISJUNTOR BIPOLAR TIPO DIN, CORRENTE NOMINAL DE 50A - FORNECIMENTO E INSTALAÇÃO. AF_10/2020 | UN | 100.88 | 102.73 |  | SINAPI91950
SINAPI | 93667 | DISJUNTOR TRIPOLAR TIPO DIN, CORRENTE NOMINAL DE 10A - FORNECIMENTO E INSTALAÇÃO. AF_10/2020 | UN | 106.39 | 106.91 |  | SINAPI91951
SINAPI | 93668 | DISJUNTOR TRIPOLAR TIPO DIN, CORRENTE NOMINAL DE 16A - FORNECIMENTO E INSTALAÇÃO. AF_10/2020 | UN | 108.07 | 108.78 |  | SINAPI91952
SINAPI | 93669 | DISJUNTOR TRIPOLAR TIPO DIN, CORRENTE NOMINAL DE 20A - FORNECIMENTO E INSTALAÇÃO. AF_10/2020 | UN | 111.82 | 112.8 |  | SINAPI91953
SINAPI | 93670 | DISJUNTOR TRIPOLAR TIPO DIN, CORRENTE NOMINAL DE 25A - FORNECIMENTO E INSTALAÇÃO. AF_10/2020 | UN | 111.82 | 112.8 |  | SINAPI91954
SINAPI | 93671 | DISJUNTOR TRIPOLAR TIPO DIN, CORRENTE NOMINAL DE 32A - FORNECIMENTO E INSTALAÇÃO. AF_10/2020 | UN | 116.21 | 117.55 |  | SINAPI91955
SINAPI | 93672 | DISJUNTOR TRIPOLAR TIPO DIN, CORRENTE NOMINAL DE 40A - FORNECIMENTO E INSTALAÇÃO. AF_10/2020 | UN | 122.67 | 124.67 |  | SINAPI91956
SINAPI | 93673 | DISJUNTOR TRIPOLAR TIPO DIN, CORRENTE NOMINAL DE 50A - FORNECIMENTO E INSTALAÇÃO. AF_10/2020 | UN | 131.26 | 134.05 |  | SINAPI91957
SINAPI | 97359 | QUADRO DE MEDIÇÃO GERAL DE ENERGIA COM 8 MEDIDORES - FORNECIMENTO E INSTALAÇÃO. AF_10/2020 | UN | 3270.4 | 3288.37 |  | SINAPI91958
SINAPI | 97360 | QUADRO DE MEDIÇÃO GERAL DE ENERGIA COM 12 MEDIDORES - FORNECIMENTO E INSTALAÇÃO. AF_10/2020 | UN | 6303.1 | 6330.07 |  | SINAPI91959
SINAPI | 97361 | QUADRO DE MEDIÇÃO GERAL DE ENERGIA COM 16 MEDIDORES - FORNECIMENTO E INSTALAÇÃO. AF_10/2020 | UN | 8404.15 | 8440.09 |  | SINAPI91960
SINAPI | 97362 | QUADRO DE MEDIÇÃO GERAL DE ENERGIA PARA BARRAMENTO BLINDADO COM 4 MEDIDORES - FORNECIMENTO E INSTALAÇÃO. AF_10/2020 | UN | 1651.4 | 1655.57 |  | SINAPI91961
SINAPI | 101875 | QUADRO DE DISTRIBUIÇÃO DE ENERGIA EM CHAPA DE AÇO GALVANIZADO, DE EMBUTIR, COM BARRAMENTO TRIFÁSICO, PARA 12 DISJUNTORES DIN 100A - FORNECIMENTO E INSTALAÇÃO. AF_10/2020 | UN | 355.94 | 358.54 |  | SINAPI91962
SINAPI | 101876 | QUADRO DE DISTRIBUIÇÃO DE ENERGIA EM PVC, DE EMBUTIR, SEM BARRAMENTO, PARA 6 DISJUNTORES - FORNECIMENTO E INSTALAÇÃO. AF_10/2020 | UN | 73.66 | 75.35 |  | SINAPI91963
SINAPI | 101877 | QUADRO DE DISTRIBUIÇÃO DE ENERGIA EM PVC, DE EMBUTIR, SEM BARRAMENTO, PARA 3 DISJUNTORES - FORNECIMENTO E INSTALAÇÃO. AF_10/2020 | UN | 50.83 | 52.34 |  | SINAPI91964
SINAPI | 101878 | QUADRO DE DISTRIBUIÇÃO DE ENERGIA EM CHAPA DE AÇO GALVANIZADO, DE SOBREPOR, COM BARRAMENTO TRIFÁSICO, PARA 18 DISJUNTORES DIN 100A - FORNECIMENTO E INSTALAÇÃO. AF_10/2020 | UN | 492.52 | 500 |  | SINAPI91965
SINAPI | 101879 | QUADRO DE DISTRIBUIÇÃO DE ENERGIA EM CHAPA DE AÇO GALVANIZADO, DE EMBUTIR, COM BARRAMENTO TRIFÁSICO, PARA 24 DISJUNTORES DIN 100A - FORNECIMENTO E INSTALAÇÃO. AF_10/2020 | UN | 514.56 | 517.49 |  | SINAPI91966
SINAPI | 101880 | QUADRO DE DISTRIBUIÇÃO DE ENERGIA EM CHAPA DE AÇO GALVANIZADO, DE EMBUTIR, COM BARRAMENTO TRIFÁSICO, PARA 30 DISJUNTORES DIN 150A - FORNECIMENTO E INSTALAÇÃO. AF_10/2020 | UN | 592.76 | 596.26 |  | SINAPI91967
SINAPI | 101881 | QUADRO DE DISTRIBUIÇÃO DE ENERGIA EM CHAPA DE AÇO GALVANIZADO, DE EMBUTIR, COM BARRAMENTO TRIFÁSICO, PARA 40 DISJUNTORES DIN 100A - FORNECIMENTO E INSTALAÇÃO. AF_10/2020 | UN | 850.77 | 854.28 |  | SINAPI91968
SINAPI | 101882 | QUADRO DE DISTRIBUIÇÃO DE ENERGIA EM CHAPA DE AÇO GALVANIZADO, DE EMBUTIR, COM BARRAMENTO TRIFÁSICO, PARA 30 DISJUNTORES DIN 225A - FORNECIMENTO E INSTALAÇÃO. AF_10/2020 | UN | 1206.38 | 1209.89 |  | SINAPI91969
SINAPI | 101883 | QUADRO DE DISTRIBUIÇÃO DE ENERGIA EM CHAPA DE AÇO GALVANIZADO, DE EMBUTIR, COM BARRAMENTO TRIFÁSICO, PARA 18 DISJUNTORES DIN 100A - FORNECIMENTO E INSTALAÇÃO. AF_10/2020 | UN | 490.58 | 493.47 |  | SINAPI91970
SINAPI | 101890 | DISJUNTOR MONOPOLAR TIPO NEMA, CORRENTE NOMINAL DE 10 ATÉ 30A - FORNECIMENTO E INSTALAÇÃO. AF_10/2020 | UN | 22.73 | 23.07 |  | SINAPI91971
SINAPI | 101891 | DISJUNTOR MONOPOLAR TIPO NEMA, CORRENTE NOMINAL DE 35 ATÉ 50A - FORNECIMENTO E INSTALAÇÃO. AF_10/2020 | UN | 38.54 | 39.2 |  | SINAPI91972
SINAPI | 101892 | DISJUNTOR BIPOLAR TIPO NEMA, CORRENTE NOMINAL DE 10 ATÉ 50A - FORNECIMENTO E INSTALAÇÃO. AF_10/2020 | UN | 106.35 | 106.99 |  | SINAPI91973
SINAPI | 101893 | DISJUNTOR TRIPOLAR TIPO NEMA, CORRENTE NOMINAL DE 10 ATÉ 50A - FORNECIMENTO E INSTALAÇÃO. AF_10/2020 | UN | 135.05 | 136.03 |  | SINAPI91974
SINAPI | 101894 | DISJUNTOR TRIPOLAR TIPO NEMA, CORRENTE NOMINAL DE 60 ATÉ 100A - FORNECIMENTO E INSTALAÇÃO. AF_10/2020 | UN | 216.69 | 220.53 |  | SINAPI91975
SINAPI | 101895 | DISJUNTOR TERMOMAGNÉTICO TRIPOLAR , CORRENTE NOMINAL DE 125A - FORNECIMENTO E INSTALAÇÃO. AF_10/2020 | UN | 613.88 | 620.38 |  | SINAPI91976
SINAPI | 101896 | DISJUNTOR TERMOMAGNÉTICO TRIPOLAR , CORRENTE NOMINAL DE 200A - FORNECIMENTO E INSTALAÇÃO. AF_10/2020 | UN | 940.82 | 947.32 |  | SINAPI91977
SINAPI | 101897 | DISJUNTOR TERMOMAGNÉTICO TRIPOLAR , CORRENTE NOMINAL DE 250A - FORNECIMENTO E INSTALAÇÃO. AF_10/2020 | UN | 1526.34 | 1532.84 |  | SINAPI91978
SINAPI | 101898 | DISJUNTOR TERMOMAGNÉTICO TRIPOLAR , CORRENTE NOMINAL DE 400A - FORNECIMENTO E INSTALAÇÃO. AF_10/2020 | UN | 2056.7 | 2063.2 |  | SINAPI91979
SINAPI | 101899 | DISJUNTOR TERMOMAGNÉTICO TRIPOLAR , CORRENTE NOMINAL DE 600A - FORNECIMENTO E INSTALAÇÃO. AF_10/2020 | UN | 3318.24 | 3324.74 |  | SINAPI91980
SINAPI | 101900 | DISJUNTOR BAIXA TENSÃO TRIPOLAR A SECO 800A/600V - FORNECIMENTO E INSTALAÇÃO. AF_10/2020 | UN | 6972.2 | 6978.7 |  | SINAPI91981
SINAPI | 101901 | CONTATOR TRIPOLAR I NOMINAL 12A - FORNECIMENTO E INSTALAÇÃO. AF_10/2020 | UN | 194.14 | 194.85 |  | SINAPI91982
SINAPI | 101902 | CONTATOR TRIPOLAR I NOMINAL 22A - FORNECIMENTO E INSTALAÇÃO. AF_10/2020 | UN | 239.44 | 240.42 |  | SINAPI91983
SINAPI | 101903 | CONTATOR TRIPOLAR I NOMINAL 38A - FORNECIMENTO E INSTALAÇÃO. AF_10/2020 | UN | 499.5 | 501.5 |  | SINAPI91984
SINAPI | 101904 | CONTATOR TRIPOLAR I NOMIMAL 95A - FORNECIMENTO E INSTALAÇÃO. AF_10/2020 | UN | 1851.08 | 1854.92 |  | SINAPI91985
SINAPI | 101938 | CAIXA DE PROTEÇÃO PARA MEDIDOR MONOFÁSICO DE EMBUTIR - FORNECIMENTO E INSTALAÇÃO. AF_10/2020 | UN | 98.93 | 101.05 |  | SINAPI91986
SINAPI | 101946 | QUADRO DE MEDIÇÃO GERAL DE ENERGIA PARA 1 MEDIDOR DE SOBREPOR - FORNECIMENTO E INSTALAÇÃO. AF_10/2020 | UN | 145.25 | 152.73 |  | SINAPI91987
SINAPI | 91945 | SUPORTE PARAFUSADO COM PLACA DE ENCAIXE 4" X 2" ALTO (2,00 M DO PISO) PARA PONTO ELÉTRICO - FORNECIMENTO E INSTALAÇÃO. AF_03/2023 | UN | 12.69 | 13.61 |  | SINAPI91988
SINAPI | 91946 | SUPORTE PARAFUSADO COM PLACA DE ENCAIXE 4" X 2" MÉDIO (1,30 M DO PISO) PARA PONTO ELÉTRICO - FORNECIMENTO E INSTALAÇÃO. AF_03/2023 | UN | 10.04 | 10.66 |  | SINAPI91989
SINAPI | 91947 | SUPORTE PARAFUSADO COM PLACA DE ENCAIXE 4" X 2" BAIXO (0,30 M DO PISO) PARA PONTO ELÉTRICO - FORNECIMENTO E INSTALAÇÃO. AF_03/2023 | UN | 8.37 | 8.81 |  | SINAPI91990
SINAPI | 91949 | SUPORTE PARAFUSADO COM PLACA DE ENCAIXE 4" X 4" ALTO (2,00 M DO PISO) PARA PONTO ELÉTRICO - FORNECIMENTO E INSTALAÇÃO. AF_03/2023 | UN | 18.11 | 19.2 |  | SINAPI91991
SINAPI | 91950 | SUPORTE PARAFUSADO COM PLACA DE ENCAIXE 4" X 4" MÉDIO (1,30 M DO PISO) PARA PONTO ELÉTRICO - FORNECIMENTO E INSTALAÇÃO. AF_03/2023 | UN | 14.87 | 15.61 |  | SINAPI91992
SINAPI | 91951 | SUPORTE PARAFUSADO COM PLACA DE ENCAIXE 4" X 4" BAIXO (0,30 M DO PISO) PARA PONTO ELÉTRICO - FORNECIMENTO E INSTALAÇÃO. AF_03/2023 | UN | 12.93 | 13.45 |  | SINAPI91993
SINAPI | 91952 | INTERRUPTOR SIMPLES (1 MÓDULO), 10A/250V, SEM SUPORTE E SEM PLACA - FORNECIMENTO E INSTALAÇÃO. AF_03/2023 | UN | 17.09 | 18.23 |  | SINAPI91994
SINAPI | 91953 | INTERRUPTOR SIMPLES (1 MÓDULO), 10A/250V, INCLUINDO SUPORTE E PLACA - FORNECIMENTO E INSTALAÇÃO. AF_03/2023 | UN | 27.13 | 28.89 |  | SINAPI91995
SINAPI | 91954 | INTERRUPTOR PARALELO (1 MÓDULO), 10A/250V, SEM SUPORTE E SEM PLACA - FORNECIMENTO E INSTALAÇÃO. AF_03/2023 | UN | 22.94 | 24.49 |  | SINAPI91996
SINAPI | 91955 | INTERRUPTOR PARALELO (1 MÓDULO), 10A/250V, INCLUINDO SUPORTE E PLACA - FORNECIMENTO E INSTALAÇÃO. AF_03/2023 | UN | 32.98 | 35.15 |  | SINAPI91997
SINAPI | 91956 | INTERRUPTOR SIMPLES (1 MÓDULO) COM INTERRUPTOR PARALELO (1 MÓDULO), 10A/250V, SEM SUPORTE E SEM PLACA - FORNECIMENTO E INSTALAÇÃO. AF_03/2023 | UN | 37.2 | 39.59 |  | SINAPI91998
SINAPI | 91957 | INTERRUPTOR SIMPLES (1 MÓDULO) COM INTERRUPTOR PARALELO (1 MÓDULO), 10A/250V, INCLUINDO SUPORTE E PLACA - FORNECIMENTO E INSTALAÇÃO. AF_03/2023 | UN | 47.24 | 50.25 |  | SINAPI91999
SINAPI | 91958 | INTERRUPTOR SIMPLES (2 MÓDULOS), 10A/250V, SEM SUPORTE E SEM PLACA - FORNECIMENTO E INSTALAÇÃO. AF_03/2023 | UN | 31.4 | 33.37 |  | SINAPI92000
SINAPI | 91959 | INTERRUPTOR SIMPLES (2 MÓDULOS), 10A/250V, INCLUINDO SUPORTE E PLACA - FORNECIMENTO E INSTALAÇÃO. AF_03/2023 | UN | 41.44 | 44.03 |  | SINAPI92001
SINAPI | 91960 | INTERRUPTOR PARALELO (2 MÓDULOS), 10A/250V, SEM SUPORTE E SEM PLACA - FORNECIMENTO E INSTALAÇÃO. AF_03/2023 | UN | 43.1 | 45.9 |  | SINAPI92002
SINAPI | 91961 | INTERRUPTOR PARALELO (2 MÓDULOS), 10A/250V, INCLUINDO SUPORTE E PLACA - FORNECIMENTO E INSTALAÇÃO. AF_03/2023 | UN | 53.14 | 56.56 |  | SINAPI92003
SINAPI | 91962 | INTERRUPTOR SIMPLES (1 MÓDULO) COM INTERRUPTOR PARALELO (2 MÓDULOS), 10A/250V, SEM SUPORTE E SEM PLACA - FORNECIMENTO E INSTALAÇÃO. AF_03/2023 | UN | 57.35 | 60.99 |  | SINAPI92004
SINAPI | 91963 | INTERRUPTOR SIMPLES (1 MÓDULO) COM INTERRUPTOR PARALELO (2 MÓDULOS), 10A/250V, INCLUINDO SUPORTE E PLACA - FORNECIMENTO E INSTALAÇÃO. AF_03/2023 | UN | 67.39 | 71.65 |  | SINAPI92005
SINAPI | 91964 | INTERRUPTOR SIMPLES (2 MÓDULOS) COM INTERRUPTOR PARALELO (1 MÓDULO), 10A/250V, SEM SUPORTE E SEM PLACA - FORNECIMENTO E INSTALAÇÃO. AF_03/2023 | UN | 51.5 | 54.73 |  | SINAPI92006
SINAPI | 91965 | INTERRUPTOR SIMPLES (2 MÓDULOS) COM INTERRUPTOR PARALELO (1 MÓDULO), 10A/250V, INCLUINDO SUPORTE E PLACA - FORNECIMENTO E INSTALAÇÃO. AF_03/2023 | UN | 61.54 | 65.39 |  | SINAPI92007
SINAPI | 91966 | INTERRUPTOR SIMPLES (3 MÓDULOS), 10A/250V, SEM SUPORTE E SEM PLACA - FORNECIMENTO E INSTALAÇÃO. AF_03/2023 | UN | 45.71 | 48.51 |  | SINAPI92008
SINAPI | 91967 | INTERRUPTOR SIMPLES (3 MÓDULOS), 10A/250V, INCLUINDO SUPORTE E PLACA - FORNECIMENTO E INSTALAÇÃO. AF_03/2023 | UN | 55.75 | 59.17 |  | SINAPI92009
SINAPI | 91968 | INTERRUPTOR PARALELO (3 MÓDULOS), 10A/250V, SEM SUPORTE E SEM PLACA - FORNECIMENTO E INSTALAÇÃO. AF_03/2023 | UN | 63.2 | 67.26 |  | SINAPI92010
SINAPI | 91969 | INTERRUPTOR PARALELO (3 MÓDULOS), 10A/250V, INCLUINDO SUPORTE E PLACA - FORNECIMENTO E INSTALAÇÃO. AF_03/2023 | UN | 73.24 | 77.92 |  | SINAPI92011
SINAPI | 91970 | INTERRUPTOR SIMPLES (3 MÓDULOS) COM INTERRUPTOR PARALELO (1 MÓDULO), 10A/250V, SEM SUPORTE E SEM PLACA - FORNECIMENTO E INSTALAÇÃO. AF_03/2023 | UN | 66.13 | 70.22 |  | SINAPI92012
SINAPI | 91971 | INTERRUPTOR SIMPLES (3 MÓDULOS) COM INTERRUPTOR PARALELO (1 MÓDULO), 10A/250V, INCLUINDO SUPORTE E PLACA - FORNECIMENTO E INSTALAÇÃO. AF_03/2023 | UN | 81 | 85.83 |  | SINAPI92013
SINAPI | 91972 | INTERRUPTOR SIMPLES (2 MÓDULOS) COM INTERRUPTOR PARALELO (2 MÓDULOS), 10A/250V, SEM SUPORTE E SEM PLACA - FORNECIMENTO E INSTALAÇÃO. AF_03/2023 | UN | 72.03 | 76.53 |  | SINAPI92014
SINAPI | 91973 | INTERRUPTOR SIMPLES (2 MÓDULOS) COM INTERRUPTOR PARALELO (2 MÓDULOS), 10A/250V, INCLUINDO SUPORTE E PLACA - FORNECIMENTO E INSTALAÇÃO. AF_03/2023 | UN | 86.9 | 92.14 |  | SINAPI92015
SINAPI | 91974 | INTERRUPTOR SIMPLES (4 MÓDULOS), 10A/250V, SEM SUPORTE E SEM PLACA - FORNECIMENTO E INSTALAÇÃO. AF_03/2023 | UN | 60.28 | 63.95 |  | SINAPI92016
SINAPI | 91975 | INTERRUPTOR SIMPLES (4 MÓDULOS), 10A/250V, INCLUINDO SUPORTE E PLACA - FORNECIMENTO E INSTALAÇÃO. AF_03/2023 | UN | 75.15 | 79.56 |  | SINAPI92017
SINAPI | 91976 | INTERRUPTOR SIMPLES (6 MÓDULOS), 10A/250V, SEM SUPORTE E SEM PLACA - FORNECIMENTO E INSTALAÇÃO. AF_03/2023 | UN | 88.94 | 94.29 |  | SINAPI92018
SINAPI | 91977 | INTERRUPTOR SIMPLES (6 MÓDULOS), 10A/250V, INCLUINDO SUPORTE E PLACA - FORNECIMENTO E INSTALAÇÃO. AF_03/2023 | UN | 103.81 | 109.9 |  | SINAPI92019
SINAPI | 91978 | INTERRUPTOR INTERMEDIÁRIO (1 MÓDULO), 10A/250V, SEM SUPORTE E SEM PLACA - FORNECIMENTO E INSTALAÇÃO. AF_03/2023 | UN | 36.51 | 38.48 |  | SINAPI92020
SINAPI | 91979 | INTERRUPTOR INTERMEDIÁRIO (1 MÓDULO), 10A/250V, INCLUINDO SUPORTE E PLACA - FORNECIMENTO E INSTALAÇÃO. AF_03/2023 | UN | 46.55 | 49.14 |  | SINAPI92021
SINAPI | 91980 | INTERRUPTOR BIPOLAR (1 MÓDULO), 10A/250V, SEM SUPORTE E SEM PLACA - FORNECIMENTO E INSTALAÇÃO. AF_03/2023 | UN | 35.34 | 37.31 |  | SINAPI92022
SINAPI | 91981 | INTERRUPTOR BIPOLAR (1 MÓDULO), 10A/250V, INCLUINDO SUPORTE E PLACA - FORNECIMENTO E INSTALAÇÃO. AF_03/2023 | UN | 45.38 | 47.97 |  | SINAPI92023
SINAPI | 91982 | DIMMER ROTATIVO (1 MÓDULO), 220V/600W, SEM SUPORTE E SEM PLACA - FORNECIMENTO E INSTALAÇÃO. AF_03/2023 | UN | 84.52 | 85.66 |  | SINAPI92024
SINAPI | 91983 | DIMMER ROTATIVO (1 MÓDULO), 220V/600W, INCLUINDO SUPORTE E PLACA - FORNECIMENTO E INSTALAÇÃO. AF_03/2023 | UN | 94.56 | 96.32 |  | SINAPI92025
SINAPI | 91984 | INTERRUPTOR PULSADOR CAMPAINHA (1 MÓDULO), 10A/250V, SEM SUPORTE E SEM PLACA - FORNECIMENTO E INSTALAÇÃO. AF_03/2023 | UN | 16.01 | 17.15 |  | SINAPI92026
SINAPI | 91985 | INTERRUPTOR PULSADOR CAMPAINHA (1 MÓDULO), 10A/250V, INCLUINDO SUPORTE E PLACA - FORNECIMENTO E INSTALAÇÃO. AF_03/2023 | UN | 26.05 | 27.81 |  | SINAPI92027
SINAPI | 91986 | CAMPAINHA CIGARRA (1 MÓDULO), 10A/250V, SEM SUPORTE E SEM PLACA - FORNECIMENTO E INSTALAÇÃO. AF_03/2023 | UN | 34.08 | 35.85 |  | SINAPI92028
SINAPI | 91987 | CAMPAINHA CIGARRA (1 MÓDULO), 10A/250V, INCLUINDO SUPORTE E PLACA - FORNECIMENTO E INSTALAÇÃO. AF_03/2023 | UN | 44.12 | 46.51 |  | SINAPI92029
SINAPI | 91988 | INTERRUPTOR PULSADOR MINUTERIA (1 MÓDULO), 10A/250V, SEM SUPORTE E SEM PLACA - FORNECIMENTO E INSTALAÇÃO. AF_03/2023 | UN | 19.93 | 21.07 |  | SINAPI92030
SINAPI | 91989 | INTERRUPTOR PULSADOR MINUTERIA (1 MÓDULO), 10A/250V, INCLUINDO SUPORTE E PLACA - FORNECIMENTO E INSTALAÇÃO. AF_03/2023 | UN | 29.97 | 31.73 |  | SINAPI92031
SINAPI | 91990 | TOMADA ALTA DE EMBUTIR (1 MÓDULO), 2P+T 10 A, SEM SUPORTE E SEM PLACA - FORNECIMENTO E INSTALAÇÃO. AF_03/2023 | UN | 30.57 | 33.08 |  | SINAPI92032
SINAPI | 91991 | TOMADA ALTA DE EMBUTIR (1 MÓDULO), 2P+T 20 A, SEM SUPORTE E SEM PLACA - FORNECIMENTO E INSTALAÇÃO. AF_03/2023 | UN | 32.69 | 35.2 |  | SINAPI92033
SINAPI | 91992 | TOMADA ALTA DE EMBUTIR (1 MÓDULO), 2P+T 10 A, INCLUINDO SUPORTE E PLACA - FORNECIMENTO E INSTALAÇÃO. AF_03/2023 | UN | 40.61 | 43.74 |  | SINAPI92034
SINAPI | 91993 | TOMADA ALTA DE EMBUTIR (1 MÓDULO), 2P+T 20 A, INCLUINDO SUPORTE E PLACA - FORNECIMENTO E INSTALAÇÃO. AF_03/2023 | UN | 42.73 | 45.86 |  | SINAPI92035
SINAPI | 91994 | TOMADA MÉDIA DE EMBUTIR (1 MÓDULO), 2P+T 10 A, SEM SUPORTE E SEM PLACA - FORNECIMENTO E INSTALAÇÃO. AF_03/2023 | UN | 21.84 | 23.39 |  | SINAPI97583
SINAPI | 91995 | TOMADA MÉDIA DE EMBUTIR (1 MÓDULO), 2P+T 20 A, SEM SUPORTE E SEM PLACA - FORNECIMENTO E INSTALAÇÃO. AF_03/2023 | UN | 23.96 | 25.51 |  | SINAPI97584
SINAPI | 91996 | TOMADA MÉDIA DE EMBUTIR (1 MÓDULO), 2P+T 10 A, INCLUINDO SUPORTE E PLACA - FORNECIMENTO E INSTALAÇÃO. AF_03/2023 | UN | 31.88 | 34.05 |  | SINAPI97585
SINAPI | 91997 | TOMADA MÉDIA DE EMBUTIR (1 MÓDULO), 2P+T 20 A, INCLUINDO SUPORTE E PLACA - FORNECIMENTO E INSTALAÇÃO. AF_03/2023 | UN | 34 | 36.17 |  | SINAPI97586
SINAPI | 91998 | TOMADA BAIXA DE EMBUTIR (1 MÓDULO), 2P+T 10 A, SEM SUPORTE E SEM PLACA - FORNECIMENTO E INSTALAÇÃO. AF_03/2023 | UN | 18.46 | 19.65 |  | SINAPI97587
SINAPI | 91999 | TOMADA BAIXA DE EMBUTIR (1 MÓDULO), 2P+T 20 A, SEM SUPORTE E SEM PLACA - FORNECIMENTO E INSTALAÇÃO. AF_03/2023 | UN | 20.58 | 21.77 |  | SINAPI97589
SINAPI | 92000 | TOMADA BAIXA DE EMBUTIR (1 MÓDULO), 2P+T 10 A, INCLUINDO SUPORTE E PLACA - FORNECIMENTO E INSTALAÇÃO. AF_03/2023 | UN | 28.5 | 30.31 |  | SINAPI97590
SINAPI | 92001 | TOMADA BAIXA DE EMBUTIR (1 MÓDULO), 2P+T 20 A, INCLUINDO SUPORTE E PLACA - FORNECIMENTO E INSTALAÇÃO. AF_03/2023 | UN | 30.62 | 32.43 |  | SINAPI97591
SINAPI | 92002 | TOMADA MÉDIA DE EMBUTIR (2 MÓDULOS), 2P+T 10 A, SEM SUPORTE E SEM PLACA - FORNECIMENTO E INSTALAÇÃO. AF_03/2023 | UN | 40.9 | 43.7 |  | SINAPI97593
SINAPI | 92003 | TOMADA MÉDIA DE EMBUTIR (2 MÓDULOS), 2P+T 20 A, SEM SUPORTE E SEM PLACA - FORNECIMENTO E INSTALAÇÃO. AF_03/2023 | UN | 45.14 | 47.94 |  | SINAPI97594
SINAPI | 92004 | TOMADA MÉDIA DE EMBUTIR (2 MÓDULOS), 2P+T 10 A, INCLUINDO SUPORTE E PLACA - FORNECIMENTO E INSTALAÇÃO. AF_03/2023 | UN | 50.94 | 54.36 |  | SINAPI97595
SINAPI | 92005 | TOMADA MÉDIA DE EMBUTIR (2 MÓDULOS), 2P+T 20 A, INCLUINDO SUPORTE E PLACA - FORNECIMENTO E INSTALAÇÃO. AF_03/2023 | UN | 55.18 | 58.6 |  | SINAPI97596
SINAPI | 92006 | TOMADA BAIXA DE EMBUTIR (2 MÓDULOS), 2P+T 10 A, SEM SUPORTE E SEM PLACA - FORNECIMENTO E INSTALAÇÃO. AF_03/2023 | UN | 34.09 | 36.16 |  | SINAPI97597
SINAPI | 92007 | TOMADA BAIXA DE EMBUTIR (2 MÓDULOS), 2P+T 20 A, SEM SUPORTE E SEM PLACA - FORNECIMENTO E INSTALAÇÃO. AF_03/2023 | UN | 38.33 | 40.4 |  | SINAPI97598
SINAPI | 92008 | TOMADA BAIXA DE EMBUTIR (2 MÓDULOS), 2P+T 10 A, INCLUINDO SUPORTE E PLACA - FORNECIMENTO E INSTALAÇÃO. AF_03/2023 | UN | 44.13 | 46.82 |  | SINAPI97599
SINAPI | 92009 | TOMADA BAIXA DE EMBUTIR (2 MÓDULOS), 2P+T 20 A, INCLUINDO SUPORTE E PLACA - FORNECIMENTO E INSTALAÇÃO. AF_03/2023 | UN | 48.37 | 51.06 |  | SINAPI97609
SINAPI | 92010 | TOMADA MÉDIA DE EMBUTIR (3 MÓDULOS), 2P+T 10 A, SEM SUPORTE E SEM PLACA - FORNECIMENTO E INSTALAÇÃO. AF_03/2023 | UN | 59.9 | 63.96 |  | SINAPI97610
SINAPI | 92011 | TOMADA MÉDIA DE EMBUTIR (3 MÓDULOS), 2P+T 20 A, SEM SUPORTE E SEM PLACA - FORNECIMENTO E INSTALAÇÃO. AF_03/2023 | UN | 66.26 | 70.32 |  | SINAPI97611
SINAPI | 92012 | TOMADA MÉDIA DE EMBUTIR (3 MÓDULOS), 2P+T 10 A, INCLUINDO SUPORTE E PLACA - FORNECIMENTO E INSTALAÇÃO. AF_03/2023 | UN | 69.94 | 74.62 |  | SINAPI97612
SINAPI | 92013 | TOMADA MÉDIA DE EMBUTIR (3 MÓDULOS), 2P+T 20 A, INCLUINDO SUPORTE E PLACA - FORNECIMENTO E INSTALAÇÃO. AF_03/2023 | UN | 76.3 | 80.98 |  | SINAPI97613
SINAPI | 92014 | TOMADA BAIXA DE EMBUTIR (3 MÓDULOS), 2P+T 10 A, SEM SUPORTE E SEM PLACA - FORNECIMENTO E INSTALAÇÃO. AF_03/2023 | UN | 49.73 | 52.67 |  | SINAPI97614
SINAPI | 92015 | TOMADA BAIXA DE EMBUTIR (3 MÓDULOS), 2P+T 20 A, SEM SUPORTE E SEM PLACA - FORNECIMENTO E INSTALAÇÃO. AF_03/2023 | UN | 56.09 | 59.03 |  | SINAPI97615
SINAPI | 92016 | TOMADA BAIXA DE EMBUTIR (3 MÓDULOS), 2P+T 10 A, INCLUINDO SUPORTE E PLACA - FORNECIMENTO E INSTALAÇÃO. AF_03/2023 | UN | 59.77 | 63.33 |  | SINAPI97616
SINAPI | 92017 | TOMADA BAIXA DE EMBUTIR (3 MÓDULOS), 2P+T 20 A, INCLUINDO SUPORTE E PLACA - FORNECIMENTO E INSTALAÇÃO. AF_03/2023 | UN | 66.13 | 69.69 |  | SINAPI97617
SINAPI | 92018 | TOMADA BAIXA DE EMBUTIR (4 MÓDULOS), 2P+T 10 A, SEM SUPORTE E SEM PLACA - FORNECIMENTO E INSTALAÇÃO. AF_03/2023 | UN | 65.85 | 69.73 |  | SINAPI97618
SINAPI | 92019 | TOMADA BAIXA DE EMBUTIR (4 MÓDULOS), 2P+T 10 A, INCLUINDO SUPORTE E PLACA - FORNECIMENTO E INSTALAÇÃO. AF_03/2023 | UN | 80.72 | 85.34 |  | SINAPI100902
SINAPI | 92020 | TOMADA BAIXA DE EMBUTIR (6 MÓDULOS), 2P+T 10 A, SEM SUPORTE E SEM PLACA - FORNECIMENTO E INSTALAÇÃO. AF_03/2023 | UN | 97.34 | 103 |  | SINAPI100903
SINAPI | 92021 | TOMADA BAIXA DE EMBUTIR (6 MÓDULOS), 2P+T 10 A, INCLUINDO SUPORTE E PLACA - FORNECIMENTO E INSTALAÇÃO. AF_03/2023 | UN | 112.21 | 118.61 |  | SINAPI100904
SINAPI | 92022 | INTERRUPTOR SIMPLES (1 MÓDULO) COM 1 TOMADA DE EMBUTIR 2P+T 10 A, SEM SUPORTE E SEM PLACA - FORNECIMENTO E INSTALAÇÃO. AF_03/2023 | UN | 36.1 | 38.49 |  | SINAPI100905
SINAPI | 92023 | INTERRUPTOR SIMPLES (1 MÓDULO) COM 1 TOMADA DE EMBUTIR 2P+T 10 A, INCLUINDO SUPORTE E PLACA - FORNECIMENTO E INSTALAÇÃO. AF_03/2023 | UN | 46.14 | 49.15 |  | SINAPI100906
SINAPI | 92024 | INTERRUPTOR SIMPLES (1 MÓDULO) COM 2 TOMADAS DE EMBUTIR 2P+T 10 A, SEM SUPORTE E SEM PLACA - FORNECIMENTO E INSTALAÇÃO. AF_03/2023 | UN | 55.15 | 58.79 |  | SINAPI100919
SINAPI | 92025 | INTERRUPTOR SIMPLES (1 MÓDULO) COM 2 TOMADAS DE EMBUTIR 2P+T 10 A, INCLUINDO SUPORTE E PLACA - FORNECIMENTO E INSTALAÇÃO. AF_03/2023 | UN | 65.19 | 69.45 |  | SINAPI100920
SINAPI | 92026 | INTERRUPTOR SIMPLES (2 MÓDULOS) COM 1 TOMADA DE EMBUTIR 2P+T 10 A, SEM SUPORTE E SEM PLACA - FORNECIMENTO E INSTALAÇÃO. AF_03/2023 | UN | 50.4 | 53.63 |  | SINAPI100921
SINAPI | 92027 | INTERRUPTOR SIMPLES (2 MÓDULOS) COM 1 TOMADA DE EMBUTIR 2P+T 10 A, INCLUINDO SUPORTE E PLACA - FORNECIMENTO E INSTALAÇÃO. AF_03/2023 | UN | 60.44 | 64.29 |  | SINAPI100922
SINAPI | 92028 | INTERRUPTOR PARALELO (1 MÓDULO) COM 1 TOMADA DE EMBUTIR 2P+T 10 A, SEM SUPORTE E SEM PLACA - FORNECIMENTO E INSTALAÇÃO. AF_03/2023 | UN | 42 | 44.8 |  | SINAPI100923
SINAPI | 92029 | INTERRUPTOR PARALELO (1 MÓDULO) COM 1 TOMADA DE EMBUTIR 2P+T 10 A, INCLUINDO SUPORTE E PLACA - FORNECIMENTO E INSTALAÇÃO. AF_03/2023 | UN | 52.04 | 55.46 |  | SINAPI103782
SINAPI | 92030 | INTERRUPTOR PARALELO (1 MÓDULO) COM 2 TOMADAS DE EMBUTIR 2P+T 10 A, SEM SUPORTE E SEM PLACA - FORNECIMENTO E INSTALAÇÃO. AF_03/2023 | UN | 61 | 65.06 |  | SINAPI101489
SINAPI | 92031 | INTERRUPTOR PARALELO (1 MÓDULO) COM 2 TOMADAS DE EMBUTIR 2P+T 10 A, INCLUINDO SUPORTE E PLACA - FORNECIMENTO E INSTALAÇÃO. AF_03/2023 | UN | 71.04 | 75.72 |  | SINAPI101490
SINAPI | 92032 | INTERRUPTOR PARALELO (2 MÓDULOS) COM 1 TOMADA DE EMBUTIR 2P+T 10 A, SEM SUPORTE E SEM PLACA - FORNECIMENTO E INSTALAÇÃO. AF_03/2023 | UN | 62.1 | 66.16 |  | SINAPI101491
SINAPI | 92033 | INTERRUPTOR PARALELO (2 MÓDULOS) COM 1 TOMADA DE EMBUTIR 2P+T 10 A, INCLUINDO SUPORTE E PLACA - FORNECIMENTO E INSTALAÇÃO. AF_03/2023 | UN | 72.14 | 76.82 |  | SINAPI101492
SINAPI | 92034 | INTERRUPTOR SIMPLES (1 MÓDULO), INTERRUPTOR PARALELO (1 MÓDULO) E 1 TOMADA DE EMBUTIR 2P+T 10 A, SEM SUPORTE E SEM PLACA - FORNECIMENTO E INSTALAÇÃO. AF_03/2023 | UN | 56.25 | 59.89 |  | SINAPI101493
SINAPI | 92035 | INTERRUPTOR SIMPLES (1 MÓDULO), INTERRUPTOR PARALELO (1 MÓDULO) E 1 TOMADA DE EMBUTIR 2P+T 10 A, INCLUINDO SUPORTE E PLACA - FORNECIMENTO E INSTALAÇÃO. AF_03/2023 | UN | 66.29 | 70.55 |  | SINAPI101494
SINAPI | 97583 | LUMINÁRIA TIPO CALHA, DE SOBREPOR, COM 1 LÂMPADA TUBULAR FLUORESCENTE DE 18 W, COM REATOR DE PARTIDA RÁPIDA - FORNECIMENTO E INSTALAÇÃO. AF_02/2020 | UN | 92.68 | 94.02 |  | SINAPI101495
SINAPI | 97584 | LUMINÁRIA TIPO CALHA, DE SOBREPOR, COM 1 LÂMPADA TUBULAR FLUORESCENTE DE 36 W, COM REATOR DE PARTIDA RÁPIDA - FORNECIMENTO E INSTALAÇÃO. AF_02/2020 | UN | 130.99 | 132.33 |  | SINAPI101496
SINAPI | 97585 | LUMINÁRIA TIPO CALHA, DE SOBREPOR, COM 2 LÂMPADAS TUBULARES FLUORESCENTES DE 18 W, COM REATOR DE PARTIDA RÁPIDA - FORNECIMENTO E INSTALAÇÃO. AF_02/2020 | UN | 125.43 | 126.95 |  | SINAPI101497
SINAPI | 97586 | LUMINÁRIA TIPO CALHA, DE SOBREPOR, COM 2 LÂMPADAS TUBULARES FLUORESCENTES DE 36 W, COM REATOR DE PARTIDA RÁPIDA - FORNECIMENTO E INSTALAÇÃO. AF_02/2020 | UN | 171.7 | 173.22 |  | SINAPI101498
SINAPI | 97587 | LUMINÁRIA TIPO CALHA, DE EMBUTIR, COM 2 LÂMPADAS FLUORESCENTES DE 14 W, COM REATOR DE PARTIDA RÁPIDA - FORNECIMENTO E INSTALAÇÃO. AF_02/2020 | UN | 317.01 | 318.31 |  | SINAPI101499
SINAPI | 97589 | LUMINÁRIA TIPO PLAFON EM PLÁSTICO, DE SOBREPOR, COM 1 LÂMPADA FLUORESCENTE DE 15 W, SEM REATOR - FORNECIMENTO E INSTALAÇÃO. AF_02/2020 | UN | 40.03 | 41.99 |  | SINAPI101500
SINAPI | 97590 | LUMINÁRIA TIPO PLAFON REDONDO COM VIDRO FOSCO, DE SOBREPOR, COM 1 LÂMPADA FLUORESCENTE DE 15 W, SEM REATOR - FORNECIMENTO E INSTALAÇÃO. AF_02/2020 | UN | 103.97 | 105.93 |  | SINAPI101501
SINAPI | 97591 | LUMINÁRIA TIPO PLAFON REDONDO COM VIDRO FOSCO, DE SOBREPOR, COM 2 LÂMPADAS FLUORESCENTES DE 15 W, SEM REATOR - FORNECIMENTO E INSTALAÇÃO. AF_02/2020 | UN | 135.13 | 137.67 |  | SINAPI101502
SINAPI | 97593 | LUMINÁRIA TIPO SPOT, DE SOBREPOR, COM 1 LÂMPADA FLUORESCENTE DE 15 W, SEM REATOR - FORNECIMENTO E INSTALAÇÃO. AF_02/2020 | UN | 153.77 | 155.42 |  | SINAPI101503
SINAPI | 97594 | LUMINÁRIA TIPO SPOT, DE SOBREPOR, COM 2 LÂMPADAS FLUORESCENTES DE 15 W, SEM REATOR - FORNECIMENTO E INSTALAÇÃO. AF_02/2020 | UN | 136.8 | 138.93 |  | SINAPI101504
SINAPI | 97595 | SENSOR DE PRESENÇA COM FOTOCÉLULA, FIXAÇÃO EM PAREDE - FORNECIMENTO E INSTALAÇÃO. AF_02/2020 | UN | 109.23 | 111.3 |  | SINAPI101505
SINAPI | 97596 | SENSOR DE PRESENÇA SEM FOTOCÉLULA, FIXAÇÃO EM PAREDE - FORNECIMENTO E INSTALAÇÃO. AF_02/2020 | UN | 74.69 | 76.76 |  | SINAPI101506
SINAPI | 97597 | SENSOR DE PRESENÇA COM FOTOCÉLULA, FIXAÇÃO EM TETO - FORNECIMENTO E INSTALAÇÃO. AF_02/2020 | UN | 75.46 | 76.85 |  | SINAPI101507
SINAPI | 97598 | SENSOR DE PRESENÇA SEM FOTOCÉLULA, FIXAÇÃO EM TETO - FORNECIMENTO E INSTALAÇÃO. AF_02/2020 | UN | 71.04 | 72.43 |  | SINAPI101508
SINAPI | 97599 | LUMINÁRIA DE EMERGÊNCIA, COM 30 LÂMPADAS LED DE 2 W, SEM REATOR - FORNECIMENTO E INSTALAÇÃO. AF_02/2020 | UN | 23.16 | 23.82 |  | SINAPI101509
SINAPI | 97609 | LÂMPADA COMPACTA DE LED 6 W, BASE E27 - FORNECIMENTO E INSTALAÇÃO. AF_02/2020 | UN | 14.35 | 14.96 |  | SINAPI101510
SINAPI | 97610 | LÂMPADA COMPACTA DE LED 10 W, BASE E27 - FORNECIMENTO E INSTALAÇÃO. AF_02/2020 | UN | 15.25 | 15.86 |  | SINAPI101511
SINAPI | 97611 | LÂMPADA COMPACTA FLUORESCENTE DE 15 W, BASE E27 - FORNECIMENTO E INSTALAÇÃO. AF_02/2020 | UN | 23.09 | 23.7 |  | SINAPI101512
SINAPI | 97612 | LÂMPADA COMPACTA FLUORESCENTE DE 20 W, BASE E27 - FORNECIMENTO E INSTALAÇÃO. AF_02/2020 | UN | 25.17 | 25.78 |  | SINAPI101513
SINAPI | 97613 | LÂMPADA COMPACTA DE VAPOR MERCURIO 125 W, BASE E27 - FORNECIMENTO E INSTALAÇÃO. AF_02/2020 | UN | 32.05 | 32.66 |  | SINAPI101514
SINAPI | 97614 | LÂMPADA COMPACTA DE VAPOR METÁLICO OVOIDE 150 W, BASE E27 - FORNECIMENTO E INSTALAÇÃO. AF_02/2020 | UN | 56.89 | 57.5 |  | SINAPI101515
SINAPI | 97615 | LÂMPADA TUBULAR FLUORESCENTE T8 DE 16/18 W, BASE G13 - FORNECIMENTO E INSTALAÇÃO. AF_02/2020_PS | UN | 55.97 | 56.88 |  | SINAPI101516
SINAPI | 97616 | LÂMPADA TUBULAR FLUORESCENTE T8 DE 32/36 W, BASE G13 - FORNECIMENTO E INSTALAÇÃO. AF_02/2020_PS | UN | 64.75 | 65.66 |  | SINAPI101517
SINAPI | 97617 | LÂMPADA TUBULAR FLUORESCENTE T10 DE 20/40 W, BASE G13 - FORNECIMENTO E INSTALAÇÃO. AF_02/2020_PS | UN | 64.42 | 65.33 |  | SINAPI101518
SINAPI | 97618 | LÂMPADA TUBULAR FLUORESCENTE T5 DE 14 W, BASE G13 - FORNECIMENTO E INSTALAÇÃO. AF_02/2020_PS | UN | 58.88 | 59.79 |  | SINAPI101519
SINAPI | 100902 | LÂMPADA TUBULAR LED DE 9/10 W, BASE G13 - FORNECIMENTO E INSTALAÇÃO. AF_02/2020_PS | UN | 23.2 | 24.11 |  | SINAPI101520
SINAPI | 100903 | LÂMPADA TUBULAR LED DE 18/20 W, BASE G13 - FORNECIMENTO E INSTALAÇÃO. AF_02/2020_PS | UN | 27.18 | 28.09 |  | SINAPI101521
SINAPI | 100904 | LUMINÁRIA TIPO CALHA, DE SOBREPOR, COM 1 LÂMPADA TUBULAR FLUORESCENTE DE 20 W, COM REATOR DE PARTIDA CONVENCIONAL - FORNECIMENTO E INSTALAÇÃO. AF_02/2020 | UN | 92.68 | 94.02 |  | SINAPI101522
SINAPI | 100905 | LUMINÁRIA DUPLA TIPO CALHA, DE SOBREPOR, COM 4 LÂMPADAS TUBULARES FLUORESCENTES DE 18 W,COM REATORES DE PARTIDA RÁPIDA - FORNECIMENTO E INSTALAÇÃO. AF_02/2020 | UN | 250.86 | 253.9 |  | SINAPI101523
SINAPI | 100906 | LUMINÁRIA DUPLA TIPO CALHA, DE SOBREPOR, COM 4 LÂMPADAS TUBULARES FLUORESCENTES DE 36 W, COM REATORES DE PARTIDA RÁPIDA -FORNECIMENTO E INSTALAÇÃO. AF_02/2020 | UN | 343.4 | 346.44 |  | SINAPI101524
SINAPI | 100919 | LÂMPADA FLUORESCENTE ESPIRAL BRANCA 45 W, BASE E27 - FORNECIMENTO E INSTALAÇÃO. AF_02/2020 | UN | 65.01 | 65.62 |  | SINAPI101525
SINAPI | 100920 | LÂMPADA FLUORESCENTE ESPIRAL BRANCA 65 W, BASE E27 - FORNECIMENTO E INSTALAÇÃO. AF_02/2020 | UN | 110.83 | 111.44 |  | SINAPI101526
SINAPI | 100921 | REATOR DE PARTIDA RÁPIDA PARA LÂMPADA FLUORESCENTE 2X40W - FORNECIMENTO E INSTALAÇÃO. AF_02/2020 | UN | 67.85 | 70.37 |  | SINAPI101527
SINAPI | 100922 | REATOR DE PARTIDA RÁPIDA PARA LÂMPADA FLUORESCENTE 1X20W - FORNECIMENTO E INSTALAÇÃO. AF_02/2020 | UN | 48.89 | 50.63 |  | SINAPI101528
SINAPI | 100923 | REATOR DE PARTIDA RÁPIDA PARA LÂMPADA FLUORESCENTE 1X40W - FORNECIMENTO E INSTALAÇÃO. AF_02/2020 | UN | 57.14 | 58.88 |  | SINAPI101529
SINAPI | 103782 | LUMINÁRIA TIPO PLAFON CIRCULAR, DE SOBREPOR, COM LED DE 12/13 W - FORNECIMENTO E INSTALAÇÃO. AF_03/2022 | UN | 32.39 | 34.21 |  | SINAPI101530
SINAPI | 101489 | ENTRADA DE ENERGIA ELÉTRICA, AÉREA, MONOFÁSICA, COM CAIXA DE SOBREPOR, CABO DE 10 MM2 E DISJUNTOR DIN 50A (NÃO INCLUSO O POSTE DE CONCRETO). AF_07/2020_PS | UN | 1340.67 | 1382.69 |  | SINAPI101531
SINAPI | 101490 | ENTRADA DE ENERGIA ELÉTRICA, AÉREA, MONOFÁSICA, COM CAIXA DE SOBREPOR, CABO DE 16 MM2 E DISJUNTOR DIN 50A (NÃO INCLUSO O POSTE DE CONCRETO). AF_07/2020_PS | UN | 1426.47 | 1470.69 |  | SINAPI101532
SINAPI | 101491 | ENTRADA DE ENERGIA ELÉTRICA, AÉREA, MONOFÁSICA, COM CAIXA DE SOBREPOR, CABO DE 25 MM2 E DISJUNTOR DIN 50A (NÃO INCLUSO O POSTE DE CONCRETO). AF_07/2020_PS | UN | 1448.14 | 1489.39 |  | SINAPI101533
SINAPI | 101492 | ENTRADA DE ENERGIA ELÉTRICA, AÉREA, MONOFÁSICA, COM CAIXA DE SOBREPOR, CABO DE 35 MM2 E DISJUNTOR DIN 50A (NÃO INCLUSO O POSTE DE CONCRETO). AF_07/2020_PS | UN | 1576.06 | 1618.87 |  | SINAPI101534
SINAPI | 101493 | ENTRADA DE ENERGIA ELÉTRICA, AÉREA, MONOFÁSICA, COM CAIXA DE EMBUTIR, CABO DE 10 MM2 E DISJUNTOR DIN 50A (NÃO INCLUSO O POSTE DE CONCRETO). AF_07/2020_PS | UN | 1326.97 | 1367.15 |  | SINAPI101535
SINAPI | 101494 | ENTRADA DE ENERGIA ELÉTRICA, AÉREA, MONOFÁSICA, COM CAIXA DE EMBUTIR, CABO DE 16 MM2 E DISJUNTOR DIN 50A (NÃO INCLUSO O POSTE DE CONCRETO). AF_07/2020_PS | UN | 1412.77 | 1455.15 |  | SINAPI101536
SINAPI | 101495 | ENTRADA DE ENERGIA ELÉTRICA, AÉREA, MONOFÁSICA, COM CAIXA DE EMBUTIR, CABO DE 25 MM2 E DISJUNTOR DIN 50A (NÃO INCLUSO O POSTE DE CONCRETO). AF_07/2020_PS | UN | 1434.44 | 1473.85 |  | SINAPI101537
SINAPI | 101496 | ENTRADA DE ENERGIA ELÉTRICA, AÉREA, MONOFÁSICA, COM CAIXA DE EMBUTIR, CABO DE 35 MM2 E DISJUNTOR DIN 50A (NÃO INCLUSO O POSTE DE CONCRETO). AF_07/2020_PS | UN | 1562.36 | 1603.33 |  | SINAPI101538
SINAPI | 101497 | ENTRADA DE ENERGIA ELÉTRICA, AÉREA, BIFÁSICA, COM CAIXA DE SOBREPOR, CABO DE 10 MM2 E DISJUNTOR DIN 50A (NÃO INCLUSO O POSTE DE CONCRETO). AF_07/2020_PS | UN | 1591.13 | 1636.17 |  | SINAPI101539
SINAPI | 101498 | ENTRADA DE ENERGIA ELÉTRICA, AÉREA, BIFÁSICA, COM CAIXA DE SOBREPOR, CABO DE 16 MM2 E DISJUNTOR DIN 50A (NÃO INCLUSO O POSTE DE CONCRETO). AF_07/2020_PS | UN | 1721 | 1769.37 |  | SINAPI101540
SINAPI | 101499 | ENTRADA DE ENERGIA ELÉTRICA, AÉREA, BIFÁSICA, COM CAIXA DE SOBREPOR, CABO DE 25 MM2 E DISJUNTOR DIN 50A (NÃO INCLUSO O POSTE DE CONCRETO). AF_07/2020_PS | UN | 1753.8 | 1797.68 |  | SINAPI101541
SINAPI | 101500 | ENTRADA DE ENERGIA ELÉTRICA, AÉREA, BIFÁSICA, COM CAIXA DE SOBREPOR, CABO DE 35 MM2 E DISJUNTOR DIN 50A (NÃO INCLUSO O POSTE DE CONCRETO). AF_07/2020_PS | UN | 1932.4 | 1978.06 |  | SINAPI101542
SINAPI | 101501 | ENTRADA DE ENERGIA ELÉTRICA, AÉREA, BIFÁSICA, COM CAIXA DE EMBUTIR, CABO DE 10 MM2 E DISJUNTOR DIN 50A (NÃO INCLUSO O POSTE DE CONCRETO). AF_07/2020_PS | UN | 1584.62 | 1628.2 |  | SINAPI101543
SINAPI | 101502 | ENTRADA DE ENERGIA ELÉTRICA, AÉREA, BIFÁSICA, COM CAIXA DE EMBUTIR, CABO DE 16 MM2 E DISJUNTOR DIN 50A (NÃO INCLUSO O POSTE DE CONCRETO). AF_07/2020_PS | UN | 1714.49 | 1761.4 |  | SINAPI101544
SINAPI | 101503 | ENTRADA DE ENERGIA ELÉTRICA, AÉREA, BIFÁSICA, COM CAIXA DE EMBUTIR, CABO DE 25 MM2 E DISJUNTOR DIN 50A (NÃO INCLUSO O POSTE DE CONCRETO). AF_07/2020_PS | UN | 1747.29 | 1789.71 |  | SINAPI101545
SINAPI | 101504 | ENTRADA DE ENERGIA ELÉTRICA, AÉREA, BIFÁSICA, COM CAIXA DE EMBUTIR, CABO DE 35 MM2 E DISJUNTOR DIN 50A (NÃO INCLUSO O POSTE DE CONCRETO). AF_07/2020_PS | UN | 1925.89 | 1970.09 |  | SINAPI101546
SINAPI | 101505 | ENTRADA DE ENERGIA ELÉTRICA, AÉREA, TRIFÁSICA, COM CAIXA DE SOBREPOR, CABO DE 10 MM2 E DISJUNTOR DIN 50A (NÃO INCLUSO O POSTE DE CONCRETO). AF_07/2020_PS | UN | 1697.71 | 1745.75 |  | SINAPI101547
SINAPI | 101506 | ENTRADA DE ENERGIA ELÉTRICA, AÉREA, TRIFÁSICA, COM CAIXA DE SOBREPOR, CABO DE 16 MM2 E DISJUNTOR DIN 50A (NÃO INCLUSO O POSTE DE CONCRETO). AF_07/2020_PS | UN | 1870.87 | 1923.35 |  | SINAPI101548
SINAPI | 101507 | ENTRADA DE ENERGIA ELÉTRICA, AÉREA, TRIFÁSICA, COM CAIXA DE SOBREPOR, CABO DE 25 MM2 E DISJUNTOR DIN 50A (NÃO INCLUSO O POSTE DE CONCRETO). AF_07/2020_PS | UN | 1914.61 | 1961.09 |  | SINAPI101549
SINAPI | 101508 | ENTRADA DE ENERGIA ELÉTRICA, AÉREA, TRIFÁSICA, COM CAIXA DE SOBREPOR, CABO DE 35 MM2 E DISJUNTOR DIN 50A (NÃO INCLUSO O POSTE DE CONCRETO). AF_07/2020_PS | UN | 2142.99 | 2191.48 |  | SINAPI101553
SINAPI | 101509 | ENTRADA DE ENERGIA ELÉTRICA, AÉREA, TRIFÁSICA, COM CAIXA DE EMBUTIR, CABO DE 10 MM2 E DISJUNTOR DIN 50A (NÃO INCLUSO O POSTE DE CONCRETO). AF_07/2020_PS | UN | 1758.03 | 1804.66 |  | SINAPI101554
SINAPI | 101510 | ENTRADA DE ENERGIA ELÉTRICA, AÉREA, TRIFÁSICA, COM CAIXA DE EMBUTIR, CABO DE 16 MM2 E DISJUNTOR DIN 50A (NÃO INCLUSO O POSTE DE CONCRETO). AF_07/2020_PS | UN | 1931.19 | 1982.26 |  | SINAPI101555
SINAPI | 101511 | ENTRADA DE ENERGIA ELÉTRICA, AÉREA, TRIFÁSICA, COM CAIXA DE EMBUTIR, CABO DE 25 MM2 E DISJUNTOR DIN 50A (NÃO INCLUSO O POSTE DE CONCRETO). AF_07/2020_PS | UN | 1974.93 | 2020 |  | SINAPI101556
SINAPI | 101512 | ENTRADA DE ENERGIA ELÉTRICA, AÉREA, TRIFÁSICA, COM CAIXA DE EMBUTIR, CABO DE 35 MM2 E DISJUNTOR DIN 50A (NÃO INCLUSO O POSTE DE CONCRETO). AF_07/2020_PS | UN | 2203.31 | 2250.39 |  | SINAPI101560
SINAPI | 101513 | ENTRADA DE ENERGIA ELÉTRICA, SUBTERRÂNEA, MONOFÁSICA, COM CAIXA DE SOBREPOR, CABO DE 10 MM2 E DISJUNTOR DIN 50A (NÃO INCLUSA MURETA DE ALVENARIA). AF_07/2020_PS | UN | 767.66 | 785.69 |  | SINAPI101561
SINAPI | 101514 | ENTRADA DE ENERGIA ELÉTRICA, SUBTERRÂNEA, MONOFÁSICA, COM CAIXA DE SOBREPOR, CABO DE 16 MM2 E DISJUNTOR DIN 50A (NÃO INCLUSA MURETA DE ALVENARIA). AF_07/2020_PS | UN | 870.62 | 891.29 |  | SINAPI101562
SINAPI | 101515 | ENTRADA DE ENERGIA ELÉTRICA, SUBTERRÂNEA, MONOFÁSICA, COM CAIXA DE SOBREPOR, CABO DE 25 MM2 E DISJUNTOR DIN 50A (NÃO INCLUSA MURETA DE ALVENARIA). AF_07/2020_PS | UN | 896.63 | 913.73 |  | SINAPI101563
SINAPI | 101516 | ENTRADA DE ENERGIA ELÉTRICA, SUBTERRÂNEA, MONOFÁSICA, COM CAIXA DE SOBREPOR, CABO DE 35 MM2 E DISJUNTOR DIN 50A (NÃO INCLUSA MURETA DE ALVENARIA). AF_07/2020_PS | UN | 1015.03 | 1032.66 |  | SINAPI101564
SINAPI | 101517 | ENTRADA DE ENERGIA ELÉTRICA, SUBTERRÂNEA, MONOFÁSICA, COM CAIXA DE EMBUTIR, CABO DE 10 MM2 E DISJUNTOR DIN 50A (NÃO INCLUSA MURETA DE ALVENARIA). AF_07/2020_PS | UN | 753.96 | 770.16 |  | SINAPI101565
SINAPI | 101518 | ENTRADA DE ENERGIA ELÉTRICA, SUBTERRÂNEA, MONOFÁSICA, COM CAIXA DE EMBUTIR, CABO DE 16 MM2 E DISJUNTOR DIN 50A (NÃO INCLUSA MURETA DE ALVENARIA). AF_07/2020_PS | UN | 856.92 | 875.76 |  | SINAPI101567
SINAPI | 101519 | ENTRADA DE ENERGIA ELÉTRICA, SUBTERRÂNEA, MONOFÁSICA, COM CAIXA DE EMBUTIR, CABO DE 25 MM2 E DISJUNTOR DIN 50A (NÃO INCLUSA MURETA DE ALVENARIA). AF_07/2020_PS | UN | 882.93 | 898.2 |  | SINAPI101568
SINAPI | 101520 | ENTRADA DE ENERGIA ELÉTRICA, SUBTERRÂNEA, MONOFÁSICA, COM CAIXA DE EMBUTIR, CABO DE 35 MM2 E DISJUNTOR DIN 50A (NÃO INCLUSA MURETA DE ALVENARIA). AF_07/2020_PS | UN | 1001.33 | 1017.13 |  | SINAPI101626
SINAPI | 101521 | ENTRADA DE ENERGIA ELÉTRICA, SUBTERRÂNEA, BIFÁSICA, COM CAIXA DE SOBREPOR, CABO DE 10 MM2 E DISJUNTOR DIN 50A (NÃO INCLUSA MURETA DE ALVENARIA). AF_07/2020_PS | UN | 1031.17 | 1052.57 |  | SINAPI101627
SINAPI | 101522 | ENTRADA DE ENERGIA ELÉTRICA, SUBTERRÂNEA, BIFÁSICA, COM CAIXA DE SOBREPOR, CABO DE 16 MM2 E DISJUNTOR DIN 50A (NÃO INCLUSA MURETA DE ALVENARIA). AF_07/2020_PS | UN | 1185.61 | 1210.97 |  | SINAPI101628
SINAPI | 101523 | ENTRADA DE ENERGIA ELÉTRICA, SUBTERRÂNEA, BIFÁSICA, COM CAIXA DE SOBREPOR, CABO DE 25 MM2 E DISJUNTOR DIN 50A (NÃO INCLUSA MURETA DE ALVENARIA). AF_07/2020_PS | UN | 1224.62 | 1244.63 |  | SINAPI101629
SINAPI | 101524 | ENTRADA DE ENERGIA ELÉTRICA, SUBTERRÂNEA, BIFÁSICA, COM CAIXA DE SOBREPOR, CABO DE 35 MM2 E DISJUNTOR DIN 50A (NÃO INCLUSA MURETA DE ALVENARIA). AF_07/2020_PS | UN | 1402.22 | 1423.02 |  | SINAPI101630
SINAPI | 101525 | ENTRADA DE ENERGIA ELÉTRICA, SUBTERRÂNEA, BIFÁSICA, COM CAIXA DE EMBUTIR, CABO DE 10 MM2 E DISJUNTOR DIN 50A (NÃO INCLUSA MURETA DE ALVENARIA). AF_07/2020_PS | UN | 1024.67 | 1044.61 |  | SINAPI101631
SINAPI | 101526 | ENTRADA DE ENERGIA ELÉTRICA, SUBTERRÂNEA, BIFÁSICA, COM CAIXA DE EMBUTIR, CABO DE 16 MM2 E DISJUNTOR DIN 50A (NÃO INCLUSA MURETA DE ALVENARIA). AF_07/2020_PS | UN | 1179.11 | 1203.01 |  | SINAPI101632
SINAPI | 101527 | ENTRADA DE ENERGIA ELÉTRICA, SUBTERRÂNEA, BIFÁSICA, COM CAIXA DE EMBUTIR, CABO DE 25 MM2 E DISJUNTOR DIN 50A (NÃO INCLUSA MURETA DE ALVENARIA). AF_07/2020_PS | UN | 1218.12 | 1236.67 |  | SINAPI101633
SINAPI | 101528 | ENTRADA DE ENERGIA ELÉTRICA, SUBTERRÂNEA, BIFÁSICA, COM CAIXA DE EMBUTIR, CABO DE 35 MM2 E DISJUNTOR DIN 50A (NÃO INCLUSA MURETA DE ALVENARIA). AF_07/2020_PS | UN | 1395.72 | 1415.06 |  | SINAPI101636
SINAPI | 101529 | ENTRADA DE ENERGIA ELÉTRICA, SUBTERRÂNEA, TRIFÁSICA, COM CAIXA DE SOBREPOR, CABO DE 10 MM2 E DISJUNTOR DIN 50A (NÃO INCLUSA MURETA DE ALVENARIA). AF_07/2020_PS | UN | 1152.17 | 1176.95 |  | SINAPI101637
SINAPI | 101530 | ENTRADA DE ENERGIA ELÉTRICA, SUBTERRÂNEA, TRIFÁSICA, COM CAIXA DE SOBREPOR, CABO DE 16 MM2 E DISJUNTOR DIN 50A (NÃO INCLUSA MURETA DE ALVENARIA). AF_07/2020_PS | UN | 1358.09 | 1388.15 |  | SINAPI101640
SINAPI | 101531 | ENTRADA DE ENERGIA ELÉTRICA, SUBTERRÂNEA, TRIFÁSICA, COM CAIXA DE SOBREPOR, CABO DE 25 MM2 E DISJUNTOR DIN 50A (NÃO INCLUSA MURETA DE ALVENARIA). AF_07/2020_PS | UN | 1410.1 | 1433.03 |  | SINAPI101641
SINAPI | 101532 | ENTRADA DE ENERGIA ELÉTRICA, SUBTERRÂNEA, TRIFÁSICA, COM CAIXA DE SOBREPOR, CABO DE 35 MM2 E DISJUNTOR DIN 50A (NÃO INCLUSA MURETA DE ALVENARIA). AF_07/2020_PS | UN | 1646.9 | 1670.89 |  | SINAPI101642
SINAPI | 101533 | ENTRADA DE ENERGIA ELÉTRICA, SUBTERRÂNEA, TRIFÁSICA, COM CAIXA DE EMBUTIR, CABO DE 10 MM2 E DISJUNTOR DIN 50A (NÃO INCLUSA MURETA DE ALVENARIA). AF_07/2020_PS | UN | 1212.5 | 1235.87 |  | SINAPI101643
SINAPI | 101534 | ENTRADA DE ENERGIA ELÉTRICA, SUBTERRÂNEA, TRIFÁSICA, COM CAIXA DE EMBUTIR, CABO DE 16 MM2 E DISJUNTOR DIN 50A (NÃO INCLUSA MURETA DE ALVENARIA). AF_07/2020_PS | UN | 1418.42 | 1447.07 |  | SINAPI101644
SINAPI | 101535 | ENTRADA DE ENERGIA ELÉTRICA, SUBTERRÂNEA, TRIFÁSICA, COM CAIXA DE EMBUTIR, CABO DE 25 MM2 E DISJUNTOR DIN 50A (NÃO INCLUSA MURETA DE ALVENARIA). AF_07/2020_PS | UN | 1470.43 | 1491.95 |  | SINAPI101648
SINAPI | 101536 | ENTRADA DE ENERGIA ELÉTRICA, SUBTERRÂNEA, TRIFÁSICA, COM CAIXA DE EMBUTIR, CABO DE 35 MM2 E DISJUNTOR DIN 50A (NÃO INCLUSA MURETA DE ALVENARIA). AF_07/2020_PS | UN | 1707.23 | 1729.81 |  | SINAPI101649
SINAPI | 101537 | APARELHO SINALIZADOR DE SAÍDA DE GARAGEM, COM CÉLULA FOTOELÉTRICA - FORNECIMENTO E INSTALAÇÃO. AF_07/2020 | UN | 111.61 | 115.63 |  | SINAPI101650
SINAPI | 101538 | ARMAÇÃO SECUNDÁRIA, COM 1 ESTRIBO E 1 ISOLADOR - FORNECIMENTO E INSTALAÇÃO. AF_07/2020 | UN | 39.65 | 40.78 |  | SINAPI101651
SINAPI | 101539 | ARMAÇÃO SECUNDÁRIA, COM 2 ESTRIBOS E 2 ISOLADORES - FORNECIMENTO E INSTALAÇÃO. AF_07/2020 | UN | 66.42 | 68.68 |  | SINAPI101652
SINAPI | 101540 | ARMAÇÃO SECUNDÁRIA, COM 3 ESTRIBOS E 3 ISOLADORES - FORNECIMENTO E INSTALAÇÃO. AF_07/2020 | UN | 111.11 | 114.49 |  | SINAPI101653
SINAPI | 101541 | ARMAÇÃO SECUNDÁRIA, COM 4 ESTRIBOS E 4 ISOLADORES - FORNECIMENTO E INSTALAÇÃO. AF_07/2020 | UN | 145.12 | 149.63 |  | SINAPI101654
SINAPI | 101542 | ARMAÇÃO SECUNDÁRIA, COM 1 ESTRIBO, SEM ISOLADOR - FORNECIMENTO E INSTALAÇÃO. AF_07/2020 | UN | 30.44 | 31.37 |  | SINAPI101655
SINAPI | 101543 | ARMAÇÃO SECUNDÁRIA, COM 2 ESTRIBOS, SEM ISOLADOR - FORNECIMENTO E INSTALAÇÃO. AF_07/2020 | UN | 54.64 | 56.52 |  | SINAPI101656
SINAPI | 101544 | ARMAÇÃO SECUNDÁRIA, COM 3 ESTRIBOS, SEM ISOLADOR - FORNECIMENTO E INSTALAÇÃO. AF_07/2020 | UN | 86.94 | 89.76 |  | SINAPI101657
SINAPI | 101545 | ARMAÇÃO SECUNDÁRIA, COM 4 ESTRIBOS, SEM ISOLADOR - FORNECIMENTO E INSTALAÇÃO. AF_07/2020 | UN | 125.31 | 129.08 |  | SINAPI101658
SINAPI | 101546 | ISOLADOR, TIPO PINO, PARA TENSÃO 15 KV - FORNECIMENTO E INSTALAÇÃO. AF_07/2020 | UN | 31.2 | 31.4 |  | SINAPI101659
SINAPI | 101547 | ISOLADOR, TIPO DISCO, PARA TENSÃO 15 KV - FORNECIMENTO E INSTALAÇÃO. AF_07/2020 | UN | 98.19 | 98.39 |  | SINAPI101660
SINAPI | 101548 | ISOLADOR, TIPO ROLDANA, PARA BAIXA TENSÃO - FORNECIMENTO E INSTALAÇÃO. AF_07/2020 | UN | 7.57 | 7.77 |  | SINAPI101661
SINAPI | 101549 | GRAMPO PARALELO METÁLICO, PARA REDES AÉREAS DE DISTRIBUIÇÃO DE ENERGIA ELÉTRICA DE BAIXA TENSÃO - FORNECIMENTO E INSTALAÇÃO. AF_07/2020 | UN | 23.1 | 23.71 |  | SINAPI101662
SINAPI | 101553 | ALÇA PREFORMADA DE DISTRIBUIÇÃO, EM AÇO GALVANIZADO, AWG 1 - FORNECIMENTO E INSTALAÇÃO. AF_07/2020 | UN | 13.44 | 13.92 |  | SINAPI101663
SINAPI | 101554 | ALÇA PREFORMADA DE DISTRIBUIÇÃO, EM AÇO GALVANIZADO, AWG 2 - FORNECIMENTO E INSTALAÇÃO. AF_07/2020 | UN | 9.79 | 10.27 |  | SINAPI101664
SINAPI | 101555 | ALÇA PREFORMADA DE DISTRIBUIÇÃO, EM AÇO GALVANIZADO, AWG 4 - FORNECIMENTO E INSTALAÇÃO. AF_07/2020 | UN | 6.45 | 6.93 |  | SINAPI101665
SINAPI | 101556 | ALÇA PREFORMADA DE DISTRIBUIÇÃO, EM AÇO GALVANIZADO, AWG 6 - FORNECIMENTO E INSTALAÇÃO. AF_07/2020 | UN | 5.92 | 6.4 |  | SINAPI101666
SINAPI | 101560 | CABO DE COBRE FLEXÍVEL ISOLADO, 10 MM², 0,6/1,0 KV, PARA REDE AÉREA DE DISTRIBUIÇÃO DE ENERGIA ELÉTRICA DE BAIXA TENSÃO - FORNECIMENTO E INSTALAÇÃO. AF_07/2020 | M | 8.68 | 8.68 |  | SINAPI102085
SINAPI | 101561 | CABO DE COBRE FLEXÍVEL ISOLADO, 16 MM², 0,6/1,0 KV, PARA REDE AÉREA DE DISTRIBUIÇÃO DE ENERGIA ELÉTRICA DE BAIXA TENSÃO - FORNECIMENTO E INSTALAÇÃO. AF_07/2020 | M | 13.77 | 13.77 |  | SINAPI100578
SINAPI | 101562 | CABO DE COBRE FLEXÍVEL ISOLADO, 25 MM², 0,6/1,0 KV, PARA REDE AÉREA DE DISTRIBUIÇÃO DE ENERGIA ELÉTRICA DE BAIXA TENSÃO - FORNECIMENTO E INSTALAÇÃO. AF_07/2020 | M | 21.32 | 21.32 |  | SINAPI100579
SINAPI | 101563 | CABO DE COBRE FLEXÍVEL ISOLADO, 35 MM², 0,6/1,0 KV, PARA REDE AÉREA DE DISTRIBUIÇÃO DE ENERGIA ELÉTRICA DE BAIXA TENSÃO - FORNECIMENTO E INSTALAÇÃO. AF_07/2020 | M | 30.1 | 30.11 |  | SINAPI100580
SINAPI | 101564 | CABO DE COBRE FLEXÍVEL ISOLADO, 50 MM², 0,6/1,0 KV, PARA REDE AÉREA DE DISTRIBUIÇÃO DE ENERGIA ELÉTRICA DE BAIXA TENSÃO - FORNECIMENTO E INSTALAÇÃO. AF_07/2020 | M | 44.49 | 44.5 |  | SINAPI100581
SINAPI | 101565 | CABO DE COBRE FLEXÍVEL ISOLADO, 70 MM², 0,6/1,0 KV, PARA REDE AÉREA DE DISTRIBUIÇÃO DE ENERGIA ELÉTRICA DE BAIXA TENSÃO - FORNECIMENTO E INSTALAÇÃO. AF_07/2020 | M | 62.21 | 62.22 |  | SINAPI100582
SINAPI | 101567 | CABO DE COBRE FLEXÍVEL ISOLADO, 95 MM², 0,6/1,0 KV, PARA REDE AÉREA DE DISTRIBUIÇÃO DE ENERGIA ELÉTRICA DE BAIXA TENSÃO - FORNECIMENTO E INSTALAÇÃO. AF_07/2020 | M | 80.75 | 80.76 |  | SINAPI100583
SINAPI | 101568 | CABO DE COBRE FLEXÍVEL ISOLADO, 120 MM², 0,6/1,0 KV, PARA REDE AÉREA DE DISTRIBUIÇÃO DE ENERGIA ELÉTRICA DE BAIXA TENSÃO - FORNECIMENTO E INSTALAÇÃO. AF_07/2020 | M | 105.59 | 105.6 |  | SINAPI100584
SINAPI | 101626 | REATOR PARA LÂMPADA VAPOR DE MERCÚRIO 400 W, USO EXTERNO - FORNECIMENTO E INSTALAÇÃO. AF_08/2020 | UN | 186.96 | 187.93 |  | SINAPI100585
SINAPI | 101627 | REATOR PARA LÂMPADA VAPOR DE SÓDIO 250 W, USO EXTERNO - FORNECIMENTO E INSTALAÇÃO. AF_08/2020 | UN | 291.72 | 292.69 |  | SINAPI100586
SINAPI | 101628 | REATOR PARA LÂMPADA VAPOR DE MERCÚRIO 125 W, USO EXTERNO - FORNECIMENTO E INSTALAÇÃO. AF_08/2020 | UN | 138.49 | 139.46 |  | SINAPI100587
SINAPI | 101629 | REATOR PARA LÂMPADA VAPOR DE MERCÚRIO 250 W, USO EXTERNO - FORNECIMENTO E INSTALAÇÃO. AF_08/2020 | UN | 163.45 | 164.42 |  | SINAPI100588
SINAPI | 101630 | SUBSTITUIÇÃO DE REATOR PARA ILUMINAÇÃO PÚBLICA (NÃO INCLUI FORNECIMENTO). AF_08/2020 | UN | 76.75 | 78.98 |  | SINAPI100589
SINAPI | 101631 | IGNITOR PARA PARTIDA LÂMPADA VAPOR SÓDIO / VAPOR METÁLICO ATÉ 400 W - FORNECIMENTO E INSTALAÇÃO. AF_08/2020 | UN | 36.31 | 37.28 |  | SINAPI100590
SINAPI | 101632 | RELÉ FOTOELÉTRICO PARA COMANDO DE ILUMINAÇÃO EXTERNA 1000 W - FORNECIMENTO E INSTALAÇÃO. AF_08/2020 | UN | 41.8 | 41.88 |  | SINAPI100591
SINAPI | 101633 | SUBSTITUIÇÃO DE RELÉ FOTOELÉTRICO PARA COMANDO DE ILUMINAÇÃO EXTERNA 1000 W - FORNECIMENTO E INSTALAÇÃO. AF_08/2020 | UN | 106.81 | 107.84 |  | SINAPI100592
SINAPI | 101636 | BRAÇO PARA ILUMINAÇÃO PÚBLICA, EM TUBO DE AÇO GALVANIZADO, COMPRIMENTO DE 1,50 M, PARA FIXAÇÃO EM POSTE DE CONCRETO - FORNECIMENTO E INSTALAÇÃO. AF_08/2020 | UN | 150.92 | 155.08 |  | SINAPI100593
SINAPI | 101637 | BRAÇO PARA ILUMINAÇÃO PÚBLICA, EM TUBO DE AÇO GALVANIZADO, COMPRIMENTO DE 1,50 M, PARA FIXAÇÃO EM POSTE METÁLICO - FORNECIMENTO E INSTALAÇÃO. AF_08/2020 | UN | 146.4 | 150.56 |  | SINAPI100594
SINAPI | 101640 | LÂMPADA VAPOR METÁLICO 400 W - FORNECIMENTO E INSTALAÇÃO. AF_08/2020 | UN | 96.11 | 96.25 |  | SINAPI100595
SINAPI | 101641 | LÂMPADA VAPOR METÁLICO 150 W - FORNECIMENTO E INSTALAÇÃO. AF_08/2020 | UN | 49.71 | 49.85 |  | SINAPI100596
SINAPI | 101642 | LÂMPADA VAPOR DE MERCÚRIO 125 W - FORNECIMENTO E INSTALAÇÃO. AF_08/2020 | UN | 24.87 | 25.01 |  | SINAPI100597
SINAPI | 101643 | LÂMPADA VAPOR DE MERCÚRIO 250 W - FORNECIMENTO E INSTALAÇÃO. AF_08/2020 | UN | 43.37 | 43.51 |  | SINAPI100598
SINAPI | 101644 | LÂMPADA VAPOR DE MERCÚRIO 400 W - FORNECIMENTO E INSTALAÇÃO. AF_08/2020 | UN | 58.74 | 58.88 |  | SINAPI100599
SINAPI | 101648 | LÂMPADA VAPOR DE SÓDIO 150 W - FORNECIMENTO E INSTALAÇÃO. AF_08/2020 | UN | 52.44 | 52.58 |  | SINAPI100600
SINAPI | 101649 | LÂMPADA VAPOR DE SÓDIO 250 W - FORNECIMENTO E INSTALAÇÃO. AF_08/2020 | UN | 60.45 | 60.59 |  | SINAPI100601
SINAPI | 101650 | LÂMPADA VAPOR DE SÓDIO 400 W - FORNECIMENTO E INSTALAÇÃO. AF_08/2020 | UN | 70.28 | 70.42 |  | SINAPI100602
SINAPI | 101651 | SUBSTITUIÇÃO DE LÂMPADA PARA ILUMINAÇÃO PÚBLICA (NÃO INCLUI FORNECIMENTO). AF_08/2020 | UN | 66.88 | 68.03 |  | SINAPI100603
SINAPI | 101652 | LUMINÁRIA FECHADA, PARA ILUMINAÇÃO PÚBLICA, PARA LÂMPADA DE VAPOR - FORNECIMENTO E INSTALAÇÃO (EXCLUSIVE LÂMPADA E REATOR). AF_08/2020 | UN | 551.48 | 556.32 |  | SINAPI100604
SINAPI | 101653 | LUMINÁRIA ABERTA PARA ILUMINAÇÃO PÚBLICA, PARA LÂMPADA VAPOR DE MERCÚRIO ATÉ 400 W E MISTA ATÉ 500 W, COM BRAÇO EM TUBO DE AÇO GALV 1", COMPRIMENTO DE 1,50 M, PARA POSTE DE CONCRETO - FORNECIMENTO E INSTALAÇÃO (EXCLUSIVE LÂMPADA E REATOR). AF_08/2020 | UN | 284.07 | 292.21 |  | SINAPI100605
SINAPI | 101654 | LUMINÁRIA DE LED PARA ILUMINAÇÃO PÚBLICA, DE 33 W ATÉ 50 W - FORNECIMENTO E INSTALAÇÃO. AF_08/2020 | UN | 251.54 | 253.58 |  | SINAPI100606
SINAPI | 101655 | LUMINÁRIA DE LED PARA ILUMINAÇÃO PÚBLICA, DE 51 W ATÉ 67 W - FORNECIMENTO E INSTALAÇÃO. AF_08/2020 | UN | 400.75 | 402.79 |  | SINAPI100607
SINAPI | 101656 | LUMINÁRIA DE LED PARA ILUMINAÇÃO PÚBLICA, DE 68 W ATÉ 97 W - FORNECIMENTO E INSTALAÇÃO. AF_08/2020 | UN | 435.59 | 437.63 |  | SINAPI100608
SINAPI | 101657 | LUMINÁRIA DE LED PARA ILUMINAÇÃO PÚBLICA, DE 98 W ATÉ 137 W - FORNECIMENTO E INSTALAÇÃO. AF_08/2020 | UN | 509.8 | 511.84 |  | SINAPI100609
SINAPI | 101658 | LUMINÁRIA DE LED PARA ILUMINAÇÃO PÚBLICA, DE 138 W ATÉ 180 W - FORNECIMENTO E INSTALAÇÃO. AF_08/2020 | UN | 662.4 | 664.44 |  | SINAPI100610
SINAPI | 101659 | LUMINÁRIA DE LED PARA ILUMINAÇÃO PÚBLICA, DE 181 W ATÉ 239 W - FORNECIMENTO E INSTALAÇÃO. AF_08/2020 | UN | 757.3 | 759.34 |  | SINAPI100611
SINAPI | 101660 | LUMINÁRIA DE LED PARA ILUMINAÇÃO PÚBLICA, DE 240 W ATÉ 350 W - FORNECIMENTO E INSTALAÇÃO. AF_08/2020 | UN | 1205.32 | 1207.36 |  | SINAPI100612
SINAPI | 101661 | SUBSTITUIÇÃO DE LUMINÁRIA DE VAPOR DE MERCÚRIO/VAPOR DE SÓDIO POR LUMINÁRIA DE LED PARA ILUMINAÇÃO PÚBLICA (NÃO INCLUI FORNECIMENTO). AF_08/2020 | UN | 111.49 | 117.49 |  | SINAPI100613
SINAPI | 101662 | LUMINÁRIA FECHADA PARA ILUMINAÇÃO PÚBLICA, COM REATOR DE PARTIDA RÁPIDA, COM LÂMPADA VAPOR DE MERCÚRIO 250 W - FORNECIMENTO E INSTALAÇÃO. AF_08/2020 | UN | 758.32 | 764.26 |  | SINAPI100614
SINAPI | 101663 | ABRAÇADEIRA DE FIXAÇÃO DE BRAÇOS DE LUMINÁRIAS DE 2" - FORNECIMENTO E INSTALAÇÃO. AF_08/2020 | UN | 27.1 | 28.91 |  | SINAPI100615
SINAPI | 101664 | ABRAÇADEIRA DE FIXAÇÃO DE BRAÇOS DE LUMINÁRIAS DE 3" - FORNECIMENTO E INSTALAÇÃO. AF_08/2020 | UN | 28.64 | 30.45 |  | SINAPI100616
SINAPI | 101665 | ABRAÇADEIRA DE FIXAÇÃO DE BRAÇOS DE LUMINÁRIAS DE 4" - FORNECIMENTO E INSTALAÇÃO. AF_08/2020 | UN | 35.26 | 37.07 |  | SINAPI100617
SINAPI | 101666 | REFLETOR RETANGULAR FECHADO, COM LÂMPADA VAPOR METÁLICO 400 W - FORNECIMENTO E INSTALAÇÃO. AF_08/2020 | UN | 424.47 | 427.36 |  | SINAPI100618
SINAPI | 102085 | LUMINÁRIA ESTANQUE COM PROTEÇÃO CONTRA ÁGUA, POEIRA OU IMPACTOS - FORNECIMENTO E INSTALAÇÃO. AF_08/2020 | UN | 213.63 | 216.91 |  | SINAPI100619
SINAPI | 100578 | ASSENTAMENTO DE POSTE DE CONCRETO COM COMPRIMENTO NOMINAL DE 9 M, CARGA NOMINAL MENOR OU IGUAL A 1000 DAN, ENGASTAMENTO SIMPLES COM 1,5 M DE SOLO (NÃO INCLUI FORNECIMENTO). AF_11/2019 | UN | 428.44 | 442.47 |  | SINAPI100620
SINAPI | 100579 | ASSENTAMENTO DE POSTE DE CONCRETO COM COMPRIMENTO NOMINAL DE 10 M, CARGA NOMINAL MENOR OU IGUAL A 1000 DAN, ENGASTAMENTO SIMPLES COM 1,6 M DE SOLO (NÃO INCLUI FORNECIMENTO). AF_11/2019 | UN | 469.64 | 484.75 |  | SINAPI100621
SINAPI | 100580 | ASSENTAMENTO DE POSTE DE CONCRETO COM COMPRIMENTO NOMINAL DE 10 M, CARGA NOMINAL MAIOR QUE 1000 DAN, ENGASTAMENTO SIMPLES COM 1,6 M DE SOLO (NÃO INCLUI FORNECIMENTO). AF_11/2019 | UN | 513.16 | 532.82 |  | SINAPI100622
SINAPI | 100581 | ASSENTAMENTO DE POSTE DE CONCRETO COM COMPRIMENTO NOMINAL DE 10,5 M, CARGA NOMINAL MENOR OU IGUAL A 1000 DAN, ENGASTAMENTO SIMPLES COM 1,65 M DE SOLO (NÃO INCLUI FORNECIMENTO). AF_11/2019 | UN | 490.04 | 505.66 |  | SINAPI100623
SINAPI | 100582 | ASSENTAMENTO DE POSTE DE CONCRETO COM COMPRIMENTO NOMINAL DE 10,5 M, CARGA NOMINAL MAIOR QUE 1000 DAN, ENGASTAMENTO SIMPLES COM 1,65 M DE SOLO (NÃO INCLUI FORNECIMENTO). AF_11/2019 | UN | 568.38 | 592.27 |  | SINAPI97600
SINAPI | 100583 | ASSENTAMENTO DE POSTE DE CONCRETO COM COMPRIMENTO NOMINAL DE 11 M, CARGA NOMINAL MENOR OU IGUAL A 1000 DAN, ENGASTAMENTO SIMPLES COM 1,7 M DE SOLO (NÃO INCLUI FORNECIMENTO). AF_11/2019 | UN | 511.89 | 528.15 |  | SINAPI97601
SINAPI | 100584 | ASSENTAMENTO DE POSTE DE CONCRETO COM COMPRIMENTO NOMINAL DE 11 M, CARGA NOMINAL MAIOR QUE 1000 DAN, ENGASTAMENTO SIMPLES COM 1,7 M DE SOLO (NÃO INCLUI FORNECIMENTO). AF_11/2019 | UN | 559.07 | 580.28 |  | SINAPI97605
SINAPI | 100585 | ASSENTAMENTO DE POSTE DE CONCRETO COM COMPRIMENTO NOMINAL DE 12 M, CARGA NOMINAL MENOR OU IGUAL A 1000 DAN, ENGASTAMENTO SIMPLES COM 1,8 M DE SOLO (NÃO INCLUI FORNECIMENTO). AF_11/2019 | UN | 554.35 | 571.81 |  | SINAPI97606
SINAPI | 100586 | ASSENTAMENTO DE POSTE DE CONCRETO COM COMPRIMENTO NOMINAL DE 12 M, CARGA NOMINAL MAIOR QUE 1000 DAN, ENGASTAMENTO SIMPLES COM 1,8 M DE SOLO (NÃO INCLUI FORNECIMENTO). AF_11/2019 | UN | 629.61 | 654.9 |  | SINAPI97607
SINAPI | 100587 | ASSENTAMENTO DE POSTE DE CONCRETO COM COMPRIMENTO NOMINAL DE 13 M, CARGA NOMINAL MENOR OU IGUAL A 1000 DAN, ENGASTAMENTO SIMPLES COM 1,9 M DE SOLO (NÃO INCLUI FORNECIMENTO). AF_11/2019 | UN | 598.29 | 617.1 |  | SINAPI97608
SINAPI | 100588 | ASSENTAMENTO DE POSTE DE CONCRETO COM COMPRIMENTO NOMINAL DE 13 M, CARGA NOMINAL MAIOR QUE 1000 DAN, ENGASTAMENTO SIMPLES COM 1,9 M DE SOLO (NÃO INCLUI FORNECIMENTO). AF_11/2019 | UN | 656.78 | 681.69 |  | SINAPI102102
SINAPI | 100589 | ASSENTAMENTO DE POSTE DE CONCRETO COM COMPRIMENTO NOMINAL DE 13,5 M, CARGA NOMINAL MENOR OU IGUAL A 1000 DAN, ENGASTAMENTO SIMPLES COM 1,95 M DE SOLO (NÃO INCLUI FORNECIMENTO). AF_11/2019 | UN | 660.59 | 684.39 |  | SINAPI102103
SINAPI | 100590 | ASSENTAMENTO DE POSTE DE CONCRETO COM COMPRIMENTO NOMINAL DE 13,5 M, CARGA NOMINAL MAIOR QUE 1000 DAN, ENGASTAMENTO SIMPLES COM 1,95 M DE SOLO (NÃO INCLUI FORNECIMENTO). AF_11/2019 | UN | 718.22 | 748.13 |  | SINAPI102104
SINAPI | 100591 | ASSENTAMENTO DE POSTE DE CONCRETO COM COMPRIMENTO NOMINAL DE 14 M, CARGA NOMINAL MENOR OU IGUAL A 1000 DAN, ENGASTAMENTO SIMPLES COM 2 M DE SOLO (NÃO INCLUI FORNECIMENTO). AF_11/2019 | UN | 657.66 | 679.36 |  | SINAPI102105
SINAPI | 100592 | ASSENTAMENTO DE POSTE DE CONCRETO COM COMPRIMENTO NOMINAL DE 14 M, CARGA NOMINAL MAIOR QUE 1000 DAN, ENGASTAMENTO SIMPLES COM 2 M DE SOLO (NÃO INCLUI FORNECIMENTO). AF_11/2019 | UN | 705.46 | 732.21 |  | SINAPI102106
SINAPI | 100593 | ASSENTAMENTO DE POSTE DE CONCRETO COM COMPRIMENTO NOMINAL DE 15 M, CARGA NOMINAL MENOR OU IGUAL A 1000 DAN, ENGASTAMENTO SIMPLES COM 2,1 M DE SOLO (NÃO INCLUI FORNECIMENTO). AF_11/2019 | UN | 704.22 | 727.55 |  | SINAPI102107
SINAPI | 100594 | ASSENTAMENTO DE POSTE DE CONCRETO COM COMPRIMENTO NOMINAL DE 15 M, CARGA NOMINAL MAIOR QUE 1000 DAN, ENGASTAMENTO SIMPLES COM 2,1 M DE SOLO (NÃO INCLUI FORNECIMENTO). AF_11/2019 | UN | 785.42 | 817.22 |  | SINAPI102108
SINAPI | 100595 | ASSENTAMENTO DE POSTE DE CONCRETO COM COMPRIMENTO NOMINAL DE 18 M, CARGA NOMINAL MENOR OU IGUAL A 1000 DAN, ENGASTAMENTO SIMPLES COM 2,4 M DE SOLO (NÃO INCLUI FORNECIMENTO). AF_11/2019 | UN | 843.84 | 872.06 |  | SINAPI102109
SINAPI | 100596 | ASSENTAMENTO DE POSTE DE CONCRETO COM COMPRIMENTO NOMINAL DE 18 M, CARGA NOMINAL MAIOR QUE 1000 DAN, ENGASTAMENTO SIMPLES COM 2,4 M DE SOLO (NÃO INCLUI FORNECIMENTO). AF_11/2019 | UN | 953.52 | 993.13 |  | SINAPI102110
SINAPI | 100597 | ASSENTAMENTO DE POSTE DE CONCRETO COM COMPRIMENTO NOMINAL DE 20 M, CARGA NOMINAL MENOR OU IGUAL A 1000 DAN, ENGASTAMENTO SIMPLES COM 2,6 M DE SOLO (NÃO INCLUI FORNECIMENTO). AF_11/2019 | UN | 974.18 | 1009.55 |  | SINAPI103654
SINAPI | 100598 | ASSENTAMENTO DE POSTE DE CONCRETO COM COMPRIMENTO NOMINAL DE 20 M, CARGA NOMINAL MAIOR QUE 1000, ENGASTAMENTO SIMPLES COM 2,6 M DE SOLO (NÃO INCLUI FORNECIMENTO). AF_11/2019 | UN | 1064.62 | 1109.38 |  | SINAPI103655
SINAPI | 100599 | ASSENTAMENTO DE POSTE DE CONCRETO COM COMPRIMENTO NOMINAL DE 9 M, CARGA NOMINAL DE 150 DAN, ENGASTAMENTO BASE CONCRETADA COM 1 M DE CONCRETO E 0,5 M DE SOLO (NÃO INCLUI FORNECIMENTO). AF_11/2019 | UN | 452.9 | 464.67 |  | SINAPI103656
SINAPI | 100600 | ASSENTAMENTO DE POSTE DE CONCRETO COM COMPRIMENTO NOMINAL DE 9 M, CARGA NOMINAL DE 300 DAN, ENGASTAMENTO BASE CONCRETADA COM 1 M DE CONCRETO E 0,5 M DE SOLO (NÃO INCLUI FORNECIMENTO). AF_11/2019 | UN | 541.47 | 558.64 |  | SINAPI104473
SINAPI | 100601 | ASSENTAMENTO DE POSTE DE CONCRETO COM COMPRIMENTO NOMINAL DE 9 M, CARGA NOMINAL DE 400 DAN, ENGASTAMENTO BASE CONCRETADA COM 1 M DE CONCRETO E 0,5 M DE SOLO (NÃO INCLUI FORNECIMENTO). AF_11/2019 | UN | 693.86 | 719.15 |  | SINAPI104474
SINAPI | 100602 | ASSENTAMENTO DE POSTE DE CONCRETO COM COMPRIMENTO NOMINAL DE 9 M, CARGA NOMINAL DE 600 DAN, ENGASTAMENTO BASE CONCRETADA COM 1 M DE CONCRETO E 0,5 M DE SOLO (NÃO INCLUI FORNECIMENTO). AF_11/2019 | UN | 883.95 | 919.36 |  | SINAPI104475
SINAPI | 100603 | ASSENTAMENTO DE POSTE DE CONCRETO COM COMPRIMENTO NOMINAL DE 9 M, CARGA NOMINAL DE 1000 DAN, ENGASTAMENTO BASE CONCRETADA COM 1 M DE CONCRETO E 0,5 M DE SOLO (NÃO INCLUI FORNECIMENTO). AF_11/2019 | UN | 1371.94 | 1433.79 |  | SINAPI104476
SINAPI | 100604 | ASSENTAMENTO DE POSTE DE CONCRETO COM COMPRIMENTO NOMINAL DE 10 M, CARGA NOMINAL DE 300 DAN, ENGASTAMENTO BASE CONCRETADA COM 1 M DE CONCRETO E 0,6 M DE SOLO (NÃO INCLUI FORNECIMENTO). AF_11/2019 | UN | 573.54 | 591.27 |  | SINAPI104477
SINAPI | 100605 | ASSENTAMENTO DE POSTE DE CONCRETO COM COMPRIMENTO NOMINAL DE 10 M, CARGA NOMINAL DE 600 DAN, ENGASTAMENTO BASE CONCRETADA COM 1 M DE CONCRETO E 0,6 M DE SOLO (NÃO INCLUI FORNECIMENTO). AF_11/2019 | UN | 923.8 | 960.68 |  | SINAPI104478
SINAPI | 100606 | ASSENTAMENTO DE POSTE DE CONCRETO COM COMPRIMENTO NOMINAL DE 10 M, CARGA NOMINAL DE 1000 DAN, ENGASTAMENTO BASE CONCRETADA COM 1 M DE CONCRETO E 0,6 M DE SOLO (NÃO INCLUI FORNECIMENTO). AF_11/2019 | UN | 1421.76 | 1486.24 |  | SINAPI104479
SINAPI | 100607 | ASSENTAMENTO DE POSTE DE CONCRETO COM COMPRIMENTO NOMINAL DE 10,5 M, CARGA NOMINAL DE 300 DAN, ENGASTAMENTO BASE CONCRETADA COM 1 M DE CONCRETO E 0,65 M DE SOLO (NÃO INCLUI FORNECIMENTO). AF_11/2019 | UN | 588.67 | 606.65 |  | SINAPI104480
SINAPI | 100608 | ASSENTAMENTO DE POSTE DE CONCRETO COM COMPRIMENTO NOMINAL DE 10,5 M, CARGA NOMINAL DE 600 DAN, ENGASTAMENTO BASE CONCRETADA COM 1 M DE CONCRETO E 0,65 M DE SOLO (NÃO INCLUI FORNECIMENTO). AF_11/2019 | UN | 943.42 | 981 |  | SINAPI104481
SINAPI | 100609 | ASSENTAMENTO DE POSTE DE CONCRETO COM COMPRIMENTO NOMINAL DE 10,5 M, CARGA NOMINAL DE 1000 DAN, ENGASTAMENTO BASE CONCRETADA COM 1 M DE CONCRETO E 0,65 M DE SOLO (NÃO INCLUI FORNECIMENTO). AF_11/2019 | UN | 1448.46 | 1514.43 |  | SINAPI96973
SINAPI | 100610 | ASSENTAMENTO DE POSTE DE CONCRETO COM COMPRIMENTO NOMINAL DE 11 M, CARGA NOMINAL DE 300 DAN, ENGASTAMENTO BASE CONCRETADA COM 1 M DE CONCRETO E 0,7 M DE SOLO (NÃO INCLUI FORNECIMENTO). AF_11/2019 | UN | 603.8 | 621.97 |  | SINAPI96974
SINAPI | 100611 | ASSENTAMENTO DE POSTE DE CONCRETO COM COMPRIMENTO NOMINAL DE 11 M, CARGA NOMINAL DE 400 DAN, ENGASTAMENTO BASE CONCRETADA COM 1 M DE CONCRETO E 0,7 M DE SOLO (NÃO INCLUI FORNECIMENTO). AF_11/2019 | UN | 763.06 | 790.17 |  | SINAPI96975
SINAPI | 100612 | ASSENTAMENTO DE POSTE DE CONCRETO COM COMPRIMENTO NOMINAL DE 11 M, CARGA NOMINAL DE 600 DAN, ENGASTAMENTO BASE CONCRETADA COM 1 M DE CONCRETO E 0,7 M DE SOLO (NÃO INCLUI FORNECIMENTO). AF_11/2019 | UN | 962.65 | 1000.9 |  | SINAPI96976
SINAPI | 100613 | ASSENTAMENTO DE POSTE DE CONCRETO COM COMPRIMENTO NOMINAL DE 11 M, CARGA NOMINAL DE 1000 DAN, ENGASTAMENTO BASE CONCRETADA COM 1 M DE CONCRETO E 0,7 M DE SOLO (NÃO INCLUI FORNECIMENTO). AF_11/2019 | UN | 1474.43 | 1541.85 |  | SINAPI96977
SINAPI | 100614 | ASSENTAMENTO DE POSTE DE CONCRETO COM COMPRIMENTO NOMINAL DE 12 M, CARGA NOMINAL DE 400 DAN, ENGASTAMENTO BASE CONCRETADA COM 1 M DE CONCRETO E 0,8 M DE SOLO (NÃO INCLUI FORNECIMENTO). AF_11/2019 | UN | 797.02 | 824.97 |  | SINAPI96978
SINAPI | 100615 | ASSENTAMENTO DE POSTE DE CONCRETO COM COMPRIMENTO NOMINAL DE 12 M, CARGA NOMINAL DE 600 DAN, ENGASTAMENTO BASE CONCRETADA COM 1 M DE CONCRETO E 0,8 M DE SOLO (NÃO INCLUI FORNECIMENTO). AF_11/2019 | UN | 1000.76 | 1040.36 |  | SINAPI96979
SINAPI | 100616 | ASSENTAMENTO DE POSTE DE CONCRETO COM COMPRIMENTO NOMINAL DE 12 M, CARGA NOMINAL DE 1000 DAN, ENGASTAMENTO BASE CONCRETADA COM 1 M DE CONCRETO E 0,8 M DE SOLO (NÃO INCLUI FORNECIMENTO). AF_11/2019 | UN | 1529.1 | 1599.68 |  | SINAPI96984
SINAPI | 100617 | ASSENTAMENTO DE POSTE DE CONCRETO COM COMPRIMENTO NOMINAL DE 13 M, CARGA NOMINAL DE 600 DAN, ENGASTAMENTO BASE CONCRETADA COM 1 M DE CONCRETO E 0,9 M DE SOLO (NÃO INCLUI FORNECIMENTO). AF_11/2019 | UN | 1038.64 | 1079.58 |  | SINAPI96985
SINAPI | 100618 | ASSENTAMENTO DE POSTE DE CONCRETO COM COMPRIMENTO NOMINAL DE 13 M, CARGA NOMINAL DE 1000 DAN, ENGASTAMENTO BASE CONCRETADA COM 1 M DE CONCRETO E 0,9 M DE SOLO - SOMENTE INSTALAÇÃO, SEM FORNECIMENTO. AF_11/2019 | UN | 1589.82 | 1663.31 |  | SINAPI96986
SINAPI | 100619 | POSTE DECORATIVO PARA JARDIM EM AÇO TUBULAR, H = *2,5* M, SEM LUMINÁRIA - FORNECIMENTO E INSTALAÇÃO. AF_11/2019 | UN | 595.44 | 607.25 |  | SINAPI96987
SINAPI | 100620 | POSTE DE AÇO CONICO CONTÍNUO CURVO SIMPLES, FLANGEADO, H=9M, INCLUSIVE LUMINÁRIA, SEM LÂMPADA - FORNECIMENTO E INSTALACAO. AF_11/2019 | UN | 2892.32 | 2900.12 |  | SINAPI96988
SINAPI | 100621 | POSTE DE AÇO CONICO CONTÍNUO CURVO DUPLO, FLANGEADO, H=9M, INCLUSIVE LUMINÁRIAS, SEM LÂMPADAS - FORNECIMENTO E INSTALACAO. AF_11/2019 | UN | 3364.77 | 3375.81 |  | SINAPI96989
SINAPI | 100622 | POSTE DE AÇO CONICO CONTÍNUO CURVO SIMPLES, ENGASTADO, H=9M, INCLUSIVE LUMINÁRIA, SEM LÂMPADA - FORNECIMENTO E INSTALACAO. AF_11/2019 | UN | 2479.41 | 2492.35 |  | SINAPI98463
SINAPI | 100623 | POSTE DE AÇO CONICO CONTÍNUO CURVO DUPLO, ENGASTADO, H=9M, INCLUSIVE LUMINÁRIAS, SEM LÂMPADAS - FORNECIMENTO E INSTALACAO. AF_11/2019 | UN | 2672.61 | 2688.78 |  | SINAPI104746
SINAPI | 97600 | REFLETOR EM ALUMÍNIO, DE SUPORTE E ALÇA, COM 1 LÂMPADA VAPOR DE MERCÚRIO DE 125 W, COM REATOR ALTO FATOR DE POTÊNCIA - FORNECIMENTO E INSTALAÇÃO. AF_02/2020 | UN | 356.09 | 357.62 |  | SINAPI104749
SINAPI | 97601 | REFLETOR EM ALUMÍNIO, DE SUPORTE E ALÇA, COM LÂMPADA VAPOR DE MERCÚRIO DE 250 W, COM REATOR ALTO FATOR DE POTÊNCIA - FORNECIMENTO E INSTALAÇÃO. AF_02/2020 | UN | 374.59 | 376.12 |  | SINAPI104750
SINAPI | 97605 | LUMINÁRIA ARANDELA TIPO MEIA LUA, DE SOBREPOR, COM 1 LÂMPADA LED DE 6 W, SEM REATOR - FORNECIMENTO E INSTALAÇÃO. AF_02/2020 | UN | 97.06 | 98.79 |  | SINAPI104751
SINAPI | 97606 | LUMINÁRIA ARANDELA TIPO MEIA LUA, DE SOBREPOR, COM 1 LÂMPADA FLUORESCENTE DE 15 W, SEM REATOR - FORNECIMENTO E INSTALAÇÃO. AF_02/2020 | UN | 105.8 | 107.53 |  | SINAPI104752
SINAPI | 97607 | LUMINÁRIA ARANDELA TIPO TARTARUGA, DE SOBREPOR, COM 1 LÂMPADA LED DE 6 W, SEM REATOR - FORNECIMENTO E INSTALAÇÃO. AF_02/2020 | UN | 117.6 | 119.62 |  | SINAPI104753
SINAPI | 97608 | LUMINÁRIA ARANDELA TIPO TARTARUGA, COM GRADE, DE SOBREPOR, COM 1 LÂMPADA FLUORESCENTE DE 15 W, SEM REATOR - FORNECIMENTO E INSTALAÇÃO. AF_02/2020 | UN | 126.34 | 128.36 |  | SINAPI104754
SINAPI | 102102 | TRANSFORMADOR DE DISTRIBUIÇÃO, 30 KVA, TRIFÁSICO, 60 HZ, CLASSE 15 KV, IMERSO EM ÓLEO MINERAL, INSTALAÇÃO EM POSTE (NÃO INCLUSO SUPORTE) - FORNECIMENTO E INSTALAÇÃO. AF_12/2020 | UN | 10784.1 | 10827.49 |  | SINAPI104755
SINAPI | 102103 | TRANSFORMADOR DE DISTRIBUIÇÃO, 45 KVA, TRIFÁSICO, 60 HZ, CLASSE 15 KV, IMERSO EM ÓLEO MINERAL, INSTALAÇÃO EM POSTE (NÃO INCLUSO SUPORTE) - FORNECIMENTO E INSTALAÇÃO. AF_12/2020 | UN | 12006.92 | 12051.05 |  | SINAPI103490
SINAPI | 102104 | TRANSFORMADOR DE DISTRIBUIÇÃO, 75 KVA, TRIFÁSICO, 60 HZ, CLASSE 15 KV, IMERSO EM ÓLEO MINERAL, INSTALAÇÃO EM POSTE (NÃO INCLUSO SUPORTE) - FORNECIMENTO E INSTALAÇÃO. AF_12/2020 | UN | 15417.44 | 15462.89 |  | SINAPI103491
SINAPI | 102105 | TRANSFORMADOR DE DISTRIBUIÇÃO, 112,5 KVA, TRIFÁSICO, 60 HZ, CLASSE 15 KV, IMERSO EM ÓLEO MINERAL, INSTALAÇÃO EM POSTE (NÃO INCLUSO SUPORTE) - FORNECIMENTO E INSTALAÇÃO. AF_12/2020 | UN | 18961.16 | 19007.91 |  | SINAPI104758
SINAPI | 102106 | TRANSFORMADOR DE DISTRIBUIÇÃO, 150 KVA, TRIFÁSICO, 60 HZ, CLASSE 15 KV, IMERSO EM ÓLEO MINERAL, INSTALAÇÃO EM POSTE (NÃO INCLUSO SUPORTE) - FORNECIMENTO E INSTALAÇÃO. AF_12/2020 | UN | 23799.21 | 23846.72 |  | SINAPI104759
SINAPI | 102107 | TRANSFORMADOR DE DISTRIBUIÇÃO, 225 KVA, TRIFÁSICO, 60 HZ, CLASSE 15 KV, IMERSO EM ÓLEO MINERAL, INSTALAÇÃO EM POSTE (NÃO INCLUSO SUPORTE) - FORNECIMENTO E INSTALAÇÃO. AF_12/2020 | UN | 33230.68 | 33281.01 |  | SINAPI104760
SINAPI | 102108 | TRANSFORMADOR DE DISTRIBUIÇÃO, 300 KVA, TRIFÁSICO, 60 HZ, CLASSE 15 KV, IMERSO EM ÓLEO MINERAL, INSTALAÇÃO EM POSTE (NÃO INCLUSO SUPORTE) - FORNECIMENTO E INSTALAÇÃO. AF_12/2020 | UN | 38706.13 | 38758.2 |  | SINAPI104761
SINAPI | 102109 | SUPORTE PARA TRANSFORMADOR EM POSTE DE CONCRETO CIRCULAR - FORNECIMENTO E INSTALAÇÃO. AF_12/2020 | UN | 51.19 | 53.37 |  | SINAPI104762
SINAPI | 102110 | SUPORTE PARA TRANSFORMADOR EM POSTE DE CONCRETO DUPLO T - FORNECIMENTO E INSTALAÇÃO. AF_12/2020 | UN | 156.09 | 158.27 |  | SINAPI104763
SINAPI | 103654 | TRANSFORMADOR DE DISTRIBUIÇÃO, 500KVA, TRIFÁSICO, 60 HZ, CLASSE 15 KV, IMERSO EM ÓLEO MINERAL, INSTALAÇÃO EM SOLO (NÃO INCLUSO ABRIGO) - FORNECIMENTO E INSTALAÇÃO. AF_02/2022 | UN | 62754.02 | 62809.13 |  | SINAPI104764
SINAPI | 103655 | TRANSFORMADOR DE DISTRIBUIÇÃO, 750 KVA, TRIFÁSICO, 60 HZ, CLASSE 15 KV, IMERSO EM ÓLEO MINERAL, INSTALAÇÃO EM SOLO (NÃO INCLUSO ABRIGO) - FORNECIMENTO E INSTALAÇÃO. AF_02/2022 | UN | 85974.23 | 86038.76 |  | SINAPI104765
SINAPI | 103656 | TRANSFORMADOR DE DISTRIBUIÇÃO, 1000 KVA, TRIFÁSICO, 60 HZ, CLASSE 15 KV, IMERSO EM ÓLEO MINERAL, INSTALAÇÃO EM SOLO (NÃO INCLUSO ABRIGO) - FORNECIMENTO E INSTALAÇÃO. AF_02/2022 | UN | 120218.11 | 120291.98 |  | SINAPI104766
SINAPI | 104473 | COMPOSIÇÃO PARAMÉTRICA DE PONTO ELÉTRICO DE ILUMINAÇÃO, COM INTERRUPTOR SIMPLES, EM EDIFÍCIO RESIDENCIAL COM ELETRODUTO EMBUTIDO EM RASGOS NAS PAREDES, INCLUSO TOMADA, ELETRODUTO, CABO, RASGO E CHUMBAMENTO (SEM LUMINÁRIA E LÂMPADA). AF_11/2022 | UN | 150.56 | 161.03 |  | SINAPI104768
SINAPI | 104474 | COMPOSIÇÃO PARAMÉTRICA DE PONTO ELÉTRICO DE ILUMINAÇÃO, COM INTERRUPTOR PARALELO, EM EDIFÍCIO RESIDENCIAL COM ELETRODUTO EMBUTIDO EM RASGOS NAS PAREDES, INCLUSO CAIXA ELÉTRICA, MÓDULO DE TOMADA, ELETRODUTO, CABO, RASGO, QUEBRA E CHUMBAMENTO (SEM LUMINÁRIA E LÂMPADA). AF_11/2022 | UN | 320.83 | 342.19 |  | SINAPI104770
SINAPI | 104475 | COMPOSIÇÃO PARAMÉTRICA DE PONTO ELÉTRICO DE TOMADA DE USO GERAL 2P+T (10A/250V) EM EDIFÍCIO RESIDENCIAL COM ELETRODUTO EMBUTIDO EM RASGOS NAS PAREDES, INCLUSO TOMADA, ELETRODUTO, CABO, RASGO, QUEBRA E CHUMBAMENTO. AF_11/2022 | UN | 128.01 | 136.23 |  | SINAPI104772
SINAPI | 104476 | COMPOSIÇÃO PARAMÉTRICA DE PONTO ELÉTRICO DE TOMADA DE USO ESPECÍFICO 2P+T (20A/250V) EM EDIFÍCIO RESIDENCIAL COM ELETRODUTO EMBUTIDO EM RASGOS NAS PAREDES, INCLUSO TOMADA, ELETRODUTO, CABO, RASGO, QUEBRA E CHUMBAMENTO (EXCETO CHUVEIRO). AF_11/2022 | UN | 164.42 | 175.78 |  | SINAPI104774
SINAPI | 104477 | COMPOSIÇÃO PARAMÉTRICA DE PONTO ELÉTRICO DE ILUMINAÇÃO, COM INTERRUPTOR SIMPLES, EM EDIFÍCIO RESIDENCIAL COM ELETRODUTO EMBUTIDO SEM NECESSIDADE DE RASGOS, INCLUSO TOMADA, ELETRODUTO, CABO E QUEBRA (SEM LUMINÁRIA E LÂMPADA). AF_11/2022 | UN | 125.05 | 132.97 |  | SINAPI104776
SINAPI | 104478 | COMPOSIÇÃO PARAMÉTRICA DE PONTO ELÉTRICO DE ILUMINAÇÃO, COM INTERRUPTOR PARALELO, EM EDIFÍCIO RESIDENCIAL COM ELETRODUTO EMBUTIDO SEM NECESSIDADE DE RASGOS, INCLUSO TOMADA, ELETRODUTO, CABO E QUEBRA (SEM LUMINÁRIA E LÂMPADA). AF_11/2022 | UN | 275.67 | 292.52 |  | SINAPI104778
SINAPI | 104479 | COMPOSIÇÃO PARAMÉTRICA DE PONTO ELÉTRICO DE TOMADA DE USO GERAL 2P+T (10A/250V) EM EDIFÍCIO RESIDENCIAL COM ELETRODUTO EMBUTIDO SEM NECESSIDADE DE RASGOS, INCLUSO TOMADA, ELETRODUTO, CABO E QUEBRA. AF_11/2022 | UN | 109.85 | 116.26 |  | SINAPI104780
SINAPI | 104480 | COMPOSIÇÃO PARAMÉTRICA DE PONTO ELÉTRICO DE TOMADA DE USO ESPECÍFICO 2P+T (20A/250V) EM EDIFÍCIO RESIDENCIAL COM ELETRODUTO EMBUTIDO SEM NECESSIDADE DE RASGOS, INCLUSO TOMADA, ELETRODUTO, CABO E QUEBRA (EXCETO CHUVEIRO). AF_11/2022 | UN | 124.69 | 132.08 |  | SINAPI104785
SINAPI | 104481 | COMPOSIÇÃO PARAMÉTRICA DE PONTO ELÉTRICO DE TOMADA PARA CHUVEIRO (20A/250V) EM EDIFÍCIO RESIDENCIAL COM ELETRODUTO EMBUTIDO EM RASGOS NAS PAREDES, INCLUSO TOMADA, ELETRODUTO, CABO, RASGO, QUEBRA E CHUMBAMENTO. AF_11/2022 | UN | 295.11 | 311.33 |  | SINAPI96765
SINAPI | 96973 | CORDOALHA DE COBRE NU 35 MM², NÃO ENTERRADA, COM ISOLADOR - FORNECIMENTO E INSTALAÇÃO. AF_08/2023 | M | 60.41 | 62.65 |  | SINAPI101905
SINAPI | 96974 | CORDOALHA DE COBRE NU 50 MM², NÃO ENTERRADA, COM ISOLADOR - FORNECIMENTO E INSTALAÇÃO. AF_08/2023 | M | 77.63 | 80.22 |  | SINAPI101906
SINAPI | 96975 | CORDOALHA DE COBRE NU 70 MM², NÃO ENTERRADA, COM ISOLADOR - FORNECIMENTO E INSTALAÇÃO. AF_08/2023 | M | 95.77 | 98.68 |  | SINAPI101907
SINAPI | 96976 | CORDOALHA DE COBRE NU 95 MM², NÃO ENTERRADA, COM ISOLADOR - FORNECIMENTO E INSTALAÇÃO. AF_08/2023 | M | 125.78 | 128.99 |  | SINAPI101908
SINAPI | 96977 | CORDOALHA DE COBRE NU 50 MM², ENTERRADA - FORNECIMENTO E INSTALAÇÃO. AF_08/2023 | M | 48.62 | 48.78 |  | SINAPI101909
SINAPI | 96978 | CORDOALHA DE COBRE NU 70 MM², ENTERRADA - FORNECIMENTO E INSTALAÇÃO. AF_08/2023 | M | 64.07 | 64.26 |  | SINAPI101910
SINAPI | 96979 | CORDOALHA DE COBRE NU 95 MM², ENTERRADA - FORNECIMENTO E INSTALAÇÃO. AF_08/2023 | M | 91.66 | 91.87 |  | SINAPI101911
SINAPI | 96984 | ELETRODUTO PVC RÍGIDO, DIÂMETRO 40MM, COM 3 METROS, PARA SPDA - FORNECIMENTO E INSTALAÇÃO. AF_08/2023 | UN | 53.12 | 56.78 |  | SINAPI101912
SINAPI | 96985 | HASTE DE ATERRAMENTO, DIÂMETRO 5/8", COM 3 METROS - FORNECIMENTO E INSTALAÇÃO. AF_08/2023 | UN | 102.17 | 103.39 |  | SINAPI101913
SINAPI | 96986 | HASTE DE ATERRAMENTO, DIÂMETRO 3/4", COM 3 METROS - FORNECIMENTO E INSTALAÇÃO. AF_08/2023 | UN | 152.09 | 154 |  | SINAPI101914
SINAPI | 96987 | BASE METÁLICA PARA MASTRO 1 ½" PARA SPDA - FORNECIMENTO E INSTALAÇÃO. AF_08/2023 | UN | 117.38 | 123.18 |  | SINAPI101915
SINAPI | 96988 | MASTRO 1 ½", COM 3 METROS, PARA SPDA - FORNECIMENTO E INSTALAÇÃO. AF_08/2023 | UN | 170.1 | 170.91 |  | SINAPI101916
SINAPI | 96989 | CAPTOR TIPO FRANKLIN PARA SPDA - FORNECIMENTO E INSTALAÇÃO. AF_08/2023 | UN | 142.43 | 143.09 |  | SINAPI101917
SINAPI | 98463 | SUPORTE ISOLADOR PARA FIXAÇÃO DA CORDOALHA DE COBRE EM ALVENARIA OU CONCRETO - FORNECIMENTO E INSTALAÇÃO. AF_08/2023 | UN | 24.22 | 25.75 |  | SINAPI98261
SINAPI | 104746 | MINI CAPTOR PARA SPDA - FORNECIMENTO E INSTALAÇÃO. AF_08/2023 | UN | 26.59 | 27.53 |  | SINAPI98262
SINAPI | 104749 | CONECTOR GRAMPO METÁLICO TIPO OLHAL, PARA SPDA, PARA HASTE DE ATERRAMENTO DE 3/4'' E CABOS DE 10 A 50 MM2 - FORNECIMENTO E INSTALAÇÃO. AF_08/2023 | UN | 22.3 | 23.21 |  | SINAPI98263
SINAPI | 104750 | CONECTOR GRAMPO METÁLICO TIPO OLHAL, PARA SPDA, PARA HASTE DE ATERRAMENTO DE 5/8'' E CABOS DE 10 A 50 MM2 - FORNECIMENTO E INSTALAÇÃO. AF_08/2023 | UN | 17.01 | 17.92 |  | SINAPI98264
SINAPI | 104751 | CONECTOR GRAMPO PARALELO METÁLICO, PARA SPDA, PARA CABOS DE 6 A 50 MM2 - FORNECIMENTO E INSTALAÇÃO. AF_08/2023 | UN | 26.09 | 27 |  | SINAPI98265
SINAPI | 104752 | CONECTOR SPLIT-BOLT, PARA SPDA, PARA CABOS ATÉ 35 MM2 - FORNECIMENTO E INSTALAÇÃO. AF_08/2023 | UN | 22.17 | 23.08 |  | SINAPI98266
SINAPI | 104753 | CONECTOR SPLIT-BOLT, PARA SPDA, PARA CABOS ATÉ 50 MM2 - FORNECIMENTO E INSTALAÇÃO. AF_08/2023 | UN | 27.72 | 28.63 |  | SINAPI98267
SINAPI | 104754 | CONECTOR SPLIT-BOLT, PARA SPDA, PARA CABOS ATÉ 70 MM2 - FORNECIMENTO E INSTALAÇÃO. AF_08/2023 | UN | 37.25 | 38.16 |  | SINAPI98268
SINAPI | 104755 | CONECTOR SPLIT-BOLT, PARA SPDA, PARA CABOS ATÉ 95 MM2 - FORNECIMENTO E INSTALAÇÃO. AF_08/2023 | UN | 52.03 | 52.94 |  | SINAPI98269
SINAPI | 103490 | PLACA DE CONCRETO PRÉ-MOLDADO COMO PROTEÇÃO MECÂNICA ADICIONAL NO REATERRO PARA REDE ENTERRADA DE DISTRIBUIÇÃO DE ENERGIA ELÉTRICA - FORNECIMENTO E INSTALAÇÃO. AF_12/2021 | M3 | 2802.86 | 3012.37 |  | SINAPI98270
SINAPI | 103491 | CONCRETAGEM COMO PROTEÇÃO MECÂNICA ADICIONAL NO REATERRO PARA REDE ENTERRADA DE DISTRIBUIÇÃO DE ENERGIA ELÉTRICA - FORNECIMENTO E INSTALAÇÃO. AF_12/2021 | M3 | 747.76 | 793.32 |  | SINAPI98271
SINAPI | 104758 | FURO MANUAL EM ALVENARIA, PARA INSTALAÇÕES ELÉTRICAS, DIÂMETROS MENORES OU IGUAIS A 40 MM. AF_09/2023 | UN | 13.28 | 14.76 |  | SINAPI98272
SINAPI | 104759 | FURO MANUAL EM ALVENARIA, PARA INSTALAÇÕES ELÉTRICAS, DIÂMETROS MAIORES QUE 40 MM E MENORES OU IGUAIS A 75 MM. AF_09/2023 | UN | 35.41 | 39.34 |  | SINAPI98273
SINAPI | 104760 | FURO MANUAL EM ALVENARIA, PARA INSTALAÇÕES ELÉTRICAS, DIÂMETROS MAIORES QUE 75 MM E MENORES OU IGUAIS A 100 MM. AF_09/2023 | UN | 51.71 | 57.46 |  | SINAPI98274
SINAPI | 104761 | FURO MECANIZADO EM CONCRETO, COM MARTELO DEMOLIDOR, PARA INSTALAÇÕES ELÉTRICAS, DIÂMETROS MENORES OU IGUAIS A 40 MM. AF_09/2023 | UN | 8.54 | 9.47 |  | SINAPI98275
SINAPI | 104762 | FURO MECANIZADO EM CONCRETO, COM MARTELO DEMOLIDOR, PARA INSTALAÇÕES ELÉTRICAS, DIÂMETROS MAIORES QUE 40 MM E MENORES OU IGUAIS A 75 MM. AF_09/2023 | UN | 22.78 | 25.25 |  | SINAPI98276
SINAPI | 104763 | FURO MECANIZADO EM CONCRETO, COM MARTELO DEMOLIDOR, PARA INSTALAÇÕES ELÉTRICAS, DIÂMETROS MAIORES QUE 75 MM E MENORES OU IGUAIS A 150 MM. AF_09/2023 | UN | 33.28 | 36.88 |  | SINAPI98277
SINAPI | 104764 | SUPORTE PARA 2 ELETRODUTOS, ESPAÇADO A CADA 80 CM, EM PERFILADO COM COMPRIMENTO DE 25 CM FIXADO EM LAJE, POR METRO DE ELETRODUTO FIXADO. AF_09/2023 | M | 20.8 | 21.65 |  | SINAPI98278
SINAPI | 104765 | SUPORTE PARA 4 ELETRODUTOS, ESPAÇADO A CADA 80 CM, EM PERFILADO COM COMPRIMENTO DE 42 CM FIXADO EM LAJE, POR METRO DE ELETRODUTO FIXADO. AF_09/2023 | M | 15.87 | 16.85 |  | SINAPI98279
SINAPI | 104766 | CHUMBAMENTO LINEAR EM ALVENARIA PARA ELETRODUTOS COM DIÂMETROS MENORES OU IGUAIS A 40 MM. AF_09/2023 | M | 13.88 | 15.15 |  | SINAPI98280
SINAPI | 104768 | FURO MECANIZADO EM ALVENARIA, PARA INSTALAÇÕES ELÉTRICAS, DIÂMETROS MENORES OU IGUAIS A 40 MM. AF_09/2023 | UN | 0.55 | 0.62 |  | SINAPI98281
SINAPI | 104770 | FURO MECANIZADO EM ALVENARIA, PARA INSTALAÇÕES ELÉTRICAS, DIÂMETROS MAIORES QUE 40 MM E MENORES OU IGUAIS A 75 MM. AF_09/2023 | UN | 1.5 | 1.66 |  | SINAPI98282
SINAPI | 104772 | FURO MECANIZADO EM ALVENARIA, PARA INSTALAÇÕES ELÉTRICAS, DIÂMETROS MAIORES QUE 75 MM E MENORES OU IGUAIS A 100 MM. AF_09/2023 | UN | 2.19 | 2.43 |  | SINAPI98283
SINAPI | 104774 | FURO MECANIZADO EM CONCRETO, COM PERFURATRIZ, PARA INSTALAÇÕES ELÉTRICAS, DIÂMETROS MENORES OU IGUAIS A 40 MM. AF_09/2023 | UN | 1.94 | 2.14 |  | SINAPI98284
SINAPI | 104776 | FURO MECANIZADO EM CONCRETO, COM PERFURATRIZ, PARA INSTALAÇÕES ELÉTRICAS, DIÂMETROS MAIORES QUE 40 MM E MENORES OU IGUAIS A 75 MM. AF_09/2023 | UN | 5.21 | 5.72 |  | SINAPI98285
SINAPI | 104778 | FURO MECANIZADO EM CONCRETO, COM PERFURATRIZ, PARA INSTALAÇÕES ELÉTRICAS, DIÂMETROS MAIORES QUE 75 MM E MENORES OU IGUAIS A 150 MM. AF_09/2023 | UN | 7.62 | 8.37 |  | SINAPI98286
SINAPI | 104780 | RASGO LINEAR MECANIZADO EM ALVENARIA, PARA ELETRODUTOS, DIÂMETROS MENORES OU IGUAIS A 40 MM. AF_09/2023 | M | 6.07 | 6.79 |  | SINAPI98287
SINAPI | 104785 | FIXAÇÃO DE ELETRODUTOS, DIÂMETROS MENORES OU IGUAIS A 40 MM, COM ABRAÇADEIRA METÁLICA RÍGIDA TIPO D COM PARAFUSO DE FIXAÇÃO 1 1/4", FIXADA DIRETAMENTE NA LAJE OU PAREDE. AF_09/2023 | M | 10.68 | 11.32 |  | SINAPI98288
SINAPI | 96765 | ABRIGO PARA HIDRANTE, 90X60X17CM, COM REGISTRO GLOBO ANGULAR 45 GRAUS 2 1/2", ADAPTADOR STORZ 2 1/2", MANGUEIRA DE INCÊNDIO 20M, REDUÇÃO 2 1/2" X 1 1/2" E ESGUICHO EM LATÃO 1 1/2" - FORNECIMENTO E INSTALAÇÃO. AF_10/2020 | UN | 1399.78 | 1414.39 |  | SINAPI98289
SINAPI | 101905 | EXTINTOR DE INCÊNDIO PORTÁTIL COM CARGA DE ÁGUA PRESSURIZADA DE 10 L, CLASSE A - FORNECIMENTO E INSTALAÇÃO. AF_10/2020_PE | UN | 172.31 | 174.52 |  | SINAPI98290
SINAPI | 101906 | EXTINTOR DE INCÊNDIO PORTÁTIL COM CARGA DE CO2 DE 4 KG, CLASSE BC - FORNECIMENTO E INSTALAÇÃO. AF_10/2020_PE | UN | 499.07 | 501.28 |  | SINAPI98291
SINAPI | 101907 | EXTINTOR DE INCÊNDIO PORTÁTIL COM CARGA DE CO2 DE 6 KG, CLASSE BC - FORNECIMENTO E INSTALAÇÃO. AF_10/2020_PE | UN | 538.88 | 541.09 |  | SINAPI98292
SINAPI | 101908 | EXTINTOR DE INCÊNDIO PORTÁTIL COM CARGA DE PQS DE 4 KG, CLASSE BC - FORNECIMENTO E INSTALAÇÃO. AF_10/2020_PE | UN | 167.34 | 169.55 |  | SINAPI98293
SINAPI | 101909 | EXTINTOR DE INCÊNDIO PORTÁTIL COM CARGA DE PQS DE 6 KG, CLASSE BC - FORNECIMENTO E INSTALAÇÃO. AF_10/2020_PE | UN | 193.88 | 196.09 |  | SINAPI98400
SINAPI | 101910 | EXTINTOR DE INCÊNDIO PORTÁTIL COM CARGA DE PQS DE 8 KG, CLASSE BC - FORNECIMENTO E INSTALAÇÃO. AF_10/2020_PE | UN | 227.05 | 229.26 |  | SINAPI98401
SINAPI | 101911 | EXTINTOR DE INCÊNDIO PORTÁTIL COM CARGA DE PQS DE 12 KG, CLASSE BC - FORNECIMENTO E INSTALAÇÃO. AF_10/2020_PE | UN | 260.22 | 262.43 |  | SINAPI98402
SINAPI | 101912 | ABRIGO PARA HIDRANTE, 75X45X17CM, COM REGISTRO GLOBO ANGULAR 45 GRAUS 2 1/2", ADAPTADOR STORZ 2 1/2", MANGUEIRA DE INCÊNDIO 15M 2 1/2" E ESGUICHO EM LATÃO 2 1/2" - FORNECIMENTO E INSTALAÇÃO. AF_10/2020 | UN | 1812.16 | 1827.33 |  | SINAPI100556
SINAPI | 101913 | CAIXA DE INCÊNDIO 45X75X17CM - FORNECIMENTO E INSTALAÇÃO. AF_10/2020 | UN | 315.13 | 320.29 |  | SINAPI100557
SINAPI | 101914 | CAIXA DE INCÊNDIO 60X90X17CM - FORNECIMENTO E INSTALAÇÃO. AF_10/2020 | UN | 401.36 | 407.82 |  | SINAPI100560
SINAPI | 101915 | CONJUNTO DE MANGUEIRA PARA COMBATE A INCÊNDIO EM FIBRA DE POLIESTER PURA, COM 1.1/2", REVESTIDA INTERNAMENTE, COMPRIMENTO DE 15M - FORNECIMENTO E INSTALAÇÃO. AF_10/2020 | UN | 386.08 | 386.75 |  | SINAPI100561
SINAPI | 101916 | HIDRANTE SUBTERRÂNEO PREDIAL (COM CURVA LONGA E CAIXA), DN 75 MM - FORNECIMENTO E INSTALAÇÃO. AF_10/2020 | UN | 3558.06 | 3579.41 |  | SINAPI100562
SINAPI | 101917 | MANÔMETRO 0 A 200 PSI (0 A 14 KGF/CM2), D = 50MM - FORNECIMENTO E INSTALAÇÃO. AF_10/2020 | UN | 150.81 | 154.86 |  | SINAPI100563
SINAPI | 98261 | CABO TELEFÔNICO CCI-50 1 PAR, INSTALADO EM ENTRADA DE EDIFICAÇÃO - FORNECIMENTO E INSTALAÇÃO. AF_11/2019 | M | 3.36 | 3.66 |  | SINAPI101795
SINAPI | 98262 | CABO TELEFÔNICO CCI-50 2 PARES, SEM BLINDAGEM, INSTALADO EM ENTRADA DE EDIFICAÇÃO - FORNECIMENTO E INSTALAÇÃO. AF_11/2019 | M | 4.05 | 4.37 |  | SINAPI101798
SINAPI | 98263 | CABO TELEFÔNICO CCI-50 3 PARES, SEM BLINDAGEM, INSTALADO EM ENTRADA DE EDIFICAÇÃO - FORNECIMENTO E INSTALAÇÃO. AF_11/2019 | M | 4.23 | 4.55 |  | SINAPI101799
SINAPI | 98264 | CABO TELEFÔNICO CCI-50 4 PARES, SEM BLINDAGEM, INSTALADO EM ENTRADA DE EDIFICAÇÃO - FORNECIMENTO E INSTALAÇÃO. AF_11/2019 | M | 4.98 | 5.32 |  | SINAPI98397
SINAPI | 98265 | CABO TELEFÔNICO CCI-50 5 PARES, SEM BLINDAGEM, INSTALADO EM ENTRADA DE EDIFICAÇÃO - FORNECIMENTO E INSTALAÇÃO. AF_11/2019 | M | 5.47 | 5.82 |  | SINAPI103244
SINAPI | 98266 | CABO TELEFÔNICO CCI-50 6 PARES, SEM BLINDAGEM, INSTALADO EM ENTRADA DE EDIFICAÇÃO - FORNECIMENTO E INSTALAÇÃO. AF_11/2019 | M | 6.13 | 6.48 |  | SINAPI103245
SINAPI | 98267 | CABO TELEFÔNICO CI-50 10 PARES INSTALADO EM ENTRADA DE EDIFICAÇÃO - FORNECIMENTO E INSTALAÇÃO. AF_11/2019 | M | 9.52 | 9.97 |  | SINAPI103246
SINAPI | 98268 | CABO TELEFÔNICO CI-50 20 PARES INSTALADO EM ENTRADA DE EDIFICAÇÃO - FORNECIMENTO E INSTALAÇÃO. AF_11/2019 | M | 14.92 | 15.43 |  | SINAPI103247
SINAPI | 98269 | CABO TELEFÔNICO CI-50 30 PARES INSTALADO EM ENTRADA DE EDIFICAÇÃO - FORNECIMENTO E INSTALAÇÃO. AF_11/2019 | M | 20.13 | 20.68 |  | SINAPI103248
SINAPI | 98270 | CABO TELEFÔNICO CI-50 50 PARES INSTALADO EM ENTRADA DE EDIFICAÇÃO - FORNECIMENTO E INSTALAÇÃO. AF_11/2019 | M | 29.94 | 30.56 |  | SINAPI103249
SINAPI | 98271 | CABO TELEFÔNICO CI-50 75 PARES INSTALADO EM ENTRADA DE EDIFICAÇÃO - FORNECIMENTO E INSTALAÇÃO. AF_11/2019 | M | 41.75 | 42.44 |  | SINAPI103250
SINAPI | 98272 | CABO TELEFÔNICO CI-50 200 PARES INSTALADO EM ENTRADA DE EDIFICAÇÃO - FORNECIMENTO E INSTALAÇÃO. AF_11/2019 | M | 94.59 | 95.52 |  | SINAPI103251
SINAPI | 98273 | CABO TELEFÔNICO CCI-50 4 PARES, SEM BLINDAGEM, INSTALADO EM PRUMADA - FORNECIMENTO E INSTALAÇÃO. AF_11/2019 | M | 2.27 | 2.31 |  | SINAPI103252
SINAPI | 98274 | CABO TELEFÔNICO CCI-50 5 PARES, SEM BLINDAGEM, INSTALADO EM PRUMADA - FORNECIMENTO E INSTALAÇÃO. AF_11/2019 | M | 2.75 | 2.8 |  | SINAPI103253
SINAPI | 98275 | CABO TELEFÔNICO CCI-50 6 PARES, SEM BLINDAGEM, INSTALADO EM PRUMADA - FORNECIMENTO E INSTALAÇÃO. AF_11/2019 | M | 3.41 | 3.47 |  | SINAPI103254
SINAPI | 98276 | CABO TELEFÔNICO CI-50 10 PARES INSTALADO EM PRUMADA - FORNECIMENTO E INSTALAÇÃO. AF_11/2019 | M | 6.81 | 6.96 |  | SINAPI103255
SINAPI | 98277 | CABO TELEFÔNICO CI-50 20 PARES INSTALADO EM PRUMADA - FORNECIMENTO E INSTALAÇÃO. AF_11/2019 | M | 12.21 | 12.42 |  | SINAPI103256
SINAPI | 98278 | CABO TELEFÔNICO CI-50 30 PARES INSTALADO EM PRUMADA - FORNECIMENTO E INSTALAÇÃO. AF_11/2019 | M | 17.42 | 17.68 |  | SINAPI103257
SINAPI | 98279 | CABO TELEFÔNICO CI-50 50 PARES INSTALADO EM PRUMADA - FORNECIMENTO E INSTALAÇÃO. AF_11/2019 | M | 27.22 | 27.56 |  | SINAPI103258
SINAPI | 98280 | CABO TELEFÔNICO CCI-50 1 PAR, SEM BLINDAGEM, INSTALADO EM DISTRIBUIÇÃO DE EDIFICAÇÃO RESIDENCIAL - FORNECIMENTO E INSTALAÇÃO. AF_11/2019 | M | 6.85 | 7.54 |  | SINAPI103259
SINAPI | 98281 | CABO TELEFÔNICO CCI-50 2 PARES, SEM BLINDAGEM, INSTALADO EM DISTRIBUIÇÃO DE EDIFICAÇÃO RESIDENCIAL - FORNECIMENTO E INSTALAÇÃO. AF_11/2019 | M | 7.54 | 8.23 |  | SINAPI103260
SINAPI | 98282 | CABO TELEFÔNICO CCI-50 3 PARES, SEM BLINDAGEM, INSTALADO EM DISTRIBUIÇÃO DE EDIFICAÇÃO RESIDENCIAL - FORNECIMENTO E INSTALAÇÃO. AF_11/2019 | M | 7.72 | 8.42 |  | SINAPI103261
SINAPI | 98283 | CABO TELEFÔNICO CCI-50 4 PARES, SEM BLINDAGEM, INSTALADO EM DISTRIBUIÇÃO DE EDIFICAÇÃO RESIDENCIAL - FORNECIMENTO E INSTALAÇÃO. AF_11/2019 | M | 8.47 | 9.19 |  | SINAPI103262
SINAPI | 98284 | CABO TELEFÔNICO CCI-50 5 PARES, SEM BLINDAGEM, INSTALADO EM DISTRIBUIÇÃO DE EDIFICAÇÃO RESIDENCIAL - FORNECIMENTO E INSTALAÇÃO. AF_11/2019 | M | 8.95 | 9.68 |  | SINAPI103263
SINAPI | 98285 | CABO TELEFÔNICO CCI-50 6 PARES, SEM BLINDAGEM, INSTALADO EM DISTRIBUIÇÃO DE EDIFICAÇÃO RESIDENCIAL - FORNECIMENTO E INSTALAÇÃO. AF_11/2019 | M | 9.62 | 10.36 |  | SINAPI103264
SINAPI | 98286 | CABO TELEFÔNICO CI-50 10 PARES INSTALADO EM DISTRIBUIÇÃO DE EDIFICAÇÃO RESIDENCIAL - FORNECIMENTO E INSTALAÇÃO. AF_11/2019 | M | 13.01 | 13.84 |  | SINAPI103265
SINAPI | 98287 | CABO TELEFÔNICO CCI-50 1 PAR, SEM BLINDAGEM, INSTALADO EM DISTRIBUIÇÃO DE EDIFICAÇÃO INSTITUCIONAL - FORNECIMENTO E INSTALAÇÃO. AF_11/2019 | M | 1.27 | 1.34 |  | SINAPI103266
SINAPI | 98288 | CABO TELEFÔNICO CCI-50 2 PARES, SEM BLINDAGEM, INSTALADO EM DISTRIBUIÇÃO DE EDIFICAÇÃO INSTITUCIONAL - FORNECIMENTO E INSTALAÇÃO. AF_11/2019 | M | 1.95 | 2.04 |  | SINAPI103267
SINAPI | 98289 | CABO TELEFÔNICO CCI-50 3 PARES, SEM BLINDAGEM, INSTALADO EM DISTRIBUIÇÃO DE EDIFICAÇÃO INSTITUCIONAL - FORNECIMENTO E INSTALAÇÃO. AF_11/2019 | M | 2.13 | 2.24 |  | SINAPI103268
SINAPI | 98290 | CABO TELEFÔNICO CCI-50 4 PARES, SEM BLINDAGEM, INSTALADO EM DISTRIBUIÇÃO DE EDIFICAÇÃO INSTITUCIONAL - FORNECIMENTO E INSTALAÇÃO. AF_11/2019 | M | 2.88 | 2.99 |  | SINAPI103269
SINAPI | 98291 | CABO TELEFÔNICO CCI-50 5 PARES, SEM BLINDAGEM, INSTALADO EM DISTRIBUIÇÃO DE EDIFICAÇÃO INSTITUCIONAL - FORNECIMENTO E INSTALAÇÃO. AF_11/2019 | M | 3.37 | 3.49 |  | SINAPI103270
SINAPI | 98292 | CABO TELEFÔNICO CCI-50 6 PARES, SEM BLINDAGEM, INSTALADO EM DISTRIBUIÇÃO DE EDIFICAÇÃO INSTITUCIONAL - FORNECIMENTO E INSTALAÇÃO. AF_11/2019 | M | 4.04 | 4.16 |  | SINAPI103271
SINAPI | 98293 | CABO TELEFÔNICO CI-50 10 PARES INSTALADO EM DISTRIBUIÇÃO DE EDIFICAÇÃO INSTITUCIONAL - FORNECIMENTO E INSTALAÇÃO. AF_11/2019 | M | 7.43 | 7.65 |  | SINAPI103272
SINAPI | 98400 | CABO TELEFÔNICO CTP-APL-50 10 PARES INSTALADO EM ENTRADA DE EDIFICAÇÃO - FORNECIMENTO E INSTALAÇÃO. AF_11/2019 | M | 11.51 | 11.96 |  | SINAPI103273
SINAPI | 98401 | CABO TELEFÔNICO CTP-APL-50 20 PARES INSTALADO EM ENTRADA DE EDIFICAÇÃO - FORNECIMENTO E INSTALAÇÃO. AF_11/2019 | M | 17.67 | 18.18 |  | SINAPI103274
SINAPI | 98402 | CABO TELEFÔNICO CTP-APL-50 30 PARES INSTALADO EM ENTRADA DE EDIFICAÇÃO - FORNECIMENTO E INSTALAÇÃO. AF_11/2019 | M | 20.56 | 21.11 |  | SINAPI103275
SINAPI | 100556 | CAIXA DE PASSAGEM PARA TELEFONE 15X15X10CM (SOBREPOR), FORNECIMENTO E INSTALACAO. AF_11/2019 | UN | 36.13 | 37.82 |  | SINAPI103276
SINAPI | 100557 | CAIXA DE PASSAGEM PARA TELEFONE 80X80X15CM (SOBREPOR) FORNECIMENTO E INSTALACAO. AF_11/2019 | UN | 430.57 | 435.65 |  | SINAPI103277
SINAPI | 100560 | QUADRO DE DISTRIBUIÇÃO PARA TELEFONE N.2, 20X20X12CM EM CHAPA METALICA, DE EMBUTIR, SEM ACESSORIOS, PADRÃO TELEBRAS, FORNECIMENTO E INSTALAÇÃO. AF_11/2019 | UN | 98.22 | 102.64 |  | SINAPI103278
SINAPI | 100561 | QUADRO DE DISTRIBUICAO PARA TELEFONE N.3, 40X40X12CM EM CHAPA METALICA, DE EMBUTIR, SEM ACESSORIOS, PADRAO TELEBRAS, FORNECIMENTO E INSTALAÇÃO. AF_11/2019 | UN | 176.11 | 181.13 |  | SINAPI103288
SINAPI | 100562 | QUADRO DE DISTRIBUICAO PARA TELEFONE N.4, 60X60X12CM EM CHAPA METALICA, DE EMBUTIR, SEM ACESSORIOS, PADRAO TELEBRAS, FORNECIMENTO E INSTALAÇÃO. AF_11/2019 | UN | 270.56 | 276.28 |  | SINAPI103289
SINAPI | 100563 | QUADRO DE DISTRIBUIÇÃO PARA TELEFONE N.5, 80X80X12CM EM CHAPA METALICA, SEM ACESSORIOS, PADRAO TELEBRAS, FORNECIMENTO E INSTALAÇÃO. AF_11/2019 | UN | 388.34 | 394.82 |  | SINAPI103290
SINAPI | 101795 | CAIXA ENTERRADA PARA INSTALAÇÕES TELEFÔNICAS TIPO R1, EM ALVENARIA COM BLOCOS DE CONCRETO, DIMENSÕES INTERNAS: 0,35X0,60X0,60 M, EXCLUINDO TAMPÃO. AF_12/2020 | UN | 537.52 | 563.86 |  | SINAPI103291
SINAPI | 101798 | TAMPA PARA CAIXA TIPO R1, EM FERRO FUNDIDO, DIMENSÕES INTERNAS: 0,40 X 0,60 M - FORNECIMENTO E INSTALAÇÃO. AF_12/2020 | UN | 263.37 | 267.62 |  | SINAPI103292
SINAPI | 101799 | TAMPA PARA CAIXA TIPO R2 E R3, EM FERRO FUNDIDO, DIMENSÕES INTERNAS: 0,55 X 1,10 M - FORNECIMENTO E INSTALAÇÃO. AF_12/2020 | UN | 631.51 | 638.52 |  | SINAPI101936
SINAPI | 98397 | PINTURA ANTICORROSIVA DE DUTO METÁLICO. AF_04/2018 | M2 | 13.42 | 14.1 |  | SINAPI101937
SINAPI | 103244 | AR CONDICIONADO SPLIT INVERTER, HI-WALL (PAREDE), 9000 BTU/H, CICLO FRIO - FORNECIMENTO E INSTALAÇÃO. AF_11/2021_PE | UN | 2506.57 | 2518.75 |  | SINAPI98294
SINAPI | 103245 | AR CONDICIONADO SPLIT ON/OFF, HI-WALL (PAREDE), 9000 BTUS/H, CICLO FRIO - FORNECIMENTO E INSTALAÇÃO. AF_11/2021_PE | UN | 1971.55 | 1983.73 |  | SINAPI98295
SINAPI | 103246 | AR CONDICIONADO SPLIT ON/OFF, HI-WALL (PAREDE), 9000 BTUS/H, CICLO QUENTE/FRIO - FORNECIMENTO E INSTALAÇÃO. AF_11/2021_PE | UN | 2152.48 | 2164.66 |  | SINAPI98296
SINAPI | 103247 | AR CONDICIONADO SPLIT INVERTER, HI-WALL (PAREDE), 12000 BTU/H, CICLO FRIO - FORNECIMENTO E INSTALAÇÃO. AF_11/2021_PE | UN | 2784.85 | 2797.03 |  | SINAPI98297
SINAPI | 103248 | AR CONDICIONADO SPLIT ON/OFF, HI-WALL (PAREDE), 12000 BTUS/H, CICLO FRIO - FORNECIMENTO E INSTALAÇÃO. AF_11/2021_PE | UN | 2270.96 | 2283.14 |  | SINAPI98298
SINAPI | 103249 | AR CONDICIONADO SPLIT ON/OFF, HI-WALL (PAREDE), 12000 BTUS/H, CICLO QUENTE/FRIO - FORNECIMENTO E INSTALAÇÃO. AF_11/2021_PE | UN | 2441.71 | 2453.89 |  | SINAPI98299
SINAPI | 103250 | AR CONDICIONADO SPLIT INVERTER, HI-WALL (PAREDE), 18000 BTU/H, CICLO FRIO - FORNECIMENTO E INSTALAÇÃO. AF_11/2021_PE | UN | 4054.92 | 4068.08 |  | SINAPI98300
SINAPI | 103251 | AR CONDICIONADO SPLIT ON/OFF, HI-WALL (PAREDE), 18000 BTUS/H, CICLO FRIO - FORNECIMENTO E INSTALAÇÃO. AF_11/2021_PE | UN | 3196.64 | 3209.8 |  | SINAPI98301
SINAPI | 103252 | AR CONDICIONADO SPLIT ON/OFF, HI-WALL (PAREDE), 18000 BTUS/H, CICLO QUENTE/FRIO - FORNECIMENTO E INSTALAÇÃO. AF_11/2021_PE | UN | 3542.76 | 3555.92 |  | SINAPI98302
SINAPI | 103253 | AR CONDICIONADO SPLIT INVERTER, HI-WALL (PAREDE), 24000 BTU/H, CICLO FRIO - FORNECIMENTO E INSTALAÇÃO. AF_11/2021_PE | UN | 5536.53 | 5550.27 |  | SINAPI98304
SINAPI | 103254 | AR CONDICIONADO SPLIT ON/OFF, HI-WALL (PAREDE), 24000 BTUS/H, CICLO FRIO - FORNECIMENTO E INSTALAÇÃO. AF_11/2021_PE | UN | 4133.33 | 4147.07 |  | SINAPI98305
SINAPI | 103255 | AR CONDICIONADO SPLIT ON/OFF, HI-WALL (PAREDE), 24000 BTUS/H, CICLO QUENTE/FRIO - FORNECIMENTO E INSTALAÇÃO. AF_11/2021_PE | UN | 4628.41 | 4642.15 |  | SINAPI98306
SINAPI | 103256 | AR CONDICIONADO SPLIT INVERTER, PISO TETO, 18000 BTU/H, CICLO FRIO - FORNECIMENTO E INSTALAÇÃO. AF_11/2021_PE | UN | 10296.62 | 10316.82 |  | SINAPI98307
SINAPI | 103257 | AR CONDICIONADO SPLIT ON/OFF, PISO TETO, 18.000 BTU/H, CICLO FRIO - FORNECIMENTO E INSTALAÇÃO. AF_11/2021_PE | UN | 5865.2 | 5885.4 |  | SINAPI98308
SINAPI | 103258 | AR CONDICIONADO SPLIT INVERTER, PISO TETO, 24000 BTU/H, CICLO FRIO - FORNECIMENTO E INSTALAÇÃO. AF_11/2021_PE | UN | 11514.79 | 11535.53 |  | SINAPI98593
SINAPI | 103259 | AR CONDICIONADO SPLIT ON/OFF, PISO TETO, 24.000 BTU/H, CICLO FRIO - FORNECIMENTO E INSTALAÇÃO. AF_11/2021_PE | UN | 6187.12 | 6207.86 |  | SINAPI100553
SINAPI | 103260 | AR CONDICIONADO SPLIT INVERTER, PISO TETO, 24000 BTU/H, QUENTE/FRIO - FORNECIMENTO E INSTALAÇÃO. AF_11/2021_PE | UN | 6356.66 | 6377.4 |  | SINAPI100554
SINAPI | 103261 | AR CONDICIONADO SPLIT INVERTER, PISO TETO, 36000 BTU/H, CICLO FRIO - FORNECIMENTO E INSTALAÇÃO. AF_11/2021_PE | UN | 12991.13 | 13013.9 |  | SINAPI100555
SINAPI | 103262 | AR CONDICIONADO SPLIT ON/OFF, PISO TETO, 36.000 BTU/H, CICLO FRIO - FORNECIMENTO E INSTALAÇÃO. AF_11/2021_PE | UN | 8136.9 | 8159.67 |  | SINAPI89355
SINAPI | 103263 | AR CONDICIONADO SPLIT INVERTER, PISO TETO, 48000 BTU/H, CICLO FRIO - FORNECIMENTO E INSTALAÇÃO. AF_11/2021_PE | UN | 18038.27 | 18068.87 |  | SINAPI89356
SINAPI | 103264 | AR CONDICIONADO SPLIT ON/OFF, PISO TETO, 48.000 BTU/H, CICLO FRIO - FORNECIMENTO E INSTALAÇÃO. AF_11/2021_PE | UN | 10090.5 | 10121.1 |  | SINAPI89357
SINAPI | 103265 | AR CONDICIONADO SPLIT INVERTER, PISO TETO, APRESENTANDO ENTRE 54000 E 58000 BTU/H, CICLO FRIO - FORNECIMENTO E INSTALAÇÃO. AF_11/2021_PE | UN | 21758.47 | 21789.07 |  | SINAPI89401
SINAPI | 103266 | AR CONDICIONADO SPLIT ON/OFF, PISO TETO, 60.000 BTU/H, CICLO FRIO - FORNECIMENTO E INSTALAÇÃO. AF_11/2021_PE | UN | 11276.03 | 11306.63 |  | SINAPI89402
SINAPI | 103267 | AR CONDICIONADO SPLIT ON/OFF, CASSETE (TETO), FRIO 4 VIAS 18000 BTU/H - FORNECIMENTO E INSTALAÇÃO. AF_11/2021_PE | UN | 6416.02 | 6436.75 |  | SINAPI89403
SINAPI | 103268 | AR CONDICIONADO SPLIT ON/OFF, CASSETE (TETO), 18000 BTU/H, CICLO QUENTE/FRIO - FORNECIMENTO E INSTALAÇÃO. AF_11/2021_PE | UN | 7623.59 | 7644.32 |  | SINAPI89446
SINAPI | 103269 | AR CONDICIONADO SPLIT ON/OFF, CASSETE (TETO), FRIO 4 VIAS 24000 BTU/H - FORNECIMENTO E INSTALAÇÃO. AF_11/2021_PE | UN | 7893.66 | 7915.22 |  | SINAPI89447
SINAPI | 103270 | AR CONDICIONADO SPLIT ON/OFF, CASSETE (TETO), 24000 BTU/H, CICLO QUENTE/FRIO - FORNECIMENTO E INSTALAÇÃO. AF_11/2021_PE | UN | 8195.33 | 8216.89 |  | SINAPI89448
SINAPI | 103271 | AR CONDICIONADO SPLIT ON/OFF, CASSETE (TETO), FRIO 4 VIAS 36000 BTU/H - FORNECIMENTO E INSTALAÇÃO. AF_11/2021_PE | UN | 11622.59 | 11647.4 |  | SINAPI89449
SINAPI | 103272 | AR CONDICIONADO SPLIT ON/OFF, CASSETE (TETO), 36000 BTU/H, CICLO QUENTE/FRIO - FORNECIMENTO E INSTALAÇÃO. AF_11/2021_PE | UN | 12006.22 | 12031.03 |  | SINAPI89450
SINAPI | 103273 | AR CONDICIONADO SPLIT ON/OFF, CASSETE (TETO), FRIO 4 VIAS 48000 BTU/H - FORNECIMENTO E INSTALAÇÃO. AF_11/2021_PE | UN | 12333.95 | 12366.83 |  | SINAPI89451
SINAPI | 103274 | AR CONDICIONADO SPLIT ON/OFF, CASSETE (TETO), 48000 BTU/H, CICLO QUENTE/FRIO - FORNECIMENTO E INSTALAÇÃO. AF_11/2021_PE | UN | 14138.18 | 14171.06 |  | SINAPI89452
SINAPI | 103275 | AR CONDICIONADO SPLIT ON/OFF, CASSETE (TETO), FRIO 4 VIAS 60000 BTU/H - FORNECIMENTO E INSTALAÇÃO. AF_11/2021_PE | UN | 14064.52 | 14097.4 |  | SINAPI89508
SINAPI | 103276 | AR CONDICIONADO SPLIT ON/OFF, CASSETE (TETO), 60000 BTU/H, CICLO QUENTE/FRIO - FORNECIMENTO E INSTALAÇÃO. AF_11/2021_PE | UN | 14762.34 | 14795.22 |  | SINAPI89509
SINAPI | 103277 | AR CONDICIONADO SPLITÃO 10 TR - FORNECIMENTO E INSTALAÇÃO. AF_11/2021_PE | UN | 27288.29 | 27329.74 |  | SINAPI89511
SINAPI | 103278 | AR CONDICIONADO SPLITÃO 15 TR - FORNECIMENTO E INSTALAÇÃO. AF_11/2021_PE | UN | 34952.79 | 34995.31 |  | SINAPI89512
SINAPI | 103288 | RASGO E CHUMBAMENTO EM ALVENARIA PARA TUBOS DE SPLIT PAREDE DE 9000 A 24000 BTUS/H. AF_11/2021 | UN | 13.13 | 14.45 |  | SINAPI89576
SINAPI | 103289 | TUBO EM COBRE FLEXÍVEL, DN 1/4", COM ISOLAMENTO, INSTALADO EM FORRO, PARA RAMAL DE ALIMENTAÇÃO DE AR CONDICIONADO, INCLUSO FIXADOR. AF_11/2021 | M | 29.54 | 30 |  | SINAPI89578
SINAPI | 103290 | TUBO EM COBRE FLEXÍVEL, DN 3/8", COM ISOLAMENTO, INSTALADO EM FORRO, PARA RAMAL DE ALIMENTAÇÃO DE AR CONDICIONADO, INCLUSO FIXADOR. AF_11/2021 | M | 46.45 | 46.95 |  | SINAPI89580
SINAPI | 103291 | TUBO EM COBRE FLEXÍVEL, DN 1/2", COM ISOLAMENTO, INSTALADO EM FORRO, PARA RAMAL DE ALIMENTAÇÃO DE AR CONDICIONADO, INCLUSO FIXADOR. AF_11/2021 | M | 58.04 | 58.56 |  | SINAPI89633
SINAPI | 103292 | TUBO EM COBRE FLEXÍVEL, DN 5/8", COM ISOLAMENTO, INSTALADO EM FORRO, PARA RAMAL DE ALIMENTAÇÃO DE AR CONDICIONADO, INCLUSO FIXADOR. AF_11/2021 | M | 70.08 | 70.61 |  | SINAPI89634
SINAPI | 101936 | INSTALAÇÃO DE TUBOS E CONEXÕES, EM AÇO/FERRO GALVANIZADO, PARA O CENTRO DE MEDIÇÃO DE GÁS DE EDIFÍCIO RESIDENCIAL, COM 4 PAVIMENTOS, 16 UNIDADES HABITACIONAIS, DN 32 (1 1/4) - FORNECIMENTO E INSTALAÇÃO. AF_10/2020 | UN | 8598.77 | 8954 |  | SINAPI89635
SINAPI | 101937 | INSTALAÇÃO DE TUBOS E CONEXÕES, EM AÇO/FERRO GALVANIZADO, PARA O CENTRO DE MEDIÇÃO DE GÁS DE EDIFÍCIO RESIDENCIAL, COM 4 PAVIMENTOS, 16 UNIDADES HABITACIONAIS, DN 50 (2) - FORNECIMENTO E INSTALAÇÃO. AF_10/2020 | UN | 15173.7 | 15941.9 |  | SINAPI89636
SINAPI | 98294 | CABO ELETRÔNICO CATEGORIA 5E, INSTALADO EM EDIFICAÇÃO RESIDENCIAL - FORNECIMENTO E INSTALAÇÃO. AF_11/2019 | M | 5.51 | 5.59 |  | SINAPI89711
SINAPI | 98295 | CABO ELETRÔNICO CATEGORIA 5E, INSTALADO EM EDIFICAÇÃO INSTITUCIONAL - FORNECIMENTO E INSTALAÇÃO. AF_11/2019 | M | 4.87 | 4.89 |  | SINAPI89712
SINAPI | 98296 | CABO ELETRÔNICO CATEGORIA 6, INSTALADO EM EDIFICAÇÃO RESIDENCIAL - FORNECIMENTO E INSTALAÇÃO. AF_11/2019 | M | 8.05 | 8.18 |  | SINAPI89713
SINAPI | 98297 | CABO ELETRÔNICO CATEGORIA 6, INSTALADO EM EDIFICAÇÃO INSTITUCIONAL - FORNECIMENTO E INSTALAÇÃO. AF_11/2019 | M | 7.05 | 7.07 |  | SINAPI89714
SINAPI | 98298 | CABO ELETRÔNICO CATEGORIA 6A, INSTALADO EM EDIFICAÇÃO RESIDENCIAL - FORNECIMENTO E INSTALAÇÃO. AF_11/2019 | M | 19.55 | 19.71 |  | SINAPI89716
SINAPI | 98299 | CABO ELETRÔNICO CATEGORIA 6A, INSTALADO EM EDIFICAÇÃO INSTITUCIONAL - FORNECIMENTO E INSTALAÇÃO. AF_11/2019 | M | 18.31 | 18.34 |  | SINAPI89717
SINAPI | 98300 | CABO COAXIAL RG6 95% - FORNECIMENTO E INSTALAÇÃO. AF_11/2019 | M | 4.99 | 5.36 |  | SINAPI89770
SINAPI | 98301 | PATCH PANEL 24 PORTAS, CATEGORIA 5E - FORNECIMENTO E INSTALAÇÃO. AF_11/2019 | UN | 570.27 | 600.72 |  | SINAPI89771
SINAPI | 98302 | PATCH PANEL 24 PORTAS, CATEGORIA 6 - FORNECIMENTO E INSTALAÇÃO. AF_11/2019 | UN | 1058.59 | 1089.04 |  | SINAPI89773
SINAPI | 98304 | PATCH PANEL 48 PORTAS, CATEGORIA 6 - FORNECIMENTO E INSTALAÇÃO. AF_11/2019 | UN | 3301.76 | 3362.27 |  | SINAPI89775
SINAPI | 98305 | RACK FECHADO PARA SERVIDOR - FORNECIMENTO E INSTALAÇÃO. AF_11/2019 | UN | 2414.29 | 2419.34 |  | SINAPI89798
SINAPI | 98306 | BLOCO DE ENGATE RÁPIDO PARA BASTIDOR TIPO M10 - FORNECIMENTO E INSTALAÇÃO. AF_11/2019 | UN | 56.47 | 59.81 |  | SINAPI89799
SINAPI | 98307 | TOMADA DE REDE RJ45 - FORNECIMENTO E INSTALAÇÃO. AF_11/2019 | UN | 43.9 | 44.91 |  | SINAPI89800
SINAPI | 98308 | TOMADA PARA TELEFONE RJ11 - FORNECIMENTO E INSTALAÇÃO. AF_11/2019 | UN | 28.9 | 29.91 |  | SINAPI89848
SINAPI | 98593 | PATCH PANEL 48 PORTAS, CATEGORIA 5E - FORNECIMENTO E INSTALAÇÃO. AF_11/2019 | UN | 2306.06 | 2366.57 |  | SINAPI89849
SINAPI | 100553 | CABO COAXIAL RG11 95% - FORNECIMENTO E INSTALAÇÃO. AF_11/2019 | M | 21.05 | 21.42 |  | SINAPI89865
SINAPI | 100554 | CABO COAXIAL RG59 95% - FORNECIMENTO E INSTALAÇÃO. AF_11/2019 | M | 4.76 | 5.11 |  | SINAPI91786
SINAPI | 100555 | RACK ABERTO EM COLUNA 44U PARA SERVIDOR - FORNECIMENTO E INSTALAÇÃO. AF_11/2019 | UN | 1209.99 | 1215.03 |  | SINAPI92275
SINAPI | 89355 | TUBO, PVC, SOLDÁVEL, DN 20MM, INSTALADO EM RAMAL OU SUB-RAMAL DE ÁGUA - FORNECIMENTO E INSTALAÇÃO. AF_06/2022 | M | 18.2 | 19.78 |  | SINAPI92276
SINAPI | 89356 | TUBO, PVC, SOLDÁVEL, DN 25MM, INSTALADO EM RAMAL OU SUB-RAMAL DE ÁGUA - FORNECIMENTO E INSTALAÇÃO. AF_06/2022 | M | 20.97 | 22.8 |  | SINAPI92277
SINAPI | 89357 | TUBO, PVC, SOLDÁVEL, DN 32MM, INSTALADO EM RAMAL OU SUB-RAMAL DE ÁGUA - FORNECIMENTO E INSTALAÇÃO. AF_06/2022 | M | 29.31 | 31.48 |  | SINAPI92278
SINAPI | 89401 | TUBO, PVC, SOLDÁVEL, DN 20MM, INSTALADO EM RAMAL DE DISTRIBUIÇÃO DE ÁGUA - FORNECIMENTO E INSTALAÇÃO. AF_06/2022 | M | 9.88 | 10.54 |  | SINAPI92279
SINAPI | 89402 | TUBO, PVC, SOLDÁVEL, DN 25MM, INSTALADO EM RAMAL DE DISTRIBUIÇÃO DE ÁGUA - FORNECIMENTO E INSTALAÇÃO. AF_06/2022 | M | 11.34 | 12.1 |  | SINAPI92280
SINAPI | 89403 | TUBO, PVC, SOLDÁVEL, DN 32MM, INSTALADO EM RAMAL DE DISTRIBUIÇÃO DE ÁGUA - FORNECIMENTO E INSTALAÇÃO. AF_06/2022 | M | 17.84 | 18.74 |  | SINAPI92281
SINAPI | 89446 | TUBO, PVC, SOLDÁVEL, DN 25MM, INSTALADO EM PRUMADA DE ÁGUA - FORNECIMENTO E INSTALAÇÃO. AF_06/2022 | M | 5.29 | 5.38 |  | SINAPI92282
SINAPI | 89447 | TUBO, PVC, SOLDÁVEL, DN 32MM, INSTALADO EM PRUMADA DE ÁGUA - FORNECIMENTO E INSTALAÇÃO. AF_06/2022 | M | 10.63 | 10.74 |  | SINAPI92283
SINAPI | 89448 | TUBO, PVC, SOLDÁVEL, DN 40MM, INSTALADO EM PRUMADA DE ÁGUA - FORNECIMENTO E INSTALAÇÃO. AF_06/2022 | M | 16.31 | 16.45 |  | SINAPI92284
SINAPI | 89449 | TUBO, PVC, SOLDÁVEL, DN 50MM, INSTALADO EM PRUMADA DE ÁGUA - FORNECIMENTO E INSTALAÇÃO. AF_06/2022 | M | 18.04 | 18.2 |  | SINAPI92285
SINAPI | 89450 | TUBO, PVC, SOLDÁVEL, DN 60MM, INSTALADO EM PRUMADA DE ÁGUA - FORNECIMENTO E INSTALAÇÃO. AF_06/2022 | M | 29 | 29.19 |  | SINAPI92286
SINAPI | 89451 | TUBO, PVC, SOLDÁVEL, DN 75MM, INSTALADO EM PRUMADA DE ÁGUA - FORNECIMENTO E INSTALAÇÃO. AF_06/2022 | M | 47.32 | 47.56 |  | SINAPI92305
SINAPI | 89452 | TUBO, PVC, SOLDÁVEL, DN 85MM, INSTALADO EM PRUMADA DE ÁGUA - FORNECIMENTO E INSTALAÇÃO. AF_06/2022 | M | 65.25 | 65.51 |  | SINAPI92306
SINAPI | 89508 | TUBO PVC, SÉRIE R, ÁGUA PLUVIAL, DN 40 MM, FORNECIDO E INSTALADO EM RAMAL DE ENCAMINHAMENTO. AF_06/2022 | M | 16.23 | 16.94 |  | SINAPI92307
SINAPI | 89509 | TUBO PVC, SÉRIE R, ÁGUA PLUVIAL, DN 50 MM, FORNECIDO E INSTALADO EM RAMAL DE ENCAMINHAMENTO. AF_06/2022 | M | 22.04 | 22.95 |  | SINAPI92308
SINAPI | 89511 | TUBO PVC, SÉRIE R, ÁGUA PLUVIAL, DN 75 MM, FORNECIDO E INSTALADO EM RAMAL DE ENCAMINHAMENTO. AF_06/2022 | M | 37.81 | 39.23 |  | SINAPI92309
SINAPI | 89512 | TUBO PVC, SÉRIE R, ÁGUA PLUVIAL, DN 100 MM, FORNECIDO E INSTALADO EM RAMAL DE ENCAMINHAMENTO. AF_06/2022 | M | 47.73 | 49.66 |  | SINAPI92310
SINAPI | 89576 | TUBO PVC, SÉRIE R, ÁGUA PLUVIAL, DN 75 MM, FORNECIDO E INSTALADO EM CONDUTORES VERTICAIS DE ÁGUAS PLUVIAIS. AF_06/2022 | M | 27.29 | 27.52 |  | SINAPI92320
SINAPI | 89578 | TUBO PVC, SÉRIE R, ÁGUA PLUVIAL, DN 100 MM, FORNECIDO E INSTALADO EM CONDUTORES VERTICAIS DE ÁGUAS PLUVIAIS. AF_06/2022 | M | 33.72 | 34.09 |  | SINAPI92321
SINAPI | 89580 | TUBO PVC, SÉRIE R, ÁGUA PLUVIAL, DN 150 MM, FORNECIDO E INSTALADO EM CONDUTORES VERTICAIS DE ÁGUAS PLUVIAIS. AF_06/2022 | M | 69.98 | 70.6 |  | SINAPI92322
SINAPI | 89633 | TUBO, CPVC, SOLDÁVEL, DN 15MM, INSTALADO EM RAMAL OU SUB-RAMAL DE ÁGUA - FORNECIMENTO E INSTALAÇÃO. AF_06/2022 | M | 23.24 | 24.57 |  | SINAPI92323
SINAPI | 89634 | TUBO, CPVC, SOLDÁVEL, DN 22MM, INSTALADO EM RAMAL OU SUB-RAMAL DE ÁGUA - FORNECIMENTO E INSTALAÇÃO. AF_06/2022 | M | 33.21 | 34.88 |  | SINAPI92324
SINAPI | 89635 | TUBO, CPVC, SOLDÁVEL, DN 28MM, INSTALADO EM RAMAL OU SUB-RAMAL DE ÁGUA - FORNECIMENTO E INSTALAÇÃO. AF_06/2022 | M | 49.07 | 51.04 |  | SINAPI92325
SINAPI | 89636 | TUBO, CPVC, SOLDÁVEL, DN 35MM, INSTALADO EM RAMAL OU SUB-RAMAL DE ÁGUA FORNECIMENTO E INSTALAÇÃO. AF_06/2022 | M | 61.81 | 64.14 |  | SINAPI92335
SINAPI | 89711 | TUBO PVC, SERIE NORMAL, ESGOTO PREDIAL, DN 40 MM, FORNECIDO E INSTALADO EM RAMAL DE DESCARGA OU RAMAL DE ESGOTO SANITÁRIO. AF_08/2022 | M | 19.79 | 21.2 |  | SINAPI92336
SINAPI | 89712 | TUBO PVC, SERIE NORMAL, ESGOTO PREDIAL, DN 50 MM, FORNECIDO E INSTALADO EM RAMAL DE DESCARGA OU RAMAL DE ESGOTO SANITÁRIO. AF_08/2022 | M | 25.57 | 27.09 |  | SINAPI92337
SINAPI | 89713 | TUBO PVC, SERIE NORMAL, ESGOTO PREDIAL, DN 75 MM, FORNECIDO E INSTALADO EM RAMAL DE DESCARGA OU RAMAL DE ESGOTO SANITÁRIO. AF_08/2022 | M | 31.99 | 33.81 |  | SINAPI92338
SINAPI | 89714 | TUBO PVC, SERIE NORMAL, ESGOTO PREDIAL, DN 100 MM, FORNECIDO E INSTALADO EM RAMAL DE DESCARGA OU RAMAL DE ESGOTO SANITÁRIO. AF_08/2022 | M | 35.58 | 37.72 |  | SINAPI92339
SINAPI | 89716 | TUBO, CPVC, SOLDÁVEL, DN 22MM, INSTALADO EM RAMAL DE DISTRIBUIÇÃO DE ÁGUA - FORNECIMENTO E INSTALAÇÃO. AF_06/2022 | M | 24.47 | 25.18 |  | SINAPI92341
SINAPI | 89717 | TUBO, CPVC, SOLDÁVEL, DN 28MM, INSTALADO EM RAMAL DE DISTRIBUIÇÃO DE ÁGUA - FORNECIMENTO E INSTALAÇÃO. AF_06/2022 | M | 38.77 | 39.59 |  | SINAPI92342
SINAPI | 89770 | TUBO, CPVC, SOLDÁVEL, DN 35MM, INSTALADO EM PRUMADA DE ÁGUA FORNECIMENTO E INSTALAÇÃO. AF_06/2022 | M | 42.06 | 42.18 |  | SINAPI92343
SINAPI | 89771 | TUBO, CPVC, SOLDÁVEL, DN 42MM, INSTALADO EM PRUMADA DE ÁGUA FORNECIMENTO E INSTALAÇÃO. AF_06/2022 | M | 56.17 | 56.32 |  | SINAPI92359
SINAPI | 89773 | TUBO, CPVC, SOLDÁVEL, DN 73MM, INSTALADO EM PRUMADA DE ÁGUA FORNECIMENTO E INSTALAÇÃO. AF_06/2022 | M | 132.03 | 132.26 |  | SINAPI92360
SINAPI | 89775 | TUBO, CPVC, SOLDÁVEL, DN 89MM, INSTALADO EM PRUMADA DE ÁGUA FORNECIMENTO E INSTALAÇÃO. AF_06/2022 | M | 206.48 | 206.75 |  | SINAPI92361
SINAPI | 89798 | TUBO PVC, SERIE NORMAL, ESGOTO PREDIAL, DN 50 MM, FORNECIDO E INSTALADO EM PRUMADA DE ESGOTO SANITÁRIO OU VENTILAÇÃO. AF_08/2022 | M | 13.68 | 13.89 |  | SINAPI92362
SINAPI | 89799 | TUBO PVC, SERIE NORMAL, ESGOTO PREDIAL, DN 75 MM, FORNECIDO E INSTALADO EM PRUMADA DE ESGOTO SANITÁRIO OU VENTILAÇÃO. AF_08/2022 | M | 22.12 | 22.85 |  | SINAPI92364
SINAPI | 89800 | TUBO PVC, SERIE NORMAL, ESGOTO PREDIAL, DN 100 MM, FORNECIDO E INSTALADO EM PRUMADA DE ESGOTO SANITÁRIO OU VENTILAÇÃO. AF_08/2022 | M | 27.77 | 29.04 |  | SINAPI92365
SINAPI | 89848 | TUBO PVC, SERIE NORMAL, ESGOTO PREDIAL, DN 100 MM, FORNECIDO E INSTALADO EM SUBCOLETOR AÉREO DE ESGOTO SANITÁRIO. AF_08/2022 | M | 26.75 | 27.9 |  | SINAPI92366
SINAPI | 89849 | TUBO PVC, SERIE NORMAL, ESGOTO PREDIAL, DN 150 MM, FORNECIDO E INSTALADO EM SUBCOLETOR AÉREO DE ESGOTO SANITÁRIO. AF_08/2022 | M | 56.38 | 57.87 |  | SINAPI92367
SINAPI | 89865 | TUBO, PVC, SOLDÁVEL, DN 25MM, INSTALADO EM DRENO DE AR-CONDICIONADO - FORNECIMENTO E INSTALAÇÃO. AF_08/2022 | M | 15.47 | 16.69 |  | SINAPI92368
SINAPI | 92275 | TUBO EM COBRE RÍGIDO, DN 22 MM, CLASSE E, SEM ISOLAMENTO, INSTALADO EM PRUMADA DE HIDRÁULICA PREDIAL - FORNECIMENTO E INSTALAÇÃO. AF_04/2022 | M | 52.84 | 53.06 |  | SINAPI92645
SINAPI | 92276 | TUBO EM COBRE RÍGIDO, DN 28 MM, CLASSE E, SEM ISOLAMENTO, INSTALADO EM PRUMADA DE HIDRÁULICA PREDIAL - FORNECIMENTO E INSTALAÇÃO. AF_04/2022 | M | 67.11 | 67.39 |  | SINAPI92646
SINAPI | 92277 | TUBO EM COBRE RÍGIDO, DN 35 MM, CLASSE E, SEM ISOLAMENTO, INSTALADO EM PRUMADA DE HIDRÁULICA PREDIAL - FORNECIMENTO E INSTALAÇÃO. AF_04/2022 | M | 97 | 97.35 |  | SINAPI92648
SINAPI | 92278 | TUBO EM COBRE RÍGIDO, DN 42 MM, CLASSE E, SEM ISOLAMENTO, INSTALADO EM PRUMADA DE HIDRÁULICA PREDIAL - FORNECIMENTO E INSTALAÇÃO. AF_04/2022 | M | 130.56 | 130.98 |  | SINAPI92649
SINAPI | 92279 | TUBO EM COBRE RÍGIDO, DN 54 MM, CLASSE E, SEM ISOLAMENTO, INSTALADO EM PRUMADA DE HIDRÁULICA PREDIAL - FORNECIMENTO E INSTALAÇÃO. AF_04/2022 | M | 188.76 | 189.3 |  | SINAPI92650
SINAPI | 92280 | TUBO EM COBRE RÍGIDO, DN 66 MM, CLASSE E, SEM ISOLAMENTO, INSTALADO EM PRUMADA DE HIDRÁULICA PREDIAL - FORNECIMENTO E INSTALAÇÃO. AF_04/2022 | M | 265.08 | 265.74 |  | SINAPI92652
SINAPI | 92281 | TUBO EM COBRE RÍGIDO, DN 22 MM, CLASSE E, COM ISOLAMENTO, INSTALADO EM PRUMADA DE HIDRÁULICA PREDIAL - FORNECIMENTO E INSTALAÇÃO. AF_04/2022 | M | 113.35 | 113.66 |  | SINAPI92653
SINAPI | 92282 | TUBO EM COBRE RÍGIDO, DN 28 MM, CLASSE E, COM ISOLAMENTO, INSTALADO EM PRUMADA DE HIDRÁULICA PREDIAL - FORNECIMENTO E INSTALAÇÃO. AF_04/2022 | M | 130.07 | 130.45 |  | SINAPI92654
SINAPI | 92283 | TUBO EM COBRE RÍGIDO, DN 35 MM, CLASSE E, COM ISOLAMENTO, INSTALADO EM PRUMADA DE HIDRÁULICA PREDIAL - FORNECIMENTO E INSTALAÇÃO. AF_04/2022 | M | 176.54 | 176.98 |  | SINAPI92655
SINAPI | 92284 | TUBO EM COBRE RÍGIDO, DN 42 MM, CLASSE E, COM ISOLAMENTO, INSTALADO EM PRUMADA DE HIDRÁULICA PREDIAL - FORNECIMENTO E INSTALAÇÃO. AF_04/2022 | M | 221.21 | 221.72 |  | SINAPI92656
SINAPI | 92285 | TUBO EM COBRE RÍGIDO, DN 54 MM, CLASSE E, COM ISOLAMENTO, INSTALADO EM PRUMADA DE HIDRÁULICA PREDIAL - FORNECIMENTO E INSTALAÇÃO. AF_04/2022 | M | 297.08 | 297.72 |  | SINAPI92687
SINAPI | 92286 | TUBO EM COBRE RÍGIDO, DN 66 MM, CLASSE E, COM ISOLAMENTO, INSTALADO EM PRUMADA DE HIDRÁULICA PREDIAL - FORNECIMENTO E INSTALAÇÃO. AF_04/2022 | M | 374.91 | 375.67 |  | SINAPI92688
SINAPI | 92305 | TUBO EM COBRE RÍGIDO, DN 15 MM, CLASSE E, SEM ISOLAMENTO, INSTALADO EM RAMAL DE DISTRIBUIÇÃO DE HIDRÁULICA PREDIAL - FORNECIMENTO E INSTALAÇÃO. AF_04/2022 | M | 35.46 | 36.11 |  | SINAPI92689
SINAPI | 92306 | TUBO EM COBRE RÍGIDO, DN 22 MM, CLASSE E, SEM ISOLAMENTO, INSTALADO EM RAMAL DE DISTRIBUIÇÃO DE HIDRÁULICA PREDIAL - FORNECIMENTO E INSTALAÇÃO. AF_04/2022 | M | 57.69 | 58.45 |  | SINAPI92690
SINAPI | 92307 | TUBO EM COBRE RÍGIDO, DN 28 MM, CLASSE E, SEM ISOLAMENTO, INSTALADO EM RAMAL DE DISTRIBUIÇÃO DE HIDRÁULICA PREDIAL - FORNECIMENTO E INSTALAÇÃO. AF_04/2022 | M | 72.19 | 73.02 |  | SINAPI92691
SINAPI | 92308 | TUBO EM COBRE RÍGIDO, DN 15 MM, CLASSE E, COM ISOLAMENTO, INSTALADO EM RAMAL DE DISTRIBUIÇÃO DE HIDRÁULICA PREDIAL - FORNECIMENTO E INSTALAÇÃO. AF_04/2022 | M | 50.83 | 51.86 |  | SINAPI94462
SINAPI | 92309 | TUBO EM COBRE RÍGIDO, DN 22 MM, CLASSE E, COM ISOLAMENTO, INSTALADO EM RAMAL DE DISTRIBUIÇÃO DE HIDRÁULICA PREDIAL - FORNECIMENTO E INSTALAÇÃO. AF_04/2022 | M | 120.61 | 121.74 |  | SINAPI94463
SINAPI | 92310 | TUBO EM COBRE RÍGIDO, DN 28 MM, CLASSE E, COM ISOLAMENTO, INSTALADO EM RAMAL DE DISTRIBUIÇÃO DE HIDRÁULICA PREDIAL - FORNECIMENTO E INSTALAÇÃO. AF_04/2022 | M | 137.57 | 138.77 |  | SINAPI94464
SINAPI | 92320 | TUBO EM COBRE RÍGIDO, DN 15 MM, CLASSE E, SEM ISOLAMENTO, INSTALADO EM RAMAL E SUB-RAMAL DE HIDRÁULICA PREDIAL - FORNECIMENTO E INSTALAÇÃO. AF_04/2022 | M | 45.41 | 47.18 |  | SINAPI94602
SINAPI | 92321 | TUBO EM COBRE RÍGIDO, DN 22 MM, CLASSE E, SEM ISOLAMENTO, INSTALADO EM RAMAL E SUB-RAMAL DE HIDRÁULICA PREDIAL - FORNECIMENTO E INSTALAÇÃO. AF_04/2022 | M | 74.85 | 77.52 |  | SINAPI94603
SINAPI | 92322 | TUBO EM COBRE RÍGIDO, DN 28 MM, CLASSE E, SEM ISOLAMENTO, INSTALADO EM RAMAL E SUB-RAMAL DE HIDRÁULICA PREDIAL - FORNECIMENTO E INSTALAÇÃO. AF_04/2022 | M | 95.5 | 98.95 |  | SINAPI94604
SINAPI | 92323 | TUBO EM COBRE RÍGIDO, DN 15 MM, CLASSE E, COM ISOLAMENTO, INSTALADO EM RAMAL E SUB-RAMAL DE HIDRÁULICA PREDIAL - FORNECIMENTO E INSTALAÇÃO. AF_04/2022 | M | 58.4 | 60.27 |  | SINAPI94605
SINAPI | 92324 | TUBO EM COBRE RÍGIDO, DN 22 MM, CLASSE E, COM ISOLAMENTO, INSTALADO EM RAMAL E SUB-RAMAL DE HIDRÁULICA PREDIAL - FORNECIMENTO E INSTALAÇÃO. AF_04/2022 | M | 135.37 | 138.15 |  | SINAPI94648
SINAPI | 92325 | TUBO EM COBRE RÍGIDO, DN 28 MM, CLASSE E, COM ISOLAMENTO, INSTALADO EM RAMAL E SUB-RAMAL DE HIDRÁULICA PREDIAL - FORNECIMENTO E INSTALAÇÃO. AF_04/2022 | M | 158.48 | 162.04 |  | SINAPI94649
SINAPI | 92335 | TUBO DE AÇO GALVANIZADO COM COSTURA, CLASSE MÉDIA, CONEXÃO RANHURADA, DN 50 (2"), INSTALADO EM PRUMADAS - FORNECIMENTO E INSTALAÇÃO. AF_10/2020 | M | 90.36 | 91.64 |  | SINAPI94650
SINAPI | 92336 | TUBO DE AÇO GALVANIZADO COM COSTURA, CLASSE MÉDIA, CONEXÃO RANHURADA, DN 65 (2 1/2"), INSTALADO EM PRUMADAS - FORNECIMENTO E INSTALAÇÃO. AF_10/2020 | M | 111.12 | 112.59 |  | SINAPI94651
SINAPI | 92337 | TUBO DE AÇO GALVANIZADO COM COSTURA, CLASSE MÉDIA, CONEXÃO RANHURADA, DN 80 (3"), INSTALADO EM PRUMADAS - FORNECIMENTO E INSTALAÇÃO. AF_10/2020 | M | 146.71 | 148.39 |  | SINAPI94652
SINAPI | 92338 | TUBO DE AÇO PRETO SEM COSTURA, CONEXÃO SOLDADA, DN 50 (2"), INSTALADO EM PRUMADAS - FORNECIMENTO E INSTALAÇÃO. AF_10/2020 | M | 149.83 | 152.67 |  | SINAPI94653
SINAPI | 92339 | TUBO DE AÇO PRETO SEM COSTURA, CONEXÃO SOLDADA, DN 65 (2 1/2"), INSTALADO EM PRUMADAS - FORNECIMENTO E INSTALAÇÃO. AF_10/2020 | M | 229.61 | 232.76 |  | SINAPI94654
SINAPI | 92341 | TUBO DE AÇO GALVANIZADO COM COSTURA, CLASSE MÉDIA, DN 50 (2"), CONEXÃO ROSQUEADA, INSTALADO EM PRUMADAS - FORNECIMENTO E INSTALAÇÃO. AF_10/2020 | M | 99.49 | 101.79 |  | SINAPI94655
SINAPI | 92342 | TUBO DE AÇO GALVANIZADO COM COSTURA, CLASSE MÉDIA, DN 65 (2 1/2"), CONEXÃO ROSQUEADA, INSTALADO EM PRUMADAS - FORNECIMENTO E INSTALAÇÃO. AF_10/2020 | M | 120.31 | 122.82 |  | SINAPI94716
SINAPI | 92343 | TUBO DE AÇO GALVANIZADO COM COSTURA, CLASSE MÉDIA, DN 80 (3"), CONEXÃO ROSQUEADA, INSTALADO EM PRUMADAS - FORNECIMENTO E INSTALAÇÃO. AF_10/2020 | M | 156 | 158.7 |  | SINAPI94717
SINAPI | 92359 | TUBO DE AÇO PRETO SEM COSTURA, CONEXÃO SOLDADA, DN 25 (1"), INSTALADO EM REDE DE ALIMENTAÇÃO PARA HIDRANTE - FORNECIMENTO E INSTALAÇÃO. AF_10/2020 | M | 72.64 | 73.02 |  | SINAPI94718
SINAPI | 92360 | TUBO DE AÇO PRETO SEM COSTURA, CONEXÃO SOLDADA, DN 32 (1 1/4"), INSTALADO EM REDE DE ALIMENTAÇÃO PARA HIDRANTE - FORNECIMENTO E INSTALAÇÃO. AF_10/2020 | M | 97.15 | 97.64 |  | SINAPI94719
SINAPI | 92361 | TUBO DE AÇO PRETO SEM COSTURA, CONEXÃO SOLDADA, DN 50 (2"), INSTALADO EM REDE DE ALIMENTAÇÃO PARA HIDRANTE - FORNECIMENTO E INSTALAÇÃO. AF_10/2020 | M | 130.91 | 131.66 |  | SINAPI94720
SINAPI | 92362 | TUBO DE AÇO PRETO SEM COSTURA, CONEXÃO SOLDADA, DN 65 (2 1/2"), INSTALADO EM REDE DE ALIMENTAÇÃO PARA HIDRANTE - FORNECIMENTO E INSTALAÇÃO. AF_10/2020 | M | 209.92 | 210.9 |  | SINAPI94721
SINAPI | 92364 | TUBO DE AÇO GALVANIZADO COM COSTURA, CLASSE MÉDIA, DN 32 (1 1/4"), CONEXÃO ROSQUEADA, INSTALADO EM REDE DE ALIMENTAÇÃO PARA HIDRANTE - FORNECIMENTO E INSTALAÇÃO. AF_10/2020 | M | 54.77 | 55.62 |  | SINAPI94722
SINAPI | 92365 | TUBO DE AÇO GALVANIZADO COM COSTURA, CLASSE MÉDIA, DN 40 (1 1/2"), CONEXÃO ROSQUEADA, INSTALADO EM REDE DE ALIMENTAÇÃO PARA HIDRANTE - FORNECIMENTO E INSTALAÇÃO. AF_10/2020 | M | 63.08 | 64.01 |  | SINAPI94723
SINAPI | 92366 | TUBO DE AÇO GALVANIZADO COM COSTURA, CLASSE MÉDIA, DN 50 (2"), CONEXÃO ROSQUEADA, INSTALADO EM REDE DE ALIMENTAÇÃO PARA HIDRANTE - FORNECIMENTO E INSTALAÇÃO. AF_10/2020 | M | 88.19 | 89.23 |  | SINAPI95697
SINAPI | 92367 | TUBO DE AÇO GALVANIZADO COM COSTURA, CLASSE MÉDIA, DN 65 (2 1/2"), CONEXÃO ROSQUEADA, INSTALADO EM REDE DE ALIMENTAÇÃO PARA HIDRANTE - FORNECIMENTO E INSTALAÇÃO. AF_10/2020 | M | 108.5 | 109.68 |  | SINAPI96635
SINAPI | 92368 | TUBO DE AÇO GALVANIZADO COM COSTURA, CLASSE MÉDIA, DN 80 (3"), CONEXÃO ROSQUEADA, INSTALADO EM REDE DE ALIMENTAÇÃO PARA HIDRANTE - FORNECIMENTO E INSTALAÇÃO. AF_10/2020 | M | 143.71 | 145.04 |  | SINAPI96636
SINAPI | 92645 | TUBO DE AÇO PRETO SEM COSTURA, CONEXÃO SOLDADA, DN 25 (1"), INSTALADO EM REDE DE ALIMENTAÇÃO PARA SPRINKLER - FORNECIMENTO E INSTALAÇÃO. AF_10/2020 | M | 76.05 | 76.8 |  | SINAPI96644
SINAPI | 92646 | TUBO DE AÇO PRETO SEM COSTURA, CONEXÃO SOLDADA, DN 32 (1 1/4"), INSTALADO EM REDE DE ALIMENTAÇÃO PARA SPRINKLER - FORNECIMENTO E INSTALAÇÃO. AF_10/2020 | M | 100.56 | 101.42 |  | SINAPI96645
SINAPI | 92648 | TUBO DE AÇO PRETO SEM COSTURA, CONEXÃO SOLDADA, DN 40 (1 1/2"), INSTALADO EM REDE DE ALIMENTAÇÃO PARA SPRINKLER - FORNECIMENTO E INSTALAÇÃO. AF_10/2020 | M | 109.97 | 110.95 |  | SINAPI96646
SINAPI | 92649 | TUBO DE AÇO PRETO SEM COSTURA, CONEXÃO SOLDADA, DN 50 (2"), INSTALADO EM REDE DE ALIMENTAÇÃO PARA SPRINKLER - FORNECIMENTO E INSTALAÇÃO. AF_10/2020 | M | 134.31 | 135.43 |  | SINAPI96647
SINAPI | 92650 | TUBO DE AÇO PRETO SEM COSTURA, CONEXÃO SOLDADA, DN 65 (2 1/2"), INSTALADO EM REDE DE ALIMENTAÇÃO PARA SPRINKLER - FORNECIMENTO E INSTALAÇÃO. AF_10/2020 | M | 213.33 | 214.68 |  | SINAPI96648
SINAPI | 92652 | TUBO DE AÇO GALVANIZADO COM COSTURA, CLASSE MÉDIA, CONEXÃO ROSQUEADA, DN 32 (1 1/4"), INSTALADO EM REDE DE ALIMENTAÇÃO PARA SPRINKLER - FORNECIMENTO E INSTALAÇÃO. AF_10/2020 | M | 58.94 | 60.26 |  | SINAPI96649
SINAPI | 92653 | TUBO DE AÇO GALVANIZADO COM COSTURA, CLASSE MÉDIA, CONEXÃO ROSQUEADA, DN 40 (1 1/2"), INSTALADO EM REDE DE ALIMENTAÇÃO PARA SPRINKLER - FORNECIMENTO E INSTALAÇÃO. AF_10/2020 | M | 67.29 | 68.69 |  | SINAPI96668
SINAPI | 92654 | TUBO DE AÇO GALVANIZADO COM COSTURA, CLASSE MÉDIA, CONEXÃO ROSQUEADA, DN 50 (2"), INSTALADO EM REDE DE ALIMENTAÇÃO PARA SPRINKLER - FORNECIMENTO E INSTALAÇÃO. AF_10/2020 | M | 92.39 | 93.91 |  | SINAPI96669
SINAPI | 92655 | TUBO DE AÇO GALVANIZADO COM COSTURA, CLASSE MÉDIA, CONEXÃO ROSQUEADA, DN 65 (2 1/2"), INSTALADO EM REDE DE ALIMENTAÇÃO PARA SPRINKLER - FORNECIMENTO E INSTALAÇÃO. AF_10/2020 | M | 112.79 | 114.46 |  | SINAPI96670
SINAPI | 92656 | TUBO DE AÇO GALVANIZADO COM COSTURA, CLASSE MÉDIA, CONEXÃO ROSQUEADA, DN 80 (3"), INSTALADO EM REDE DE ALIMENTAÇÃO PARA SPRINKLER - FORNECIMENTO E INSTALAÇÃO. AF_10/2020 | M | 148 | 149.82 |  | SINAPI96671
SINAPI | 92687 | TUBO DE AÇO GALVANIZADO COM COSTURA, CLASSE MÉDIA, CONEXÃO ROSQUEADA, DN 15 (1/2"), INSTALADO EM RAMAIS E SUB-RAMAIS DE GÁS - FORNECIMENTO E INSTALAÇÃO. AF_10/2020 | M | 27.33 | 28.17 |  | SINAPI96672
SINAPI | 92688 | TUBO DE AÇO GALVANIZADO COM COSTURA, CLASSE MÉDIA, CONEXÃO ROSQUEADA, DN 20 (3/4"), INSTALADO EM RAMAIS E SUB-RAMAIS DE GÁS - FORNECIMENTO E INSTALAÇÃO. AF_10/2020 | M | 37.93 | 39.37 |  | SINAPI96673
SINAPI | 92689 | TUBO DE AÇO PRETO SEM COSTURA, CLASSE MÉDIA, CONEXÃO SOLDADA, DN 15 (1/2"), INSTALADO EM RAMAIS E SUB-RAMAIS DE GÁS - FORNECIMENTO E INSTALAÇÃO. AF_10/2020 | M | 52.86 | 53.72 |  | SINAPI96674
SINAPI | 92690 | TUBO DE AÇO PRETO SEM COSTURA, CLASSE MÉDIA, CONEXÃO SOLDADA, DN 20 (3/4"), INSTALADO EM RAMAIS E SUB-RAMAIS DE GÁS - FORNECIMENTO E INSTALAÇÃO. AF_10/2020 | M | 74.86 | 76.34 |  | SINAPI96675
SINAPI | 92691 | TUBO DE AÇO PRETO SEM COSTURA, CLASSE MÉDIA, CONEXÃO SOLDADA, DN 25 (1"), INSTALADO EM RAMAIS E SUB-RAMAIS DE GÁS - FORNECIMENTO E INSTALAÇÃO. AF_10/2020 | M | 95.24 | 98.12 |  | SINAPI96676
SINAPI | 94462 | TUBO DE AÇO GALVANIZADO COM COSTURA, CLASSE MÉDIA, DN 50 (2), CONEXÃO ROSQUEADA, INSTALADO EM RESERVAÇÃO DE ÁGUA DE EDIFICAÇÃO QUE POSSUA RESERVATÓRIO DE FIBRA/FIBROCIMENTO  FORNECIMENTO E INSTALAÇÃO. AF_06/2016 | M | 97.71 | 100.51 |  | SINAPI96677
SINAPI | 94463 | TUBO DE AÇO GALVANIZADO COM COSTURA, CLASSE MÉDIA, DN 65 (2 1/2), CONEXÃO ROSQUEADA, INSTALADO EM RESERVAÇÃO DE ÁGUA DE EDIFICAÇÃO QUE POSSUA RESERVATÓRIO DE FIBRA/FIBROCIMENTO  FORNECIMENTO E INSTALAÇÃO. AF_06/2016 | M | 115.25 | 118.05 |  | SINAPI96678
SINAPI | 94464 | TUBO DE AÇO GALVANIZADO COM COSTURA, CLASSE MÉDIA, DN 80 (3), CONEXÃO ROSQUEADA, INSTALADO EM RESERVAÇÃO DE ÁGUA DE EDIFICAÇÃO QUE POSSUA RESERVATÓRIO DE FIBRA/FIBROCIMENTO  FORNECIMENTO E INSTALAÇÃO. AF_06/2016 | M | 163 | 166.49 |  | SINAPI96679
SINAPI | 94602 | TUBO EM COBRE RÍGIDO, DN 54 MM, CLASSE E, SEM ISOLAMENTO, INSTALADO EM RESERVAÇÃO DE ÁGUA DE EDIFICAÇÃO QUE POSSUA RESERVATÓRIO DE FIBRA/FIBROCIMENTO  FORNECIMENTO E INSTALAÇÃO. AF_06/2016 | M | 200.59 | 203.86 |  | SINAPI96680
SINAPI | 94603 | TUBO EM COBRE RÍGIDO, DN 66 MM, CLASSE E, SEM ISOLAMENTO, INSTALADO EM RESERVAÇÃO DE ÁGUA DE EDIFICAÇÃO QUE POSSUA RESERVATÓRIO DE FIBRA/FIBROCIMENTO  FORNECIMENTO E INSTALAÇÃO. AF_06/2016 | M | 270.62 | 273.89 |  | SINAPI96681
SINAPI | 94604 | TUBO EM COBRE RÍGIDO, DN 79 MM, CLASSE E, SEM ISOLAMENTO, INSTALADO EM RESERVAÇÃO DE ÁGUA DE EDIFICAÇÃO QUE POSSUA RESERVATÓRIO DE FIBRA/FIBROCIMENTO  FORNECIMENTO E INSTALAÇÃO. AF_06/2016 | M | 370.61 | 374.18 |  | SINAPI96682
SINAPI | 94605 | TUBO EM COBRE RÍGIDO, DN 104 MM, CLASSE E, SEM ISOLAMENTO, INSTALADO EM RESERVAÇÃO DE ÁGUA DE EDIFICAÇÃO QUE POSSUA RESERVATÓRIO DE FIBRA/FIBROCIMENTO  FORNECIMENTO E INSTALAÇÃO. AF_06/2016 | M | 531.34 | 534.91 |  | SINAPI96683
SINAPI | 94648 | TUBO, PVC, SOLDÁVEL, DN 25 MM, INSTALADO EM RESERVAÇÃO DE ÁGUA DE EDIFICAÇÃO QUE POSSUA RESERVATÓRIO DE FIBRA/FIBROCIMENTO FORNECIMENTO E INSTALAÇÃO. AF_06/2016 | M | 10.14 | 10.78 |  | SINAPI96718
SINAPI | 94649 | TUBO, PVC, SOLDÁVEL, DN 32 MM, INSTALADO EM RESERVAÇÃO DE ÁGUA DE EDIFICAÇÃO QUE POSSUA RESERVATÓRIO DE FIBRA/FIBROCIMENTO FORNECIMENTO E INSTALAÇÃO. AF_06/2016 | M | 15.27 | 15.91 |  | SINAPI96719
SINAPI | 94650 | TUBO, PVC, SOLDÁVEL, DN 40 MM, INSTALADO EM RESERVAÇÃO DE ÁGUA DE EDIFICAÇÃO QUE POSSUA RESERVATÓRIO DE FIBRA/FIBROCIMENTO FORNECIMENTO E INSTALAÇÃO. AF_06/2016 | M | 22.91 | 23.82 |  | SINAPI96720
SINAPI | 94651 | TUBO, PVC, SOLDÁVEL, DN 50 MM, INSTALADO EM RESERVAÇÃO DE ÁGUA DE EDIFICAÇÃO QUE POSSUA RESERVATÓRIO DE FIBRA/FIBROCIMENTO FORNECIMENTO E INSTALAÇÃO. AF_06/2016 | M | 24.35 | 25.26 |  | SINAPI96721
SINAPI | 94652 | TUBO, PVC, SOLDÁVEL, DN 60 MM, INSTALADO EM RESERVAÇÃO DE ÁGUA DE EDIFICAÇÃO QUE POSSUA RESERVATÓRIO DE FIBRA/FIBROCIMENTO FORNECIMENTO E INSTALAÇÃO. AF_06/2016 | M | 38.96 | 40.44 |  | SINAPI96722
SINAPI | 94653 | TUBO, PVC, SOLDÁVEL, DN 75 MM, INSTALADO EM RESERVAÇÃO DE ÁGUA DE EDIFICAÇÃO QUE POSSUA RESERVATÓRIO DE FIBRA/FIBROCIMENTO FORNECIMENTO E INSTALAÇÃO. AF_06/2016 | M | 55.89 | 57.37 |  | SINAPI96723
SINAPI | 94654 | TUBO, PVC, SOLDÁVEL, DN 85 MM, INSTALADO EM RESERVAÇÃO DE ÁGUA DE EDIFICAÇÃO QUE POSSUA RESERVATÓRIO DE FIBRA/FIBROCIMENTO FORNECIMENTO E INSTALAÇÃO. AF_06/2016 | M | 79.6 | 82.19 |  | SINAPI96724
SINAPI | 94655 | TUBO, PVC, SOLDÁVEL, DN 110 MM, INSTALADO EM RESERVAÇÃO DE ÁGUA DE EDIFICAÇÃO QUE POSSUA RESERVATÓRIO DE FIBRA/FIBROCIMENTO FORNECIMENTO E INSTALAÇÃO. AF_06/2016 | M | 111.49 | 114.08 |  | SINAPI96725
SINAPI | 94716 | TUBO, CPVC, SOLDÁVEL, DN 22 MM, INSTALADO EM RESERVAÇÃO DE ÁGUA DE EDIFICAÇÃO QUE POSSUA RESERVATÓRIO DE FIBRA/FIBROCIMENTO  FORNECIMENTO E INSTALAÇÃO. AF_06/2016 | M | 23.16 | 23.75 |  | SINAPI96726
SINAPI | 94717 | TUBO, CPVC, SOLDÁVEL, DN 28 MM, INSTALADO EM RESERVAÇÃO DE ÁGUA DE EDIFICAÇÃO QUE POSSUA RESERVATÓRIO DE FIBRA/FIBROCIMENTO  FORNECIMENTO E INSTALAÇÃO. AF_06/2016 | M | 36.05 | 36.64 |  | SINAPI96727
SINAPI | 94718 | TUBO, CPVC, SOLDÁVEL, DN 35 MM, INSTALADO EM RESERVAÇÃO DE ÁGUA DE EDIFICAÇÃO QUE POSSUA RESERVATÓRIO DE FIBRA/FIBROCIMENTO  FORNECIMENTO E INSTALAÇÃO. AF_06/2016 | M | 46.63 | 47.41 |  | SINAPI96728
SINAPI | 94719 | TUBO, CPVC, SOLDÁVEL, DN 42 MM, INSTALADO EM RESERVAÇÃO DE ÁGUA DE EDIFICAÇÃO QUE POSSUA RESERVATÓRIO DE FIBRA/FIBROCIMENTO  FORNECIMENTO E INSTALAÇÃO. AF_06/2016 | M | 60.06 | 60.84 |  | SINAPI96729
SINAPI | 94720 | TUBO, CPVC, SOLDÁVEL, DN 54 MM, INSTALADO EM RESERVAÇÃO DE ÁGUA DE EDIFICAÇÃO QUE POSSUA RESERVATÓRIO DE FIBRA/FIBROCIMENTO  FORNECIMENTO E INSTALAÇÃO. AF_06/2016 | M | 87.42 | 88.79 |  | SINAPI96730
SINAPI | 94721 | TUBO, CPVC, SOLDÁVEL, DN 73 MM, INSTALADO EM RESERVAÇÃO DE ÁGUA DE EDIFICAÇÃO QUE POSSUA RESERVATÓRIO DE FIBRA/FIBROCIMENTO  FORNECIMENTO E INSTALAÇÃO. AF_06/2016 | M | 133.83 | 135.2 |  | SINAPI96731
SINAPI | 94722 | TUBO, CPVC, SOLDÁVEL, DN 89 MM, INSTALADO EM RESERVAÇÃO DE ÁGUA DE EDIFICAÇÃO QUE POSSUA RESERVATÓRIO DE FIBRA/FIBROCIMENTO  FORNECIMENTO E INSTALAÇÃO. AF_06/2016 | M | 230.99 | 233.75 |  | SINAPI96732
SINAPI | 94723 | TUBO, CPVC, SOLDÁVEL, DN 114 MM, INSTALADO EM RESERVAÇÃO DE ÁGUA DE EDIFICAÇÃO QUE POSSUA RESERVATÓRIO DE FIBRA/FIBROCIMENTO  FORNECIMENTO E INSTALAÇÃO. AF_06/2016 | M | 417.3 | 420.06 |  | SINAPI96733
SINAPI | 95697 | TUBO DE AÇO PRETO SEM COSTURA, CONEXÃO SOLDADA, DN 40 (1 1/2"), INSTALADO EM REDE DE ALIMENTAÇÃO PARA HIDRANTE - FORNECIMENTO E INSTALAÇÃO. AF_10/2020 | M | 106.56 | 107.17 |  | SINAPI96734
SINAPI | 96635 | TUBO, PPR, DN 25, CLASSE PN 20, INSTALADO EM RAMAL OU SUB-RAMAL DE ÁGUA FORNECIMENTO E INSTALAÇÃO. AF_08/2022 | M | 36.32 | 38.91 |  | SINAPI96735
SINAPI | 96636 | TUBO, PPR, DN 25, CLASSE PN 25 INSTALADO EM RAMAL OU SUB-RAMAL DE ÁGUA FORNECIMENTO E INSTALAÇÃO. AF_08/2022 | M | 38.57 | 41.24 |  | SINAPI96798
SINAPI | 96644 | TUBO, PPR, DN 25, CLASSE PN 20, INSTALADO EM RAMAL DE DISTRIBUIÇÃO DE ÁGUA FORNECIMENTO E INSTALAÇÃO. AF_08/2022 | M | 20.34 | 21.16 |  | SINAPI96799
SINAPI | 96645 | TUBO, PPR, DN 32, CLASSE PN 12, INSTALADO EM RAMAL DE DISTRIBUIÇÃO DE ÁGUA FORNECIMENTO E INSTALAÇÃO. AF_08/2022 | M | 17.95 | 18.78 |  | SINAPI96800
SINAPI | 96646 | TUBO, PPR, DN 40, CLASSE PN 12, INSTALADO EM RAMAL DE DISTRIBUIÇÃO DE ÁGUA FORNECIMENTO E INSTALAÇÃO. AF_08/2022 | M | 22.08 | 22.94 |  | SINAPI96801
SINAPI | 96647 | TUBO, PPR, DN 25, CLASSE PN 25, INSTALADO EM RAMAL DE DISTRIBUIÇÃO DE ÁGUA FORNECIMENTO E INSTALAÇÃO. AF_08/2022 | M | 22.13 | 22.98 |  | SINAPI97327
SINAPI | 96648 | TUBO, PPR, DN 32, CLASSE PN 25, INSTALADO EM RAMAL DE DISTRIBUIÇÃO DE ÁGUA FORNECIMENTO E INSTALAÇÃO. AF_08/2022 | M | 27.44 | 28.33 |  | SINAPI97328
SINAPI | 96649 | TUBO, PPR, DN 40, CLASSE PN 25, INSTALADO EM RAMAL DE DISTRIBUIÇÃO DE ÁGUA FORNECIMENTO E INSTALAÇÃO. AF_08/2022 | M | 36.49 | 37.43 |  | SINAPI97329
SINAPI | 96668 | TUBO, PPR, DN 25, CLASSE PN 20, INSTALADO EM PRUMADA DE ÁGUA FORNECIMENTO E INSTALAÇÃO. AF_08/2022 | M | 16.09 | 16.44 |  | SINAPI97330
SINAPI | 96669 | TUBO, PPR, DN 32, CLASSE PN 12, INSTALADO EM PRUMADA DE ÁGUA FORNECIMENTO E INSTALAÇÃO. AF_08/2022 | M | 15.7 | 16.26 |  | SINAPI97331
SINAPI | 96670 | TUBO, PPR, DN 40, CLASSE PN 12, INSTALADO EM PRUMADA DE ÁGUA FORNECIMENTO E INSTALAÇÃO. AF_08/2022 | M | 20.44 | 21.13 |  | SINAPI97332
SINAPI | 96671 | TUBO, PPR, DN 50, CLASSE PN 12, INSTALADO EM PRUMADA DE ÁGUA FORNECIMENTO E INSTALAÇÃO. AF_08/2022 | M | 31.09 | 31.91 |  | SINAPI97333
SINAPI | 96672 | TUBO, PPR, DN 63, CLASSE PN 12, INSTALADO EM PRUMADA DE ÁGUA FORNECIMENTO E INSTALAÇÃO. AF_08/2022 | M | 47.55 | 48.56 |  | SINAPI97334
SINAPI | 96673 | TUBO, PPR, DN 75, CLASSE PN 12, INSTALADO EM PRUMADA DE ÁGUA FORNECIMENTO E INSTALAÇÃO. AF_08/2022 | M | 60 | 61.2 |  | SINAPI97335
SINAPI | 96674 | TUBO, PPR, DN 90, CLASSE PN 12, INSTALADO EM PRUMADA DE ÁGUA FORNECIMENTO E INSTALAÇÃO. AF_08/2022 | M | 97.42 | 98.83 |  | SINAPI97336
SINAPI | 96675 | TUBO, PPR, DN 110, CLASSE PN 12, INSTALADO EM PRUMADA DE ÁGUA FORNECIMENTO E INSTALAÇÃO. AF_08/2022 | M | 141.9 | 143.58 |  | SINAPI97337
SINAPI | 96676 | TUBO, PPR, DN 25, CLASSE PN 25, INSTALADO EM PRUMADA DE ÁGUA FORNECIMENTO E INSTALAÇÃO. AF_08/2022 | M | 20.18 | 20.81 |  | SINAPI97338
SINAPI | 96677 | TUBO, PPR, DN 32, CLASSE PN 25, INSTALADO EM PRUMADA DE ÁGUA FORNECIMENTO E INSTALAÇÃO. AF_08/2022 | M | 26.34 | 27.12 |  | SINAPI97339
SINAPI | 96678 | TUBO, PPR, DN 40, CLASSE PN 25, INSTALADO EM PRUMADA DE ÁGUA FORNECIMENTO E INSTALAÇÃO. AF_08/2022 | M | 36.37 | 37.3 |  | SINAPI97340
SINAPI | 96679 | TUBO, PPR, DN 50, CLASSE PN 25, INSTALADO EM PRUMADA DE ÁGUA FORNECIMENTO E INSTALAÇÃO. AF_08/2022 | M | 54.39 | 55.52 |  | SINAPI97347
SINAPI | 96680 | TUBO, PPR, DN 63, CLASSE PN 25, INSTALADO EM PRUMADA DE ÁGUA FORNECIMENTO E INSTALAÇÃO. AF_08/2022 | M | 90.31 | 91.69 |  | SINAPI97348
SINAPI | 96681 | TUBO, PPR, DN 75, CLASSE PN 25, INSTALADO EM PRUMADA DE ÁGUA FORNECIMENTO E INSTALAÇÃO. AF_08/2022 | M | 121.7 | 123.32 |  | SINAPI97349
SINAPI | 96682 | TUBO, PPR, DN 90, CLASSE PN 25, INSTALADO EM PRUMADA DE ÁGUA FORNECIMENTO E INSTALAÇÃO. AF_08/2022 | M | 201.35 | 203.26 |  | SINAPI97350
SINAPI | 96683 | TUBO, PPR, DN 110, CLASSE PN 25, INSTALADO EM PRUMADA DE ÁGUA FORNECIMENTO E INSTALAÇÃO. AF_08/2022 | M | 276.61 | 278.92 |  | SINAPI97351
SINAPI | 96718 | TUBO, PPR, DN 20, CLASSE PN 20, INSTALADO EM RESERVAÇÃO DE ÁGUA DE EDIFICAÇÃO QUE POSSUA RESERVATÓRIO DE FIBRA/FIBROCIMENTO  FORNECIMENTO E INSTALAÇÃO. AF_06/2016 | M | 9.48 | 9.52 |  | SINAPI97352
SINAPI | 96719 | TUBO, PPR, DN 25, CLASSE PN 20, INSTALADO EM RESERVAÇÃO DE ÁGUA DE EDIFICAÇÃO QUE POSSUA RESERVATÓRIO DE FIBRA/FIBROCIMENTO  FORNECIMENTO E INSTALAÇÃO. AF_06/2016 | M | 18.07 | 18.69 |  | SINAPI97353
SINAPI | 96720 | TUBO, PPR, DN 32, CLASSE PN 12, INSTALADO EM RESERVAÇÃO DE ÁGUA DE EDIFICAÇÃO QUE POSSUA RESERVATÓRIO DE FIBRA/FIBROCIMENTO  FORNECIMENTO E INSTALAÇÃO. AF_06/2016 | M | 16.69 | 17.42 |  | SINAPI97354
SINAPI | 96721 | TUBO, PPR, DN 40, CLASSE PN 12, INSTALADO EM RESERVAÇÃO DE ÁGUA DE EDIFICAÇÃO QUE POSSUA RESERVATÓRIO DE FIBRA/FIBROCIMENTO  FORNECIMENTO E INSTALAÇÃO. AF_06/2016 | M | 20.23 | 20.96 |  | SINAPI97355
SINAPI | 96722 | TUBO, PPR, DN 50, CLASSE PN 12, INSTALADO EM RESERVAÇÃO DE ÁGUA DE EDIFICAÇÃO QUE POSSUA RESERVATÓRIO DE FIBRA/FIBROCIMENTO  FORNECIMENTO E INSTALAÇÃO. AF_06/2016 | M | 32.37 | 33.48 |  | SINAPI97356
SINAPI | 96723 | TUBO, PPR, DN 63, CLASSE PN 12, INSTALADO EM RESERVAÇÃO DE ÁGUA DE EDIFICAÇÃO QUE POSSUA RESERVATÓRIO DE FIBRA/FIBROCIMENTO  FORNECIMENTO E INSTALAÇÃO. AF_06/2016 | M | 46.34 | 47.45 |  | SINAPI97357
SINAPI | 96724 | TUBO, PPR, DN 75, CLASSE PN 12, INSTALADO EM RESERVAÇÃO DE ÁGUA DE EDIFICAÇÃO QUE POSSUA RESERVATÓRIO DE FIBRA/FIBROCIMENTO  FORNECIMENTO E INSTALAÇÃO. AF_06/2016 | M | 62.01 | 63.86 |  | SINAPI97358
SINAPI | 96725 | TUBO, PPR, DN 90, CLASSE PN 12, INSTALADO EM RESERVAÇÃO DE ÁGUA DE EDIFICAÇÃO QUE POSSUA RESERVATÓRIO DE FIBRA/FIBROCIMENTO  FORNECIMENTO E INSTALAÇÃO. AF_06/2016 | M | 94.75 | 96.6 |  | SINAPI97498
SINAPI | 96726 | TUBO, PPR, DN 110, CLASSE PN 12, INSTALADO EM RESERVAÇÃO DE ÁGUA DE EDIFICAÇÃO QUE POSSUA RESERVATÓRIO DE FIBRA/FIBROCIMENTO  FORNECIMENTO E INSTALAÇÃO. AF_06/2016 | M | 134.53 | 137.43 |  | SINAPI97535
SINAPI | 96727 | TUBO, PPR, DN 20, CLASSE PN 25, INSTALADO EM RESERVAÇÃO DE ÁGUA DE EDIFICAÇÃO QUE POSSUA RESERVATÓRIO DE FIBRA/FIBROCIMENTO  FORNECIMENTO E INSTALAÇÃO. AF_06/2016 | M | 16.23 | 16.92 |  | SINAPI97536
SINAPI | 96728 | TUBO, PPR, DN 25, CLASSE PN 25, INSTALADO EM RESERVAÇÃO DE ÁGUA DE EDIFICAÇÃO QUE POSSUA RESERVATÓRIO DE FIBRA/FIBROCIMENTO  FORNECIMENTO E INSTALAÇÃO. AF_06/2016 | M | 20.1 | 20.79 |  | SINAPI100788
SINAPI | 96729 | TUBO, PPR, DN 32, CLASSE PN 25, INSTALADO EM RESERVAÇÃO DE ÁGUA DE EDIFICAÇÃO QUE POSSUA RESERVATÓRIO DE FIBRA/FIBROCIMENTO  FORNECIMENTO E INSTALAÇÃO. AF_06/2016 | M | 26.37 | 27.24 |  | SINAPI100791
SINAPI | 96730 | TUBO, PPR, DN 40, CLASSE PN 25, INSTALADO EM RESERVAÇÃO DE ÁGUA DE EDIFICAÇÃO QUE POSSUA RESERVATÓRIO DE FIBRA/FIBROCIMENTO  FORNECIMENTO E INSTALAÇÃO. AF_06/2016 | M | 34.57 | 35.44 |  | SINAPI100792
SINAPI | 96731 | TUBO, PPR, DN 50, CLASSE PN 25, INSTALADO EM RESERVAÇÃO DE ÁGUA DE EDIFICAÇÃO QUE POSSUA RESERVATÓRIO DE FIBRA/FIBROCIMENTO  FORNECIMENTO E INSTALAÇÃO. AF_06/2016 | M | 53.81 | 55.15 |  | SINAPI100793
SINAPI | 96732 | TUBO, PPR, DN 63, CLASSE PN 25, INSTALADO EM RESERVAÇÃO DE ÁGUA DE EDIFICAÇÃO QUE POSSUA RESERVATÓRIO DE FIBRA/FIBROCIMENTO  FORNECIMENTO E INSTALAÇÃO. AF_06/2016 | M | 85.59 | 86.93 |  | SINAPI100794
SINAPI | 96733 | TUBO, PPR, DN 75, CLASSE PN 25, INSTALADO EM RESERVAÇÃO DE ÁGUA DE EDIFICAÇÃO QUE POSSUA RESERVATÓRIO DE FIBRA/FIBROCIMENTO  FORNECIMENTO E INSTALAÇÃO. AF_06/2016 | M | 118.69 | 120.9 |  | SINAPI100799
SINAPI | 96734 | TUBO, PPR, DN 90, CLASSE PN 25, INSTALADO EM RESERVAÇÃO DE ÁGUA DE EDIFICAÇÃO QUE POSSUA RESERVATÓRIO DE FIBRA/FIBROCIMENTO  FORNECIMENTO E INSTALAÇÃO. AF_06/2016 | M | 189.82 | 192.03 |  | SINAPI100800
SINAPI | 96735 | TUBO, PPR, DN 110, CLASSE PN 25, INSTALADO EM RESERVAÇÃO DE ÁGUA DE EDIFICAÇÃO QUE POSSUA RESERVATÓRIO DE FIBRA/FIBROCIMENTO  FORNECIMENTO E INSTALAÇÃO. AF_06/2016 | M | 250.55 | 254.02 |  | SINAPI100801
SINAPI | 96798 | TUBO, PEX, MONOCAMADA, DN 16, INSTALADO EM RAMAL/SUB-RAMAL OU DISTRIBUIÇÃO DE ÁGUA - FORNECIMENTO E INSTALAÇÃO. AF_02/2023 | M | 7.71 | 7.99 |  | SINAPI100802
SINAPI | 96799 | TUBO, PEX, MONOCAMADA, DN 20, INSTALADO EM RAMAL/SUB-RAMAL OU DISTRIBUIÇÃO DE ÁGUA - FORNECIMENTO E INSTALAÇÃO. AF_02/2023 | M | 9.89 | 10.25 |  | SINAPI100803
SINAPI | 96800 | TUBO, PEX, MONOCAMADA, DN 25, INSTALADO EM RAMAL/SUB-RAMAL OU DISTRIBUIÇÃO DE ÁGUA - FORNECIMENTO E INSTALAÇÃO. AF_02/2023 | M | 13.55 | 14 |  | SINAPI100804
SINAPI | 96801 | TUBO, PEX, MONOCAMADA, DN 32, INSTALADO EM RAMAL/SUB-RAMAL OU DISTRIBUIÇÃO DE ÁGUA - FORNECIMENTO E INSTALAÇÃO. AF_02/2023 | M | 20.77 | 21.34 |  | SINAPI100805
SINAPI | 97327 | TUBO EM COBRE FLEXÍVEL, DN 1/4, COM ISOLAMENTO, INSTALADO EM RAMAL DE ALIMENTAÇÃO DE AR CONDICIONADO COM CONDENSADORA INDIVIDUAL FORNECIMENTO E INSTALAÇÃO. AF_12/2015 | M | 25.26 | 25.51 |  | SINAPI100806
SINAPI | 97328 | TUBO EM COBRE FLEXÍVEL, DN 3/8", COM ISOLAMENTO, INSTALADO EM RAMAL DE ALIMENTAÇÃO DE AR CONDICIONADO COM CONDENSADORA INDIVIDUAL  FORNECIMENTO E INSTALAÇÃO. AF_12/2015 | M | 42.14 | 42.42 |  | SINAPI100807
SINAPI | 97329 | TUBO EM COBRE FLEXÍVEL, DN 1/2", COM ISOLAMENTO, INSTALADO EM RAMAL DE ALIMENTAÇÃO DE AR CONDICIONADO COM CONDENSADORA INDIVIDUAL  FORNECIMENTO E INSTALAÇÃO. AF_12/2015 | M | 53.65 | 53.93 |  | SINAPI100808
SINAPI | 97330 | TUBO EM COBRE FLEXÍVEL, DN 5/8", COM ISOLAMENTO, INSTALADO EM RAMAL DE ALIMENTAÇÃO DE AR CONDICIONADO COM CONDENSADORA INDIVIDUAL  FORNECIMENTO E INSTALAÇÃO. AF_12/2015 | M | 65.63 | 65.94 |  | SINAPI100809
SINAPI | 97331 | TUBO EM COBRE FLEXÍVEL, DN 1/4", COM ISOLAMENTO, INSTALADO EM RAMAL DE ALIMENTAÇÃO DE AR CONDICIONADO COM CONDENSADORA CENTRAL  FORNECIMENTO E INSTALAÇÃO. AF_12/2015 | M | 25.57 | 25.85 |  | SINAPI100810
SINAPI | 97332 | TUBO EM COBRE FLEXÍVEL, DN 3/8", COM ISOLAMENTO, INSTALADO EM RAMAL DE ALIMENTAÇÃO DE AR CONDICIONADO COM CONDENSADORA CENTRAL  FORNECIMENTO E INSTALAÇÃO. AF_12/2015 | M | 42.48 | 42.8 |  | SINAPI101918
SINAPI | 97333 | TUBO EM COBRE FLEXÍVEL, DN 1/2", COM ISOLAMENTO, INSTALADO EM RAMAL DE ALIMENTAÇÃO DE AR CONDICIONADO COM CONDENSADORA CENTRAL  FORNECIMENTO E INSTALAÇÃO. AF_12/2015 | M | 54.07 | 54.41 |  | SINAPI101919
SINAPI | 97334 | TUBO EM COBRE FLEXÍVEL, DN 5/8, COM ISOLAMENTO, INSTALADO EM RAMAL DE ALIMENTAÇÃO DE AR CONDICIONADO COM CONDENSADORA CENTRAL FORNECIMENTO E INSTALAÇÃO. AF_12/2015 | M | 66.11 | 66.46 |  | SINAPI101920
SINAPI | 97335 | TUBO EM COBRE RÍGIDO, DN 22 MM, CLASSE A, SEM ISOLAMENTO, INSTALADO EM PRUMADA DE GÁS COMBUSTÍVEL - FORNECIMENTO E INSTALAÇÃO. AF_04/2022 | M | 76.1 | 76.32 |  | SINAPI101921
SINAPI | 97336 | TUBO EM COBRE RÍGIDO, DN 28 MM, CLASSE A, SEM ISOLAMENTO, INSTALADO EM PRUMADA DE GÁS COMBUSTÍVEL - FORNECIMENTO E INSTALAÇÃO. AF_04/2022 | M | 96.84 | 97.12 |  | SINAPI101922
SINAPI | 97337 | TUBO EM COBRE RÍGIDO, DN 35 MM, CLASSE A, SEM ISOLAMENTO, INSTALADO EM PRUMADA DE GÁS COMBUSTÍVEL - FORNECIMENTO E INSTALAÇÃO. AF_04/2022 | M | 145.68 | 146.03 |  | SINAPI101923
SINAPI | 97338 | TUBO EM COBRE RÍGIDO, DN 42 MM, CLASSE A, SEM ISOLAMENTO, INSTALADO EM PRUMADA DE GÁS COMBUSTÍVEL - FORNECIMENTO E INSTALAÇÃO. AF_04/2022 | M | 175.29 | 175.71 |  | SINAPI101924
SINAPI | 97339 | TUBO EM COBRE RÍGIDO, DN 54 MM, CLASSE A, SEM ISOLAMENTO, INSTALADO EM PRUMADA DE GÁS COMBUSTÍVEL - FORNECIMENTO E INSTALAÇÃO. AF_04/2022 | M | 188.76 | 189.3 |  | SINAPI101925
SINAPI | 97340 | TUBO EM COBRE RÍGIDO, DN 66 MM, CLASSE A, SEM ISOLAMENTO, INSTALADO EM PRUMADA DE GÁS COMBUSTÍVEL - FORNECIMENTO E INSTALAÇÃO. AF_04/2022 | M | 189.86 | 190.52 |  | SINAPI101926
SINAPI | 97347 | TUBO EM COBRE RÍGIDO, DN 22 MM, CLASSE I, SEM ISOLAMENTO, INSTALADO EM PRUMADA  FORNECIMENTO E INSTALAÇÃO. AF_12/2015 | M | 91.7 | 91.93 |  | SINAPI101927
SINAPI | 97348 | TUBO EM COBRE RÍGIDO, DN 28 MM, CLASSE I, SEM ISOLAMENTO, INSTALADO EM PRUMADA  FORNECIMENTO E INSTALAÇÃO. AF_12/2015 | M | 126.67 | 126.94 |  | SINAPI101928
SINAPI | 97349 | TUBO EM COBRE RÍGIDO, DN 35 MM, CLASSE I, SEM ISOLAMENTO, INSTALADO EM PRUMADA  FORNECIMENTO E INSTALAÇÃO. AF_12/2015 | M | 182.57 | 182.89 |  | SINAPI101929
SINAPI | 97350 | TUBO EM COBRE RÍGIDO, DN 42 MM, CLASSE I, SEM ISOLAMENTO, INSTALADO EM PRUMADA  FORNECIMENTO E INSTALAÇÃO. AF_12/2015 | M | 221.69 | 222.06 |  | SINAPI101930
SINAPI | 97351 | TUBO EM COBRE RÍGIDO, DN 54 MM, CLASSE I, SEM ISOLAMENTO, INSTALADO EM PRUMADA  FORNECIMENTO E INSTALAÇÃO. AF_12/2015 | M | 306.5 | 306.96 |  | SINAPI101931
SINAPI | 97352 | TUBO EM COBRE RÍGIDO, DN 66 MM, CLASSE I, SEM ISOLAMENTO, INSTALADO EM PRUMADA  FORNECIMENTO E INSTALAÇÃO. AF_12/2015 | M | 397.21 | 397.75 |  | SINAPI101932
SINAPI | 97353 | TUBO EM COBRE RÍGIDO, DN 15 MM, CLASSE I, SEM ISOLAMENTO, INSTALADO EM RAMAL DE DISTRIBUIÇÃO  FORNECIMENTO E INSTALAÇÃO. AF_12/2015 | M | 60.4 | 61 |  | SINAPI101933
SINAPI | 97354 | TUBO EM COBRE RÍGIDO, DN 22 MM, CLASSE I, SEM ISOLAMENTO, INSTALADO EM RAMAL DE DISTRIBUIÇÃO FORNECIMENTO E INSTALAÇÃO. AF_12/2015 | M | 95.87 | 96.57 |  | SINAPI101934
SINAPI | 97355 | TUBO EM COBRE RÍGIDO, DN 28 MM, CLASSE I, SEM ISOLAMENTO, INSTALADO EM RAMAL DE DISTRIBUIÇÃO FORNECIMENTO E INSTALAÇÃO. AF_12/2015 | M | 131.13 | 131.91 |  | SINAPI101935
SINAPI | 97356 | TUBO EM COBRE RÍGIDO, DN 15 MM, CLASSE I, SEM ISOLAMENTO, INSTALADO EM RAMAL E SUB-RAMAL  FORNECIMENTO E INSTALAÇÃO. AF_12/2015 | M | 69.55 | 71.17 |  | SINAPI103802
SINAPI | 97357 | TUBO EM COBRE RÍGIDO, DN 22 MM, CLASSE I, SEM ISOLAMENTO, INSTALADO EM RAMAL E SUB-RAMAL  FORNECIMENTO E INSTALAÇÃO. AF_12/2015 | M | 111.61 | 114.05 |  | SINAPI103803
SINAPI | 97358 | TUBO EM COBRE RÍGIDO, DN 28 MM, CLASSE I, SEM ISOLAMENTO, INSTALADO EM RAMAL E SUB-RAMAL  FORNECIMENTO E INSTALAÇÃO. AF_12/2015 | M | 152.57 | 155.75 |  | SINAPI103804
SINAPI | 97498 | TUBO DE AÇO GALVANIZADO COM COSTURA, CLASSE MÉDIA, DN 25 (1"), CONEXÃO ROSQUEADA, INSTALADO EM REDE DE ALIMENTAÇÃO PARA HIDRANTE - FORNECIMENTO E INSTALAÇÃO. AF_10/2020 | M | 44.36 | 45.15 |  | SINAPI103835
SINAPI | 97535 | TUBO DE AÇO GALVANIZADO COM COSTURA, CLASSE MÉDIA, CONEXÃO ROSQUEADA, DN 25 (1"), INSTALADO EM REDE DE ALIMENTAÇÃO PARA SPRINKLER - FORNECIMENTO E INSTALAÇÃO. AF_10/2020 | M | 48.53 | 49.78 |  | SINAPI103836
SINAPI | 97536 | TUBO DE AÇO GALVANIZADO COM COSTURA, CLASSE MÉDIA, CONEXÃO ROSQUEADA, DN 25 (1"), INSTALADO EM RAMAIS E SUB-RAMAIS DE GÁS - FORNECIMENTO E INSTALAÇÃO. AF_10/2020 | M | 58.12 | 60.44 |  | SINAPI103837
SINAPI | 100788 | KIT CAVALETE PARA GÁS - SEM MEDIDOR OU REGULADOR - ENTRADA INDIVIDUAL PRINCIPAL, EM AÇO GALVANIZADO DN 15 E 25 MM (1/2" E 1") - FORNECIMENTO E INSTALAÇÃO. AF_01/2020 | UN | 813.33 | 831.55 |  | SINAPI103868
SINAPI | 100791 | TUBO, PEX, MULTICAMADA, DN 16, INSTALADO EM IMPLANTAÇÃO DE INSTALAÇÕES DE GÁS - FORNECIMENTO E INSTALAÇÃO. AF_01/2020 | M | 16.47 | 17.24 |  | SINAPI103869
SINAPI | 100792 | TUBO, PEX, MULTICAMADA, DN 20, INSTALADO EM IMPLANTAÇÃO DE INSTALAÇÕES DE GÁS - FORNECIMENTO E INSTALAÇÃO. AF_01/2020 | M | 23.96 | 24.86 |  | SINAPI103870
SINAPI | 100793 | TUBO, PEX, MULTICAMADA, DN 26, INSTALADO EM IMPLANTAÇÃO DE INSTALAÇÕES DE GÁS - FORNECIMENTO E INSTALAÇÃO. AF_01/2020 | M | 31.68 | 32.76 |  | SINAPI103871
SINAPI | 100794 | TUBO, PEX, MULTICAMADA, DN 32, INSTALADO EM IMPLANTAÇÃO DE INSTALAÇÕES DE GÁS - FORNECIMENTO E INSTALAÇÃO. AF_01/2020 | M | 42.61 | 43.95 |  | SINAPI103872
SINAPI | 100799 | TUBO, PEX, MULTICAMADA, COM TUBO LUVA, DN 16, INSTALADO EM IMPLANTAÇÃO DE INSTALAÇÕES DE GÁS - FORNECIMENTO E INSTALAÇÃO. AF_01/2020 | M | 16.9 | 17.71 |  | SINAPI103873
SINAPI | 100800 | TUBO, PEX, MULTICAMADA, COM TUBO LUVA, DN 20, INSTALADO EM IMPLANTAÇÃO DE INSTALAÇÕES DE GÁS - FORNECIMENTO E INSTALAÇÃO. AF_01/2020 | M | 24.38 | 25.33 |  | SINAPI103978
SINAPI | 100801 | TUBO, PEX, MULTICAMADA, COM TUBO LUVA, DN 26, INSTALADO EM IMPLANTAÇÃO DE INSTALAÇÕES DE GÁS - FORNECIMENTO E INSTALAÇÃO. AF_01/2020 | M | 32.11 | 33.24 |  | SINAPI103979
SINAPI | 100802 | TUBO, PEX, MULTICAMADA, COM TUBO LUVA, DN 32, INSTALADO EM IMPLANTAÇÃO DE INSTALAÇÕES DE GÁS - FORNECIMENTO E INSTALAÇÃO. AF_01/2020 | M | 43.04 | 44.42 |  | SINAPI104021
SINAPI | 100803 | TUBO, PEX, MULTICAMADA, DN 16, INSTALADO EM RAMAL INTERNO DE INSTALAÇÕES DE GÁS - FORNECIMENTO E INSTALAÇÃO. AF_01/2020 | M | 15.6 | 16.26 |  | SINAPI104166
SINAPI | 100804 | TUBO, PEX, MULTICAMADA, DN 20, INSTALADO EM RAMAL INTERNO DE INSTALAÇÕES DE GÁS - FORNECIMENTO E INSTALAÇÃO. AF_01/2020 | M | 22.92 | 23.71 |  | SINAPI104194
SINAPI | 100805 | TUBO, PEX, MULTICAMADA, DN 26, INSTALADO EM RAMAL INTERNO DE INSTALAÇÕES DE GÁS - FORNECIMENTO E INSTALAÇÃO. AF_01/2020 | M | 30.44 | 31.38 |  | SINAPI104195
SINAPI | 100806 | TUBO, PEX, MULTICAMADA, DN 32, INSTALADO EM RAMAL INTERNO DE INSTALAÇÕES DE GÁS - FORNECIMENTO E INSTALAÇÃO. AF_01/2020 | M | 41.09 | 42.25 |  | SINAPI104315
SINAPI | 100807 | TUBO, PEX, MULTICAMADA, COM TUBO LUVA, DN 16, INSTALADO EM RAMAL INTERNO DE INSTALAÇÕES DE GÁS - FORNECIMENTO E INSTALAÇÃO. AF_01/2020 | M | 21.85 | 23.23 |  | SINAPI104316
SINAPI | 100808 | TUBO, PEX, MULTICAMADA, COM TUBO LUVA, DN 20, INSTALADO EM RAMAL INTERNO DE INSTALAÇÕES DE GÁS - FORNECIMENTO E INSTALAÇÃO. AF_01/2020 | M | 30.28 | 31.89 |  | SINAPI89358
SINAPI | 100809 | TUBO, PEX, MULTICAMADA, COM TUBO LUVA, DN 26, INSTALADO EM RAMAL INTERNO DE INSTALAÇÕES DE GÁS - FORNECIMENTO E INSTALAÇÃO. AF_01/2020 | M | 39.15 | 41.08 |  | SINAPI89359
SINAPI | 100810 | TUBO, PEX, MULTICAMADA, COM TUBO LUVA, DN 32, INSTALADO EM RAMAL INTERNO DE INSTALAÇÕES DE GÁS - FORNECIMENTO E INSTALAÇÃO. AF_01/2020 | M | 51.7 | 54.07 |  | SINAPI89360
SINAPI | 101918 | TUBO DE AÇO GALVANIZADO COM COSTURA, CLASSE MÉDIA, DN 100 (4"), CONEXÃO ROSQUEADA, INSTALADO EM PRUMADAS - FORNECIMENTO E INSTALAÇÃO. AF_10/2020 | M | 208.3 | 211.29 |  | SINAPI89361
SINAPI | 101919 | UNIÃO, EM FERRO GALVANIZADO, 4", CONEXÃO ROSQUEADA, INSTALADO EM PRUMADAS - FORNECIMENTO E INSTALAÇÃO. AF_10/2020 | UN | 403.42 | 407.46 |  | SINAPI89362
SINAPI | 101920 | LUVA, EM FERRO GALVANIZADO, 4", CONEXÃO ROSQUEADA, INSTALADO EM PRUMADAS - FORNECIMENTO E INSTALAÇÃO. AF_10/2020 | UN | 189.47 | 193.51 |  | SINAPI89363
SINAPI | 101921 | LUVA DE REDUÇÃO, EM FERRO GALVANIZADO, 4" X 2 1/2", CONEXÃO ROSQUEADA, INSTALADO EM PRUMADAS - FORNECIMENTO E INSTALAÇÃO. AF_10/2020 | UN | 217.02 | 221.06 |  | SINAPI89364
SINAPI | 101922 | LUVA DE REDUÇÃO, EM FERRO GALVANIZADO, 4" X 2", CONEXÃO ROSQUEADA, INSTALADO EM PRUMADAS - FORNECIMENTO E INSTALAÇÃO. AF_10/2020 | UN | 217.02 | 221.06 |  | SINAPI89365
SINAPI | 101923 | LUVA DE REDUÇÃO, EM FERRO GALVANIZADO, 4" X 3", CONEXÃO ROSQUEADA, INSTALADO EM PRUMADAS - FORNECIMENTO E INSTALAÇÃO. AF_10/2020 | UN | 217.02 | 221.06 |  | SINAPI89366
SINAPI | 101924 | NIPLE, EM FERRO GALVANIZADO, 4", CONEXÃO ROSQUEADA, INSTALADO EM PRUMADAS - FORNECIMENTO E INSTALAÇÃO. AF_10/2020 | UN | 177.95 | 181.99 |  | SINAPI89367
SINAPI | 101925 | JOELHO 90°, EM FERRO GALVANIZADO, 4", CONEXÃO ROSQUEADA, INSTALADO EM PRUMADAS - FORNECIMENTO E INSTALAÇÃO. AF_10/2020 | UN | 298.59 | 304.64 |  | SINAPI89368
SINAPI | 101926 | TÊ, EM FERRO GALVANIZADO, 4", CONEXÃO ROSQUEADA, INSTALADO EM PRUMADAS - FORNECIMENTO E INSTALAÇÃO. AF_10/2020 | UN | 384.59 | 392.65 |  | SINAPI89369
SINAPI | 101927 | TUBO DE AÇO GALVANIZADO COM COSTURA, CLASSE MÉDIA, DN 100 (4"), CONEXÃO ROSQUEADA, INSTALADO EM REDE DE ALIMENTAÇÃO PARA HIDRANTE - FORNECIMENTO E INSTALAÇÃO. AF_10/2020 | M | 195.31 | 196.84 |  | SINAPI89370
SINAPI | 101928 | UNIÃO, EM FERRO GALVANIZADO, 4", CONEXÃO ROSQUEADA, INSTALADO EM REDE DE ALIMENTAÇÃO PARA HIDRANTE - FORNECIMENTO E INSTALAÇÃO. AF_10/2020 | UN | 408.39 | 412.99 |  | SINAPI89371
SINAPI | 101929 | LUVA, EM FERRO GALVANIZADO, 4", CONEXÃO ROSQUEADA, INSTALADO EM REDE DE ALIMENTAÇÃO PARA HIDRANTE - FORNECIMENTO E INSTALAÇÃO. AF_10/2020 | UN | 194.44 | 199.04 |  | SINAPI89372
SINAPI | 101930 | LUVA DE REDUÇÃO, EM FERRO GALVANIZADO, 4" X 2 1/2", CONEXÃO ROSQUEADA, INSTALADO EM REDE DE ALIMENTAÇÃO PARA HIDRANTE - FORNECIMENTO E INSTALAÇÃO. AF_10/2020 | UN | 221.99 | 226.59 |  | SINAPI89373
SINAPI | 101931 | LUVA DE REDUÇÃO, EM FERRO GALVANIZADO, 4" X 2", CONEXÃO ROSQUEADA, INSTALADO EM REDE DE ALIMENTAÇÃO PARA HIDRANTE - FORNECIMENTO E INSTALAÇÃO. AF_10/2020 | UN | 221.99 | 226.59 |  | SINAPI89374
SINAPI | 101932 | LUVA DE REDUÇÃO, EM FERRO GALVANIZADO, 4" X 3", CONEXÃO ROSQUEADA, INSTALADO EM REDE DE ALIMENTAÇÃO PARA HIDRANTE - FORNECIMENTO E INSTALAÇÃO. AF_10/2020 | UN | 221.99 | 226.59 |  | SINAPI89375
SINAPI | 101933 | NIPLE, EM FERRO GALVANIZADO, 4", CONEXÃO ROSQUEADA, INSTALADO EM REDE DE ALIMENTAÇÃO PARA HIDRANTE - FORNECIMENTO E INSTALAÇÃO. AF_10/2020 | UN | 182.92 | 187.52 |  | SINAPI89376
SINAPI | 101934 | JOELHO 90°, EM FERRO GALVANIZADO, 4", CONEXÃO ROSQUEADA, INSTALADO EM REDE DE ALIMENTAÇÃO PARA HIDRANTE - FORNECIMENTO E INSTALAÇÃO. AF_10/2020 | UN | 306.05 | 312.94 |  | SINAPI89377
SINAPI | 101935 | TÊ, EM FERRO GALVANIZADO, 4", CONEXÃO ROSQUEADA, INSTALADO EM REDE DE ALIMENTAÇÃO PARA HIDRANTE - FORNECIMENTO E INSTALAÇÃO. AF_10/2020 | UN | 394.54 | 403.72 |  | SINAPI89378
SINAPI | 103802 | TUBO EM COBRE RÍGIDO, DN 15 MM, CLASSE E, SEM ISOLAMENTO, INSTALADO EM RAMAL E SUB-RAMAL DE GÁS COMBUSTÍVEL - FORNECIMENTO E INSTALAÇÃO. AF_04/2022 | M | 37.37 | 38.23 |  | SINAPI89379
SINAPI | 103803 | TUBO EM COBRE RÍGIDO, DN 22 MM, CLASSE E, SEM ISOLAMENTO, INSTALADO EM RAMAL E SUB-RAMAL DE GÁS COMBUSTÍVEL - FORNECIMENTO E INSTALAÇÃO. AF_04/2022 | M | 64.24 | 65.72 |  | SINAPI89380
SINAPI | 103804 | TUBO EM COBRE RÍGIDO, DN 28 MM, CLASSE E, SEM ISOLAMENTO, INSTALADO EM RAMAL E SUB-RAMAL DE GÁS COMBUSTÍVEL - FORNECIMENTO E INSTALAÇÃO. AF_04/2022 | M | 77.96 | 79.44 |  | SINAPI89381
SINAPI | 103835 | TUBO EM COBRE RÍGIDO, DN 15 MM, CLASSE A, SEM ISOLAMENTO, INSTALADO EM RAMAL E SUB-RAMAL DE GÁS MEDICINAL - FORNECIMENTO E INSTALAÇÃO. AF_04/2022 | M | 58.36 | 59.75 |  | SINAPI89382
SINAPI | 103836 | TUBO EM COBRE RÍGIDO, DN 22 MM, CLASSE A, SEM ISOLAMENTO, INSTALADO EM RAMAL E SUB-RAMAL DE GÁS MEDICINAL - FORNECIMENTO E INSTALAÇÃO. AF_04/2022 | M | 90.88 | 92.74 |  | SINAPI89383
SINAPI | 103837 | TUBO EM COBRE RÍGIDO, DN 28 MM, CLASSE A, SEM ISOLAMENTO, INSTALADO EM RAMAL E SUB-RAMAL DE GÁS MEDICINAL - FORNECIMENTO E INSTALAÇÃO. AF_04/2022 | M | 114.64 | 116.9 |  | SINAPI89384
SINAPI | 103868 | TUBO EM COBRE RÍGIDO, DN 15 MM, CLASSE E, SEM ISOLAMENTO, INSTALADO EM RAMAL E SUB-RAMAL DE AQUECIMENTO SOLAR - FORNECIMENTO E INSTALAÇÃO. AF_04/2022 | M | 45.96 | 47.79 |  | SINAPI89385
SINAPI | 103869 | TUBO EM COBRE RÍGIDO, DN 22 MM, CLASSE E, SEM ISOLAMENTO, INSTALADO EM RAMAL E SUB-RAMAL DE AQUECIMENTO SOLAR - FORNECIMENTO E INSTALAÇÃO. AF_04/2022 | M | 70.26 | 72.42 |  | SINAPI89386
SINAPI | 103870 | TUBO EM COBRE RÍGIDO, DN 28 MM, CLASSE E, SEM ISOLAMENTO, INSTALADO EM RAMAL E SUB-RAMAL DE AQUECIMENTO SOLAR - FORNECIMENTO E INSTALAÇÃO. AF_04/2022 | M | 86.51 | 88.95 |  | SINAPI89387
SINAPI | 103871 | TUBO EM COBRE RÍGIDO, DN 15 MM, CLASSE E, COM ISOLAMENTO, INSTALADO EM RAMAL E SUB-RAMAL DE AQUECIMENTO SOLAR - FORNECIMENTO E INSTALAÇÃO. AF_04/2022 | M | 58.84 | 60.77 |  | SINAPI89389
SINAPI | 103872 | TUBO EM COBRE RÍGIDO, DN 22 MM, CLASSE E, COM ISOLAMENTO, INSTALADO EM RAMAL E SUB-RAMAL DE AQUECIMENTO SOLAR - FORNECIMENTO E INSTALAÇÃO. AF_04/2022 | M | 130.68 | 132.93 |  | SINAPI89390
SINAPI | 103873 | TUBO EM COBRE RÍGIDO, DN 28 MM, CLASSE E, COM ISOLAMENTO, INSTALADO EM RAMAL E SUB-RAMAL DE AQUECIMENTO SOLAR - FORNECIMENTO E INSTALAÇÃO. AF_04/2022 | M | 149.4 | 151.93 |  | SINAPI89391
SINAPI | 103978 | TUBO, PVC, SOLDÁVEL, DN 40MM, INSTALADO EM RAMAL DE DISTRIBUIÇÃO DE ÁGUA - FORNECIMENTO E INSTALAÇÃO. AF_06/2022 | M | 24.76 | 25.84 |  | SINAPI89392
SINAPI | 103979 | TUBO, PVC, SOLDÁVEL, DN 50MM, INSTALADO EM RAMAL DE DISTRIBUIÇÃO DE ÁGUA - FORNECIMENTO E INSTALAÇÃO. AF_06/2022 | M | 28.14 | 29.42 |  | SINAPI89393
SINAPI | 104021 | TUBO, CPVC, SOLDÁVEL, DN 42MM, INSTALADO EM RAMAL DE DISTRIBUIÇÃO DE ÁGUA - FORNECIMENTO E INSTALAÇÃO. AF_06/2022 | M | 64.91 | 66.03 |  | SINAPI89394
SINAPI | 104166 | TUBO PVC, SÉRIE R, ÁGUA PLUVIAL, DN 150 MM, FORNECIDO E INSTALADO EM RAMAL DE ENCAMINHAMENTO. AF_06/2022 | M | 75.11 | 76.32 |  | SINAPI89395
SINAPI | 104194 | TUBO, PPR, DN 20, CLASSE PN20, INSTALADO EM RAMAL OU SUB-RAMAL DE ÁGUA - FORNECIMENTO E INSTALAÇÃO. AF_08/2022 | M | 19.34 | 20.43 |  | SINAPI89396
SINAPI | 104195 | TUBO, PPR, DN 20, CLASSE PN25, INSTALADO EM RAMAL OU SUB-RAMAL DE ÁGUA - FORNECIMENTO E INSTALAÇÃO. AF_08/2022 | M | 20.59 | 21.7 |  | SINAPI89397
SINAPI | 104315 | TUBO, PVC, SOLDÁVEL, DN 20 MM, INSTALADO EM DRENO DE AR CONDICIONADO - FORNECIMENTO E INSTALAÇÃO. AF_08/2022 | M | 14.41 | 15.58 |  | SINAPI89398
SINAPI | 104316 | TUBO, PVC, SOLDÁVEL, DN 32 MM, INSTALADO EM DRENO DE AR CONDICIONADO - FORNECIMENTO E INSTALAÇÃO. AF_08/2022 | M | 21.42 | 22.73 |  | SINAPI89399
SINAPI | 89358 | JOELHO 90 GRAUS, PVC, SOLDÁVEL, DN 20MM, INSTALADO EM RAMAL OU SUB-RAMAL DE ÁGUA - FORNECIMENTO E INSTALAÇÃO. AF_06/2022 | UN | 6.95 | 7.59 |  | SINAPI89400
SINAPI | 89359 | JOELHO 45 GRAUS, PVC, SOLDÁVEL, DN 20MM, INSTALADO EM RAMAL OU SUB-RAMAL DE ÁGUA - FORNECIMENTO E INSTALAÇÃO. AF_06/2022 | UN | 7.5 | 8.14 |  | SINAPI89404
SINAPI | 89360 | CURVA 90 GRAUS, PVC, SOLDÁVEL, DN 20MM, INSTALADO EM RAMAL OU SUB-RAMAL DE ÁGUA - FORNECIMENTO E INSTALAÇÃO. AF_06/2022 | UN | 8.5 | 9.14 |  | SINAPI89405
SINAPI | 89361 | CURVA 45 GRAUS, PVC, SOLDÁVEL, DN 20MM, INSTALADO EM RAMAL OU SUB-RAMAL DE ÁGUA - FORNECIMENTO E INSTALAÇÃO. AF_06/2022 | UN | 8.58 | 9.22 |  | SINAPI89406
SINAPI | 89362 | JOELHO 90 GRAUS, PVC, SOLDÁVEL, DN 25MM, INSTALADO EM RAMAL OU SUB-RAMAL DE ÁGUA - FORNECIMENTO E INSTALAÇÃO. AF_06/2022 | UN | 8.25 | 8.99 |  | SINAPI89407
SINAPI | 89363 | JOELHO 45 GRAUS, PVC, SOLDÁVEL, DN 25MM, INSTALADO EM RAMAL OU SUB-RAMAL DE ÁGUA - FORNECIMENTO E INSTALAÇÃO. AF_06/2022 | UN | 9.05 | 9.79 |  | SINAPI89408
SINAPI | 89364 | CURVA 90 GRAUS, PVC, SOLDÁVEL, DN 25MM, INSTALADO EM RAMAL OU SUB-RAMAL DE ÁGUA - FORNECIMENTO E INSTALAÇÃO. AF_06/2022 | UN | 10.56 | 11.3 |  | SINAPI89409
SINAPI | 89365 | CURVA 45 GRAUS, PVC, SOLDÁVEL, DN 25MM, INSTALADO EM RAMAL OU SUB-RAMAL DE ÁGUA - FORNECIMENTO E INSTALAÇÃO. AF_06/2022 | UN | 10.02 | 10.76 |  | SINAPI89410
SINAPI | 89366 | JOELHO 90 GRAUS COM BUCHA DE LATÃO, PVC, SOLDÁVEL, DN 25MM, X 3/4 INSTALADO EM RAMAL OU SUB-RAMAL DE ÁGUA - FORNECIMENTO E INSTALAÇÃO. AF_06/2022 | UN | 15.19 | 15.86 |  | SINAPI89411
SINAPI | 89367 | JOELHO 90 GRAUS, PVC, SOLDÁVEL, DN 32MM, INSTALADO EM RAMAL OU SUB-RAMAL DE ÁGUA - FORNECIMENTO E INSTALAÇÃO. AF_06/2022 | UN | 11.59 | 12.47 |  | SINAPI89412
SINAPI | 89368 | JOELHO 45 GRAUS, PVC, SOLDÁVEL, DN 32MM, INSTALADO EM RAMAL OU SUB-RAMAL DE ÁGUA - FORNECIMENTO E INSTALAÇÃO. AF_06/2022 | UN | 13.35 | 14.23 |  | SINAPI89413
SINAPI | 89369 | CURVA 90 GRAUS, PVC, SOLDÁVEL, DN 32MM, INSTALADO EM RAMAL OU SUB-RAMAL DE ÁGUA - FORNECIMENTO E INSTALAÇÃO. AF_06/2022 | UN | 15.72 | 16.6 |  | SINAPI89414
SINAPI | 89370 | CURVA 45 GRAUS, PVC, SOLDÁVEL, DN 32MM, INSTALADO EM RAMAL OU SUB-RAMAL DE ÁGUA - FORNECIMENTO E INSTALAÇÃO. AF_06/2022 | UN | 13.68 | 14.56 |  | SINAPI89415
SINAPI | 89371 | LUVA, PVC, SOLDÁVEL, DN 20MM, INSTALADO EM RAMAL OU SUB-RAMAL DE ÁGUA - FORNECIMENTO E INSTALAÇÃO. AF_06/2022 | UN | 5.26 | 5.68 |  | SINAPI89416
SINAPI | 89372 | LUVA DE CORRER, PVC, SOLDÁVEL, DN 20MM, INSTALADO EM RAMAL OU SUB-RAMAL DE ÁGUA - FORNECIMENTO E INSTALAÇÃO. AF_06/2022 | UN | 15.32 | 15.74 |  | SINAPI89417
SINAPI | 89373 | LUVA DE REDUÇÃO, PVC, SOLDÁVEL, DN 25MM X 20MM, INSTALADO EM RAMAL OU SUB-RAMAL DE ÁGUA - FORNECIMENTO E INSTALAÇÃO. AF_06/2022 | UN | 6.33 | 6.79 |  | SINAPI89418
SINAPI | 89374 | LUVA COM BUCHA DE LATÃO, PVC, SOLDÁVEL, DN 20MM X 1/2", INSTALADO EM RAMAL OU SUB-RAMAL DE ÁGUA - FORNECIMENTO E INSTALAÇÃO. AF_06/2022 | UN | 9.45 | 9.83 |  | SINAPI89419
SINAPI | 89375 | UNIÃO, PVC, SOLDÁVEL, DN 20MM, INSTALADO EM RAMAL OU SUB-RAMAL DE ÁGUA - FORNECIMENTO E INSTALAÇÃO. AF_06/2022 | UN | 11.25 | 11.67 |  | SINAPI89421
SINAPI | 89376 | ADAPTADOR CURTO COM BOLSA E ROSCA PARA REGISTRO, PVC, SOLDÁVEL, DN 20MM X 1/2 , INSTALADO EM RAMAL OU SUB-RAMAL DE ÁGUA - FORNECIMENTO E INSTALAÇÃO. AF_06/2022 | UN | 5 | 5.38 |  | SINAPI89423
SINAPI | 89377 | CURVA DE TRANSPOSIÇÃO, PVC, SOLDÁVEL, DN 20MM, INSTALADO EM RAMAL OU SUB-RAMAL DE ÁGUA - FORNECIMENTO E INSTALAÇÃO. AF_06/2022 | UN | 9.51 | 9.93 |  | SINAPI89424
SINAPI | 89378 | LUVA, PVC, SOLDÁVEL, DN 25MM, INSTALADO EM RAMAL OU SUB-RAMAL DE ÁGUA - FORNECIMENTO E INSTALAÇÃO. AF_06/2022 | UN | 6.18 | 6.66 |  | SINAPI89425
SINAPI | 89379 | LUVA DE CORRER, PVC, SOLDÁVEL, DN 25MM, INSTALADO EM RAMAL OU SUB-RAMAL DE ÁGUA - FORNECIMENTO E INSTALAÇÃO. AF_12/2014 | UN | 17.97 | 18.45 |  | SINAPI89426
SINAPI | 89380 | LUVA DE REDUÇÃO, PVC, SOLDÁVEL, DN 32MM X 25MM, INSTALADO EM RAMAL OU SUB-RAMAL DE ÁGUA - FORNECIMENTO E INSTALAÇÃO. AF_06/2022 | UN | 9.12 | 9.65 |  | SINAPI89427
SINAPI | 89381 | LUVA COM BUCHA DE LATÃO, PVC, SOLDÁVEL, DN 25MM X 3/4 , INSTALADO EM RAMAL OU SUB-RAMAL DE ÁGUA - FORNECIMENTO E INSTALAÇÃO. AF_06/2022 | UN | 11.62 | 12.08 |  | SINAPI89428
SINAPI | 89382 | UNIÃO, PVC, SOLDÁVEL, DN 25MM, INSTALADO EM RAMAL OU SUB-RAMAL DE ÁGUA - FORNECIMENTO E INSTALAÇÃO. AF_06/2022 | UN | 13.52 | 14 |  | SINAPI89429
SINAPI | 89383 | ADAPTADOR CURTO COM BOLSA E ROSCA PARA REGISTRO, PVC, SOLDÁVEL, DN 25MM X 3/4 , INSTALADO EM RAMAL OU SUB-RAMAL DE ÁGUA - FORNECIMENTO E INSTALAÇÃO. AF_06/2022 | UN | 5.81 | 6.27 |  | SINAPI89430
SINAPI | 89384 | CURVA DE TRANSPOSIÇÃO, PVC, SOLDÁVEL, DN 25MM, INSTALADO EM RAMAL OU SUB-RAMAL DE ÁGUA FORNECIMENTO E INSTALAÇÃO. AF_06/2022 | UN | 12.18 | 12.66 |  | SINAPI89431
SINAPI | 89385 | LUVA SOLDÁVEL E COM ROSCA, PVC, SOLDÁVEL, DN 25MM X 3/4 , INSTALADO EM RAMAL OU SUB-RAMAL DE ÁGUA - FORNECIMENTO E INSTALAÇÃO. AF_06/2022 | UN | 6.45 | 6.91 |  | SINAPI89432
SINAPI | 89386 | LUVA, PVC, SOLDÁVEL, DN 32MM, INSTALADO EM RAMAL OU SUB-RAMAL DE ÁGUA - FORNECIMENTO E INSTALAÇÃO. AF_06/2022 | UN | 8.56 | 9.15 |  | SINAPI89433
SINAPI | 89387 | LUVA DE CORRER, PVC, SOLDÁVEL, DN 32MM, INSTALADO EM RAMAL OU SUB-RAMAL DE ÁGUA FORNECIMENTO E INSTALAÇÃO. AF_06/2022 | UN | 28.94 | 29.53 |  | SINAPI89434
SINAPI | 89389 | LUVA SOLDÁVEL E COM ROSCA, PVC, SOLDÁVEL, DN 32MM X 1 , INSTALADO EM RAMAL OU SUB-RAMAL DE ÁGUA - FORNECIMENTO E INSTALAÇÃO. AF_06/2022 | UN | 10.55 | 11.08 |  | SINAPI89435
SINAPI | 89390 | UNIÃO, PVC, SOLDÁVEL, DN 32MM, INSTALADO EM RAMAL OU SUB-RAMAL DE ÁGUA - FORNECIMENTO E INSTALAÇÃO. AF_06/2022 | UN | 20.29 | 20.88 |  | SINAPI89436
SINAPI | 89391 | ADAPTADOR CURTO COM BOLSA E ROSCA PARA REGISTRO, PVC, SOLDÁVEL, DN 32MM X 1 , INSTALADO EM RAMAL OU SUB-RAMAL DE ÁGUA - FORNECIMENTO E INSTALAÇÃO. AF_06/2022 | UN | 7.77 | 8.3 |  | SINAPI89437
SINAPI | 89392 | CURVA DE TRANSPOSIÇÃO, PVC, SOLDÁVEL, DN 32MM, INSTALADO EM RAMAL OU SUB-RAMAL DE ÁGUA FORNECIMENTO E INSTALAÇÃO. AF_06/2022 | UN | 23.4 | 23.99 |  | SINAPI89438
SINAPI | 89393 | TE, PVC, SOLDÁVEL, DN 20MM, INSTALADO EM RAMAL OU SUB-RAMAL DE ÁGUA - FORNECIMENTO E INSTALAÇÃO. AF_06/2022 | UN | 9.65 | 10.49 |  | SINAPI89439
SINAPI | 89394 | TÊ COM BUCHA DE LATÃO NA BOLSA CENTRAL, PVC, SOLDÁVEL, DN 20MM X 1/2 , INSTALADO EM RAMAL OU SUB-RAMAL DE ÁGUA - FORNECIMENTO E INSTALAÇÃO. AF_06/2022 | UN | 17.34 | 18.12 |  | SINAPI89440
SINAPI | 89395 | TE, PVC, SOLDÁVEL, DN 25MM, INSTALADO EM RAMAL OU SUB-RAMAL DE ÁGUA - FORNECIMENTO E INSTALAÇÃO. AF_06/2022 | UN | 11.43 | 12.4 |  | SINAPI89442
SINAPI | 89396 | TÊ COM BUCHA DE LATÃO NA BOLSA CENTRAL, PVC, SOLDÁVEL, DN 25MM X 1/2 , INSTALADO EM RAMAL OU SUB-RAMAL DE ÁGUA - FORNECIMENTO E INSTALAÇÃO. AF_06/2022 | UN | 19.02 | 19.86 |  | SINAPI89443
SINAPI | 89397 | TÊ DE REDUÇÃO, PVC, SOLDÁVEL, DN 25MM X 20MM, INSTALADO EM RAMAL OU SUB-RAMAL DE ÁGUA - FORNECIMENTO E INSTALAÇÃO. AF_06/2022 | UN | 13.31 | 14.21 |  | SINAPI89444
SINAPI | 89398 | TE, PVC, SOLDÁVEL, DN 32MM, INSTALADO EM RAMAL OU SUB-RAMAL DE ÁGUA - FORNECIMENTO E INSTALAÇÃO. AF_06/2022 | UN | 16.24 | 17.41 |  | SINAPI89445
SINAPI | 89399 | TÊ COM BUCHA DE LATÃO NA BOLSA CENTRAL, PVC, SOLDÁVEL, DN 32MM X 3/4 , INSTALADO EM RAMAL OU SUB-RAMAL DE ÁGUA - FORNECIMENTO E INSTALAÇÃO. AF_06/2022 | UN | 23.19 | 24.14 |  | SINAPI89481
SINAPI | 89400 | TÊ DE REDUÇÃO, PVC, SOLDÁVEL, DN 32MM X 25MM, INSTALADO EM RAMAL OU SUB-RAMAL DE ÁGUA - FORNECIMENTO E INSTALAÇÃO. AF_06/2022 | UN | 18.13 | 19.2 |  | SINAPI89485
SINAPI | 89404 | JOELHO 90 GRAUS, PVC, SOLDÁVEL, DN 20MM, INSTALADO EM RAMAL DE DISTRIBUIÇÃO DE ÁGUA - FORNECIMENTO E INSTALAÇÃO. AF_06/2022 | UN | 6.34 | 6.91 |  | SINAPI89489
SINAPI | 89405 | JOELHO 45 GRAUS, PVC, SOLDÁVEL, DN 20MM, INSTALADO EM RAMAL DE DISTRIBUIÇÃO DE ÁGUA - FORNECIMENTO E INSTALAÇÃO. AF_06/2022 | UN | 6.89 | 7.46 |  | SINAPI89490
SINAPI | 89406 | CURVA 90 GRAUS, PVC, SOLDÁVEL, DN 20MM, INSTALADO EM RAMAL DE DISTRIBUIÇÃO DE ÁGUA - FORNECIMENTO E INSTALAÇÃO. AF_06/2022 | UN | 7.89 | 8.46 |  | SINAPI89492
SINAPI | 89407 | CURVA 45 GRAUS, PVC, SOLDÁVEL, DN 20MM, INSTALADO EM RAMAL DE DISTRIBUIÇÃO DE ÁGUA - FORNECIMENTO E INSTALAÇÃO. AF_06/2022 | UN | 7.97 | 8.54 |  | SINAPI89493
SINAPI | 89408 | JOELHO 90 GRAUS, PVC, SOLDÁVEL, DN 25MM, INSTALADO EM RAMAL DE DISTRIBUIÇÃO DE ÁGUA - FORNECIMENTO E INSTALAÇÃO. AF_06/2022 | UN | 7.55 | 8.2 |  | SINAPI89494
SINAPI | 89409 | JOELHO 45 GRAUS, PVC, SOLDÁVEL, DN 25MM, INSTALADO EM RAMAL DE DISTRIBUIÇÃO DE ÁGUA - FORNECIMENTO E INSTALAÇÃO. AF_06/2022 | UN | 8.35 | 9 |  | SINAPI89496
SINAPI | 89410 | CURVA 90 GRAUS, PVC, SOLDÁVEL, DN 25MM, INSTALADO EM RAMAL DE DISTRIBUIÇÃO DE ÁGUA - FORNECIMENTO E INSTALAÇÃO. AF_06/2022 | UN | 9.86 | 10.51 |  | SINAPI89497
SINAPI | 89411 | CURVA 45 GRAUS, PVC, SOLDÁVEL, DN 25MM, INSTALADO EM RAMAL DE DISTRIBUIÇÃO DE ÁGUA - FORNECIMENTO E INSTALAÇÃO. AF_06/2022 | UN | 9.32 | 9.97 |  | SINAPI89498
SINAPI | 89412 | JOELHO 90 GRAUS, PVC, SOLDÁVEL, DN 25MM, X 3/4 INSTALADO EM RAMAL DE DISTRIBUIÇÃO DE ÁGUA - FORNECIMENTO E INSTALAÇÃO. AF_06/2022 | UN | 8.76 | 9.37 |  | SINAPI89499
SINAPI | 89413 | JOELHO 90 GRAUS, PVC, SOLDÁVEL, DN 32MM, INSTALADO EM RAMAL DE DISTRIBUIÇÃO DE ÁGUA - FORNECIMENTO E INSTALAÇÃO. AF_06/2022 | UN | 10.76 | 11.54 |  | SINAPI89500
SINAPI | 89414 | JOELHO 45 GRAUS, PVC, SOLDÁVEL, DN 32MM, INSTALADO EM RAMAL DE DISTRIBUIÇÃO DE ÁGUA - FORNECIMENTO E INSTALAÇÃO. AF_06/2022 | UN | 12.52 | 13.3 |  | SINAPI89501
SINAPI | 89415 | CURVA 90 GRAUS, PVC, SOLDÁVEL, DN 32MM, INSTALADO EM RAMAL DE DISTRIBUIÇÃO DE ÁGUA - FORNECIMENTO E INSTALAÇÃO. AF_06/2022 | UN | 14.89 | 15.67 |  | SINAPI89502
SINAPI | 89416 | CURVA 45 GRAUS, PVC, SOLDÁVEL, DN 32MM, INSTALADO EM RAMAL DE DISTRIBUIÇÃO DE ÁGUA - FORNECIMENTO E INSTALAÇÃO. AF_06/2022 | UN | 12.85 | 13.63 |  | SINAPI89503
SINAPI | 89417 | LUVA, PVC, SOLDÁVEL, DN 20MM, INSTALADO EM RAMAL DE DISTRIBUIÇÃO DE ÁGUA - FORNECIMENTO E INSTALAÇÃO. AF_06/2022 | UN | 4.85 | 5.22 |  | SINAPI89504
SINAPI | 89418 | LUVA DE CORRER, PVC, SOLDÁVEL, DN 20MM, INSTALADO EM RAMAL DE DISTRIBUIÇÃO DE ÁGUA - FORNECIMENTO E INSTALAÇÃO. AF_06/2022 | UN | 14.91 | 15.28 |  | SINAPI89505
SINAPI | 89419 | LUVA DE REDUÇÃO, PVC, SOLDÁVEL, DN 25MM X 20MM, INSTALADO EM RAMAL DE DISTRIBUIÇÃO DE ÁGUA - FORNECIMENTO E INSTALAÇÃO. AF_06/2022 | UN | 5.9 | 6.31 |  | SINAPI89506
SINAPI | 89421 | UNIÃO, PVC, SOLDÁVEL, DN 20MM, INSTALADO EM RAMAL DE DISTRIBUIÇÃO DE ÁGUA - FORNECIMENTO E INSTALAÇÃO. AF_06/2022 | UN | 10.84 | 11.21 |  | SINAPI89507
SINAPI | 89423 | CURVA DE TRANSPOSIÇÃO, PVC, SOLDÁVEL, DN 20MM, INSTALADO EM RAMAL DE DISTRIBUIÇÃO DE ÁGUA FORNECIMENTO E INSTALAÇÃO. AF_06/2022 | UN | 9.1 | 9.47 |  | SINAPI89510
SINAPI | 89424 | LUVA, PVC, SOLDÁVEL, DN 25MM, INSTALADO EM RAMAL DE DISTRIBUIÇÃO DE ÁGUA - FORNECIMENTO E INSTALAÇÃO. AF_06/2022 | UN | 5.7 | 6.14 |  | SINAPI89513
SINAPI | 89425 | LUVA DE CORRER, PVC, SOLDÁVEL, DN 25MM, INSTALADO EM RAMAL DE DISTRIBUIÇÃO DE ÁGUA - FORNECIMENTO E INSTALAÇÃO. AF_06/2022 | UN | 17.49 | 17.93 |  | SINAPI89514
SINAPI | 89426 | LUVA DE REDUÇÃO, PVC, SOLDÁVEL, DN 32MM X 25MM, INSTALADO EM RAMAL DE DISTRIBUIÇÃO DE ÁGUA - FORNECIMENTO E INSTALAÇÃO. AF_06/2022 | UN | 8.6 | 9.08 |  | SINAPI89515
SINAPI | 89427 | LUVA COM BUCHA DE LATÃO, PVC, SOLDÁVEL, DN 25MM X 3/4 , INSTALADO EM RAMAL DE DISTRIBUIÇÃO DE ÁGUA - FORNECIMENTO E INSTALAÇÃO. AF_06/2022 | UN | 11.19 | 11.6 |  | SINAPI89516
SINAPI | 89428 | UNIÃO, PVC, SOLDÁVEL, DN 25MM, INSTALADO EM RAMAL DE DISTRIBUIÇÃO DE ÁGUA - FORNECIMENTO E INSTALAÇÃO. AF_06/2022 | UN | 13.04 | 13.48 |  | SINAPI89517
SINAPI | 89429 | ADAPTADOR CURTO COM BOLSA E ROSCA PARA REGISTRO, PVC, SOLDÁVEL, DN 25MM X 3/4 , INSTALADO EM RAMAL DE DISTRIBUIÇÃO DE ÁGUA - FORNECIMENTO E INSTALAÇÃO. AF_06/2022 | UN | 5.38 | 5.79 |  | SINAPI89518
SINAPI | 89430 | CURVA DE TRANSPOSIÇÃO, PVC, SOLDÁVEL, DN 25MM, INSTALADO EM RAMAL DE DISTRIBUIÇÃO DE ÁGUA FORNECIMENTO E INSTALAÇÃO. AF_06/2022 | UN | 11.7 | 12.14 |  | SINAPI89519
SINAPI | 89431 | LUVA, PVC, SOLDÁVEL, DN 32MM, INSTALADO EM RAMAL DE DISTRIBUIÇÃO DE ÁGUA - FORNECIMENTO E INSTALAÇÃO. AF_06/2022 | UN | 8.01 | 8.52 |  | SINAPI89520
SINAPI | 89432 | LUVA DE CORRER, PVC, SOLDÁVEL, DN 32MM, INSTALADO EM RAMAL DE DISTRIBUIÇÃO DE ÁGUA FORNECIMENTO E INSTALAÇÃO. AF_06/2022 | UN | 28.39 | 28.9 |  | SINAPI89521
SINAPI | 89433 | LUVA DE REDUÇÃO, PVC, SOLDÁVEL, DN 40MM X 32MM, INSTALADO EM RAMAL DE DISTRIBUIÇÃO DE ÁGUA - FORNECIMENTO E INSTALAÇÃO. AF_06/2022 | UN | 11.98 | 12.55 |  | SINAPI89522
SINAPI | 89434 | LUVA SOLDÁVEL E COM ROSCA, PVC, SOLDÁVEL, DN 32MM X 1 , INSTALADO EM RAMAL DE DISTRIBUIÇÃO DE ÁGUA - FORNECIMENTO E INSTALAÇÃO. AF_06/2022 | UN | 10.03 | 10.51 |  | SINAPI89523
SINAPI | 89435 | UNIÃO, PVC, SOLDÁVEL, DN 32MM, INSTALADO EM RAMAL DE DISTRIBUIÇÃO DE ÁGUA - FORNECIMENTO E INSTALAÇÃO. AF_06/2022 | UN | 19.74 | 20.25 |  | SINAPI89524
SINAPI | 89436 | ADAPTADOR CURTO COM BOLSA E ROSCA PARA REGISTRO, PVC, SOLDÁVEL, DN 32MM X 1 , INSTALADO EM RAMAL DE DISTRIBUIÇÃO DE ÁGUA - FORNECIMENTO E INSTALAÇÃO. AF_06/2022 | UN | 7.25 | 7.73 |  | SINAPI89525
SINAPI | 89437 | CURVA DE TRANSPOSIÇÃO, PVC, SOLDÁVEL, DN 32MM, INSTALADO EM RAMAL DE DISTRIBUIÇÃO DE ÁGUA FORNECIMENTO E INSTALAÇÃO. AF_06/2022 | UN | 22.85 | 23.36 |  | SINAPI89526
SINAPI | 89438 | TE, PVC, SOLDÁVEL, DN 20MM, INSTALADO EM RAMAL DE DISTRIBUIÇÃO DE ÁGUA - FORNECIMENTO E INSTALAÇÃO. AF_06/2022 | UN | 8.85 | 9.6 |  | SINAPI89527
SINAPI | 89439 | TÊ SOLDÁVEL E COM ROSCA NA BOLSA CENTRAL, PVC, SOLDÁVEL, DN 20MM X 1/2 , INSTALADO EM RAMAL DE DISTRIBUIÇÃO DE ÁGUA - FORNECIMENTO E INSTALAÇÃO. AF_06/2022 | UN | 10.37 | 11.12 |  | SINAPI89528
SINAPI | 89440 | TE, PVC, SOLDÁVEL, DN 25MM, INSTALADO EM RAMAL DE DISTRIBUIÇÃO DE ÁGUA - FORNECIMENTO E INSTALAÇÃO. AF_06/2022 | UN | 10.49 | 11.37 |  | SINAPI89529
SINAPI | 89442 | TÊ DE REDUÇÃO, PVC, SOLDÁVEL, DN 25MM X 20MM, INSTALADO EM RAMAL DE DISTRIBUIÇÃO DE ÁGUA - FORNECIMENTO E INSTALAÇÃO. AF_06/2022 | UN | 12.44 | 13.26 |  | SINAPI89530
SINAPI | 89443 | TE, PVC, SOLDÁVEL, DN 32MM, INSTALADO EM RAMAL DE DISTRIBUIÇÃO DE ÁGUA - FORNECIMENTO E INSTALAÇÃO. AF_06/2022 | UN | 15.14 | 16.17 |  | SINAPI89531
SINAPI | 89444 | TÊ COM BUCHA DE LATÃO NA BOLSA CENTRAL, PVC, SOLDÁVEL, DN 32MM X 3/4 , INSTALADO EM RAMAL DE DISTRIBUIÇÃO DE ÁGUA - FORNECIMENTO E INSTALAÇÃO. AF_06/2022 | UN | 22.65 | 23.55 |  | SINAPI89532
SINAPI | 89445 | TÊ DE REDUÇÃO, PVC, SOLDÁVEL, DN 32MM X 25MM, INSTALADO EM RAMAL DE DISTRIBUIÇÃO DE ÁGUA - FORNECIMENTO E INSTALAÇÃO. AF_06/2022 | UN | 17.12 | 18.08 |  | SINAPI89535
SINAPI | 89481 | JOELHO 90 GRAUS, PVC, SOLDÁVEL, DN 25MM, INSTALADO EM PRUMADA DE ÁGUA - FORNECIMENTO E INSTALAÇÃO. AF_06/2022 | UN | 4.7 | 5.04 |  | SINAPI89536
SINAPI | 89485 | JOELHO 45 GRAUS, PVC, SOLDÁVEL, DN 25MM, INSTALADO EM PRUMADA DE ÁGUA - FORNECIMENTO E INSTALAÇÃO. AF_06/2022 | UN | 5.5 | 5.84 |  | SINAPI89540
SINAPI | 89489 | CURVA 90 GRAUS, PVC, SOLDÁVEL, DN 25MM, INSTALADO EM PRUMADA DE ÁGUA - FORNECIMENTO E INSTALAÇÃO. AF_06/2022 | UN | 7.01 | 7.35 |  | SINAPI89541
SINAPI | 89490 | CURVA 45 GRAUS, PVC, SOLDÁVEL, DN 25MM, INSTALADO EM PRUMADA DE ÁGUA - FORNECIMENTO E INSTALAÇÃO. AF_06/2022 | UN | 6.47 | 6.81 |  | SINAPI89542
SINAPI | 89492 | JOELHO 90 GRAUS, PVC, SOLDÁVEL, DN 32MM, INSTALADO EM PRUMADA DE ÁGUA - FORNECIMENTO E INSTALAÇÃO. AF_06/2022 | UN | 7.43 | 7.85 |  | SINAPI89544
SINAPI | 89493 | JOELHO 45 GRAUS, PVC, SOLDÁVEL, DN 32MM, INSTALADO EM PRUMADA DE ÁGUA - FORNECIMENTO E INSTALAÇÃO. AF_06/2022 | UN | 9.19 | 9.61 |  | SINAPI89545
SINAPI | 89494 | CURVA 90 GRAUS, PVC, SOLDÁVEL, DN 32MM, INSTALADO EM PRUMADA DE ÁGUA - FORNECIMENTO E INSTALAÇÃO. AF_06/2022 | UN | 11.56 | 11.98 |  | SINAPI89546
SINAPI | 89496 | CURVA 45 GRAUS, PVC, SOLDÁVEL, DN 32MM, INSTALADO EM PRUMADA DE ÁGUA - FORNECIMENTO E INSTALAÇÃO. AF_06/2022 | UN | 9.52 | 9.94 |  | SINAPI89547
SINAPI | 89497 | JOELHO 90 GRAUS, PVC, SOLDÁVEL, DN 40MM, INSTALADO EM PRUMADA DE ÁGUA - FORNECIMENTO E INSTALAÇÃO. AF_06/2022 | UN | 12.15 | 12.65 |  | SINAPI89548
SINAPI | 89498 | JOELHO 45 GRAUS, PVC, SOLDÁVEL, DN 40MM, INSTALADO EM PRUMADA DE ÁGUA - FORNECIMENTO E INSTALAÇÃO. AF_06/2022 | UN | 12.21 | 12.71 |  | SINAPI89549
SINAPI | 89499 | CURVA 90 GRAUS, PVC, SOLDÁVEL, DN 40MM, INSTALADO EM PRUMADA DE ÁGUA - FORNECIMENTO E INSTALAÇÃO. AF_06/2022 | UN | 18.41 | 18.91 |  | SINAPI89550
SINAPI | 89500 | CURVA 45 GRAUS, PVC, SOLDÁVEL, DN 40MM, INSTALADO EM PRUMADA DE ÁGUA - FORNECIMENTO E INSTALAÇÃO. AF_06/2022 | UN | 11.66 | 12.16 |  | SINAPI89551
SINAPI | 89501 | JOELHO 90 GRAUS, PVC, SOLDÁVEL, DN 50MM, INSTALADO EM PRUMADA DE ÁGUA - FORNECIMENTO E INSTALAÇÃO. AF_06/2022 | UN | 12.99 | 13.59 |  | SINAPI89552
SINAPI | 89502 | JOELHO 45 GRAUS, PVC, SOLDÁVEL, DN 50MM, INSTALADO EM PRUMADA DE ÁGUA - FORNECIMENTO E INSTALAÇÃO. AF_06/2022 | UN | 15.54 | 16.14 |  | SINAPI89553
SINAPI | 89503 | CURVA 90 GRAUS, PVC, SOLDÁVEL, DN 50MM, INSTALADO EM PRUMADA DE ÁGUA - FORNECIMENTO E INSTALAÇÃO. AF_06/2022 | UN | 21.23 | 21.83 |  | SINAPI89554
SINAPI | 89504 | CURVA 45 GRAUS, PVC, SOLDÁVEL, DN 50MM, INSTALADO EM PRUMADA DE ÁGUA - FORNECIMENTO E INSTALAÇÃO. AF_06/2022 | UN | 17.37 | 17.97 |  | SINAPI89555
SINAPI | 89505 | JOELHO 90 GRAUS, PVC, SOLDÁVEL, DN 60MM, INSTALADO EM PRUMADA DE ÁGUA - FORNECIMENTO E INSTALAÇÃO. AF_06/2022 | UN | 39.31 | 40.04 |  | SINAPI89556
SINAPI | 89506 | JOELHO 45 GRAUS, PVC, SOLDÁVEL, DN 60MM, INSTALADO EM PRUMADA DE ÁGUA - FORNECIMENTO E INSTALAÇÃO. AF_06/2022 | UN | 37.52 | 38.25 |  | SINAPI89557
SINAPI | 89507 | CURVA 90 GRAUS, PVC, SOLDÁVEL, DN 60MM, INSTALADO EM PRUMADA DE ÁGUA - FORNECIMENTO E INSTALAÇÃO. AF_06/2022 | UN | 44.58 | 45.31 |  | SINAPI89558
SINAPI | 89510 | CURVA 45 GRAUS, PVC, SOLDÁVEL, DN 60MM, INSTALADO EM PRUMADA DE ÁGUA - FORNECIMENTO E INSTALAÇÃO. AF_06/2022 | UN | 25.01 | 25.74 |  | SINAPI89559
SINAPI | 89513 | JOELHO 90 GRAUS, PVC, SOLDÁVEL, DN 75MM, INSTALADO EM PRUMADA DE ÁGUA - FORNECIMENTO E INSTALAÇÃO. AF_06/2022 | UN | 100.1 | 100.99 |  | SINAPI89560
SINAPI | 89514 | JOELHO 90 GRAUS, PVC, SERIE R, ÁGUA PLUVIAL, DN 40 MM, JUNTA SOLDÁVEL, FORNECIDO E INSTALADO EM RAMAL DE ENCAMINHAMENTO. AF_06/2022 | UN | 7.74 | 7.97 |  | SINAPI89561
SINAPI | 89515 | JOELHO 45 GRAUS, PVC, SOLDÁVEL, DN 75MM, INSTALADO EM PRUMADA DE ÁGUA - FORNECIMENTO E INSTALAÇÃO. AF_06/2022 | UN | 79.48 | 80.37 |  | SINAPI89562
SINAPI | 89516 | JOELHO 45 GRAUS, PVC, SERIE R, ÁGUA PLUVIAL, DN 40 MM, JUNTA SOLDÁVEL, FORNECIDO E INSTALADO EM RAMAL DE ENCAMINHAMENTO. AF_06/2022 | UN | 7.83 | 8.06 |  | SINAPI89563
SINAPI | 89517 | CURVA 90 GRAUS, PVC, SOLDÁVEL, DN 75MM, INSTALADO EM PRUMADA DE ÁGUA - FORNECIMENTO E INSTALAÇÃO. AF_06/2022 | UN | 66.31 | 67.2 |  | SINAPI89564
SINAPI | 89518 | JOELHO 90 GRAUS, PVC, SERIE R, ÁGUA PLUVIAL, DN 50 MM, JUNTA ELÁSTICA, FORNECIDO E INSTALADO EM RAMAL DE ENCAMINHAMENTO. AF_06/2022 | UN | 14.33 | 14.62 |  | SINAPI89565
SINAPI | 89519 | CURVA 45 GRAUS, PVC, SOLDÁVEL, DN 75MM, INSTALADO EM PRUMADA DE ÁGUA - FORNECIMENTO E INSTALAÇÃO. AF_06/2022 | UN | 44.42 | 45.31 |  | SINAPI89566
SINAPI | 89520 | JOELHO 45 GRAUS, PVC, SERIE R, ÁGUA PLUVIAL, DN 50 MM, JUNTA ELÁSTICA, FORNECIDO E INSTALADO EM RAMAL DE ENCAMINHAMENTO. AF_06/2022 | UN | 15.09 | 15.38 |  | SINAPI89567
SINAPI | 89521 | JOELHO 90 GRAUS, PVC, SOLDÁVEL, DN 85MM, INSTALADO EM PRUMADA DE ÁGUA - FORNECIMENTO E INSTALAÇÃO. AF_06/2022 | UN | 119.34 | 120.35 |  | SINAPI89568
SINAPI | 89522 | JOELHO 90 GRAUS, PVC, SERIE R, ÁGUA PLUVIAL, DN 75 MM, JUNTA ELÁSTICA, FORNECIDO E INSTALADO EM RAMAL DE ENCAMINHAMENTO. AF_06/2022 | UN | 28.63 | 29.07 |  | SINAPI89569
SINAPI | 89523 | JOELHO 45 GRAUS, PVC, SOLDÁVEL, DN 85MM, INSTALADO EM PRUMADA DE ÁGUA - FORNECIMENTO E INSTALAÇÃO. AF_06/2022 | UN | 97.26 | 98.27 |  | SINAPI89570
SINAPI | 89524 | JOELHO 45 GRAUS, PVC, SERIE R, ÁGUA PLUVIAL, DN 75 MM, JUNTA ELÁSTICA, FORNECIDO E INSTALADO EM RAMAL DE ENCAMINHAMENTO. AF_06/2022 | UN | 29.11 | 29.55 |  | SINAPI89571
SINAPI | 89525 | CURVA 90 GRAUS, PVC, SOLDÁVEL, DN 85MM, INSTALADO EM PRUMADA DE ÁGUA - FORNECIMENTO E INSTALAÇÃO. AF_06/2022 | UN | 83.52 | 84.53 |  | SINAPI89572
SINAPI | 89526 | CURVA 87 GRAUS E 30 MINUTOS, PVC, SERIE R, ÁGUA PLUVIAL, DN 75 MM, JUNTA ELÁSTICA, FORNECIDO E INSTALADO EM RAMAL DE ENCAMINHAMENTO. AF_06/2022 | UN | 37.91 | 38.35 |  | SINAPI89573
SINAPI | 89527 | CURVA 45 GRAUS, PVC, SOLDÁVEL, DN 85MM, INSTALADO EM PRUMADA DE ÁGUA - FORNECIMENTO E INSTALAÇÃO. AF_06/2022 | UN | 53.56 | 54.57 |  | SINAPI89574
SINAPI | 89528 | LUVA, PVC, SOLDÁVEL, DN 25MM, INSTALADO EM PRUMADA DE ÁGUA - FORNECIMENTO E INSTALAÇÃO. AF_06/2022 | UN | 3.8 | 4.03 |  | SINAPI89575
SINAPI | 89529 | JOELHO 90 GRAUS, PVC, SERIE R, ÁGUA PLUVIAL, DN 100 MM, JUNTA ELÁSTICA, FORNECIDO E INSTALADO EM RAMAL DE ENCAMINHAMENTO. AF_06/2022 | UN | 35.34 | 35.96 |  | SINAPI89577
SINAPI | 89530 | LUVA DE CORRER, PVC, SOLDÁVEL, DN 25MM, INSTALADO EM PRUMADA DE ÁGUA - FORNECIMENTO E INSTALAÇÃO. AF_06/2022 | UN | 15.59 | 15.82 |  | SINAPI89579
SINAPI | 89531 | JOELHO 45 GRAUS, PVC, SERIE R, ÁGUA PLUVIAL, DN 100 MM, JUNTA ELÁSTICA, FORNECIDO E INSTALADO EM RAMAL DE ENCAMINHAMENTO. AF_06/2022 | UN | 36.41 | 37.03 |  | SINAPI89581
SINAPI | 89532 | LUVA DE REDUÇÃO, PVC, SOLDÁVEL, DN 32MM X 25MM, INSTALADO EM PRUMADA DE ÁGUA - FORNECIMENTO E INSTALAÇÃO. AF_06/2022 | UN | 6.53 | 6.78 |  | SINAPI89582
SINAPI | 89535 | CURVA 87 GRAUS E 30 MINUTOS, PVC, SERIE R, ÁGUA PLUVIAL, DN 100 MM, JUNTA ELÁSTICA, FORNECIDO E INSTALADO EM RAMAL DE ENCAMINHAMENTO. AF_06/2022 | UN | 41.02 | 41.64 |  | SINAPI89583
SINAPI | 89536 | UNIÃO, PVC, SOLDÁVEL, DN 25MM, INSTALADO EM PRUMADA DE ÁGUA - FORNECIMENTO E INSTALAÇÃO. AF_06/2022 | UN | 11.14 | 11.37 |  | SINAPI89584
SINAPI | 89540 | CURVA DE TRANSPOSIÇÃO, PVC, SOLDÁVEL, DN 25MM, INSTALADO EM PRUMADA DE ÁGUA - FORNECIMENTO E INSTALAÇÃO. AF_06/2022 | UN | 9.8 | 10.03 |  | SINAPI89585
SINAPI | 89541 | LUVA, PVC, SOLDÁVEL, DN 32MM, INSTALADO EM PRUMADA DE ÁGUA - FORNECIMENTO E INSTALAÇÃO. AF_06/2022 | UN | 5.78 | 6.05 |  | SINAPI89587
SINAPI | 89542 | LUVA DE CORRER, PVC, SOLDÁVEL, DN 32MM, INSTALADO EM PRUMADA DE ÁGUA - FORNECIMENTO E INSTALAÇÃO. AF_06/2022 | UN | 26.16 | 26.43 |  | SINAPI89590
SINAPI | 89544 | LUVA SIMPLES, PVC, SERIE R, ÁGUA PLUVIAL, DN 40 MM, JUNTA SOLDÁVEL, FORNECIDO E INSTALADO EM RAMAL DE ENCAMINHAMENTO. AF_06/2022 | UN | 8.1 | 8.25 |  | SINAPI89591
SINAPI | 89545 | LUVA SIMPLES, PVC, SERIE R, ÁGUA PLUVIAL, DN 50 MM, JUNTA ELÁSTICA, FORNECIDO E INSTALADO EM RAMAL DE ENCAMINHAMENTO. AF_06/2022 | UN | 16.21 | 16.4 |  | SINAPI89592
SINAPI | 89546 | BUCHA DE REDUÇÃO LONGA, PVC, SERIE R, ÁGUA PLUVIAL, DN 50 X 40 MM, JUNTA ELÁSTICA, FORNECIDO E INSTALADO EM RAMAL DE ENCAMINHAMENTO. AF_06/2022 | UN | 10.61 | 10.79 |  | SINAPI89593
SINAPI | 89547 | LUVA SIMPLES, PVC, SERIE R, ÁGUA PLUVIAL, DN 75 MM, JUNTA ELÁSTICA, FORNECIDO E INSTALADO EM RAMAL DE ENCAMINHAMENTO. AF_06/2022 | UN | 21.25 | 21.55 |  | SINAPI89594
SINAPI | 89548 | LUVA DE CORRER, PVC, SERIE R, ÁGUA PLUVIAL, DN 75 MM, JUNTA ELÁSTICA, FORNECIDO E INSTALADO EM RAMAL DE ENCAMINHAMENTO. AF_06/2022 | UN | 21.98 | 22.28 |  | SINAPI89595
SINAPI | 89549 | REDUÇÃO EXCÊNTRICA, PVC, SERIE R, ÁGUA PLUVIAL, DN 75 X 50 MM, JUNTA ELÁSTICA, FORNECIDO E INSTALADO EM RAMAL DE ENCAMINHAMENTO. AF_06/2022 | UN | 18.17 | 18.42 |  | SINAPI89596
SINAPI | 89550 | TÊ DE INSPEÇÃO, PVC, SERIE R, ÁGUA PLUVIAL, DN 75 MM, JUNTA ELÁSTICA, FORNECIDO E INSTALADO EM RAMAL DE ENCAMINHAMENTO. AF_06/2022 | UN | 40.42 | 40.72 |  | SINAPI89597
SINAPI | 89551 | LUVA SOLDÁVEL E COM ROSCA, PVC, SOLDÁVEL, DN 32MM X 1 , INSTALADO EM PRUMADA DE ÁGUA - FORNECIMENTO E INSTALAÇÃO. AF_06/2022 | UN | 7.96 | 8.21 |  | SINAPI89598
SINAPI | 89552 | UNIÃO, PVC, SOLDÁVEL, DN 32MM, INSTALADO EM PRUMADA DE ÁGUA - FORNECIMENTO E INSTALAÇÃO. AF_06/2022 | UN | 17.51 | 17.78 |  | SINAPI89599
SINAPI | 89553 | ADAPTADOR CURTO COM BOLSA E ROSCA PARA REGISTRO, PVC, SOLDÁVEL, DN 32MM X 1 , INSTALADO EM PRUMADA DE ÁGUA - FORNECIMENTO E INSTALAÇÃO. AF_06/2022 | UN | 5.18 | 5.43 |  | SINAPI89600
SINAPI | 89554 | LUVA SIMPLES, PVC, SERIE R, ÁGUA PLUVIAL, DN 100 MM, JUNTA ELÁSTICA, FORNECIDO E INSTALADO EM RAMAL DE ENCAMINHAMENTO. AF_06/2022 | UN | 26.73 | 27.14 |  | SINAPI89605
SINAPI | 89555 | CURVA DE TRANSPOSIÇÃO, PVC, SOLDÁVEL, DN 32MM, INSTALADO EM PRUMADA DE ÁGUA FORNECIMENTO E INSTALAÇÃO. AF_06/2022 | UN | 20.62 | 20.89 |  | SINAPI89609
SINAPI | 89556 | LUVA DE CORRER, PVC, SERIE R, ÁGUA PLUVIAL, DN 100 MM, JUNTA ELÁSTICA, FORNECIDO E INSTALADO EM RAMAL DE ENCAMINHAMENTO. AF_06/2022 | UN | 38.82 | 39.23 |  | SINAPI89610
SINAPI | 89557 | REDUÇÃO EXCÊNTRICA, PVC, SERIE R, ÁGUA PLUVIAL, DN 100 X 75 MM, JUNTA ELÁSTICA, FORNECIDO E INSTALADO EM RAMAL DE ENCAMINHAMENTO. AF_06/2022 | UN | 30.7 | 31.06 |  | SINAPI89611
SINAPI | 89558 | LUVA, PVC, SOLDÁVEL, DN 40MM, INSTALADO EM PRUMADA DE ÁGUA - FORNECIMENTO E INSTALAÇÃO. AF_06/2022 | UN | 8.94 | 9.27 |  | SINAPI89612
SINAPI | 89559 | TÊ DE INSPEÇÃO, PVC, SERIE R, ÁGUA PLUVIAL, DN 100 MM, JUNTA ELÁSTICA, FORNECIDO E INSTALADO EM RAMAL DE ENCAMINHAMENTO. AF_06/2022 | UN | 66.08 | 66.49 |  | SINAPI89613
SINAPI | 89560 | LUVA DE CORRER, PVC, SOLDÁVEL, DN 40MM, INSTALADO EM PRUMADA DE ÁGUA FORNECIMENTO E INSTALAÇÃO. AF_06/2022 | UN | 33.57 | 33.9 |  | SINAPI89614
SINAPI | 89561 | JUNÇÃO SIMPLES, PVC, SERIE R, ÁGUA PLUVIAL, DN 40 MM, JUNTA SOLDÁVEL, FORNECIDO E INSTALADO EM RAMAL DE ENCAMINHAMENTO. AF_06/2022 | UN | 14.08 | 14.38 |  | SINAPI89615
SINAPI | 89562 | LUVA DE REDUÇÃO, PVC, SOLDÁVEL, DN 40MM X 32MM, INSTALADO EM PRUMADA DE ÁGUA - FORNECIMENTO E INSTALAÇÃO. AF_06/2022 | UN | 9.58 | 9.9 |  | SINAPI89616
SINAPI | 89563 | JUNÇÃO SIMPLES, PVC, SERIE R, ÁGUA PLUVIAL, DN 50 MM, JUNTA ELÁSTICA, FORNECIDO E INSTALADO EM RAMAL DE ENCAMINHAMENTO. AF_06/2022 | UN | 33.64 | 34.03 |  | SINAPI89617
SINAPI | 89564 | LUVA COM ROSCA, PVC, SOLDÁVEL, DN 40MM X 1.1/4 , INSTALADO EM PRUMADA DE ÁGUA - FORNECIMENTO E INSTALAÇÃO. AF_06/2022 | UN | 14.73 | 15.05 |  | SINAPI89620
SINAPI | 89565 | JUNÇÃO SIMPLES, PVC, SERIE R, ÁGUA PLUVIAL, DN 75 X 75 MM, JUNTA ELÁSTICA, FORNECIDO E INSTALADO EM RAMAL DE ENCAMINHAMENTO. AF_06/2022 | UN | 54.49 | 55.09 |  | SINAPI89622
SINAPI | 89566 | TÊ, PVC, SERIE R, ÁGUA PLUVIAL, DN 75 MM, JUNTA ELÁSTICA, FORNECIDO E INSTALADO EM RAMAL DE ENCAMINHAMENTO. AF_06/2022 | UN | 45.85 | 46.45 |  | SINAPI89623
SINAPI | 89567 | JUNÇÃO SIMPLES, PVC, SERIE R, ÁGUA PLUVIAL, DN 100 X 100 MM, JUNTA ELÁSTICA, FORNECIDO E INSTALADO EM RAMAL DE ENCAMINHAMENTO. AF_06/2022 | UN | 78.31 | 79.14 |  | SINAPI89624
SINAPI | 89568 | UNIÃO, PVC, SOLDÁVEL, DN 40MM, INSTALADO EM PRUMADA DE ÁGUA - FORNECIMENTO E INSTALAÇÃO. AF_06/2022 | UN | 31.07 | 31.4 |  | SINAPI89625
SINAPI | 89569 | JUNÇÃO SIMPLES, PVC, SERIE R, ÁGUA PLUVIAL, DN 100 X 75 MM, JUNTA ELÁSTICA, FORNECIDO E INSTALADO EM RAMAL DE ENCAMINHAMENTO. AF_06/2022 | UN | 92.22 | 92.97 |  | SINAPI89626
SINAPI | 89570 | ADAPTADOR CURTO COM BOLSA E ROSCA PARA REGISTRO, PVC, SOLDÁVEL, DN 40MM X 1.1/2 , INSTALADO EM PRUMADA DE ÁGUA - FORNECIMENTO E INSTALAÇÃO. AF_06/2022 | UN | 10.64 | 10.96 |  | SINAPI89627
SINAPI | 89571 | TÊ, PVC, SERIE R, ÁGUA PLUVIAL, DN 100 X 100 MM, JUNTA ELÁSTICA, FORNECIDO E INSTALADO EM RAMAL DE ENCAMINHAMENTO. AF_06/2022 | UN | 67.43 | 68.26 |  | SINAPI89628
SINAPI | 89572 | ADAPTADOR CURTO COM BOLSA E ROSCA PARA REGISTRO, PVC, SOLDÁVEL, DN 40MM X 1.1/4 , INSTALADO EM PRUMADA DE ÁGUA - FORNECIMENTO E INSTALAÇÃO. AF_06/2022 | UN | 7.95 | 8.27 |  | SINAPI89629
SINAPI | 89573 | TÊ, PVC, SERIE R, ÁGUA PLUVIAL, DN 100 X 75 MM, JUNTA ELÁSTICA, FORNECIDO E INSTALADO EM RAMAL DE ENCAMINHAMENTO. AF_06/2022 | UN | 74.6 | 75.35 |  | SINAPI89630
SINAPI | 89574 | JUNÇÃO DUPLA, PVC, SERIE R, ÁGUA PLUVIAL, DN 100 X 100 X 100 MM, JUNTA ELÁSTICA, FORNECIDO E INSTALADO EM RAMAL DE ENCAMINHAMENTO. AF_06/2022 | UN | 152.73 | 153.97 |  | SINAPI89631
SINAPI | 89575 | LUVA, PVC, SOLDÁVEL, DN 50MM, INSTALADO EM PRUMADA DE ÁGUA - FORNECIMENTO E INSTALAÇÃO. AF_06/2022 | UN | 10.5 | 10.92 |  | SINAPI89632
SINAPI | 89577 | LUVA DE CORRER, PVC, SOLDÁVEL, DN 50MM, INSTALADO EM PRUMADA DE ÁGUA - FORNECIMENTO E INSTALAÇÃO. AF_06/2022 | UN | 35.27 | 35.69 |  | SINAPI89637
SINAPI | 89579 | LUVA DE REDUÇÃO, PVC, SOLDÁVEL, DN 50MM X 25MM, INSTALADO EM PRUMADA DE ÁGUA FORNECIMENTO E INSTALAÇÃO. AF_06/2022 | UN | 10.88 | 11.2 |  | SINAPI89638
SINAPI | 89581 | JOELHO 90 GRAUS, PVC, SERIE R, ÁGUA PLUVIAL, DN 75 MM, JUNTA ELÁSTICA, FORNECIDO E INSTALADO EM CONDUTORES VERTICAIS DE ÁGUAS PLUVIAIS. AF_06/2022 | UN | 32.05 | 32.88 |  | SINAPI89639
SINAPI | 89582 | JOELHO 45 GRAUS, PVC, SERIE R, ÁGUA PLUVIAL, DN 75 MM, JUNTA ELÁSTICA, FORNECIDO E INSTALADO EM CONDUTORES VERTICAIS DE ÁGUAS PLUVIAIS. AF_06/2022 | UN | 32.53 | 33.36 |  | SINAPI89640
SINAPI | 89583 | CURVA 87 GRAUS E 30 MINUTOS, PVC, SERIE R, ÁGUA PLUVIAL, DN 75 MM, JUNTA ELÁSTICA, FORNECIDO E INSTALADO EM CONDUTORES VERTICAIS DE ÁGUAS PLUVIAIS. AF_06/2022 | UN | 41.33 | 42.16 |  | SINAPI89641
SINAPI | 89584 | JOELHO 90 GRAUS, PVC, SERIE R, ÁGUA PLUVIAL, DN 100 MM, JUNTA ELÁSTICA, FORNECIDO E INSTALADO EM CONDUTORES VERTICAIS DE ÁGUAS PLUVIAIS. AF_06/2022 | UN | 41.53 | 42.84 |  | SINAPI89642
SINAPI | 89585 | JOELHO 45 GRAUS, PVC, SERIE R, ÁGUA PLUVIAL, DN 100 MM, JUNTA ELÁSTICA, FORNECIDO E INSTALADO EM CONDUTORES VERTICAIS DE ÁGUAS PLUVIAIS. AF_06/2022 | UN | 42.6 | 43.91 |  | SINAPI89643
SINAPI | 89587 | CURVA 87 GRAUS E 30 MINUTOS, PVC, SERIE R, ÁGUA PLUVIAL, DN 100 MM, JUNTA ELÁSTICA, FORNECIDO E INSTALADO EM CONDUTORES VERTICAIS DE ÁGUAS PLUVIAIS. AF_06/2022 | UN | 47.21 | 48.52 |  | SINAPI89644
SINAPI | 89590 | JOELHO 90 GRAUS, PVC, SERIE R, ÁGUA PLUVIAL, DN 150 MM, JUNTA ELÁSTICA, FORNECIDO E INSTALADO EM CONDUTORES VERTICAIS DE ÁGUAS PLUVIAIS. AF_06/2022 | UN | 128.48 | 130.74 |  | SINAPI89645
SINAPI | 89591 | JOELHO 45 GRAUS, PVC, SERIE R, ÁGUA PLUVIAL, DN 150 MM, JUNTA ELÁSTICA, FORNECIDO E INSTALADO EM CONDUTORES VERTICAIS DE ÁGUAS PLUVIAIS. AF_06/2022 | UN | 125.2 | 127.46 |  | SINAPI89646
SINAPI | 89592 | CURVA 87 GRAUS E 30 MINUTOS, PVC, SERIE R, ÁGUA PLUVIAL, DN 150 MM, JUNTA ELÁSTICA, FORNECIDO E INSTALADO EM CONDUTORES VERTICAIS DE ÁGUAS PLUVIAIS. AF_06/2022 | UN | 154.03 | 156.29 |  | SINAPI89647
SINAPI | 89593 | LUVA COM ROSCA, PVC, SOLDÁVEL, DN 50MM X 1.1/2 , INSTALADO EM PRUMADA DE ÁGUA - FORNECIMENTO E INSTALAÇÃO. AF_06/2022 | UN | 23.69 | 24.04 |  | SINAPI89648
SINAPI | 89594 | UNIÃO, PVC, SOLDÁVEL, DN 50MM, INSTALADO EM PRUMADA DE ÁGUA - FORNECIMENTO E INSTALAÇÃO. AF_06/2022 | UN | 34.32 | 34.74 |  | SINAPI89649
SINAPI | 89595 | ADAPTADOR CURTO COM BOLSA E ROSCA PARA REGISTRO, PVC, SOLDÁVEL, DN 50MM X 1.1/4 , INSTALADO EM PRUMADA DE ÁGUA - FORNECIMENTO E INSTALAÇÃO. AF_06/2022 | UN | 13.5 | 13.84 |  | SINAPI89650
SINAPI | 89596 | ADAPTADOR CURTO COM BOLSA E ROSCA PARA REGISTRO, PVC, SOLDÁVEL, DN 50MM X 1.1/2 , INSTALADO EM PRUMADA DE ÁGUA - FORNECIMENTO E INSTALAÇÃO. AF_06/2022 | UN | 9.55 | 9.9 |  | SINAPI89651
SINAPI | 89597 | LUVA, PVC, SOLDÁVEL, DN 60MM, INSTALADO EM PRUMADA DE ÁGUA - FORNECIMENTO E INSTALAÇÃO. AF_06/2022 | UN | 21.19 | 21.67 |  | SINAPI89652
SINAPI | 89598 | LUVA DE CORRER, PVC, SOLDÁVEL, DN 60MM, INSTALADO EM PRUMADA DE ÁGUA FORNECIMENTO E INSTALAÇÃO. AF_06/2022 | UN | 47.69 | 48.17 |  | SINAPI89653
SINAPI | 89599 | LUVA SIMPLES, PVC, SERIE R, ÁGUA PLUVIAL, DN 75 MM, JUNTA ELÁSTICA, FORNECIDO E INSTALADO EM CONDUTORES VERTICAIS DE ÁGUAS PLUVIAIS. AF_06/2022 | UN | 23.55 | 24.1 |  | SINAPI89654
SINAPI | 89600 | LUVA DE CORRER, PVC, SERIE R, ÁGUA PLUVIAL, DN 75 MM, JUNTA ELÁSTICA, FORNECIDO E INSTALADO EM CONDUTORES VERTICAIS DE ÁGUAS PLUVIAIS. AF_06/2022 | UN | 24.26 | 24.81 |  | SINAPI89655
SINAPI | 89605 | LUVA DE REDUÇÃO, PVC, SOLDÁVEL, DN 60MM X 50MM, INSTALADO EM PRUMADA DE ÁGUA - FORNECIMENTO E INSTALAÇÃO. AF_06/2022 | UN | 19.28 | 19.73 |  | SINAPI89656
SINAPI | 89609 | UNIÃO, PVC, SOLDÁVEL, DN 60MM, INSTALADO EM PRUMADA DE ÁGUA - FORNECIMENTO E INSTALAÇÃO. AF_06/2022 | UN | 81.09 | 81.57 |  | SINAPI89657
SINAPI | 89610 | ADAPTADOR CURTO COM BOLSA E ROSCA PARA REGISTRO, PVC, SOLDÁVEL, DN 60MM X 2 , INSTALADO EM PRUMADA DE ÁGUA - FORNECIMENTO E INSTALAÇÃO. AF_06/2022 | UN | 18.2 | 18.65 |  | SINAPI89658
SINAPI | 89611 | LUVA, PVC, SOLDÁVEL, DN 75MM, INSTALADO EM PRUMADA DE ÁGUA - FORNECIMENTO E INSTALAÇÃO. AF_06/2022 | UN | 30.04 | 30.64 |  | SINAPI89659
SINAPI | 89612 | UNIÃO, PVC, SOLDÁVEL, DN 75MM, INSTALADO EM PRUMADA DE ÁGUA - FORNECIMENTO E INSTALAÇÃO. AF_06/2022 | UN | 159.89 | 160.49 |  | SINAPI89660
SINAPI | 89613 | ADAPTADOR CURTO COM BOLSA E ROSCA PARA REGISTRO, PVC, SOLDÁVEL, DN 75MM X 2.1/2, INSTALADO EM PRUMADA DE ÁGUA - FORNECIMENTO E INSTALAÇÃO. AF_12/2014 | UN | 28.67 | 29.2 |  | SINAPI89661
SINAPI | 89614 | LUVA, PVC, SOLDÁVEL, DN 85MM, INSTALADO EM PRUMADA DE ÁGUA - FORNECIMENTO E INSTALAÇÃO. AF_06/2022 | UN | 56.8 | 57.46 |  | SINAPI89662
SINAPI | 89615 | UNIÃO, PVC, SOLDÁVEL, DN 85MM, INSTALADO EM PRUMADA DE ÁGUA - FORNECIMENTO E INSTALAÇÃO. AF_06/2022 | UN | 188.84 | 189.5 |  | SINAPI89663
SINAPI | 89616 | ADAPTADOR CURTO COM BOLSA E ROSCA PARA REGISTRO, PVC, SOLDÁVEL, DN 85MM X 3 , INSTALADO EM PRUMADA DE ÁGUA - FORNECIMENTO E INSTALAÇÃO. AF_06/2022 | UN | 38.41 | 39.04 |  | SINAPI89664
SINAPI | 89617 | TE, PVC, SOLDÁVEL, DN 25MM, INSTALADO EM PRUMADA DE ÁGUA - FORNECIMENTO E INSTALAÇÃO. AF_06/2022 | UN | 6.69 | 7.13 |  | SINAPI89666
SINAPI | 89620 | TE, PVC, SOLDÁVEL, DN 32MM, INSTALADO EM PRUMADA DE ÁGUA - FORNECIMENTO E INSTALAÇÃO. AF_06/2022 | UN | 10.73 | 11.28 |  | SINAPI89667
SINAPI | 89622 | TÊ DE REDUÇÃO, PVC, SOLDÁVEL, DN 32MM X 25MM, INSTALADO EM PRUMADA DE ÁGUA - FORNECIMENTO E INSTALAÇÃO. AF_06/2022 | UN | 13.01 | 13.51 |  | SINAPI89668
SINAPI | 89623 | TE, PVC, SOLDÁVEL, DN 40MM, INSTALADO EM PRUMADA DE ÁGUA - FORNECIMENTO E INSTALAÇÃO. AF_06/2022 | UN | 17.88 | 18.55 |  | SINAPI89669
SINAPI | 89624 | TÊ DE REDUÇÃO, PVC, SOLDÁVEL, DN 40MM X 32MM, INSTALADO EM PRUMADA DE ÁGUA - FORNECIMENTO E INSTALAÇÃO. AF_06/2022 | UN | 16.53 | 17.14 |  | SINAPI89670
SINAPI | 89625 | TE, PVC, SOLDÁVEL, DN 50MM, INSTALADO EM PRUMADA DE ÁGUA - FORNECIMENTO E INSTALAÇÃO. AF_06/2022 | UN | 20.76 | 21.59 |  | SINAPI89671
SINAPI | 89626 | TÊ DE REDUÇÃO, PVC, SOLDÁVEL, DN 50MM X 40MM, INSTALADO EM PRUMADA DE ÁGUA - FORNECIMENTO E INSTALAÇÃO. AF_06/2022 | UN | 28.19 | 28.93 |  | SINAPI89672
SINAPI | 89627 | TÊ DE REDUÇÃO, PVC, SOLDÁVEL, DN 50MM X 25MM, INSTALADO EM PRUMADA DE ÁGUA - FORNECIMENTO E INSTALAÇÃO. AF_06/2022 | UN | 18.61 | 19.24 |  | SINAPI89673
SINAPI | 89628 | TE, PVC, SOLDÁVEL, DN 60MM, INSTALADO EM PRUMADA DE ÁGUA - FORNECIMENTO E INSTALAÇÃO. AF_06/2022 | UN | 45.11 | 46.07 |  | SINAPI89674
SINAPI | 89629 | TE, PVC, SOLDÁVEL, DN 75MM, INSTALADO EM PRUMADA DE ÁGUA - FORNECIMENTO E INSTALAÇÃO. AF_06/2022 | UN | 76.55 | 77.73 |  | SINAPI89675
SINAPI | 89630 | TE DE REDUÇÃO, PVC, SOLDÁVEL, DN 75MM X 50MM, INSTALADO EM PRUMADA DE ÁGUA - FORNECIMENTO E INSTALAÇÃO. AF_06/2022 | UN | 57.94 | 58.93 |  | SINAPI89676
SINAPI | 89631 | TE, PVC, SOLDÁVEL, DN 85MM, INSTALADO EM PRUMADA DE ÁGUA - FORNECIMENTO E INSTALAÇÃO. AF_06/2022 | UN | 100.81 | 102.15 |  | SINAPI89677
SINAPI | 89632 | TE DE REDUÇÃO, PVC, SOLDÁVEL, DN 85MM X 60MM, INSTALADO EM PRUMADA DE ÁGUA - FORNECIMENTO E INSTALAÇÃO. AF_06/2022 | UN | 117.89 | 119.04 |  | SINAPI89678
SINAPI | 89637 | JOELHO 90 GRAUS, CPVC, SOLDÁVEL, DN 15MM, INSTALADO EM RAMAL OU SUB-RAMAL DE ÁGUA - FORNECIMENTO E INSTALAÇÃO. AF_06/2022 | UN | 9.54 | 10.07 |  | SINAPI89679
SINAPI | 89638 | JOELHO 45 GRAUS, CPVC, SOLDÁVEL, DN 15MM, INSTALADO EM RAMAL OU SUB-RAMAL DE ÁGUA - FORNECIMENTO E INSTALAÇÃO. AF_06/2022 | UN | 10.37 | 10.9 |  | SINAPI89680
SINAPI | 89639 | CURVA 90 GRAUS, CPVC, SOLDÁVEL, DN 15MM, INSTALADO EM RAMAL OU SUB-RAMAL DE ÁGUA - FORNECIMENTO E INSTALAÇÃO. AF_06/2022 | UN | 10.96 | 11.49 |  | SINAPI89681
SINAPI | 89640 | JOELHO DE TRANSIÇÃO, 90 GRAUS, CPVC, SOLDÁVEL, DN 15MM X 1/2, INSTALADO EM RAMAL OU SUB-RAMAL DE ÁGUA - FORNECIMENTO E INSTALAÇÃO. AF_06/2022 | UN | 17.31 | 17.84 |  | SINAPI89682
SINAPI | 89641 | JOELHO 90 GRAUS, CPVC, SOLDÁVEL, DN 22MM, INSTALADO EM RAMAL OU SUB-RAMAL DE ÁGUA - FORNECIMENTO E INSTALAÇÃO. AF_06/2022 | UN | 12.33 | 13 |  | SINAPI89683
SINAPI | 89642 | JOELHO 45 GRAUS, CPVC, SOLDÁVEL, DN 22MM, INSTALADO EM RAMAL OU SUB-RAMAL DE ÁGUA - FORNECIMENTO E INSTALAÇÃO. AF_06/2022 | UN | 13.8 | 14.47 |  | SINAPI89684
SINAPI | 89643 | CURVA 90 GRAUS, CPVC, SOLDÁVEL, DN 22MM, INSTALADO EM RAMAL OU SUB-RAMAL DE ÁGUA - FORNECIMENTO E INSTALAÇÃO. AF_06/2022 | UN | 14.97 | 15.64 |  | SINAPI89685
SINAPI | 89644 | JOELHO DE TRANSIÇÃO, 90 GRAUS, CPVC, SOLDÁVEL, DN 22MM X 1/2, INSTALADO EM RAMAL OU SUB-RAMAL DE ÁGUA - FORNECIMENTO E INSTALAÇÃO. AF_06/2022 | UN | 21.13 | 21.73 |  | SINAPI89686
SINAPI | 89645 | JOELHO DE TRANSIÇÃO, 90 GRAUS, CPVC, SOLDÁVEL, DN 22MM X 3/4, INSTALADO EM RAMAL OU SUB-RAMAL DE ÁGUA - FORNECIMENTO E INSTALAÇÃO. AF_06/2022 | UN | 29.58 | 30.24 |  | SINAPI89687
SINAPI | 89646 | JOELHO 90 GRAUS, CPVC, SOLDÁVEL, DN 28MM, INSTALADO EM RAMAL OU SUB-RAMAL DE ÁGUA - FORNECIMENTO E INSTALAÇÃO. AF_06/2022 | UN | 18.67 | 19.46 |  | SINAPI89689
SINAPI | 89647 | JOELHO 45 GRAUS, CPVC, SOLDÁVEL, DN 28MM, INSTALADO EM RAMAL OU SUB-RAMAL DE ÁGUA FORNECIMENTO E INSTALAÇÃO. AF_06/2022 | UN | 18.07 | 18.86 |  | SINAPI89690
SINAPI | 89648 | CURVA 90 GRAUS, CPVC, SOLDÁVEL, DN 28MM, INSTALADO EM RAMAL OU SUB-RAMAL DE ÁGUA FORNECIMENTO E INSTALAÇÃO. AF_06/2022 | UN | 22.65 | 23.44 |  | SINAPI89691
SINAPI | 89649 | JOELHO 90 GRAUS, CPVC, SOLDÁVEL, DN 35MM, INSTALADO EM RAMAL OU SUB-RAMAL DE ÁGUA FORNECIMENTO E INSTALAÇÃO. AF_06/2022 | UN | 27.56 | 28.49 |  | SINAPI89692
SINAPI | 89650 | JOELHO 45 GRAUS, CPVC, SOLDÁVEL, DN 35MM, INSTALADO EM RAMAL OU SUB-RAMAL DE ÁGUA FORNECIMENTO E INSTALAÇÃO. AF_06/2022 | UN | 26.06 | 26.99 |  | SINAPI89693
SINAPI | 89651 | LUVA, CPVC, SOLDÁVEL, DN 15MM, INSTALADO EM RAMAL OU SUB-RAMAL DE ÁGUA - FORNECIMENTO E INSTALAÇÃO. AF_06/2022 | UN | 6.43 | 6.78 |  | SINAPI89694
SINAPI | 89652 | LUVA DE CORRER, CPVC, SOLDÁVEL, DN 15MM, INSTALADO EM RAMAL OU SUB-RAMAL DE ÁGUA FORNECIMENTO E INSTALAÇÃO. AF_06/2022 | UN | 11.09 | 11.44 |  | SINAPI89695
SINAPI | 89653 | LUVA DE TRANSIÇÃO, CPVC, SOLDÁVEL, DN15MM X 1/2, INSTALADO EM RAMAL OU SUB-RAMAL DE ÁGUA - FORNECIMENTO E INSTALAÇÃO. AF_06/2022 | UN | 15.82 | 16.17 |  | SINAPI89696
SINAPI | 89654 | UNIÃO, CPVC, SOLDÁVEL, DN15MM, INSTALADO EM RAMAL OU SUB-RAMAL DE ÁGUA FORNECIMENTO E INSTALAÇÃO. AF_06/2022 | UN | 18.35 | 18.7 |  | SINAPI89697
SINAPI | 89655 | CONECTOR, CPVC, SOLDÁVEL, DN 15MM X 1/2 , INSTALADO EM RAMAL OU SUB-RAMAL DE ÁGUA FORNECIMENTO E INSTALAÇÃO. AF_06/2022 | UN | 21.89 | 22.24 |  | SINAPI89698
SINAPI | 89656 | ADAPTADOR, CPVC, SOLDÁVEL, DN15MM, INSTALADO EM RAMAL OU SUB-RAMAL DE ÁGUA FORNECIMENTO E INSTALAÇÃO. AF_06/2022 | UN | 20.39 | 20.74 |  | SINAPI89699
SINAPI | 89657 | CURVA DE TRANSPOSIÇÃO, CPVC, SOLDÁVEL, DN15MM, INSTALADO EM RAMAL OU SUB-RAMAL DE ÁGUA FORNECIMENTO E INSTALAÇÃO. AF_06/2022 | UN | 12.58 | 12.93 |  | SINAPI89700
SINAPI | 89658 | LUVA, CPVC, SOLDÁVEL, DN 22MM, INSTALADO EM RAMAL OU SUB-RAMAL DE ÁGUA FORNECIMENTO E INSTALAÇÃO. AF_06/2022 | UN | 8.56 | 9 |  | SINAPI89701
SINAPI | 89659 | LUVA DE CORRER, CPVC, SOLDÁVEL, DN 22MM, INSTALADO EM RAMAL OU SUB-RAMAL DE ÁGUA FORNECIMENTO E INSTALAÇÃO. AF_06/2022 | UN | 15.6 | 16.04 |  | SINAPI89702
SINAPI | 89660 | LUVA DE TRANSIÇÃO, CPVC, SOLDÁVEL, DN22MM X 25MM, INSTALADO EM RAMAL OU SUB-RAMAL DE ÁGUA - FORNECIMENTO E INSTALAÇÃO. AF_06/2022 | UN | 8.7 | 9.16 |  | SINAPI89703
SINAPI | 89661 | UNIÃO, CPVC, SOLDÁVEL, DN22MM, INSTALADO EM RAMAL OU SUB-RAMAL DE ÁGUA FORNECIMENTO E INSTALAÇÃO. AF_06/2022 | UN | 21.38 | 21.82 |  | SINAPI89704
SINAPI | 89662 | CONECTOR, CPVC, SOLDÁVEL, DN 22MM X 1/2 , INSTALADO EM RAMAL OU SUB-RAMAL DE ÁGUA FORNECIMENTO E INSTALAÇÃO. AF_06/2022 | UN | 28.35 | 28.75 |  | SINAPI89705
SINAPI | 89663 | ADAPTADOR, CPVC, SOLDÁVEL, DN22MM, INSTALADO EM RAMAL OU SUB-RAMAL DE ÁGUA FORNECIMENTO E INSTALAÇÃO. AF_06/2022 | UN | 27.32 | 27.76 |  | SINAPI89706
SINAPI | 89664 | CURVA DE TRANSPOSIÇÃO, CPVC, SOLDÁVEL, DN22MM, INSTALADO EM RAMAL OU SUB-RAMAL DE ÁGUA FORNECIMENTO E INSTALAÇÃO. AF_06/2022 | UN | 15.53 | 15.97 |  | SINAPI89718
SINAPI | 89666 | BUCHA DE REDUÇÃO, CPVC, SOLDÁVEL, DN22MM X 15MM, INSTALADO EM RAMAL OU SUB-RAMAL DE ÁGUA FORNECIMENTO E INSTALAÇÃO. AF_06/2022 | UN | 6.61 | 7.01 |  | SINAPI89719
SINAPI | 89667 | TÊ DE INSPEÇÃO, PVC, SERIE R, ÁGUA PLUVIAL, DN 75 MM, JUNTA ELÁSTICA, FORNECIDO E INSTALADO EM CONDUTORES VERTICAIS DE ÁGUAS PLUVIAIS. AF_06/2022 | UN | 42.7 | 43.25 |  | SINAPI89720
SINAPI | 89668 | CONECTOR, CPVC, SOLDÁVEL, DN22MM X 3/4, INSTALADO EM RAMAL OU SUB-RAMAL DE ÁGUA - FORNECIMENTO E INSTALAÇÃO. AF_06/2022 | UN | 26.65 | 27.09 |  | SINAPI89721
SINAPI | 89669 | LUVA SIMPLES, PVC, SERIE R, ÁGUA PLUVIAL, DN 100 MM, JUNTA ELÁSTICA, FORNECIDO E INSTALADO EM CONDUTORES VERTICAIS DE ÁGUAS PLUVIAIS. AF_06/2022 | UN | 30.89 | 31.76 |  | SINAPI89723
SINAPI | 89670 | LUVA, CPVC, SOLDÁVEL, DN 28MM, INSTALADO EM RAMAL OU SUB-RAMAL DE ÁGUA FORNECIMENTO E INSTALAÇÃO. AF_06/2022 | UN | 12.77 | 13.29 |  | SINAPI89724
SINAPI | 89671 | LUVA DE CORRER, PVC, SERIE R, ÁGUA PLUVIAL, DN 100 MM, JUNTA ELÁSTICA, FORNECIDO E INSTALADO EM CONDUTORES VERTICAIS DE ÁGUAS PLUVIAIS. AF_06/2022 | UN | 42.95 | 43.82 |  | SINAPI89725
SINAPI | 89672 | LUVA DE CORRER, CPVC, SOLDÁVEL, DN 28MM, INSTALADO EM RAMAL OU SUB-RAMAL DE ÁGUA FORNECIMENTO E INSTALAÇÃO. AF_06/2022 | UN | 21.53 | 22.05 |  | SINAPI89726
SINAPI | 89673 | REDUÇÃO EXCÊNTRICA, PVC, SERIE R, ÁGUA PLUVIAL, DN 100 X 75 MM, JUNTA ELÁSTICA, FORNECIDO E INSTALADO EM CONDUTORES VERTICAIS DE ÁGUAS PLUVIAIS. AF_06/2022 | UN | 33.91 | 34.63 |  | SINAPI89727
SINAPI | 89674 | UNIÃO, CPVC, SOLDÁVEL, DN28MM, INSTALADO EM RAMAL OU SUB-RAMAL DE ÁGUA FORNECIMENTO E INSTALAÇÃO. AF_06/2022 | UN | 27.86 | 28.38 |  | SINAPI89728
SINAPI | 89675 | TÊ DE INSPEÇÃO, PVC, SERIE R, ÁGUA PLUVIAL, DN 100 MM, JUNTA ELÁSTICA, FORNECIDO E INSTALADO EM CONDUTORES VERTICAIS DE ÁGUAS PLUVIAIS. AF_06/2022 | UN | 70.21 | 71.08 |  | SINAPI89729
SINAPI | 89676 | CONECTOR, CPVC, SOLDÁVEL, DN 28MM X 1 , INSTALADO EM RAMAL OU SUB-RAMAL DE ÁGUA FORNECIMENTO E INSTALAÇÃO. AF_06/2022 | UN | 33.61 | 34.11 |  | SINAPI89730
SINAPI | 89677 | LUVA SIMPLES, PVC, SERIE R, ÁGUA PLUVIAL, DN 150 MM, JUNTA ELÁSTICA, FORNECIDO E INSTALADO EM CONDUTORES VERTICAIS DE ÁGUAS PLUVIAIS. AF_06/2022 | UN | 73.45 | 74.96 |  | SINAPI89731
SINAPI | 89678 | BUCHA DE REDUÇÃO, CPVC, SOLDÁVEL, DN28MM X 22MM, INSTALADO EM RAMAL OU SUB-RAMAL DE ÁGUA FORNECIMENTO E INSTALAÇÃO. AF_06/2022 | UN | 10.86 | 11.34 |  | SINAPI89732
SINAPI | 89679 | LUVA DE CORRER, PVC, SERIE R, ÁGUA PLUVIAL, DN 150 MM, JUNTA ELÁSTICA, FORNECIDO E INSTALADO EM CONDUTORES VERTICAIS DE ÁGUAS PLUVIAIS. AF_06/2022 | UN | 119.4 | 120.91 |  | SINAPI89733
SINAPI | 89680 | LUVA, CPVC, SOLDÁVEL, DN 35MM, INSTALADO EM RAMAL OU SUB-RAMAL DE ÁGUA FORNECIMENTO E INSTALAÇÃO. AF_06/2022 | UN | 20.41 | 21.03 |  | SINAPI89734
SINAPI | 89681 | REDUÇÃO EXCÊNTRICA, PVC, SERIE R, ÁGUA PLUVIAL, DN 150 X 100 MM, JUNTA ELÁSTICA, FORNECIDO E INSTALADO EM CONDUTORES VERTICAIS DE ÁGUAS PLUVIAIS. AF_06/2022 | UN | 87.01 | 88.21 |  | SINAPI89735
SINAPI | 89682 | LUVA DE CORRER, CPVC, SOLDÁVEL, DN 35MM, INSTALADO EM RAMAL OU SUB-RAMAL DE ÁGUA FORNECIMENTO E INSTALAÇÃO. AF_06/2022 | UN | 28.67 | 29.29 |  | SINAPI89736
SINAPI | 89683 | TÊ DE INSPEÇÃO, PVC, SERIE R, ÁGUA PLUVIAL, DN 150 X 100 MM, JUNTA ELÁSTICA, FORNECIDO E INSTALADO EM CONDUTORES VERTICAIS DE ÁGUAS PLUVIAIS. AF_06/2022 | UN | 281.11 | 282.62 |  | SINAPI89737
SINAPI | 89684 | UNIÃO, CPVC, SOLDÁVEL, DN35MM, INSTALADO EM RAMAL OU SUB-RAMAL DE ÁGUA FORNECIMENTO E INSTALAÇÃO. AF_06/2022 | UN | 40.51 | 41.13 |  | SINAPI89738
SINAPI | 89685 | JUNÇÃO SIMPLES, PVC, SERIE R, ÁGUA PLUVIAL, DN 75 X 75 MM, JUNTA ELÁSTICA, FORNECIDO E INSTALADO EM CONDUTORES VERTICAIS DE ÁGUAS PLUVIAIS. AF_06/2022 | UN | 59.05 | 60.16 |  | SINAPI89739
SINAPI | 89686 | CONECTOR, CPVC, SOLDÁVEL, DN 35MM X 1 1/4 , INSTALADO EM RAMAL OU SUB-RAMAL DE ÁGUA FORNECIMENTO E INSTALAÇÃO. AF_06/2022 | UN | 51.43 | 52.03 |  | SINAPI89740
SINAPI | 89687 | TÊ, PVC, SERIE R, ÁGUA PLUVIAL, DN 75 X 75 MM, JUNTA ELÁSTICA, FORNECIDO E INSTALADO EM CONDUTORES VERTICAIS DE ÁGUAS PLUVIAIS. AF_06/2022 | UN | 50.41 | 51.52 |  | SINAPI89741
SINAPI | 89689 | BUCHA DE REDUÇÃO, CPVC, SOLDÁVEL, DN35MM X 28MM, INSTALADO EM RAMAL OU SUB-RAMAL DE ÁGUA FORNECIMENTO E INSTALAÇÃO. AF_06/2022 | UN | 34.27 | 34.85 |  | SINAPI89742
SINAPI | 89690 | JUNÇÃO SIMPLES, PVC, SERIE R, ÁGUA PLUVIAL, DN 100 X 100 MM, JUNTA ELÁSTICA, FORNECIDO E INSTALADO EM CONDUTORES VERTICAIS DE ÁGUAS PLUVIAIS. AF_06/2022 | UN | 86.56 | 88.31 |  | SINAPI89743
SINAPI | 89691 | TE, CPVC, SOLDÁVEL, DN 15MM, INSTALADO EM RAMAL OU SUB-RAMAL DE ÁGUA - FORNECIMENTO E INSTALAÇÃO. AF_06/2022 | UN | 12.27 | 12.98 |  | SINAPI89744
SINAPI | 89692 | JUNÇÃO SIMPLES, PVC, SERIE R, ÁGUA PLUVIAL, DN 100 X 75 MM, JUNTA ELÁSTICA, FORNECIDO E INSTALADO EM CONDUTORES VERTICAIS DE ÁGUAS PLUVIAIS. AF_06/2022 | UN | 99.23 | 100.77 |  | SINAPI89746
SINAPI | 89693 | TÊ, PVC, SERIE R, ÁGUA PLUVIAL, DN 100 X 100 MM, JUNTA ELÁSTICA, FORNECIDO E INSTALADO EM CONDUTORES VERTICAIS DE ÁGUAS PLUVIAIS. AF_06/2022 | UN | 75.68 | 77.43 |  | SINAPI89747
SINAPI | 89694 | TE DE TRANSIÇÃO, CPVC, SOLDÁVEL, DN 15MM X 1/2 , INSTALADO EM RAMAL OU SUB-RAMAL DE ÁGUA FORNECIMENTO E INSTALAÇÃO. AF_06/2022 | UN | 18.26 | 18.97 |  | SINAPI89748
SINAPI | 89695 | TÊ MISTURADOR, CPVC, SOLDÁVEL, DN15MM, INSTALADO EM RAMAL OU SUB-RAMAL DE ÁGUA FORNECIMENTO E INSTALAÇÃO. AF_06/2022 | UN | 15.5 | 16.21 |  | SINAPI89749
SINAPI | 89696 | TÊ, PVC, SERIE R, ÁGUA PLUVIAL, DN 100 X 75 MM, JUNTA ELÁSTICA, FORNECIDO E INSTALADO EM CONDUTORES VERTICAIS DE ÁGUAS PLUVIAIS. AF_06/2022 | UN | 81.61 | 83.15 |  | SINAPI89750
SINAPI | 89697 | TE, CPVC, SOLDÁVEL, DN 22MM, INSTALADO EM RAMAL OU SUB-RAMAL DE ÁGUA - FORNECIMENTO E INSTALAÇÃO. AF_06/2022 | UN | 16.03 | 16.91 |  | SINAPI89752
SINAPI | 89698 | JUNÇÃO SIMPLES, PVC, SERIE R, ÁGUA PLUVIAL, DN 150 X 150 MM, JUNTA ELÁSTICA, FORNECIDO E INSTALADO EM CONDUTORES VERTICAIS DE ÁGUAS PLUVIAIS. AF_06/2022 | UN | 259.61 | 262.63 |  | SINAPI89753
SINAPI | 89699 | JUNÇÃO SIMPLES, PVC, SERIE R, ÁGUA PLUVIAL, DN 150 X 100 MM, JUNTA ELÁSTICA, FORNECIDO E INSTALADO EM CONDUTORES VERTICAIS DE ÁGUAS PLUVIAIS. AF_06/2022 | UN | 195.44 | 198.04 |  | SINAPI89754
SINAPI | 89700 | TE DE TRANSIÇÃO, CPVC, SOLDÁVEL, DN 22MM X 1/2 , INSTALADO EM RAMAL OU SUB-RAMAL DE ÁGUA FORNECIMENTO E INSTALAÇÃO. AF_06/2022 | UN | 20.88 | 21.68 |  | SINAPI89755
SINAPI | 89701 | TÊ, PVC, SERIE R, ÁGUA PLUVIAL, DN 150 X 150 MM, JUNTA ELÁSTICA, FORNECIDO E INSTALADO EM CONDUTORES VERTICAIS DE ÁGUAS PLUVIAIS. AF_06/2022 | UN | 189.71 | 192.73 |  | SINAPI89756
SINAPI | 89702 | TÊ MISTURADOR, CPVC, SOLDÁVEL, DN22MM, INSTALADO EM RAMAL OU SUB-RAMAL DE ÁGUA FORNECIMENTO E INSTALAÇÃO. AF_06/2022 | UN | 19.95 | 20.83 |  | SINAPI89757
SINAPI | 89703 | TE MISTURADOR DE TRANSIÇÃO, CPVC, SOLDÁVEL, DN 22MM X 3/4, INSTALADO EM RAMAL OU SUB-RAMAL DE ÁGUA - FORNECIMENTO E INSTALAÇÃO. AF_06/2022 | UN | 43.57 | 44.43 |  | SINAPI89758
SINAPI | 89704 | TÊ, PVC, SERIE R, ÁGUA PLUVIAL, DN 150 X 100 MM, JUNTA ELÁSTICA, FORNECIDO E INSTALADO EM CONDUTORES VERTICAIS DE ÁGUAS PLUVIAIS. AF_06/2022 | UN | 146.16 | 148.76 |  | SINAPI89759
SINAPI | 89705 | TÊ, CPVC, SOLDÁVEL, DN28MM, INSTALADO EM RAMAL OU SUB-RAMAL DE ÁGUA FORNECIMENTO E INSTALAÇÃO. AF_06/2022 | UN | 23.13 | 24.19 |  | SINAPI89760
SINAPI | 89706 | TÊ, CPVC, SOLDÁVEL, DN35MM, INSTALADO EM RAMAL OU SUB-RAMAL DE ÁGUA FORNECIMENTO E INSTALAÇÃO. AF_06/2022 | UN | 51.3 | 52.55 |  | SINAPI89761
SINAPI | 89718 | TUBO, CPVC, SOLDÁVEL, DN 35MM, INSTALADO EM RAMAL DE DISTRIBUIÇÃO DE ÁGUA FORNECIMENTO E INSTALAÇÃO. AF_06/2022 | M | 49.69 | 50.66 |  | SINAPI89762
SINAPI | 89719 | JOELHO 90 GRAUS, CPVC, SOLDÁVEL, DN 22MM, INSTALADO EM RAMAL DE DISTRIBUIÇÃO DE ÁGUA FORNECIMENTO E INSTALAÇÃO. AF_06/2022 | UN | 11.69 | 12.29 |  | SINAPI89763
SINAPI | 89720 | JOELHO 45 GRAUS, CPVC, SOLDÁVEL, DN 22MM, INSTALADO EM RAMAL DE DISTRIBUIÇÃO DE ÁGUA FORNECIMENTO E INSTALAÇÃO. AF_06/2022 | UN | 13.16 | 13.76 |  | SINAPI89764
SINAPI | 89721 | CURVA 90 GRAUS, CPVC, SOLDÁVEL, DN 22MM, INSTALADO EM RAMAL DE DISTRIBUIÇÃO DE ÁGUA - FORNECIMENTO E INSTALAÇÃO. AF_06/2022 | UN | 14.33 | 14.93 |  | SINAPI89765
SINAPI | 89723 | JOELHO 90 GRAUS, CPVC, SOLDÁVEL, DN 28MM, INSTALADO EM RAMAL DE DISTRIBUIÇÃO DE ÁGUA FORNECIMENTO E INSTALAÇÃO. AF_06/2022 | UN | 17.92 | 18.63 |  | SINAPI89767
SINAPI | 89724 | JOELHO 90 GRAUS, PVC, SERIE NORMAL, ESGOTO PREDIAL, DN 40 MM, JUNTA SOLDÁVEL, FORNECIDO E INSTALADO EM RAMAL DE DESCARGA OU RAMAL DE ESGOTO SANITÁRIO. AF_08/2022 | UN | 9.21 | 9.83 |  | SINAPI89768
SINAPI | 89725 | JOELHO 45 GRAUS, CPVC, SOLDÁVEL, DN 28MM, INSTALADO EM RAMAL DE DISTRIBUIÇÃO DE ÁGUA FORNECIMENTO E INSTALAÇÃO. AF_06/2022 | UN | 17.32 | 18.03 |  | SINAPI89769
SINAPI | 89726 | JOELHO 45 GRAUS, PVC, SERIE NORMAL, ESGOTO PREDIAL, DN 40 MM, JUNTA SOLDÁVEL, FORNECIDO E INSTALADO EM RAMAL DE DESCARGA OU RAMAL DE ESGOTO SANITÁRIO. AF_08/2022 | UN | 9.45 | 10.07 |  | SINAPI89772
SINAPI | 89727 | CURVA 90 GRAUS, CPVC, SOLDÁVEL, DN 28MM, INSTALADO EM RAMAL DE DISTRIBUIÇÃO DE ÁGUA FORNECIMENTO E INSTALAÇÃO. AF_06/2022 | UN | 21.9 | 22.61 |  | SINAPI89774
SINAPI | 89728 | CURVA CURTA 90 GRAUS, PVC, SERIE NORMAL, ESGOTO PREDIAL, DN 40 MM, JUNTA SOLDÁVEL, FORNECIDO E INSTALADO EM RAMAL DE DESCARGA OU RAMAL DE ESGOTO SANITÁRIO. AF_08/2022 | UN | 12.26 | 12.88 |  | SINAPI89776
SINAPI | 89729 | JOELHO 90 GRAUS, CPVC, SOLDÁVEL, DN 35MM, INSTALADO EM RAMAL DE DISTRIBUIÇÃO DE ÁGUA FORNECIMENTO E INSTALAÇÃO. AF_06/2022 | UN | 26.68 | 27.51 |  | SINAPI89777
SINAPI | 89730 | CURVA LONGA 90 GRAUS, PVC, SERIE NORMAL, ESGOTO PREDIAL, DN 40 MM, JUNTA SOLDÁVEL, FORNECIDO E INSTALADO EM RAMAL DE DESCARGA OU RAMAL DE ESGOTO SANITÁRIO. AF_08/2022 | UN | 14.24 | 14.86 |  | SINAPI89778
SINAPI | 89731 | JOELHO 90 GRAUS, PVC, SERIE NORMAL, ESGOTO PREDIAL, DN 50 MM, JUNTA ELÁSTICA, FORNECIDO E INSTALADO EM RAMAL DE DESCARGA OU RAMAL DE ESGOTO SANITÁRIO. AF_08/2022 | UN | 13.56 | 14.23 |  | SINAPI89779
SINAPI | 89732 | JOELHO 45 GRAUS, PVC, SERIE NORMAL, ESGOTO PREDIAL, DN 50 MM, JUNTA ELÁSTICA, FORNECIDO E INSTALADO EM RAMAL DE DESCARGA OU RAMAL DE ESGOTO SANITÁRIO. AF_08/2022 | UN | 14.32 | 14.99 |  | SINAPI89780
SINAPI | 89733 | CURVA CURTA 90 GRAUS, PVC, SERIE NORMAL, ESGOTO PREDIAL, DN 50 MM, JUNTA ELÁSTICA, FORNECIDO E INSTALADO EM RAMAL DE DESCARGA OU RAMAL DE ESGOTO SANITÁRIO. AF_08/2022 | UN | 22.39 | 23.06 |  | SINAPI89781
SINAPI | 89734 | JOELHO 45 GRAUS, CPVC, SOLDÁVEL, DN 35MM, INSTALADO EM RAMAL DE DISTRIBUIÇÃO DE ÁGUA FORNECIMENTO E INSTALAÇÃO. AF_06/2022 | UN | 25.18 | 26.01 |  | SINAPI89782
SINAPI | 89735 | CURVA LONGA 90 GRAUS, PVC, SERIE NORMAL, ESGOTO PREDIAL, DN 50 MM, JUNTA ELÁSTICA, FORNECIDO E INSTALADO EM RAMAL DE DESCARGA OU RAMAL DE ESGOTO SANITÁRIO. AF_08/2022 | UN | 24.67 | 25.34 |  | SINAPI89783
SINAPI | 89736 | LUVA, CPVC, SOLDÁVEL, DN 22MM, INSTALADO EM RAMAL DE DISTRIBUIÇÃO DE ÁGUA FORNECIMENTO E INSTALAÇÃO. AF_06/2022 | UN | 8.13 | 8.53 |  | SINAPI89784
SINAPI | 89737 | JOELHO 90 GRAUS, PVC, SERIE NORMAL, ESGOTO PREDIAL, DN 75 MM, JUNTA ELÁSTICA, FORNECIDO E INSTALADO EM RAMAL DE DESCARGA OU RAMAL DE ESGOTO SANITÁRIO. AF_08/2022 | UN | 20.94 | 21.73 |  | SINAPI89785
SINAPI | 89738 | LUVA DE CORRER, CPVC, SOLDÁVEL, DN 22MM, INSTALADO EM RAMAL DE DISTRIBUIÇÃO DE ÁGUA FORNECIMENTO E INSTALAÇÃO. AF_12/2014 | UN | 15.17 | 15.57 |  | SINAPI89786
SINAPI | 89739 | JOELHO 45 GRAUS, PVC, SERIE NORMAL, ESGOTO PREDIAL, DN 75 MM, JUNTA ELÁSTICA, FORNECIDO E INSTALADO EM RAMAL DE DESCARGA OU RAMAL DE ESGOTO SANITÁRIO. AF_08/2022 | UN | 21.96 | 22.75 |  | SINAPI89787
SINAPI | 89740 | LUVA DE TRANSIÇÃO, CPVC, SOLDÁVEL, DN 22MM X 25MM, INSTALADO EM RAMAL DE DISTRIBUIÇÃO DE ÁGUA FORNECIMENTO E INSTALAÇÃO. AF_06/2022 | UN | 8.26 | 8.67 |  | SINAPI89788
SINAPI | 89741 | UNIÃO, CPVC, SOLDÁVEL, DN 22MM, INSTALADO EM RAMAL DE DISTRIBUIÇÃO DE ÁGUA FORNECIMENTO E INSTALAÇÃO. AF_06/2022 | UN | 20.95 | 21.35 |  | SINAPI89789
SINAPI | 89742 | CURVA CURTA 90 GRAUS, PVC, SERIE NORMAL, ESGOTO PREDIAL, DN 75 MM, JUNTA ELÁSTICA, FORNECIDO E INSTALADO EM RAMAL DE DESCARGA OU RAMAL DE ESGOTO SANITÁRIO. AF_08/2022 | UN | 38.77 | 39.56 |  | SINAPI89790
SINAPI | 89743 | CURVA LONGA 90 GRAUS, PVC, SERIE NORMAL, ESGOTO PREDIAL, DN 75 MM, JUNTA ELÁSTICA, FORNECIDO E INSTALADO EM RAMAL DE DESCARGA OU RAMAL DE ESGOTO SANITÁRIO. AF_08/2022 | UN | 60.25 | 61.04 |  | SINAPI89791
SINAPI | 89744 | JOELHO 90 GRAUS, PVC, SERIE NORMAL, ESGOTO PREDIAL, DN 100 MM, JUNTA ELÁSTICA, FORNECIDO E INSTALADO EM RAMAL DE DESCARGA OU RAMAL DE ESGOTO SANITÁRIO. AF_08/2022 | UN | 25.46 | 26.4 |  | SINAPI89792
SINAPI | 89746 | JOELHO 45 GRAUS, PVC, SERIE NORMAL, ESGOTO PREDIAL, DN 100 MM, JUNTA ELÁSTICA, FORNECIDO E INSTALADO EM RAMAL DE DESCARGA OU RAMAL DE ESGOTO SANITÁRIO. AF_08/2022 | UN | 26.33 | 27.27 |  | SINAPI89793
SINAPI | 89747 | ADAPTADOR, CPVC, SOLDÁVEL, DN 22MM, INSTALADO EM RAMAL DE DISTRIBUIÇÃO DE ÁGUA FORNECIMENTO E INSTALAÇÃO. AF_06/2022 | UN | 26.89 | 27.29 |  | SINAPI89794
SINAPI | 89748 | CURVA CURTA 90 GRAUS, PVC, SERIE NORMAL, ESGOTO PREDIAL, DN 100 MM, JUNTA ELÁSTICA, FORNECIDO E INSTALADO EM RAMAL DE DESCARGA OU RAMAL DE ESGOTO SANITÁRIO. AF_08/2022 | UN | 41.16 | 42.1 |  | SINAPI89795
SINAPI | 89749 | CURVA DE TRANSPOSIÇÃO, CPVC, SOLDÁVEL, DN 22MM, INSTALADO EM RAMAL DE DISTRIBUIÇÃO DE ÁGUA FORNECIMENTO E INSTALAÇÃO. AF_06/2022 | UN | 15.1 | 15.5 |  | SINAPI89796
SINAPI | 89750 | CURVA LONGA 90 GRAUS, PVC, SERIE NORMAL, ESGOTO PREDIAL, DN 100 MM, JUNTA ELÁSTICA, FORNECIDO E INSTALADO EM RAMAL DE DESCARGA OU RAMAL DE ESGOTO SANITÁRIO. AF_08/2022 | UN | 77.74 | 78.68 |  | SINAPI89797
SINAPI | 89752 | LUVA SIMPLES, PVC, SERIE NORMAL, ESGOTO PREDIAL, DN 40 MM, JUNTA SOLDÁVEL, FORNECIDO E INSTALADO EM RAMAL DE DESCARGA OU RAMAL DE ESGOTO SANITÁRIO. AF_08/2022 | UN | 6.85 | 7.26 |  | SINAPI89801
SINAPI | 89753 | LUVA SIMPLES, PVC, SERIE NORMAL, ESGOTO PREDIAL, DN 50 MM, JUNTA ELÁSTICA, FORNECIDO E INSTALADO EM RAMAL DE DESCARGA OU RAMAL DE ESGOTO SANITÁRIO. AF_08/2022 | UN | 8.6 | 9.05 |  | SINAPI89802
SINAPI | 89754 | LUVA DE CORRER, PVC, SERIE NORMAL, ESGOTO PREDIAL, DN 50 MM, JUNTA ELÁSTICA, FORNECIDO E INSTALADO EM RAMAL DE DESCARGA OU RAMAL DE ESGOTO SANITÁRIO. AF_08/2022 | UN | 20.15 | 20.6 |  | SINAPI89803
SINAPI | 89755 | LUVA, CPVC, SOLDÁVEL, DN 28MM, INSTALADO EM RAMAL DE DISTRIBUIÇÃO DE ÁGUA FORNECIMENTO E INSTALAÇÃO. AF_06/2022 | UN | 12.26 | 12.74 |  | SINAPI89804
SINAPI | 89756 | LUVA DE CORRER, CPVC, SOLDÁVEL, DN 28MM, INSTALADO EM RAMAL DE DISTRIBUIÇÃO DE ÁGUA FORNECIMENTO E INSTALAÇÃO. AF_06/2022 | UN | 21.02 | 21.5 |  | SINAPI89805
SINAPI | 89757 | UNIÃO, CPVC, SOLDÁVEL, DN 28MM, INSTALADO EM RAMAL DE DISTRIBUIÇÃO DE ÁGUA FORNECIMENTO E INSTALAÇÃO. AF_06/2022 | UN | 27.35 | 27.83 |  | SINAPI89806
SINAPI | 89758 | CONECTOR, CPVC, SOLDÁVEL, DN 28MM X 1 , INSTALADO EM RAMAL DE DISTRIBUIÇÃO DE ÁGUA FORNECIMENTO E INSTALAÇÃO. AF_06/2022 | UN | 33.51 | 33.97 |  | SINAPI89807
SINAPI | 89759 | BUCHA DE REDUÇÃO, CPVC, SOLDÁVEL, DN 28MM X 22MM, INSTALADO EM RAMAL DE DISTRIBUIÇÃO DE ÁGUA - FORNECIMENTO E INSTALAÇÃO. AF_06/2022 | UN | 10.39 | 10.83 |  | SINAPI89808
SINAPI | 89760 | LUVA, CPVC, SOLDÁVEL, DN 35MM, INSTALADO EM RAMAL DE DISTRIBUIÇÃO DE ÁGUA - FORNECIMENTO E INSTALAÇÃO. AF_06/2022 | UN | 19.83 | 20.39 |  | SINAPI89809
SINAPI | 89761 | LUVA DE CORRER, CPVC, SOLDÁVEL, DN 35MM, INSTALADO EM RAMAL DE DISTRIBUIÇÃO DE ÁGUA - FORNECIMENTO E INSTALAÇÃO. AF_06/2022 | UN | 28.09 | 28.65 |  | SINAPI89810
SINAPI | 89762 | UNIÃO, CPVC, SOLDÁVEL, DN35MM, INSTALADO EM RAMAL DE DISTRIBUIÇÃO DE ÁGUA - FORNECIMENTO E INSTALAÇÃO. AF_06/2022 | UN | 39.93 | 40.49 |  | SINAPI89811
SINAPI | 89763 | CONECTOR, CPVC, SOLDÁVEL, DN 35MM X 1 1/4 , INSTALADO EM RAMAL DE DISTRIBUIÇÃO DE ÁGUA - FORNECIMENTO E INSTALAÇÃO. AF_06/2022 | UN | 50.85 | 51.39 |  | SINAPI89812
SINAPI | 89764 | BUCHA DE REDUÇÃO, CPVC, SOLDÁVEL, DN35MM X 28MM, INSTALADO EM RAMAL DE DISTRIBUIÇÃO DE ÁGUA - FORNECIMENTO E INSTALAÇÃO. AF_06/2022 | UN | 33.73 | 34.25 |  | SINAPI89813
SINAPI | 89765 | TE, CPVC, SOLDÁVEL, DN 22MM, INSTALADO EM RAMAL DE DISTRIBUIÇÃO DE ÁGUA - FORNECIMENTO E INSTALAÇÃO. AF_06/2022 | UN | 15.17 | 15.97 |  | SINAPI89814
SINAPI | 89767 | TÊ MISTURADOR, CPVC, SOLDÁVEL, DN 22MM, INSTALADO EM RAMAL DE DISTRIBUIÇÃO DE ÁGUA - FORNECIMENTO E INSTALAÇÃO. AF_06/2022 | UN | 19.09 | 19.89 |  | SINAPI89815
SINAPI | 89768 | TÊ, CPVC, SOLDÁVEL, DN 28MM, INSTALADO EM RAMAL DE DISTRIBUIÇÃO DE ÁGUA - FORNECIMENTO E INSTALAÇÃO. AF_06/2022 | UN | 22.14 | 23.08 |  | SINAPI89816
SINAPI | 89769 | TÊ, CPVC, SOLDÁVEL, DN35MM, INSTALADO EM RAMAL DE DISTRIBUIÇÃO DE ÁGUA - FORNECIMENTO E INSTALAÇÃO. AF_06/2022 | UN | 50.13 | 51.24 |  | SINAPI89817
SINAPI | 89772 | TUBO, CPVC, SOLDÁVEL, DN 54MM, INSTALADO EM PRUMADA DE ÁGUA FORNECIMENTO E INSTALAÇÃO. AF_06/2022 | M | 81.94 | 82.12 |  | SINAPI89818
SINAPI | 89774 | LUVA SIMPLES, PVC, SERIE NORMAL, ESGOTO PREDIAL, DN 75 MM, JUNTA ELÁSTICA, FORNECIDO E INSTALADO EM RAMAL DE DESCARGA OU RAMAL DE ESGOTO SANITÁRIO. AF_08/2022 | UN | 14.5 | 15.03 |  | SINAPI89819
SINAPI | 89776 | LUVA DE CORRER, PVC, SERIE NORMAL, ESGOTO PREDIAL, DN 75 MM, JUNTA ELÁSTICA, FORNECIDO E INSTALADO EM RAMAL DE DESCARGA OU RAMAL DE ESGOTO SANITÁRIO. AF_08/2022 | UN | 24.38 | 24.91 |  | SINAPI89821
SINAPI | 89777 | JOELHO 90 GRAUS, CPVC, SOLDÁVEL, DN 35MM, INSTALADO EM PRUMADA DE ÁGUA FORNECIMENTO E INSTALAÇÃO. AF_06/2022 | UN | 23.22 | 23.67 |  | SINAPI89822
SINAPI | 89778 | LUVA SIMPLES, PVC, SERIE NORMAL, ESGOTO PREDIAL, DN 100 MM, JUNTA ELÁSTICA, FORNECIDO E INSTALADO EM RAMAL DE DESCARGA OU RAMAL DE ESGOTO SANITÁRIO. AF_08/2022 | UN | 16.4 | 17.02 |  | SINAPI89823
SINAPI | 89779 | LUVA DE CORRER, PVC, SERIE NORMAL, ESGOTO PREDIAL, DN 100 MM, JUNTA ELÁSTICA, FORNECIDO E INSTALADO EM RAMAL DE DESCARGA OU RAMAL DE ESGOTO SANITÁRIO. AF_08/2022 | UN | 33.32 | 33.94 |  | SINAPI89824
SINAPI | 89780 | JOELHO 45 GRAUS, CPVC, SOLDÁVEL, DN 35MM, INSTALADO EM PRUMADA DE ÁGUA - FORNECIMENTO E INSTALAÇÃO. AF_06/2022 | UN | 21.72 | 22.17 |  | SINAPI89825
SINAPI | 89781 | JOELHO 90 GRAUS, CPVC, SOLDÁVEL, DN 42MM, INSTALADO EM PRUMADA DE ÁGUA FORNECIMENTO E INSTALAÇÃO. AF_06/2022 | UN | 32.97 | 33.5 |  | SINAPI89826
SINAPI | 89782 | TE, PVC, SERIE NORMAL, ESGOTO PREDIAL, DN 40 X 40 MM, JUNTA SOLDÁVEL, FORNECIDO E INSTALADO EM RAMAL DE DESCARGA OU RAMAL DE ESGOTO SANITÁRIO. AF_08/2022 | UN | 13.45 | 14.27 |  | SINAPI89827
SINAPI | 89783 | JUNÇÃO SIMPLES, PVC, SERIE NORMAL, ESGOTO PREDIAL, DN 40 MM, JUNTA SOLDÁVEL, FORNECIDO E INSTALADO EM RAMAL DE DESCARGA OU RAMAL DE ESGOTO SANITÁRIO. AF_08/2022 | UN | 13.55 | 14.37 |  | SINAPI89828
SINAPI | 89784 | TE, PVC, SERIE NORMAL, ESGOTO PREDIAL, DN 50 X 50 MM, JUNTA ELÁSTICA, FORNECIDO E INSTALADO EM RAMAL DE DESCARGA OU RAMAL DE ESGOTO SANITÁRIO. AF_08/2022 | UN | 22.43 | 23.31 |  | SINAPI89829
SINAPI | 89785 | JUNÇÃO SIMPLES, PVC, SERIE NORMAL, ESGOTO PREDIAL, DN 50 X 50 MM, JUNTA ELÁSTICA, FORNECIDO E INSTALADO EM RAMAL DE DESCARGA OU RAMAL DE ESGOTO SANITÁRIO. AF_08/2022 | UN | 24.88 | 25.76 |  | SINAPI89830
SINAPI | 89786 | TE, PVC, SERIE NORMAL, ESGOTO PREDIAL, DN 75 X 75 MM, JUNTA ELÁSTICA, FORNECIDO E INSTALADO EM RAMAL DE DESCARGA OU RAMAL DE ESGOTO SANITÁRIO. AF_08/2022 | UN | 36.7 | 37.76 |  | SINAPI89831
SINAPI | 89787 | JOELHO 45 GRAUS, CPVC, SOLDÁVEL, DN 42MM, INSTALADO EM PRUMADA DE ÁGUA FORNECIMENTO E INSTALAÇÃO. AF_06/2022 | UN | 32.6 | 33.13 |  | SINAPI89832
SINAPI | 89788 | JOELHO 90 GRAUS, CPVC, SOLDÁVEL, DN 54MM, INSTALADO EM PRUMADA DE ÁGUA FORNECIMENTO E INSTALAÇÃO. AF_06/2022 | UN | 71.96 | 72.61 |  | SINAPI89833
SINAPI | 89789 | JOELHO 45 GRAUS, CPVC, SOLDÁVEL, DN 54MM, INSTALADO EM PRUMADA DE ÁGUA FORNECIMENTO E INSTALAÇÃO. AF_06/2022 | UN | 61 | 61.65 |  | SINAPI89834
SINAPI | 89790 | JOELHO 90 GRAUS, CPVC, SOLDÁVEL, DN 73MM, INSTALADO EM PRUMADA DE ÁGUA FORNECIMENTO E INSTALAÇÃO. AF_06/2022 | UN | 144.17 | 145.04 |  | SINAPI89835
SINAPI | 89791 | JOELHO 45 GRAUS, CPVC, SOLDÁVEL, DN 73MM, INSTALADO EM PRUMADA DE ÁGUA FORNECIMENTO E INSTALAÇÃO. AF_06/2022 | UN | 139.22 | 140.09 |  | SINAPI89836
SINAPI | 89792 | JOELHO 90 GRAUS, CPVC, SOLDÁVEL, DN 89MM, INSTALADO EM PRUMADA DE ÁGUA FORNECIMENTO E INSTALAÇÃO. AF_06/2022 | UN | 170.26 | 171.3 |  | SINAPI89837
SINAPI | 89793 | JOELHO 45 GRAUS, CPVC, SOLDÁVEL, DN 89MM, INSTALADO EM PRUMADA DE ÁGUA FORNECIMENTO E INSTALAÇÃO. AF_06/2022 | UN | 201.1 | 202.14 |  | SINAPI89838
SINAPI | 89794 | LUVA, CPVC, SOLDÁVEL, DN 35MM, INSTALADO EM PRUMADA DE ÁGUA FORNECIMENTO E INSTALAÇÃO. AF_06/2022 | UN | 17.55 | 17.85 |  | SINAPI89839
SINAPI | 89795 | JUNÇÃO SIMPLES, PVC, SERIE NORMAL, ESGOTO PREDIAL, DN 75 X 75 MM, JUNTA ELÁSTICA, FORNECIDO E INSTALADO EM RAMAL DE DESCARGA OU RAMAL DE ESGOTO SANITÁRIO. AF_08/2022 | UN | 38.86 | 39.92 |  | SINAPI89840
SINAPI | 89796 | TE, PVC, SERIE NORMAL, ESGOTO PREDIAL, DN 100 X 100 MM, JUNTA ELÁSTICA, FORNECIDO E INSTALADO EM RAMAL DE DESCARGA OU RAMAL DE ESGOTO SANITÁRIO. AF_08/2022 | UN | 40.53 | 41.76 |  | SINAPI89841
SINAPI | 89797 | JUNÇÃO SIMPLES, PVC, SERIE NORMAL, ESGOTO PREDIAL, DN 100 X 100 MM, JUNTA ELÁSTICA, FORNECIDO E INSTALADO EM RAMAL DE DESCARGA OU RAMAL DE ESGOTO SANITÁRIO. AF_08/2022 | UN | 48.93 | 50.16 |  | SINAPI89842
SINAPI | 89801 | JOELHO 90 GRAUS, PVC, SERIE NORMAL, ESGOTO PREDIAL, DN 50 MM, JUNTA ELÁSTICA, FORNECIDO E INSTALADO EM PRUMADA DE ESGOTO SANITÁRIO OU VENTILAÇÃO. AF_08/2022 | UN | 9.11 | 9.28 |  | SINAPI89844
SINAPI | 89802 | JOELHO 45 GRAUS, PVC, SERIE NORMAL, ESGOTO PREDIAL, DN 50 MM, JUNTA ELÁSTICA, FORNECIDO E INSTALADO EM PRUMADA DE ESGOTO SANITÁRIO OU VENTILAÇÃO. AF_08/2022 | UN | 9.87 | 10.04 |  | SINAPI89845
SINAPI | 89803 | CURVA CURTA 90 GRAUS, PVC, SERIE NORMAL, ESGOTO PREDIAL, DN 50 MM, JUNTA ELÁSTICA, FORNECIDO E INSTALADO EM PRUMADA DE ESGOTO SANITÁRIO OU VENTILAÇÃO. AF_08/2022 | UN | 17.94 | 18.11 |  | SINAPI89846
SINAPI | 89804 | CURVA LONGA 90 GRAUS, PVC, SERIE NORMAL, ESGOTO PREDIAL, DN 50 MM, JUNTA ELÁSTICA, FORNECIDO E INSTALADO EM PRUMADA DE ESGOTO SANITÁRIO OU VENTILAÇÃO. AF_08/2022 | UN | 20.22 | 20.39 |  | SINAPI89847
SINAPI | 89805 | JOELHO 90 GRAUS, PVC, SERIE NORMAL, ESGOTO PREDIAL, DN 75 MM, JUNTA ELÁSTICA, FORNECIDO E INSTALADO EM PRUMADA DE ESGOTO SANITÁRIO OU VENTILAÇÃO. AF_08/2022 | UN | 19.24 | 19.84 |  | SINAPI89850
SINAPI | 89806 | JOELHO 45 GRAUS, PVC, SERIE NORMAL, ESGOTO PREDIAL, DN 75 MM, JUNTA ELÁSTICA, FORNECIDO E INSTALADO EM PRUMADA DE ESGOTO SANITÁRIO OU VENTILAÇÃO. AF_08/2022 | UN | 20.26 | 20.86 |  | SINAPI89851
SINAPI | 89807 | CURVA CURTA 90 GRAUS, PVC, SERIE NORMAL, ESGOTO PREDIAL, DN 75 MM, JUNTA ELÁSTICA, FORNECIDO E INSTALADO EM PRUMADA DE ESGOTO SANITÁRIO OU VENTILAÇÃO. AF_08/2022 | UN | 37.07 | 37.67 |  | SINAPI89852
SINAPI | 89808 | CURVA LONGA 90 GRAUS, PVC, SERIE NORMAL, ESGOTO PREDIAL, DN 75 MM, JUNTA ELÁSTICA, FORNECIDO E INSTALADO EM PRUMADA DE ESGOTO SANITÁRIO OU VENTILAÇÃO. AF_08/2022 | UN | 58.55 | 59.15 |  | SINAPI89853
SINAPI | 89809 | JOELHO 90 GRAUS, PVC, SERIE NORMAL, ESGOTO PREDIAL, DN 100 MM, JUNTA ELÁSTICA, FORNECIDO E INSTALADO EM PRUMADA DE ESGOTO SANITÁRIO OU VENTILAÇÃO. AF_08/2022 | UN | 26.52 | 27.56 |  | SINAPI89854
SINAPI | 89810 | JOELHO 45 GRAUS, PVC, SERIE NORMAL, ESGOTO PREDIAL, DN 100 MM, JUNTA ELÁSTICA, FORNECIDO E INSTALADO EM PRUMADA DE ESGOTO SANITÁRIO OU VENTILAÇÃO. AF_08/2022 | UN | 27.39 | 28.43 |  | SINAPI89855
SINAPI | 89811 | CURVA CURTA 90 GRAUS, PVC, SERIE NORMAL, ESGOTO PREDIAL, DN 100 MM, JUNTA ELÁSTICA, FORNECIDO E INSTALADO EM PRUMADA DE ESGOTO SANITÁRIO OU VENTILAÇÃO. AF_08/2022 | UN | 42.22 | 43.26 |  | SINAPI89856
SINAPI | 89812 | CURVA LONGA 90 GRAUS, PVC, SERIE NORMAL, ESGOTO PREDIAL, DN 100 MM, JUNTA ELÁSTICA, FORNECIDO E INSTALADO EM PRUMADA DE ESGOTO SANITÁRIO OU VENTILAÇÃO. AF_08/2022 | UN | 78.8 | 79.84 |  | SINAPI89857
SINAPI | 89813 | LUVA SIMPLES, PVC, SERIE NORMAL, ESGOTO PREDIAL, DN 50 MM, JUNTA ELÁSTICA, FORNECIDO E INSTALADO EM PRUMADA DE ESGOTO SANITÁRIO OU VENTILAÇÃO. AF_08/2022 | UN | 5.57 | 5.68 |  | SINAPI89860
SINAPI | 89814 | LUVA DE CORRER, PVC, SERIE NORMAL, ESGOTO PREDIAL, DN 50 MM, JUNTA ELÁSTICA, FORNECIDO E INSTALADO EM PRUMADA DE ESGOTO SANITÁRIO OU VENTILAÇÃO. AF_08/2022 | UN | 17.19 | 17.3 |  | SINAPI89861
SINAPI | 89815 | LUVA DE CORRER, CPVC, SOLDÁVEL, DN 35MM, INSTALADO EM PRUMADA DE ÁGUA FORNECIMENTO E INSTALAÇÃO. AF_06/2022 | UN | 25.81 | 26.11 |  | SINAPI89866
SINAPI | 89816 | UNIÃO, CPVC, SOLDÁVEL, DN35MM, INSTALADO EM PRUMADA DE ÁGUA FORNECIMENTO E INSTALAÇÃO. AF_06/2022 | UN | 37.65 | 37.95 |  | SINAPI89867
SINAPI | 89817 | LUVA SIMPLES, PVC, SERIE NORMAL, ESGOTO PREDIAL, DN 75 MM, JUNTA ELÁSTICA, FORNECIDO E INSTALADO EM PRUMADA DE ESGOTO SANITÁRIO OU VENTILAÇÃO. AF_08/2022 | UN | 13.33 | 13.73 |  | SINAPI89868
SINAPI | 89818 | CONECTOR, CPVC, SOLDÁVEL, DN 35MM X 1 1/4 , INSTALADO EM PRUMADA DE ÁGUA FORNECIMENTO E INSTALAÇÃO. AF_06/2022 | UN | 48.63 | 48.91 |  | SINAPI89869
SINAPI | 89819 | LUVA DE CORRER, PVC, SERIE NORMAL, ESGOTO PREDIAL, DN 75 MM, JUNTA ELÁSTICA, FORNECIDO E INSTALADO EM PRUMADA DE ESGOTO SANITÁRIO OU VENTILAÇÃO. AF_08/2022 | UN | 23.24 | 23.64 |  | SINAPI89979
SINAPI | 89821 | LUVA SIMPLES, PVC, SERIE NORMAL, ESGOTO PREDIAL, DN 100 MM, JUNTA ELÁSTICA, FORNECIDO E INSTALADO EM PRUMADA DE ESGOTO SANITÁRIO OU VENTILAÇÃO. AF_08/2022 | UN | 17.1 | 17.8 |  | SINAPI89981
SINAPI | 89822 | LUVA, CPVC, SOLDÁVEL, DN 42MM, INSTALADO EM PRUMADA DE ÁGUA FORNECIMENTO E INSTALAÇÃO. AF_06/2022 | UN | 22.99 | 23.33 |  | SINAPI90373
SINAPI | 89823 | LUVA DE CORRER, PVC, SERIE NORMAL, ESGOTO PREDIAL, DN 100 MM, JUNTA ELÁSTICA, FORNECIDO E INSTALADO EM PRUMADA DE ESGOTO SANITÁRIO OU VENTILAÇÃO. AF_08/2022 | UN | 34.02 | 34.72 |  | SINAPI90374
SINAPI | 89824 | LUVA DE CORRER, CPVC, SOLDÁVEL, DN 42MM, INSTALADO EM PRUMADA DE ÁGUA FORNECIMENTO E INSTALAÇÃO. AF_06/2022 | UN | 35.14 | 35.48 |  | SINAPI92287
SINAPI | 89825 | TE, PVC, SERIE NORMAL, ESGOTO PREDIAL, DN 50 X 50 MM, JUNTA ELÁSTICA, FORNECIDO E INSTALADO EM PRUMADA DE ESGOTO SANITÁRIO OU VENTILAÇÃO. AF_08/2022 | UN | 16.48 | 16.71 |  | SINAPI92288
SINAPI | 89826 | LUVA DE TRANSIÇÃO, CPVC, SOLDÁVEL, DN42MM X 1.1/2 , INSTALADO EM PRUMADA DE ÁGUA FORNECIMENTO E INSTALAÇÃO. AF_06/2022 | UN | 115.77 | 116.1 |  | SINAPI92289
SINAPI | 89827 | JUNÇÃO SIMPLES, PVC, SERIE NORMAL, ESGOTO PREDIAL, DN 50 X 50 MM, JUNTA ELÁSTICA, FORNECIDO E INSTALADO EM PRUMADA DE ESGOTO SANITÁRIO OU VENTILAÇÃO. AF_08/2022 | UN | 18.93 | 19.16 |  | SINAPI92290
SINAPI | 89828 | UNIÃO, CPVC, SOLDÁVEL, DN42MM, INSTALADO EM PRUMADA DE ÁGUA FORNECIMENTO E INSTALAÇÃO. AF_06/2022 | UN | 54.95 | 55.29 |  | SINAPI92291
SINAPI | 89829 | TE, PVC, SERIE NORMAL, ESGOTO PREDIAL, DN 75 X 75 MM, JUNTA ELÁSTICA, FORNECIDO E INSTALADO EM PRUMADA DE ESGOTO SANITÁRIO OU VENTILAÇÃO. AF_08/2022 | UN | 34.43 | 35.24 |  | SINAPI92292
SINAPI | 89830 | JUNÇÃO SIMPLES, PVC, SERIE NORMAL, ESGOTO PREDIAL, DN 75 X 75 MM, JUNTA ELÁSTICA, FORNECIDO E INSTALADO EM PRUMADA DE ESGOTO SANITÁRIO OU VENTILAÇÃO. AF_08/2022 | UN | 36.59 | 37.4 |  | SINAPI92293
SINAPI | 89831 | CONECTOR, CPVC, SOLDÁVEL, DN 42MM X 1.1/2 , INSTALADO EM PRUMADA DE ÁGUA FORNECIMENTO E INSTALAÇÃO. AF_06/2022 | UN | 58.81 | 59.14 |  | SINAPI92294
SINAPI | 89832 | BUCHA DE REDUÇÃO, CPVC, SOLDÁVEL, DN 42MM X 22MM, INSTALADO EM RAMAL DE DISTRIBUIÇÃO DE ÁGUA - FORNECIMENTO E INSTALAÇÃO. AF_06/2022 | UN | 37.63 | 38.14 |  | SINAPI92295
SINAPI | 89833 | TE, PVC, SERIE NORMAL, ESGOTO PREDIAL, DN 100 X 100 MM, JUNTA ELÁSTICA, FORNECIDO E INSTALADO EM PRUMADA DE ESGOTO SANITÁRIO OU VENTILAÇÃO. AF_08/2022 | UN | 41.93 | 43.33 |  | SINAPI92296
SINAPI | 89834 | JUNÇÃO SIMPLES, PVC, SERIE NORMAL, ESGOTO PREDIAL, DN 100 X 100 MM, JUNTA ELÁSTICA, FORNECIDO E INSTALADO EM PRUMADA DE ESGOTO SANITÁRIO OU VENTILAÇÃO. AF_08/2022 | UN | 50.33 | 51.73 |  | SINAPI92297
SINAPI | 89835 | LUVA, CPVC, SOLDÁVEL, DN 54MM, INSTALADO EM PRUMADA DE ÁGUA FORNECIMENTO E INSTALAÇÃO. AF_06/2022 | UN | 39.8 | 40.24 |  | SINAPI92298
SINAPI | 89836 | LUVA DE TRANSIÇÃO, CPVC, SOLDÁVEL, DN 54MM X 2 , INSTALADO EM PRUMADA DE ÁGUA FORNECIMENTO E INSTALAÇÃO. AF_06/2022 | UN | 182.13 | 182.55 |  | SINAPI92299
SINAPI | 89837 | UNIÃO, CPVC, SOLDÁVEL, DN 54MM, INSTALADO EM PRUMADA DE ÁGUA FORNECIMENTO E INSTALAÇÃO. AF_06/2022 | UN | 121.93 | 122.37 |  | SINAPI92300
SINAPI | 89838 | LUVA, CPVC, SOLDÁVEL, DN 73MM, INSTALADO EM PRUMADA DE ÁGUA FORNECIMENTO E INSTALAÇÃO. AF_06/2022 | UN | 139.62 | 140.19 |  | SINAPI92301
SINAPI | 89839 | UNIÃO, CPVC, SOLDÁVEL, DN 73MM, INSTALADO EM PRUMADA DE ÁGUA FORNECIMENTO E INSTALAÇÃO. AF_06/2022 | UN | 158.42 | 158.99 |  | SINAPI92302
SINAPI | 89840 | LUVA, CPVC, SOLDÁVEL, DN 89MM, INSTALADO EM PRUMADA DE ÁGUA FORNECIMENTO E INSTALAÇÃO. AF_06/2022 | UN | 164.35 | 165.04 |  | SINAPI92303
SINAPI | 89841 | UNIÃO, CPVC, SOLDÁVEL, DN 89MM, INSTALADO EM PRUMADA DE ÁGUA FORNECIMENTO E INSTALAÇÃO. AF_06/2022 | UN | 240.61 | 241.3 |  | SINAPI92304
SINAPI | 89842 | TÊ, CPVC, SOLDÁVEL, DN 35MM, INSTALADO EM PRUMADA DE ÁGUA FORNECIMENTO E INSTALAÇÃO. AF_06/2022 | UN | 45.56 | 46.16 |  | SINAPI92311
SINAPI | 89844 | TE, CPVC, SOLDÁVEL, DN 42MM, INSTALADO EM PRUMADA DE ÁGUA FORNECIMENTO E INSTALAÇÃO. AF_06/2022 | UN | 57.43 | 58.13 |  | SINAPI92312
SINAPI | 89845 | TÊ, CPVC, SOLDÁVEL, DN 54 MM, INSTALADO EM PRUMADA DE ÁGUA FORNECIMENTO E INSTALAÇÃO. AF_06/2022 | UN | 90.3 | 91.18 |  | SINAPI92313
SINAPI | 89846 | TÊ, CPVC, SOLDÁVEL, DN 73MM, INSTALADO EM PRUMADA DE ÁGUA FORNECIMENTO E INSTALAÇÃO. AF_06/2022 | UN | 193.98 | 195.13 |  | SINAPI92314
SINAPI | 89847 | TÊ, CPVC, SOLDÁVEL, DN 89MM, INSTALADO EM PRUMADA DE ÁGUA FORNECIMENTO E INSTALAÇÃO. AF_06/2022 | UN | 231.34 | 232.73 |  | SINAPI92315
SINAPI | 89850 | JOELHO 90 GRAUS, PVC, SERIE NORMAL, ESGOTO PREDIAL, DN 100 MM, JUNTA ELÁSTICA, FORNECIDO E INSTALADO EM SUBCOLETOR AÉREO DE ESGOTO SANITÁRIO. AF_08/2022 | UN | 29.11 | 30.45 |  | SINAPI92316
SINAPI | 89851 | JOELHO 45 GRAUS, PVC, SERIE NORMAL, ESGOTO PREDIAL, DN 100 MM, JUNTA ELÁSTICA, FORNECIDO E INSTALADO EM SUBCOLETOR AÉREO DE ESGOTO SANITÁRIO. AF_08/2022 | UN | 29.98 | 31.32 |  | SINAPI92317
SINAPI | 89852 | CURVA CURTA 90 GRAUS, PVC, SERIE NORMAL, ESGOTO PREDIAL, DN 100 MM, JUNTA ELÁSTICA, FORNECIDO E INSTALADO EM SUBCOLETOR AÉREO DE ESGOTO SANITÁRIO. AF_08/2022 | UN | 44.81 | 46.15 |  | SINAPI92318
SINAPI | 89853 | CURVA LONGA 90 GRAUS, PVC, SERIE NORMAL, ESGOTO PREDIAL, DN 100 MM, JUNTA ELÁSTICA, FORNECIDO E INSTALADO EM SUBCOLETOR AÉREO DE ESGOTO SANITÁRIO. AF_08/2022 | UN | 81.39 | 82.73 |  | SINAPI92319
SINAPI | 89854 | JOELHO 90 GRAUS, PVC, SERIE NORMAL, ESGOTO PREDIAL, DN 150 MM, JUNTA ELÁSTICA, FORNECIDO E INSTALADO EM SUBCOLETOR AÉREO DE ESGOTO SANITÁRIO. AF_08/2022 | UN | 102.87 | 104.61 |  | SINAPI92326
SINAPI | 89855 | JOELHO 45 GRAUS, PVC, SERIE NORMAL, ESGOTO PREDIAL, DN 150 MM, JUNTA ELÁSTICA, FORNECIDO E INSTALADO EM SUBCOLETOR AÉREO DE ESGOTO SANITÁRIO. AF_08/2022 | UN | 108.32 | 110.06 |  | SINAPI92327
SINAPI | 89856 | LUVA SIMPLES, PVC, SERIE NORMAL, ESGOTO PREDIAL, DN 100 MM, JUNTA ELÁSTICA, FORNECIDO E INSTALADO EM SUBCOLETOR AÉREO DE ESGOTO SANITÁRIO. AF_08/2022 | UN | 18.82 | 19.71 |  | SINAPI92328
SINAPI | 89857 | LUVA DE CORRER, PVC, SERIE NORMAL, ESGOTO PREDIAL, DN 100 MM, JUNTA ELÁSTICA, FORNECIDO E INSTALADO EM SUBCOLETOR AÉREO DE ESGOTO SANITÁRIO. AF_08/2022 | UN | 35.74 | 36.63 |  | SINAPI92329
SINAPI | 89860 | TE, PVC, SERIE NORMAL, ESGOTO PREDIAL, DN 100 X 100 MM, JUNTA ELÁSTICA, FORNECIDO E INSTALADO EM SUBCOLETOR AÉREO DE ESGOTO SANITÁRIO. AF_08/2022 | UN | 45.38 | 47.16 |  | SINAPI92330
SINAPI | 89861 | JUNÇÃO SIMPLES, PVC, SERIE NORMAL, ESGOTO PREDIAL, DN 100 X 100 MM, JUNTA ELÁSTICA, FORNECIDO E INSTALADO EM SUBCOLETOR AÉREO DE ESGOTO SANITÁRIO. AF_08/2022 | UN | 53.78 | 55.56 |  | SINAPI92331
SINAPI | 89866 | JOELHO 90 GRAUS, PVC, SOLDÁVEL, DN 25MM, INSTALADO EM DRENO DE AR-CONDICIONADO - FORNECIMENTO E INSTALAÇÃO. AF_08/2022 | UN | 6.42 | 6.95 |  | SINAPI92332
SINAPI | 89867 | JOELHO 45 GRAUS, PVC, SOLDÁVEL, DN 25MM, INSTALADO EM DRENO DE AR-CONDICIONADO - FORNECIMENTO E INSTALAÇÃO. AF_08/2022 | UN | 7.22 | 7.75 |  | SINAPI92333
SINAPI | 89868 | LUVA, PVC, SOLDÁVEL, DN 25MM, INSTALADO EM DRENO DE AR-CONDICIONADO - FORNECIMENTO E INSTALAÇÃO. AF_08/2022 | UN | 4.93 | 5.29 |  | SINAPI92334
SINAPI | 89869 | TE, PVC, SOLDÁVEL, DN 25MM, INSTALADO EM DRENO DE AR-CONDICIONADO - FORNECIMENTO E INSTALAÇÃO. AF_08/2022 | UN | 8.97 | 9.68 |  | SINAPI92344
SINAPI | 89979 | LUVA COM BUCHA DE LATÃO, PVC, SOLDÁVEL, DN 32MM X 1 , INSTALADO EM RAMAL OU SUB-RAMAL DE ÁGUA FORNECIMENTO E INSTALAÇÃO. AF_06/2022 | UN | 23.72 | 24.25 |  | SINAPI92345
SINAPI | 89981 | LUVA SOLDÁVEL E COM BUCHA DE LATÃO, PVC, SOLDÁVEL, DN 32MM X 1 , INSTALADO EM PRUMADA DE ÁGUA FORNECIMENTO E INSTALAÇÃO. AF_06/2022 | UN | 21.13 | 21.38 |  | SINAPI92346
SINAPI | 90373 | JOELHO 90 GRAUS COM BUCHA DE LATÃO, PVC, SOLDÁVEL, DN 25MM, X 1/2 INSTALADO EM RAMAL OU SUB-RAMAL DE ÁGUA - FORNECIMENTO E INSTALAÇÃO. AF_06/2022 | UN | 11.97 | 12.6 |  | SINAPI92347
SINAPI | 90374 | TÊ COM BUCHA DE LATÃO NA BOLSA CENTRAL, PVC, SOLDÁVEL, DN 25MM X 3/4 , INSTALADO EM RAMAL OU SUB-RAMAL DE ÁGUA - FORNECIMENTO E INSTALAÇÃO. AF_06/2022 | UN | 20.65 | 21.55 |  | SINAPI92348
SINAPI | 92287 | COTOVELO EM COBRE, DN 22 MM, 90 GRAUS, SEM ANEL DE SOLDA, INSTALADO EM PRUMADA DE HIDRÁULICA PREDIAL - FORNECIMENTO E INSTALAÇÃO. AF_04/2022 | UN | 16.26 | 16.68 |  | SINAPI92349
SINAPI | 92288 | COTOVELO EM COBRE, DN 28 MM, 90 GRAUS, SEM ANEL DE SOLDA, INSTALADO EM PRUMADA DE HIDRÁULICA PREDIAL - FORNECIMENTO E INSTALAÇÃO. AF_04/2022 | UN | 25.74 | 26.29 |  | SINAPI92350
SINAPI | 92289 | COTOVELO EM COBRE, DN 35 MM, 90 GRAUS, SEM ANEL DE SOLDA, INSTALADO EM PRUMADA DE HIDRÁULICA PREDIAL - FORNECIMENTO E INSTALAÇÃO. AF_04/2022 | UN | 45.84 | 46.54 |  | SINAPI92351
SINAPI | 92290 | COTOVELO EM COBRE, DN 42 MM, 90 GRAUS, SEM ANEL DE SOLDA, INSTALADO EM PRUMADA DE HIDRÁULICA PREDIAL - FORNECIMENTO E INSTALAÇÃO. AF_04/2022 | UN | 69.64 | 70.49 |  | SINAPI92352
SINAPI | 92291 | COTOVELO EM COBRE, DN 54 MM, 90 GRAUS, SEM ANEL DE SOLDA, INSTALADO EM PRUMADA DE HIDRÁULICA PREDIAL - FORNECIMENTO E INSTALAÇÃO. AF_04/2022 | UN | 108.08 | 109.17 |  | SINAPI92353
SINAPI | 92292 | COTOVELO EM COBRE, DN 66 MM, 90 GRAUS, SEM ANEL DE SOLDA, INSTALADO EM PRUMADA DE HIDRÁULICA PREDIAL - FORNECIMENTO E INSTALAÇÃO. AF_04/2022 | UN | 336.6 | 337.94 |  | SINAPI92354
SINAPI | 92293 | LUVA EM COBRE, DN 22 MM, SEM ANEL DE SOLDA, INSTALADO EM PRUMADA DE HIDRÁULICA PREDIAL - FORNECIMENTO E INSTALAÇÃO. AF_04/2022 | UN | 9.19 | 9.48 |  | SINAPI92355
SINAPI | 92294 | LUVA EM COBRE, DN 28 MM, SEM ANEL DE SOLDA, INSTALADO EM PRUMADA DE HIDRÁULICA PREDIAL - FORNECIMENTO E INSTALAÇÃO. AF_04/2022 | UN | 15.66 | 16.03 |  | SINAPI92356
SINAPI | 92295 | LUVA EM COBRE, DN 35 MM, SEM ANEL DE SOLDA, INSTALADO EM PRUMADA DE HIDRÁULICA PREDIAL - FORNECIMENTO E INSTALAÇÃO. AF_04/2022 | UN | 29.73 | 30.19 |  | SINAPI92357
SINAPI | 92296 | LUVA EM COBRE, DN 42 MM, SEM ANEL DE SOLDA, INSTALADO EM PRUMADA DE HIDRÁULICA PREDIAL - FORNECIMENTO E INSTALAÇÃO. AF_04/2022 | UN | 39.43 | 40 |  | SINAPI92358
SINAPI | 92297 | LUVA EM COBRE, DN 54 MM, SEM ANEL DE SOLDA, INSTALADO EM PRUMADA DE HIDRÁULICA PREDIAL - FORNECIMENTO E INSTALAÇÃO. AF_04/2022 | UN | 61.3 | 62.02 |  | SINAPI92369
SINAPI | 92298 | LUVA EM COBRE, DN 66 MM, SEM ANEL DE SOLDA, INSTALADO EM PRUMADA DE HIDRÁULICA PREDIAL - FORNECIMENTO E INSTALAÇÃO. AF_04/2022 | UN | 173.23 | 174.13 |  | SINAPI92370
SINAPI | 92299 | TE EM COBRE, DN 22 MM, SEM ANEL DE SOLDA, INSTALADO EM PRUMADA DE HIDRÁULICA PREDIAL - FORNECIMENTO E INSTALAÇÃO. AF_04/2022 | UN | 21.39 | 21.96 |  | SINAPI92371
SINAPI | 92300 | TE EM COBRE, DN 28 MM, SEM ANEL DE SOLDA, INSTALADO EM PRUMADA DE HIDRÁULICA PREDIAL - FORNECIMENTO E INSTALAÇÃO. AF_04/2022 | UN | 32.7 | 33.43 |  | SINAPI92372
SINAPI | 92301 | TE EM COBRE, DN 35 MM, SEM ANEL DE SOLDA, INSTALADO EM PRUMADA DE HIDRÁULICA PREDIAL - FORNECIMENTO E INSTALAÇÃO. AF_04/2022 | UN | 65.15 | 66.09 |  | SINAPI92373
SINAPI | 92302 | TE EM COBRE, DN 42 MM, SEM ANEL DE SOLDA, INSTALADO EM PRUMADA DE HIDRÁULICA PREDIAL - FORNECIMENTO E INSTALAÇÃO. AF_04/2022 | UN | 86.19 | 87.32 |  | SINAPI92374
SINAPI | 92303 | TE EM COBRE, DN 54 MM, SEM ANEL DE SOLDA, INSTALADO EM PRUMADA DE HIDRÁULICA PREDIAL - FORNECIMENTO E INSTALAÇÃO. AF_04/2022 | UN | 158.73 | 160.18 |  | SINAPI92375
SINAPI | 92304 | TE EM COBRE, DN 66 MM, SEM ANEL DE SOLDA, INSTALADO EM PRUMADA DE HIDRÁULICA PREDIAL - FORNECIMENTO E INSTALAÇÃO. AF_04/2022 | UN | 413.77 | 415.56 |  | SINAPI92376
SINAPI | 92311 | COTOVELO EM COBRE, DN 15 MM, 90 GRAUS, SEM ANEL DE SOLDA, INSTALADO EM RAMAL DE DISTRIBUIÇÃO FORNECIMENTO E INSTALAÇÃO. AF_04/2022 | UN | 11.8 | 12.45 |  | SINAPI92377
SINAPI | 92312 | COTOVELO EM COBRE, DN 22 MM, 90 GRAUS, SEM ANEL DE SOLDA, INSTALADO EM RAMAL DE DISTRIBUIÇÃO DE HIDRÁULICA PREDIAL - FORNECIMENTO E INSTALAÇÃO. AF_04/2022 | UN | 19.89 | 20.71 |  | SINAPI92378
SINAPI | 92313 | COTOVELO EM COBRE, DN 28 MM, 90 GRAUS, SEM ANEL DE SOLDA, INSTALADO EM RAMAL DE DISTRIBUIÇÃO DE HIDRÁULICA PREDIAL - FORNECIMENTO E INSTALAÇÃO. AF_04/2022 | UN | 29.08 | 30.01 |  | SINAPI92379
SINAPI | 92314 | LUVA EM COBRE, DN 15 MM, SEM ANEL DE SOLDA, INSTALADO EM RAMAL DE DISTRIBUIÇÃO DE HIDRÁULICA PREDIAL - FORNECIMENTO E INSTALAÇÃO. AF_04/2022 | UN | 7.87 | 8.35 |  | SINAPI92380
SINAPI | 92315 | LUVA EM COBRE, DN 22 MM, SEM ANEL DE SOLDA, INSTALADO EM RAMAL DE DISTRIBUIÇÃO DE HIDRÁULICA PREDIAL - FORNECIMENTO E INSTALAÇÃO. AF_04/2022 | UN | 11.63 | 12.18 |  | SINAPI92381
SINAPI | 92316 | LUVA EM COBRE, DN 28 MM, SEM ANEL DE SOLDA, INSTALADO EM RAMAL DE DISTRIBUIÇÃO DE HIDRÁULICA PREDIAL - FORNECIMENTO E INSTALAÇÃO. AF_04/2022 | UN | 17.91 | 18.52 |  | SINAPI92382
SINAPI | 92317 | TE EM COBRE, DN 15 MM, SEM ANEL DE SOLDA, INSTALADO EM RAMAL DE DISTRIBUIÇÃO DE HIDRÁULICA PREDIAL - FORNECIMENTO E INSTALAÇÃO. AF_04/2022 | UN | 16.53 | 17.49 |  | SINAPI92383
SINAPI | 92318 | TE EM COBRE, DN 22 MM, SEM ANEL DE SOLDA, INSTALADO EM RAMAL DE DISTRIBUIÇÃO DE HIDRÁULICA PREDIAL - FORNECIMENTO E INSTALAÇÃO. AF_04/2022 | UN | 26.23 | 27.34 |  | SINAPI92384
SINAPI | 92319 | TE EM COBRE, DN 28 MM, SEM ANEL DE SOLDA, INSTALADO EM RAMAL DE DISTRIBUIÇÃO DE HIDRÁULICA PREDIAL - FORNECIMENTO E INSTALAÇÃO. AF_04/2022 | UN | 37.16 | 38.4 |  | SINAPI92385
SINAPI | 92326 | COTOVELO EM COBRE, DN 15 MM, 90 GRAUS, SEM ANEL DE SOLDA, INSTALADO EM RAMAL E SUB-RAMAL DE HIDRÁULICA PREDIAL - FORNECIMENTO E INSTALAÇÃO. AF_04/2022 | UN | 12.39 | 13.13 |  | SINAPI92386
SINAPI | 92327 | COTOVELO EM COBRE, DN 22 MM, 90 GRAUS, SEM ANEL DE SOLDA, INSTALADO EM RAMAL E SUB-RAMAL DE HIDRÁULICA PREDIAL - FORNECIMENTO E INSTALAÇÃO. AF_04/2022 | UN | 22.57 | 23.69 |  | SINAPI92387
SINAPI | 92328 | COTOVELO EM COBRE, DN 28 MM, 90 GRAUS, SEM ANEL DE SOLDA, INSTALADO EM RAMAL E SUB-RAMAL DE HIDRÁULICA PREDIAL - FORNECIMENTO E INSTALAÇÃO. AF_04/2022 | UN | 33.88 | 35.33 |  | SINAPI92388
SINAPI | 92329 | LUVA EM COBRE, DN 15 MM, SEM ANEL DE SOLDA, INSTALADO EM RAMAL E SUB-RAMAL DE HIDRÁULICA PREDIAL - FORNECIMENTO E INSTALAÇÃO. AF_04/2022 | UN | 8.02 | 8.52 |  | SINAPI92389
SINAPI | 92330 | LUVA EM COBRE, DN 22 MM, SEM ANEL DE SOLDA, INSTALADO EM RAMAL E SUB-RAMAL DE HIDRÁULICA PREDIAL - FORNECIMENTO E INSTALAÇÃO. AF_04/2022 | UN | 13.43 | 14.18 |  | SINAPI92390
SINAPI | 92331 | LUVA EM COBRE, DN 28 MM, SEM ANEL DE SOLDA, INSTALADO EM RAMAL E SUB-RAMAL DE HIDRÁULICA PREDIAL - FORNECIMENTO E INSTALAÇÃO. AF_04/2022 | UN | 21.13 | 22.09 |  | SINAPI92635
SINAPI | 92332 | TE EM COBRE, DN 15 MM, SEM ANEL DE SOLDA, INSTALADO EM RAMAL E SUB-RAMAL DE HIDRÁULICA PREDIAL - FORNECIMENTO E INSTALAÇÃO. AF_04/2022 | UN | 16.84 | 17.83 |  | SINAPI92636
SINAPI | 92333 | TE EM COBRE, DN 22 MM, SEM ANEL DE SOLDA, INSTALADO EM RAMAL E SUB-RAMAL DE HIDRÁULICA PREDIAL - FORNECIMENTO E INSTALAÇÃO. AF_04/2022 | UN | 29.82 | 31.31 |  | SINAPI92637
SINAPI | 92334 | TE EM COBRE, DN 28 MM, SEM ANEL DE SOLDA, INSTALADO EM RAMAL E SUB-RAMAL DE HIDRÁULICA PREDIAL - FORNECIMENTO E INSTALAÇÃO. AF_04/2022 | UN | 43.57 | 45.51 |  | SINAPI92638
SINAPI | 92344 | NIPLE, EM FERRO GALVANIZADO, DN 50 (2"), CONEXÃO ROSQUEADA, INSTALADO EM PRUMADAS - FORNECIMENTO E INSTALAÇÃO. AF_10/2020 | UN | 63.43 | 66.54 |  | SINAPI92639
SINAPI | 92345 | LUVA, EM FERRO GALVANIZADO, DN 50 (2"), CONEXÃO ROSQUEADA, INSTALADO EM PRUMADAS - FORNECIMENTO E INSTALAÇÃO. AF_10/2020 | UN | 63.4 | 66.51 |  | SINAPI92640
SINAPI | 92346 | NIPLE, EM FERRO GALVANIZADO, DN 65 (2 1/2"), CONEXÃO ROSQUEADA, INSTALADO EM PRUMADAS - FORNECIMENTO E INSTALAÇÃO. AF_10/2020 | UN | 84.66 | 88.03 |  | SINAPI92642
SINAPI | 92347 | LUVA, EM FERRO GALVANIZADO, DN 65 (2 1/2"), CONEXÃO ROSQUEADA, INSTALADO EM PRUMADAS - FORNECIMENTO E INSTALAÇÃO. AF_10/2020 | UN | 94.93 | 98.3 |  | SINAPI92644
SINAPI | 92348 | NIPLE, EM FERRO GALVANIZADO, DN 80 (3"), CONEXÃO ROSQUEADA, INSTALADO EM PRUMADAS - FORNECIMENTO E INSTALAÇÃO. AF_10/2020 | UN | 120.88 | 124.52 |  | SINAPI92657
SINAPI | 92349 | LUVA, EM FERRO GALVANIZADO, DN 80 (3"), CONEXÃO ROSQUEADA, INSTALADO EM PRUMADAS - FORNECIMENTO E INSTALAÇÃO. AF_10/2020 | UN | 130.02 | 133.66 |  | SINAPI92658
SINAPI | 92350 | JOELHO 45 GRAUS, EM FERRO GALVANIZADO, DN 50 (2"), CONEXÃO ROSQUEADA, INSTALADO EM PRUMADAS - FORNECIMENTO E INSTALAÇÃO. AF_10/2020 | UN | 94.3 | 98.95 |  | SINAPI92659
SINAPI | 92351 | JOELHO 90 GRAUS, EM FERRO GALVANIZADO, DN 50 (2"), CONEXÃO ROSQUEADA, INSTALADO EM PRUMADAS - FORNECIMENTO E INSTALAÇÃO. AF_10/2020 | UN | 92.02 | 96.67 |  | SINAPI92660
SINAPI | 92352 | JOELHO 45 GRAUS, EM FERRO GALVANIZADO, DN 65 (2 1/2"), CONEXÃO ROSQUEADA, INSTALADO EM PRUMADAS - FORNECIMENTO E INSTALAÇÃO. AF_10/2020 | UN | 146.72 | 151.78 |  | SINAPI92661
SINAPI | 92353 | JOELHO 90 GRAUS, EM FERRO GALVANIZADO, DN 65 (2 1/2"), CONEXÃO ROSQUEADA, INSTALADO EM PRUMADAS - FORNECIMENTO E INSTALAÇÃO. AF_10/2020 | UN | 136.67 | 141.73 |  | SINAPI92662
SINAPI | 92354 | JOELHO 45 GRAUS, EM FERRO GALVANIZADO, DN 80 (3"), CONEXÃO ROSQUEADA, INSTALADO EM PRUMADAS - FORNECIMENTO E INSTALAÇÃO. AF_10/2020 | UN | 197.08 | 202.54 |  | SINAPI92663
SINAPI | 92355 | JOELHO 90 GRAUS, EM FERRO GALVANIZADO, DN 80 (3"), CONEXÃO ROSQUEADA, INSTALADO EM PRUMADAS - FORNECIMENTO E INSTALAÇÃO. AF_10/2020 | UN | 177.71 | 183.17 |  | SINAPI92664
SINAPI | 92356 | TÊ, EM FERRO GALVANIZADO, DN 50 (2"), CONEXÃO ROSQUEADA, INSTALADO EM PRUMADAS - FORNECIMENTO E INSTALAÇÃO. AF_10/2020 | UN | 122.63 | 128.84 |  | SINAPI92665
SINAPI | 92357 | TÊ, EM FERRO GALVANIZADO, DN 65 (2 1/2"), CONEXÃO ROSQUEADA, INSTALADO EM PRUMADAS - FORNECIMENTO E INSTALAÇÃO. AF_10/2020 | UN | 187.3 | 194.05 |  | SINAPI92666
SINAPI | 92358 | TÊ, EM FERRO GALVANIZADO, DN 80 (3"), CONEXÃO ROSQUEADA, INSTALADO EM PRUMADAS - FORNECIMENTO E INSTALAÇÃO. AF_10/2020 | UN | 235.07 | 242.36 |  | SINAPI92667
SINAPI | 92369 | NIPLE, EM FERRO GALVANIZADO, DN 25 (1"), CONEXÃO ROSQUEADA, INSTALADO EM REDE DE ALIMENTAÇÃO PARA HIDRANTE - FORNECIMENTO E INSTALAÇÃO. AF_10/2020 | UN | 32.9 | 35.27 |  | SINAPI92668
SINAPI | 92370 | LUVA, EM FERRO GALVANIZADO, DN 25 (1"), CONEXÃO ROSQUEADA, INSTALADO EM REDE DE ALIMENTAÇÃO PARA HIDRANTE - FORNECIMENTO E INSTALAÇÃO. AF_10/2020 | UN | 34.75 | 37.12 |  | SINAPI92669
SINAPI | 92371 | NIPLE, EM FERRO GALVANIZADO, DN 32 (1 1/4"), CONEXÃO ROSQUEADA, INSTALADO EM REDE DE ALIMENTAÇÃO PARA HIDRANTE - FORNECIMENTO E INSTALAÇÃO. AF_10/2020 | UN | 40.3 | 42.87 |  | SINAPI92670
SINAPI | 92372 | LUVA, EM FERRO GALVANIZADO, DN 32 (1 1/4"), CONEXÃO ROSQUEADA, INSTALADO EM REDE DE ALIMENTAÇÃO PARA HIDRANTE - FORNECIMENTO E INSTALAÇÃO. AF_10/2020 | UN | 42.02 | 44.59 |  | SINAPI92671
SINAPI | 92373 | NIPLE, EM FERRO GALVANIZADO, DN 40 (1 1/2"), CONEXÃO ROSQUEADA, INSTALADO EM REDE DE ALIMENTAÇÃO PARA HIDRANTE - FORNECIMENTO E INSTALAÇÃO. AF_10/2020 | UN | 48.08 | 50.88 |  | SINAPI92672
SINAPI | 92374 | LUVA, EM FERRO GALVANIZADO, DN 40 (1 1/2"), CONEXÃO ROSQUEADA, INSTALADO EM REDE DE ALIMENTAÇÃO PARA HIDRANTE - FORNECIMENTO E INSTALAÇÃO. AF_10/2020 | UN | 48.41 | 51.21 |  | SINAPI92673
SINAPI | 92375 | NIPLE, EM FERRO GALVANIZADO, DN 50 (2"), CONEXÃO ROSQUEADA, INSTALADO EM REDE DE ALIMENTAÇÃO PARA HIDRANTE - FORNECIMENTO E INSTALAÇÃO. AF_10/2020 | UN | 63.39 | 66.49 |  | SINAPI92674
SINAPI | 92376 | LUVA, EM FERRO GALVANIZADO, DN 50 (2"), CONEXÃO ROSQUEADA, INSTALADO EM REDE DE ALIMENTAÇÃO PARA HIDRANTE - FORNECIMENTO E INSTALAÇÃO. AF_10/2020 | UN | 63.36 | 66.46 |  | SINAPI92675
SINAPI | 92377 | NIPLE, EM FERRO GALVANIZADO, DN 65 (2 1/2"), CONEXÃO ROSQUEADA, INSTALADO EM REDE DE ALIMENTAÇÃO PARA HIDRANTE - FORNECIMENTO E INSTALAÇÃO. AF_10/2020 | UN | 86.11 | 89.65 |  | SINAPI92676
SINAPI | 92378 | LUVA, EM FERRO GALVANIZADO, DN 65 (2 1/2"), CONEXÃO ROSQUEADA, INSTALADO EM REDE DE ALIMENTAÇÃO PARA HIDRANTE - FORNECIMENTO E INSTALAÇÃO. AF_10/2020 | UN | 96.38 | 99.92 |  | SINAPI92677
SINAPI | 92379 | NIPLE, EM FERRO GALVANIZADO, DN 80 (3"), CONEXÃO ROSQUEADA, INSTALADO EM REDE DE ALIMENTAÇÃO PARA HIDRANTE - FORNECIMENTO E INSTALAÇÃO. AF_10/2020 | UN | 123.89 | 127.88 |  | SINAPI92678
SINAPI | 92380 | LUVA, EM FERRO GALVANIZADO, DN 80 (3"), CONEXÃO ROSQUEADA, INSTALADO EM REDE DE ALIMENTAÇÃO PARA HIDRANTE - FORNECIMENTO E INSTALAÇÃO. AF_10/2020 | UN | 133.03 | 137.02 |  | SINAPI92679
SINAPI | 92381 | JOELHO 45 GRAUS, EM FERRO GALVANIZADO, DN 25 (1"), CONEXÃO ROSQUEADA, INSTALADO EM REDE DE ALIMENTAÇÃO PARA HIDRANTE - FORNECIMENTO E INSTALAÇÃO. AF_10/2020 | UN | 49.9 | 53.44 |  | SINAPI92680
SINAPI | 92382 | JOELHO 90 GRAUS, EM FERRO GALVANIZADO, DN 25 (1"), CONEXÃO ROSQUEADA, INSTALADO EM REDE DE ALIMENTAÇÃO PARA HIDRANTE - FORNECIMENTO E INSTALAÇÃO. AF_10/2020 | UN | 47.45 | 50.99 |  | SINAPI92681
SINAPI | 92383 | JOELHO 45 GRAUS, EM FERRO GALVANIZADO, DN 32 (1 1/4"), CONEXÃO ROSQUEADA, INSTALADO EM REDE DE ALIMENTAÇÃO PARA HIDRANTE - FORNECIMENTO E INSTALAÇÃO. AF_10/2020 | UN | 64.01 | 67.85 |  | SINAPI92682
SINAPI | 92384 | JOELHO 90 GRAUS, EM FERRO GALVANIZADO, DN 32 (1 1/4"), CONEXÃO ROSQUEADA, INSTALADO EM REDE DE ALIMENTAÇÃO PARA HIDRANTE - FORNECIMENTO E INSTALAÇÃO. AF_10/2020 | UN | 59.13 | 62.97 |  | SINAPI92683
SINAPI | 92385 | JOELHO 45 GRAUS, EM FERRO GALVANIZADO, DN 40 (1 1/2"), CONEXÃO ROSQUEADA, INSTALADO EM REDE DE ALIMENTAÇÃO PARA HIDRANTE - FORNECIMENTO E INSTALAÇÃO. AF_10/2020 | UN | 73.78 | 77.97 |  | SINAPI92684
SINAPI | 92386 | JOELHO 90 GRAUS, EM FERRO GALVANIZADO, DN 40 (1 1/2"), CONEXÃO ROSQUEADA, INSTALADO EM REDE DE ALIMENTAÇÃO PARA HIDRANTE - FORNECIMENTO E INSTALAÇÃO. AF_10/2020 | UN | 70.42 | 74.61 |  | SINAPI92685
SINAPI | 92387 | JOELHO 45 GRAUS, EM FERRO GALVANIZADO, DN 50 (2"), CONEXÃO ROSQUEADA, INSTALADO EM REDE DE ALIMENTAÇÃO PARA HIDRANTE - FORNECIMENTO E INSTALAÇÃO. AF_10/2020 | UN | 94.21 | 98.84 |  | SINAPI92686
SINAPI | 92388 | JOELHO 90 GRAUS, EM FERRO GALVANIZADO, DN 50 (2"), CONEXÃO ROSQUEADA, INSTALADO EM REDE DE ALIMENTAÇÃO PARA HIDRANTE - FORNECIMENTO E INSTALAÇÃO. AF_10/2020 | UN | 91.93 | 96.56 |  | SINAPI92692
SINAPI | 92389 | JOELHO 45 GRAUS, EM FERRO GALVANIZADO, DN 65 (2 1/2"), CONEXÃO ROSQUEADA, INSTALADO EM REDE DE ALIMENTAÇÃO PARA HIDRANTE - FORNECIMENTO E INSTALAÇÃO. AF_10/2020 | UN | 148.96 | 154.27 |  | SINAPI92693
SINAPI | 92390 | JOELHO 90 GRAUS, EM FERRO GALVANIZADO, DN 65 (2 1/2"), CONEXÃO ROSQUEADA, INSTALADO EM REDE DE ALIMENTAÇÃO PARA HIDRANTE - FORNECIMENTO E INSTALAÇÃO. AF_10/2020 | UN | 138.91 | 144.22 |  | SINAPI92694
SINAPI | 92635 | JOELHO 45 GRAUS, EM FERRO GALVANIZADO, CONEXÃO ROSQUEADA, DN 80 (3"), INSTALADO EM REDE DE ALIMENTAÇÃO PARA HIDRANTE - FORNECIMENTO E INSTALAÇÃO. AF_10/2020 | UN | 201.59 | 207.57 |  | SINAPI92695
SINAPI | 92636 | JOELHO 90 GRAUS, EM FERRO GALVANIZADO, CONEXÃO ROSQUEADA, DN 80 (3"), INSTALADO EM REDE DE ALIMENTAÇÃO PARA HIDRANTE - FORNECIMENTO E INSTALAÇÃO. AF_10/2020 | UN | 182.22 | 188.2 |  | SINAPI92696
SINAPI | 92637 | TÊ, EM FERRO GALVANIZADO, CONEXÃO ROSQUEADA, DN 25 (1"), INSTALADO EM REDE DE ALIMENTAÇÃO PARA HIDRANTE - FORNECIMENTO E INSTALAÇÃO. AF_10/2020 | UN | 64.19 | 68.91 |  | SINAPI92697
SINAPI | 92638 | TÊ, EM FERRO GALVANIZADO, CONEXÃO ROSQUEADA, DN 32 (1 1/4"), INSTALADO EM REDE DE ALIMENTAÇÃO PARA HIDRANTE - FORNECIMENTO E INSTALAÇÃO. AF_10/2020 | UN | 79.45 | 84.58 |  | SINAPI92698
SINAPI | 92639 | TÊ, EM FERRO GALVANIZADO, CONEXÃO ROSQUEADA, DN 40 (1 1/2"), INSTALADO EM REDE DE ALIMENTAÇÃO PARA HIDRANTE - FORNECIMENTO E INSTALAÇÃO. AF_10/2020 | UN | 92.59 | 98.18 |  | SINAPI92699
SINAPI | 92640 | TÊ, EM FERRO GALVANIZADO, CONEXÃO ROSQUEADA, DN 50 (2"), INSTALADO EM REDE DE ALIMENTAÇÃO PARA HIDRANTE - FORNECIMENTO E INSTALAÇÃO. AF_10/2020 | UN | 122.5 | 128.69 |  | SINAPI92700
SINAPI | 92642 | TÊ, EM FERRO GALVANIZADO, CONEXÃO ROSQUEADA, DN 65 (2 1/2"), INSTALADO EM REDE DE ALIMENTAÇÃO PARA HIDRANTE - FORNECIMENTO E INSTALAÇÃO. AF_10/2020 | UN | 190.22 | 197.3 |  | SINAPI92701
SINAPI | 92644 | TÊ, EM FERRO GALVANIZADO, CONEXÃO ROSQUEADA, DN 80 (3"), INSTALADO EM REDE DE ALIMENTAÇÃO PARA HIDRANTE - FORNECIMENTO E INSTALAÇÃO. AF_10/2020 | UN | 241.09 | 249.06 |  | SINAPI92702
SINAPI | 92657 | NIPLE, EM FERRO GALVANIZADO, CONEXÃO ROSQUEADA, DN 25 (1"), INSTALADO EM REDE DE ALIMENTAÇÃO PARA SPRINKLER - FORNECIMENTO E INSTALAÇÃO. AF_10/2020 | UN | 24.78 | 26.23 |  | SINAPI92703
SINAPI | 92658 | LUVA, EM FERRO GALVANIZADO, CONEXÃO ROSQUEADA, DN 25 (1"), INSTALADO EM REDE DE ALIMENTAÇÃO PARA SPRINKLER - FORNECIMENTO E INSTALAÇÃO. AF_10/2020 | UN | 26.63 | 28.08 |  | SINAPI92704
SINAPI | 92659 | NIPLE, EM FERRO GALVANIZADO, CONEXÃO ROSQUEADA, DN 32 (1 1/4"), INSTALADO EM REDE DE ALIMENTAÇÃO PARA SPRINKLER - FORNECIMENTO E INSTALAÇÃO. AF_10/2020 | UN | 31.06 | 32.6 |  | SINAPI92705
SINAPI | 92660 | LUVA, EM FERRO GALVANIZADO, CONEXÃO ROSQUEADA, DN 32 (1 1/4"), INSTALADO EM REDE DE ALIMENTAÇÃO PARA SPRINKLER - FORNECIMENTO E INSTALAÇÃO. AF_10/2020 | UN | 32.78 | 34.32 |  | SINAPI92706
SINAPI | 92661 | NIPLE, EM FERRO GALVANIZADO, CONEXÃO ROSQUEADA, DN 40 (1 1/2"), INSTALADO EM REDE DE ALIMENTAÇÃO PARA SPRINKLER - FORNECIMENTO E INSTALAÇÃO. AF_10/2020 | UN | 37.55 | 39.17 |  | SINAPI92889
SINAPI | 92662 | LUVA, EM FERRO GALVANIZADO, CONEXÃO ROSQUEADA, DN 40 (1 1/2"), INSTALADO EM REDE DE ALIMENTAÇÃO PARA SPRINKLER - FORNECIMENTO E INSTALAÇÃO. AF_10/2020 | UN | 37.88 | 39.5 |  | SINAPI92890
SINAPI | 92663 | NIPLE, EM FERRO GALVANIZADO, CONEXÃO ROSQUEADA, DN 50 (2"), INSTALADO EM REDE DE ALIMENTAÇÃO PARA SPRINKLER - FORNECIMENTO E INSTALAÇÃO. AF_10/2020 | UN | 51.27 | 53.02 |  | SINAPI92891
SINAPI | 92664 | LUVA, EM FERRO GALVANIZADO, CONEXÃO ROSQUEADA, DN 50 (2"), INSTALADO EM REDE DE ALIMENTAÇÃO PARA SPRINKLER - FORNECIMENTO E INSTALAÇÃO. AF_10/2020 | UN | 51.24 | 52.99 |  | SINAPI92892
SINAPI | 92665 | NIPLE, EM FERRO GALVANIZADO, CONEXÃO ROSQUEADA, DN 65 (2 1/2"), INSTALADO EM REDE DE ALIMENTAÇÃO PARA SPRINKLER - FORNECIMENTO E INSTALAÇÃO. AF_10/2020 | UN | 71.59 | 73.5 |  | SINAPI92893
SINAPI | 92666 | LUVA, EM FERRO GALVANIZADO, CONEXÃO ROSQUEADA, DN 65 (2 1/2"), INSTALADO EM REDE DE ALIMENTAÇÃO PARA SPRINKLER - FORNECIMENTO E INSTALAÇÃO. AF_10/2020 | UN | 81.86 | 83.77 |  | SINAPI92894
SINAPI | 92667 | NIPLE, EM FERRO GALVANIZADO, CONEXÃO ROSQUEADA, DN 80 (3"), INSTALADO EM REDE DE ALIMENTAÇÃO PARA SPRINKLER - FORNECIMENTO E INSTALAÇÃO. AF_10/2020 | UN | 107.01 | 109.1 |  | SINAPI92895
SINAPI | 92668 | LUVA, EM FERRO GALVANIZADO, CONEXÃO ROSQUEADA, DN 80 (3"), INSTALADO EM REDE DE ALIMENTAÇÃO PARA SPRINKLER - FORNECIMENTO E INSTALAÇÃO. AF_10/2020 | UN | 116.15 | 118.24 |  | SINAPI92896
SINAPI | 92669 | JOELHO 45 GRAUS, EM FERRO GALVANIZADO, CONEXÃO ROSQUEADA, DN 25 (1"), INSTALADO EM REDE DE ALIMENTAÇÃO PARA SPRINKLER - FORNECIMENTO E INSTALAÇÃO. AF_10/2020 | UN | 37.7 | 39.87 |  | SINAPI92897
SINAPI | 92670 | JOELHO 90 GRAUS, EM FERRO GALVANIZADO, CONEXÃO ROSQUEADA, DN 25 (1"), INSTALADO EM REDE DE ALIMENTAÇÃO PARA SPRINKLER - FORNECIMENTO E INSTALAÇÃO. AF_10/2020 | UN | 35.25 | 37.42 |  | SINAPI92898
SINAPI | 92671 | JOELHO 45 GRAUS, EM FERRO GALVANIZADO, CONEXÃO ROSQUEADA, DN 32 (1 1/4"), INSTALADO EM REDE DE ALIMENTAÇÃO PARA SPRINKLER - FORNECIMENTO E INSTALAÇÃO. AF_10/2020 | UN | 50.18 | 52.47 |  | SINAPI92899
SINAPI | 92672 | JOELHO 90 GRAUS, EM FERRO GALVANIZADO, CONEXÃO ROSQUEADA, DN 32 (1 1/4"), INSTALADO EM REDE DE ALIMENTAÇÃO PARA SPRINKLER - FORNECIMENTO E INSTALAÇÃO. AF_10/2020 | UN | 45.3 | 47.59 |  | SINAPI92900
SINAPI | 92673 | JOELHO 45 GRAUS, EM FERRO GALVANIZADO, CONEXÃO ROSQUEADA, DN 40 (1 1/2"), INSTALADO EM REDE DE ALIMENTAÇÃO PARA SPRINKLER - FORNECIMENTO E INSTALAÇÃO. AF_10/2020 | UN | 58 | 60.44 |  | SINAPI92901
SINAPI | 92674 | JOELHO 90 GRAUS, EM FERRO GALVANIZADO, CONEXÃO ROSQUEADA, DN 40 (1 1/2"), INSTALADO EM REDE DE ALIMENTAÇÃO PARA SPRINKLER - FORNECIMENTO E INSTALAÇÃO. AF_10/2020 | UN | 54.64 | 57.08 |  | SINAPI92902
SINAPI | 92675 | JOELHO 45 GRAUS, EM FERRO GALVANIZADO, CONEXÃO ROSQUEADA, DN 50 (2"), INSTALADO EM REDE DE ALIMENTAÇÃO PARA SPRINKLER - FORNECIMENTO E INSTALAÇÃO. AF_10/2020 | UN | 76.08 | 78.68 |  | SINAPI92903
SINAPI | 92676 | JOELHO 90 GRAUS, EM FERRO GALVANIZADO, CONEXÃO ROSQUEADA, DN 50 (2"), INSTALADO EM REDE DE ALIMENTAÇÃO PARA SPRINKLER - FORNECIMENTO E INSTALAÇÃO. AF_10/2020 | UN | 73.8 | 76.4 |  | SINAPI92904
SINAPI | 92677 | JOELHO 45 GRAUS, EM FERRO GALVANIZADO, CONEXÃO ROSQUEADA, DN 65 (2 1/2"), INSTALADO EM REDE DE ALIMENTAÇÃO PARA SPRINKLER - FORNECIMENTO E INSTALAÇÃO. AF_10/2020 | UN | 127.21 | 130.09 |  | SINAPI92905
SINAPI | 92678 | JOELHO 90 GRAUS, EM FERRO GALVANIZADO, CONEXÃO ROSQUEADA, DN 65 (2 1/2"), INSTALADO EM REDE DE ALIMENTAÇÃO PARA SPRINKLER - FORNECIMENTO E INSTALAÇÃO. AF_10/2020 | UN | 117.16 | 120.04 |  | SINAPI92906
SINAPI | 92679 | JOELHO 45 GRAUS, EM FERRO GALVANIZADO, CONEXÃO ROSQUEADA, DN 80 (3"), INSTALADO EM REDE DE ALIMENTAÇÃO PARA SPRINKLER - FORNECIMENTO E INSTALAÇÃO. AF_10/2020 | UN | 176.28 | 179.42 |  | SINAPI92907
SINAPI | 92680 | JOELHO 90 GRAUS, EM FERRO GALVANIZADO, CONEXÃO ROSQUEADA, DN 80 (3"), INSTALADO EM REDE DE ALIMENTAÇÃO PARA SPRINKLER - FORNECIMENTO E INSTALAÇÃO. AF_10/2020 | UN | 156.91 | 160.05 |  | SINAPI92908
SINAPI | 92681 | TÊ, EM FERRO GALVANIZADO, CONEXÃO ROSQUEADA, DN 25 (1"), INSTALADO EM REDE DE ALIMENTAÇÃO PARA SPRINKLER - FORNECIMENTO E INSTALAÇÃO. AF_10/2020 | UN | 47.9 | 50.8 |  | SINAPI92909
SINAPI | 92682 | TÊ, EM FERRO GALVANIZADO, CONEXÃO ROSQUEADA, DN 32 (1 1/4"), INSTALADO EM REDE DE ALIMENTAÇÃO PARA SPRINKLER - FORNECIMENTO E INSTALAÇÃO. AF_10/2020 | UN | 60.94 | 63.99 |  | SINAPI92910
SINAPI | 92683 | TÊ, EM FERRO GALVANIZADO, CONEXÃO ROSQUEADA, DN 40 (1 1/2"), INSTALADO EM REDE DE ALIMENTAÇÃO PARA SPRINKLER - FORNECIMENTO E INSTALAÇÃO. AF_10/2020 | UN | 71.57 | 74.82 |  | SINAPI92911
SINAPI | 92684 | TÊ, EM FERRO GALVANIZADO, CONEXÃO ROSQUEADA, DN 50 (2"), INSTALADO EM REDE DE ALIMENTAÇÃO PARA SPRINKLER - FORNECIMENTO E INSTALAÇÃO. AF_10/2020 | UN | 98.31 | 101.79 |  | SINAPI92912
SINAPI | 92685 | TÊ, EM FERRO GALVANIZADO, CONEXÃO ROSQUEADA, DN 65 (2 1/2"), INSTALADO EM REDE DE ALIMENTAÇÃO PARA SPRINKLER - FORNECIMENTO E INSTALAÇÃO. AF_10/2020 | UN | 161.25 | 165.09 |  | SINAPI92913
SINAPI | 92686 | TÊ, EM FERRO GALVANIZADO, CONEXÃO ROSQUEADA, DN 80 (3"), INSTALADO EM REDE DE ALIMENTAÇÃO PARA SPRINKLER - FORNECIMENTO E INSTALAÇÃO. AF_10/2020 | UN | 207.32 | 211.5 |  | SINAPI92914
SINAPI | 92692 | NIPLE, EM FERRO GALVANIZADO, CONEXÃO ROSQUEADA, DN 15 (1/2"), INSTALADO EM RAMAIS E SUB-RAMAIS DE GÁS - FORNECIMENTO E INSTALAÇÃO. AF_10/2020 | UN | 13.26 | 14.1 |  | SINAPI92918
SINAPI | 92693 | LUVA, EM FERRO GALVANIZADO, CONEXÃO ROSQUEADA, DN 15 (1/2"), INSTALADO EM RAMAIS E SUB-RAMAIS DE GÁS - FORNECIMENTO E INSTALAÇÃO. AF_10/2020 | UN | 13.67 | 14.51 |  | SINAPI92920
SINAPI | 92694 | NIPLE, EM FERRO GALVANIZADO, CONEXÃO ROSQUEADA, DN 20 (3/4"), INSTALADO EM RAMAIS E SUB-RAMAIS DE GÁS - FORNECIMENTO E INSTALAÇÃO. AF_10/2020 | UN | 20.87 | 22.31 |  | SINAPI92925
SINAPI | 92695 | LUVA, EM FERRO GALVANIZADO, CONEXÃO ROSQUEADA, DN 20 (3/4"), INSTALADO EM RAMAIS E SUB-RAMAIS DE GÁS - FORNECIMENTO E INSTALAÇÃO. AF_10/2020 | UN | 21.28 | 22.72 |  | SINAPI92926
SINAPI | 92696 | NIPLE, EM FERRO GALVANIZADO, CONEXÃO ROSQUEADA, DN 25 (1"), INSTALADO EM RAMAIS E SUB-RAMAIS DE GÁS - FORNECIMENTO E INSTALAÇÃO. AF_10/2020 | UN | 32.57 | 34.88 |  | SINAPI92927
SINAPI | 92697 | LUVA, EM FERRO GALVANIZADO, CONEXÃO ROSQUEADA, DN 25 (1"), INSTALADO EM RAMAIS E SUB-RAMAIS DE GÁS - FORNECIMENTO E INSTALAÇÃO. AF_10/2020 | UN | 34.42 | 36.73 |  | SINAPI92928
SINAPI | 92698 | JOELHO 45 GRAUS, EM FERRO GALVANIZADO, CONEXÃO ROSQUEADA, DN 15 (1/2"), INSTALADO EM RAMAIS E SUB-RAMAIS DE GÁS - FORNECIMENTO E INSTALAÇÃO. AF_10/2020 | UN | 19.58 | 20.82 |  | SINAPI92929
SINAPI | 92699 | JOELHO 90 GRAUS, EM FERRO GALVANIZADO, CONEXÃO ROSQUEADA, DN 15 (1/2"), INSTALADO EM RAMAIS E SUB-RAMAIS DE GÁS - FORNECIMENTO E INSTALAÇÃO. AF_10/2020 | UN | 18.25 | 19.49 |  | SINAPI92930
SINAPI | 92700 | JOELHO 45 GRAUS, EM FERRO GALVANIZADO, CONEXÃO ROSQUEADA, DN 20 (3/4"), INSTALADO EM RAMAIS E SUB-RAMAIS DE GÁS - FORNECIMENTO E INSTALAÇÃO. AF_10/2020 | UN | 31.76 | 33.9 |  | SINAPI92931
SINAPI | 92701 | JOELHO 90 GRAUS, EM FERRO GALVANIZADO, CONEXÃO ROSQUEADA, DN 20 (3/4"), INSTALADO EM RAMAIS E SUB-RAMAIS DE GÁS - FORNECIMENTO E INSTALAÇÃO. AF_10/2020 | UN | 29.77 | 31.91 |  | SINAPI92932
SINAPI | 92702 | JOELHO 45 GRAUS, EM FERRO GALVANIZADO, CONEXÃO ROSQUEADA, DN 25 (1"), INSTALADO EM RAMAIS E SUB-RAMAIS DE GÁS - FORNECIMENTO E INSTALAÇÃO. AF_10/2020 | UN | 49.43 | 52.91 |  | SINAPI92933
SINAPI | 92703 | JOELHO 90 GRAUS, EM FERRO GALVANIZADO, CONEXÃO ROSQUEADA, DN 25 (1"), INSTALADO EM RAMAIS E SUB-RAMAIS DE GÁS - FORNECIMENTO E INSTALAÇÃO. AF_10/2020 | UN | 46.98 | 50.46 |  | SINAPI92934
SINAPI | 92704 | TÊ, EM FERRO GALVANIZADO, CONEXÃO ROSQUEADA, DN 15 (1/2"), INSTALADO EM RAMAIS E SUB-RAMAIS DE GÁS - FORNECIMENTO E INSTALAÇÃO. AF_10/2020 | UN | 24.58 | 26.26 |  | SINAPI92935
SINAPI | 92705 | TÊ, EM FERRO GALVANIZADO, CONEXÃO ROSQUEADA, DN 20 (3/4"), INSTALADO EM RAMAIS E SUB-RAMAIS DE GÁS - FORNECIMENTO E INSTALAÇÃO. AF_10/2020 | UN | 39.29 | 42.13 |  | SINAPI92936
SINAPI | 92706 | TÊ, EM FERRO GALVANIZADO, CONEXÃO ROSQUEADA, DN 25 (1"), INSTALADO EM RAMAIS E SUB-RAMAIS DE GÁS - FORNECIMENTO E INSTALAÇÃO. AF_10/2020 | UN | 63.55 | 68.18 |  | SINAPI92937
SINAPI | 92889 | UNIÃO, EM FERRO GALVANIZADO, DN 50 (2"), CONEXÃO ROSQUEADA, INSTALADO EM PRUMADAS - FORNECIMENTO E INSTALAÇÃO. AF_10/2020 | UN | 130.09 | 133.2 |  | SINAPI92938
SINAPI | 92890 | UNIÃO, EM FERRO GALVANIZADO, DN 65 (2 1/2"), CONEXÃO ROSQUEADA, INSTALADO EM PRUMADAS - FORNECIMENTO E INSTALAÇÃO. AF_10/2020 | UN | 199.31 | 202.68 |  | SINAPI92939
SINAPI | 92891 | UNIÃO, EM FERRO GALVANIZADO, DN 80 (3"), CONEXÃO ROSQUEADA, INSTALADO EM PRUMADAS - FORNECIMENTO E INSTALAÇÃO. AF_10/2020 | UN | 294.33 | 297.97 |  | SINAPI92940
SINAPI | 92892 | UNIÃO, EM FERRO GALVANIZADO, DN 25 (1"), CONEXÃO ROSQUEADA, INSTALADO EM REDE DE ALIMENTAÇÃO PARA HIDRANTE - FORNECIMENTO E INSTALAÇÃO. AF_10/2020 | UN | 54.59 | 56.96 |  | SINAPI92941
SINAPI | 92893 | UNIÃO, EM FERRO GALVANIZADO, DN 32 (1 1/4"), CONEXÃO ROSQUEADA, INSTALADO EM REDE DE ALIMENTAÇÃO PARA HIDRANTE - FORNECIMENTO E INSTALAÇÃO. AF_10/2020 | UN | 78.92 | 81.49 |  | SINAPI92942
SINAPI | 92894 | UNIÃO, EM FERRO GALVANIZADO, DN 40 (1 1/2"), CONEXÃO ROSQUEADA, INSTALADO EM REDE DE ALIMENTAÇÃO PARA HIDRANTE - FORNECIMENTO E INSTALAÇÃO. AF_10/2020 | UN | 94.71 | 97.51 |  | SINAPI92943
SINAPI | 92895 | UNIÃO, EM FERRO GALVANIZADO, DN 50 (2"), CONEXÃO ROSQUEADA, INSTALADO EM REDE DE ALIMENTAÇÃO PARA HIDRANTE - FORNECIMENTO E INSTALAÇÃO. AF_10/2020 | UN | 130.05 | 133.15 |  | SINAPI92944
SINAPI | 92896 | UNIÃO, EM FERRO GALVANIZADO, DN 65 (2 1/2"), CONEXÃO ROSQUEADA, INSTALADO EM REDE DE ALIMENTAÇÃO PARA HIDRANTE - FORNECIMENTO E INSTALAÇÃO. AF_10/2020 | UN | 200.76 | 204.3 |  | SINAPI92945
SINAPI | 92897 | UNIÃO, EM FERRO GALVANIZADO, DN 80 (3"), CONEXÃO ROSQUEADA, INSTALADO EM REDE DE ALIMENTAÇÃO PARA HIDRANTE - FORNECIMENTO E INSTALAÇÃO. AF_10/2020 | UN | 297.34 | 301.33 |  | SINAPI92946
SINAPI | 92898 | UNIÃO, EM FERRO GALVANIZADO, CONEXÃO ROSQUEADA, DN 25 (1"), INSTALADO EM REDE DE ALIMENTAÇÃO PARA SPRINKLER - FORNECIMENTO E INSTALAÇÃO. AF_10/2020 | UN | 46.47 | 47.92 |  | SINAPI92947
SINAPI | 92899 | UNIÃO, EM FERRO GALVANIZADO, CONEXÃO ROSQUEADA, DN 32 (1 1/4"), INSTALADO EM REDE DE ALIMENTAÇÃO PARA SPRINKLER - FORNECIMENTO E INSTALAÇÃO. AF_10/2020 | UN | 69.68 | 71.22 |  | SINAPI92948
SINAPI | 92900 | UNIÃO, EM FERRO GALVANIZADO, CONEXÃO ROSQUEADA, DN 40 (1 1/2"), INSTALADO EM REDE DE ALIMENTAÇÃO PARA SPRINKLER - FORNECIMENTO E INSTALAÇÃO. AF_10/2020 | UN | 84.18 | 85.8 |  | SINAPI92949
SINAPI | 92901 | UNIÃO, EM FERRO GALVANIZADO, CONEXÃO ROSQUEADA, DN 50 (2"), INSTALADO EM REDE DE ALIMENTAÇÃO PARA SPRINKLER - FORNECIMENTO E INSTALAÇÃO. AF_10/2020 | UN | 117.93 | 119.68 |  | SINAPI92950
SINAPI | 92902 | UNIÃO, EM FERRO GALVANIZADO, CONEXÃO ROSQUEADA, DN 65 (2 1/2"), INSTALADO EM REDE DE ALIMENTAÇÃO PARA SPRINKLER - FORNECIMENTO E INSTALAÇÃO. AF_10/2020 | UN | 186.24 | 188.15 |  | SINAPI92951
SINAPI | 92903 | UNIÃO, EM FERRO GALVANIZADO, CONEXÃO ROSQUEADA, DN 80 (3"), INSTALADO EM REDE DE ALIMENTAÇÃO PARA SPRINKLER - FORNECIMENTO E INSTALAÇÃO. AF_10/2020 | UN | 280.46 | 282.55 |  | SINAPI92952
SINAPI | 92904 | UNIÃO, EM FERRO GALVANIZADO, CONEXÃO ROSQUEADA, DN 15 (1/2"), INSTALADO EM RAMAIS E SUB-RAMAIS DE GÁS - FORNECIMENTO E INSTALAÇÃO. AF_10/2020 | UN | 31.89 | 32.73 |  | SINAPI92953
SINAPI | 92905 | UNIÃO, EM FERRO GALVANIZADO, CONEXÃO ROSQUEADA, DN 20 (3/4"), INSTALADO EM RAMAIS E SUB-RAMAIS DE GÁS - FORNECIMENTO E INSTALAÇÃO. AF_10/2020 | UN | 45.18 | 46.62 |  | SINAPI93050
SINAPI | 92906 | UNIÃO, EM FERRO GALVANIZADO, CONEXÃO ROSQUEADA, DN 25 (1"), INSTALADO EM RAMAIS E SUB-RAMAIS DE GÁS - FORNECIMENTO E INSTALAÇÃO. AF_10/2020 | UN | 54.26 | 56.57 |  | SINAPI93052
SINAPI | 92907 | LUVA DE REDUÇÃO, EM FERRO GALVANIZADO, 2" X 1 1/2", CONEXÃO ROSQUEADA, INSTALADO EM PRUMADAS - FORNECIMENTO E INSTALAÇÃO. AF_10/2020 | UN | 67.28 | 70.39 |  | SINAPI93054
SINAPI | 92908 | LUVA DE REDUÇÃO, EM FERRO GALVANIZADO, 2" X 1 1/4", CONEXÃO ROSQUEADA, INSTALADO EM PRUMADAS - FORNECIMENTO E INSTALAÇÃO. AF_10/2020 | UN | 67.28 | 70.39 |  | SINAPI93055
SINAPI | 92909 | LUVA DE REDUÇÃO, EM FERRO GALVANIZADO, 2" X 1", CONEXÃO ROSQUEADA, INSTALADO EM PRUMADAS - FORNECIMENTO E INSTALAÇÃO. AF_10/2020 | UN | 67.28 | 70.39 |  | SINAPI93056
SINAPI | 92910 | LUVA DE REDUÇÃO, EM FERRO GALVANIZADO, 2 1/2" X 1 1/2", CONEXÃO ROSQUEADA, INSTALADO EM PRUMADAS - FORNECIMENTO E INSTALAÇÃO. AF_10/2020 | UN | 99.27 | 102.64 |  | SINAPI93057
SINAPI | 92911 | LUVA DE REDUÇÃO, EM FERRO GALVANIZADO, 2 1/2" X 2", CONEXÃO ROSQUEADA, INSTALADO EM PRUMADAS - FORNECIMENTO E INSTALAÇÃO. AF_10/2020 | UN | 99.27 | 102.64 |  | SINAPI93058
SINAPI | 92912 | LUVA DE REDUÇÃO, EM FERRO GALVANIZADO, 3" X 1 1/2", CONEXÃO ROSQUEADA, INSTALADO EM PRUMADAS - FORNECIMENTO E INSTALAÇÃO. AF_10/2020 | UN | 135.07 | 138.44 |  | SINAPI93059
SINAPI | 92913 | LUVA DE REDUÇÃO, EM FERRO GALVANIZADO, 3" X 2 1/2", CONEXÃO ROSQUEADA, INSTALADO EM PRUMADAS - FORNECIMENTO E INSTALAÇÃO. AF_10/2020 | UN | 137.59 | 141.23 |  | SINAPI93060
SINAPI | 92914 | LUVA DE REDUÇÃO, EM FERRO GALVANIZADO, 3" X 2", CONEXÃO ROSQUEADA, INSTALADO EM PRUMADAS - FORNECIMENTO E INSTALAÇÃO. AF_10/2020 | UN | 137.59 | 141.23 |  | SINAPI93061
SINAPI | 92918 | LUVA DE REDUÇÃO, EM FERRO GALVANIZADO, 1" X 1/2", CONEXÃO ROSQUEADA, INSTALADO EM REDE DE ALIMENTAÇÃO PARA HIDRANTE - FORNECIMENTO E INSTALAÇÃO. AF_10/2020 | UN | 34.59 | 36.96 |  | SINAPI93062
SINAPI | 92920 | LUVA DE REDUÇÃO, EM FERRO GALVANIZADO, 1" X 3/4", CONEXÃO ROSQUEADA, INSTALADO EM REDE DE ALIMENTAÇÃO PARA HIDRANTE - FORNECIMENTO E INSTALAÇÃO. AF_10/2020 | UN | 34.85 | 37.22 |  | SINAPI93063
SINAPI | 92925 | LUVA DE REDUÇÃO, EM FERRO GALVANIZADO, 1 1/4" X 1", CONEXÃO ROSQUEADA, INSTALADO EM REDE DE ALIMENTAÇÃO PARA HIDRANTE - FORNECIMENTO E INSTALAÇÃO. AF_10/2020 | UN | 43.4 | 45.97 |  | SINAPI93064
SINAPI | 92926 | LUVA DE REDUÇÃO, EM FERRO GALVANIZADO, 1 1/4" X 1/2", CONEXÃO ROSQUEADA, INSTALADO EM REDE DE ALIMENTAÇÃO PARA HIDRANTE - FORNECIMENTO E INSTALAÇÃO. AF_10/2020 | UN | 43.38 | 45.95 |  | SINAPI93065
SINAPI | 92927 | LUVA DE REDUÇÃO, EM FERRO GALVANIZADO, 1 1/4" X 3/4", CONEXÃO ROSQUEADA, INSTALADO EM REDE DE ALIMENTAÇÃO PARA HIDRANTE - FORNECIMENTO E INSTALAÇÃO. AF_10/2020 | UN | 43.38 | 45.95 |  | SINAPI93066
SINAPI | 92928 | LUVA DE REDUÇÃO, EM FERRO GALVANIZADO, 1 1/2" X 1 1/4", CONEXÃO ROSQUEADA, INSTALADO EM REDE DE ALIMENTAÇÃO PARA HIDRANTE - FORNECIMENTO E INSTALAÇÃO. AF_10/2020 | UN | 49.84 | 52.64 |  | SINAPI93067
SINAPI | 92929 | LUVA DE REDUÇÃO, EM FERRO GALVANIZADO, 1 1/2" X 1", CONEXÃO ROSQUEADA, INSTALADO EM REDE DE ALIMENTAÇÃO PARA HIDRANTE - FORNECIMENTO E INSTALAÇÃO. AF_10/2020 | UN | 49.84 | 52.64 |  | SINAPI93068
SINAPI | 92930 | LUVA DE REDUÇÃO, EM FERRO GALVANIZADO, 1 1/2" X 3/4", CONEXÃO ROSQUEADA, INSTALADO EM REDE DE ALIMENTAÇÃO PARA HIDRANTE - FORNECIMENTO E INSTALAÇÃO. AF_10/2020 | UN | 49.84 | 52.64 |  | SINAPI93069
SINAPI | 92931 | LUVA DE REDUÇÃO, EM FERRO GALVANIZADO, 2" X 1 1/2", CONEXÃO ROSQUEADA, INSTALADO EM REDE DE ALIMENTAÇÃO PARA HIDRANTE - FORNECIMENTO E INSTALAÇÃO. AF_10/2020 | UN | 67.24 | 70.34 |  | SINAPI93070
SINAPI | 92932 | LUVA DE REDUÇÃO, EM FERRO GALVANIZADO, 2" X 1 1/4", CONEXÃO ROSQUEADA, INSTALADO EM REDE DE ALIMENTAÇÃO PARA HIDRANTE - FORNECIMENTO E INSTALAÇÃO. AF_10/2020 | UN | 67.24 | 70.34 |  | SINAPI93071
SINAPI | 92933 | LUVA DE REDUÇÃO, EM FERRO GALVANIZADO, 2" X 1", CONEXÃO ROSQUEADA, INSTALADO EM REDE DE ALIMENTAÇÃO PARA HIDRANTE - FORNECIMENTO E INSTALAÇÃO. AF_10/2020 | UN | 67.24 | 70.34 |  | SINAPI93072
SINAPI | 92934 | LUVA DE REDUÇÃO, EM FERRO GALVANIZADO, 2 1/2" X 1 1/2", CONEXÃO ROSQUEADA, INSTALADO EM REDE DE ALIMENTAÇÃO PARA HIDRANTE - FORNECIMENTO E INSTALAÇÃO. AF_10/2020 | UN | 100.72 | 104.26 |  | SINAPI93074
SINAPI | 92935 | LUVA DE REDUÇÃO, EM FERRO GALVANIZADO, 2 1/2" X 2", CONEXÃO ROSQUEADA, INSTALADO EM REDE DE ALIMENTAÇÃO PARA HIDRANTE - FORNECIMENTO E INSTALAÇÃO. AF_10/2020 | UN | 100.72 | 104.26 |  | SINAPI93075
SINAPI | 92936 | LUVA DE REDUÇÃO, EM FERRO GALVANIZADO, 3" X 2 1/2", CONEXÃO ROSQUEADA, INSTALADO EM REDE DE ALIMENTAÇÃO PARA HIDRANTE - FORNECIMENTO E INSTALAÇÃO. AF_10/2020 | UN | 140.6 | 144.59 |  | SINAPI93076
SINAPI | 92937 | LUVA DE REDUÇÃO, EM FERRO GALVANIZADO, 3" X 2", CONEXÃO ROSQUEADA, INSTALADO EM REDE DE ALIMENTAÇÃO PARA HIDRANTE - FORNECIMENTO E INSTALAÇÃO. AF_10/2020 | UN | 140.6 | 144.59 |  | SINAPI93077
SINAPI | 92938 | LUVA DE REDUÇÃO, EM FERRO GALVANIZADO, 1" X 1/2", CONEXÃO ROSQUEADA, INSTALADO EM REDE DE ALIMENTAÇÃO PARA SPRINKLER - FORNECIMENTO E INSTALAÇÃO. AF_10/2020 | UN | 26.47 | 27.92 |  | SINAPI93078
SINAPI | 92939 | LUVA DE REDUÇÃO, EM FERRO GALVANIZADO, 1" X 3/4", CONEXÃO ROSQUEADA, INSTALADO EM REDE DE ALIMENTAÇÃO PARA SPRINKLER - FORNECIMENTO E INSTALAÇÃO. AF_10/2020 | UN | 26.73 | 28.18 |  | SINAPI93079
SINAPI | 92940 | LUVA DE REDUÇÃO, EM FERRO GALVANIZADO, 1 1/4" X 1", CONEXÃO ROSQUEADA, INSTALADO EM REDE DE ALIMENTAÇÃO PARA SPRINKLER - FORNECIMENTO E INSTALAÇÃO. AF_10/2020 | UN | 34.16 | 35.7 |  | SINAPI93080
SINAPI | 92941 | LUVA DE REDUÇÃO, EM FERRO GALVANIZADO, 1 1/4" X 1/2", CONEXÃO ROSQUEADA, INSTALADO EM REDE DE ALIMENTAÇÃO PARA SPRINKLER - FORNECIMENTO E INSTALAÇÃO. AF_10/2020 | UN | 34.14 | 35.68 |  | SINAPI93081
SINAPI | 92942 | LUVA DE REDUÇÃO, EM FERRO GALVANIZADO, 1 1/4" X 3/4", CONEXÃO ROSQUEADA, INSTALADO EM REDE DE ALIMENTAÇÃO PARA SPRINKLER - FORNECIMENTO E INSTALAÇÃO. AF_10/2020 | UN | 34.14 | 35.68 |  | SINAPI93082
SINAPI | 92943 | LUVA DE REDUÇÃO, EM FERRO GALVANIZADO, 1 1/2" X 1 1/4", CONEXÃO ROSQUEADA, INSTALADO EM REDE DE ALIMENTAÇÃO PARA SPRINKLER - FORNECIMENTO E INSTALAÇÃO. AF_10/2020 | UN | 39.31 | 40.93 |  | SINAPI93083
SINAPI | 92944 | LUVA DE REDUÇÃO, EM FERRO GALVANIZADO, 1 1/2" X 1", CONEXÃO ROSQUEADA, INSTALADO EM REDE DE ALIMENTAÇÃO PARA SPRINKLER - FORNECIMENTO E INSTALAÇÃO. AF_10/2020 | UN | 39.31 | 40.93 |  | SINAPI93084
SINAPI | 92945 | LUVA DE REDUÇÃO, EM FERRO GALVANIZADO, 1 1/2" X 3/4", CONEXÃO ROSQUEADA, INSTALADO EM REDE DE ALIMENTAÇÃO PARA SPRINKLER - FORNECIMENTO E INSTALAÇÃO. AF_10/2020 | UN | 39.31 | 40.93 |  | SINAPI93085
SINAPI | 92946 | LUVA DE REDUÇÃO, EM FERRO GALVANIZADO, 2" X 1 1/2", CONEXÃO ROSQUEADA, INSTALADO EM REDE DE ALIMENTAÇÃO PARA SPRINKLER - FORNECIMENTO E INSTALAÇÃO. AF_10/2020 | UN | 55.12 | 56.87 |  | SINAPI93086
SINAPI | 92947 | LUVA DE REDUÇÃO, EM FERRO GALVANIZADO, 2" X 1 1/4", CONEXÃO ROSQUEADA, INSTALADO EM REDE DE ALIMENTAÇÃO PARA SPRINKLER - FORNECIMENTO E INSTALAÇÃO. AF_10/2020 | UN | 55.12 | 56.87 |  | SINAPI93087
SINAPI | 92948 | LUVA DE REDUÇÃO, EM FERRO GALVANIZADO, 2" X 1", CONEXÃO ROSQUEADA, INSTALADO EM REDE DE ALIMENTAÇÃO PARA SPRINKLER - FORNECIMENTO E INSTALAÇÃO. AF_10/2020 | UN | 55.12 | 56.87 |  | SINAPI93088
SINAPI | 92949 | LUVA DE REDUÇÃO, EM FERRO GALVANIZADO, 2 1/2" X 1 1/2", CONEXÃO ROSQUEADA, INSTALADO EM REDE DE ALIMENTAÇÃO PARA SPRINKLER - FORNECIMENTO E INSTALAÇÃO. AF_10/2020 | UN | 86.2 | 88.11 |  | SINAPI93089
SINAPI | 92950 | LUVA DE REDUÇÃO, EM FERRO GALVANIZADO, 2 1/2" X 2", CONEXÃO ROSQUEADA, INSTALADO EM REDE DE ALIMENTAÇÃO PARA SPRINKLER - FORNECIMENTO E INSTALAÇÃO. AF_10/2020 | UN | 86.2 | 88.11 |  | SINAPI93090
SINAPI | 92951 | LUVA DE REDUÇÃO, EM FERRO GALVANIZADO, 3" X 2 1/2", CONEXÃO ROSQUEADA, INSTALADO EM REDE DE ALIMENTAÇÃO PARA SPRINKLER - FORNECIMENTO E INSTALAÇÃO. AF_10/2020 | UN | 123.72 | 125.81 |  | SINAPI93091
SINAPI | 92952 | LUVA DE REDUÇÃO, EM FERRO GALVANIZADO, 3" X 2", CONEXÃO ROSQUEADA, INSTALADO EM REDE DE ALIMENTAÇÃO PARA SPRINKLER - FORNECIMENTO E INSTALAÇÃO. AF_10/2020 | UN | 123.72 | 125.81 |  | SINAPI93092
SINAPI | 92953 | LUVA DE REDUÇÃO, EM FERRO GALVANIZADO, 3/4" X 1/2", CONEXÃO ROSQUEADA, INSTALADO EM RAMAIS E SUB-RAMAIS DE GÁS - FORNECIMENTO E INSTALAÇÃO. AF_10/2020 | UN | 22.61 | 24.05 |  | SINAPI93093
SINAPI | 93050 | LUVA PASSANTE EM COBRE, DN 22 MM, SEM ANEL DE SOLDA, INSTALADO EM PRUMADA DE HIDRÁULICA PREDIAL - FORNECIMENTO E INSTALAÇÃO. AF_04/2022 | UN | 10.44 | 10.73 |  | SINAPI93094
SINAPI | 93052 | JUNTA DE EXPANSÃO EM COBRE, DN 22 MM, PONTA X PONTA, INSTALADO EM PRUMADA DE HIDRÁULICA PREDIAL - FORNECIMENTO E INSTALAÇÃO. AF_04/2022 | UN | 490.84 | 491.13 |  | SINAPI93097
SINAPI | 93054 | CONECTOR EM BRONZE/LATÃO, DN 22 MM X 3/4", SEM ANEL DE SOLDA, BOLSA X ROSCA F, INSTALADO EM PRUMADA DE HIDRÁULICA PREDIAL - FORNECIMENTO E INSTALAÇÃO. AF_04/2022 | UN | 20.89 | 21.29 |  | SINAPI93098
SINAPI | 93055 | CURVA DE TRANSPOSIÇÃO EM BRONZE/LATÃO, DN 22 MM, SEM ANEL DE SOLDA, BOLSA X BOLSA, INSTALADO EM PRUMADA DE HIDRÁULICA PREDIAL - FORNECIMENTO E INSTALAÇÃO. AF_04/2022 | UN | 42.25 | 42.54 |  | SINAPI93099
SINAPI | 93056 | LUVA PASSANTE EM COBRE, DN 28 MM, SEM ANEL DE SOLDA, INSTALADO EM PRUMADA DE HIDRÁULICA PREDIAL - FORNECIMENTO E INSTALAÇÃO. AF_04/2022 | UN | 15.66 | 16.03 |  | SINAPI93100
SINAPI | 93057 | BUCHA DE REDUÇÃO EM COBRE, DN 28 MM X 22 MM, SEM ANEL DE SOLDA, PONTA X BOLSA, INSTALADO EM PRUMADA DE HIDRÁULICA PREDIAL - FORNECIMENTO E INSTALAÇÃO. AF_04/2022 | UN | 13.01 | 13.33 |  | SINAPI93101
SINAPI | 93058 | JUNTA DE EXPANSÃO EM COBRE, DN 28 MM, PONTA X PONTA, INSTALADO EM PRUMADA DE HIDRÁULICA PREDIAL - FORNECIMENTO E INSTALAÇÃO. AF_04/2022 | UN | 539.96 | 540.33 |  | SINAPI93102
SINAPI | 93059 | CONECTOR EM BRONZE/LATÃO, DN 28 MM X 1/2", SEM ANEL DE SOLDA, BOLSA X ROSCA F, INSTALADO EM PRUMADA DE HIDRÁULICA PREDIAL - FORNECIMENTO E INSTALAÇÃO. AF_04/2022 | UN | 27.4 | 27.76 |  | SINAPI93103
SINAPI | 93060 | CURVA DE TRANSPOSIÇÃO EM BRONZE/LATÃO, DN 28 MM, SEM ANEL DE SOLDA, BOLSA X BOLSA, INSTALADO EM PRUMADA DE HIDRÁULICA PREDIAL - FORNECIMENTO E INSTALAÇÃO. AF_04/2022 | UN | 74.16 | 74.53 |  | SINAPI93104
SINAPI | 93061 | LUVA PASSANTE EM COBRE, DN 35 MM, SEM ANEL DE SOLDA, INSTALADO EM PRUMADA DE HIDRÁULICA PREDIAL - FORNECIMENTO E INSTALAÇÃO. AF_04/2022 | UN | 29.85 | 30.31 |  | SINAPI93105
SINAPI | 93062 | BUCHA DE REDUÇÃO EM COBRE, DN 35 MM X 28 MM, SEM ANEL DE SOLDA, PONTA X BOLSA, INSTALADO EM PRUMADA DE HIDRÁULICA PREDIAL - FORNECIMENTO E INSTALAÇÃO. AF_04/2022 | UN | 25.16 | 25.57 |  | SINAPI93106
SINAPI | 93063 | JUNTA DE EXPANSÃO EM BRONZE/LATÃO, DN 35 MM, PONTA X PONTA, INSTALADO EM PRUMADA DE HIDRÁULICA PREDIAL - FORNECIMENTO E INSTALAÇÃO. AF_04/2022 | UN | 618.72 | 619.18 |  | SINAPI93107
SINAPI | 93064 | LUVA PASSANTE EM COBRE, DN 42 MM, SEM ANEL DE SOLDA, INSTALADO EM PRUMADA DE HIDRÁULICA PREDIAL - FORNECIMENTO E INSTALAÇÃO. AF_04/2022 | UN | 45.92 | 46.49 |  | SINAPI93108
SINAPI | 93065 | BUCHA DE REDUÇÃO EM COBRE, DN 42 MM X 35 MM, SEM ANEL DE SOLDA, PONTA X BOLSA, INSTALADO EM PRUMADA DE HIDRÁULICA PREDIAL - FORNECIMENTO E INSTALAÇÃO. AF_04/2022 | UN | 41.23 | 41.74 |  | SINAPI93109
SINAPI | 93066 | JUNTA DE EXPANSÃO EM BRONZE/LATÃO, DN 42 MM, PONTA X PONTA, INSTALADO EM PRUMADA DE HIDRÁULICA PREDIAL - FORNECIMENTO E INSTALAÇÃO. AF_04/2022 | UN | 776.47 | 777.04 |  | SINAPI93110
SINAPI | 93067 | LUVA PASSANTE EM COBRE, DN 54 MM, SEM ANEL DE SOLDA, INSTALADO EM PRUMADA DE HIDRÁULICA PREDIAL - FORNECIMENTO E INSTALAÇÃO. AF_04/2022 | UN | 68.36 | 69.08 |  | SINAPI93111
SINAPI | 93068 | BUCHA DE REDUÇÃO EM COBRE, DN 54 MM X 42 MM, SEM ANEL DE SOLDA, PONTA X BOLSA, INSTALADO EM PRUMADA DE HIDRÁULICA PREDIAL - FORNECIMENTO E INSTALAÇÃO. AF_04/2022 | UN | 58.11 | 58.76 |  | SINAPI93112
SINAPI | 93069 | JUNTA DE EXPANSÃO EM BRONZE/LATÃO, DN 54 MM, PONTA X PONTA, INSTALADO EM PRUMADA DE HIDRÁULICA PREDIAL - FORNECIMENTO E INSTALAÇÃO. AF_04/2022 | UN | 1076.35 | 1077.07 |  | SINAPI93113
SINAPI | 93070 | LUVA PASSANTE EM COBRE, DN 66 MM, SEM ANEL DE SOLDA, INSTALADO EM PRUMADA DE HIDRÁULICA PREDIAL - FORNECIMENTO E INSTALAÇÃO. AF_04/2022 | UN | 173.23 | 174.13 |  | SINAPI93114
SINAPI | 93071 | BUCHA DE REDUÇÃO EM COBRE, DN 66 MM X 54 MM, SEM ANEL DE SOLDA, PONTA X BOLSA, INSTALADO EM PRUMADA DE HIDRÁULICA PREDIAL - FORNECIMENTO E INSTALAÇÃO. AF_04/2022 | UN | 159.27 | 160.07 |  | SINAPI93115
SINAPI | 93072 | JUNTA DE EXPANSÃO EM BRONZE/LATÃO, DN 66 MM, PONTA X PONTA, INSTALADO EM PRUMADA DE HIDRÁULICA PREDIAL - FORNECIMENTO E INSTALAÇÃO. AF_04/2022 | UN | 1420.53 | 1421.43 |  | SINAPI93116
SINAPI | 93074 | CURVA EM COBRE, DN 15 MM, 45 GRAUS, SEM ANEL DE SOLDA, BOLSA X BOLSA, INSTALADO EM RAMAL DE DISTRIBUIÇÃO DE HIDRÁULICA PREDIAL - FORNECIMENTO E INSTALAÇÃO. AF_04/2022 | UN | 12.15 | 12.87 |  | SINAPI93117
SINAPI | 93075 | COTOVELO EM BRONZE/LATÃO, DN 15 MM X 1/2", 90 GRAUS, SEM ANEL DE SOLDA, BOLSA X ROSCA F, INSTALADO EM RAMAL DE DISTRIBUIÇÃO DE HIDRÁULICA PREDIAL - FORNECIMENTO E INSTALAÇÃO. AF_04/2022 | UN | 18.23 | 18.76 |  | SINAPI93118
SINAPI | 93076 | CURVA EM COBRE, DN 22 MM, 45 GRAUS, SEM ANEL DE SOLDA, BOLSA X BOLSA, INSTALADO EM RAMAL DE DISTRIBUIÇÃO DE HIDRÁULICA PREDIAL - FORNECIMENTO E INSTALAÇÃO. AF_04/2022 | UN | 19.61 | 20.43 |  | SINAPI93119
SINAPI | 93077 | COTOVELO EM BRONZE/LATÃO, DN 22 MM X 1/2", 90 GRAUS, SEM ANEL DE SOLDA, BOLSA X ROSCA F, INSTALADO EM RAMAL DE DISTRIBUIÇÃO DE HIDRÁULICA PREDIAL - FORNECIMENTO E INSTALAÇÃO. AF_04/2022 | UN | 25.91 | 26.5 |  | SINAPI93120
SINAPI | 93078 | COTOVELO EM BRONZE/LATÃO, DN 22 MM X 3/4", 90 GRAUS, SEM ANEL DE SOLDA, BOLSA X ROSCA F, INSTALADO EM RAMAL DE DISTRIBUIÇÃO DE HIDRÁULICA PREDIAL - FORNECIMENTO E INSTALAÇÃO. AF_04/2022 | UN | 29.14 | 29.83 |  | SINAPI93121
SINAPI | 93079 | CURVA EM COBRE, DN 28 MM, 45 GRAUS, SEM ANEL DE SOLDA, BOLSA X BOLSA, INSTALADO EM RAMAL DE DISTRIBUIÇÃO DE HIDRÁULICA PREDIAL - FORNECIMENTO E INSTALAÇÃO. AF_04/2022 | UN | 27.41 | 28.34 |  | SINAPI93122
SINAPI | 93080 | LUVA PASSANTE EM COBRE, DN 15 MM, SEM ANEL DE SOLDA, INSTALADO EM RAMAL DE DISTRIBUIÇÃO DE HIDRÁULICA PREDIAL - FORNECIMENTO E INSTALAÇÃO. AF_04/2022 | UN | 7.9 | 8.38 |  | SINAPI93123
SINAPI | 93081 | CONECTOR EM BRONZE/LATÃO, DN 15 MM X 1/2", SEM ANEL DE SOLDA, BOLSA X ROSCA F, INSTALADO EM RAMAL DE DISTRIBUIÇÃO DE HIDRÁULICA PREDIAL - FORNECIMENTO E INSTALAÇÃO. AF_04/2022 | UN | 17.26 | 17.67 |  | SINAPI93124
SINAPI | 93082 | CURVA DE TRANSPOSIÇÃO EM BRONZE/LATÃO, DN 15 MM, SEM ANEL DE SOLDA, BOLSA X BOLSA, INSTALADO EM RAMAL DE DISTRIBUIÇÃO DE HIDRÁULICA PREDIAL - FORNECIMENTO E INSTALAÇÃO. AF_04/2022 | UN | 22.38 | 22.86 |  | SINAPI93125
SINAPI | 93083 | JUNTA DE EXPANSÃO EM COBRE, DN 15 MM, PONTA X PONTA, INSTALADO EM RAMAL DE DISTRIBUIÇÃO DE HIDRÁULICA PREDIAL - FORNECIMENTO E INSTALAÇÃO. AF_04/2022 | UN | 424.89 | 425.37 |  | SINAPI93126
SINAPI | 93084 | LUVA PASSANTE EM COBRE, DN 22 MM, SEM ANEL DE SOLDA, INSTALADO EM RAMAL DE DISTRIBUIÇÃO DE HIDRÁULICA PREDIAL - FORNECIMENTO E INSTALAÇÃO. AF_04/2022 | UN | 12.88 | 13.43 |  | SINAPI93133
SINAPI | 93085 | BUCHA DE REDUÇÃO EM COBRE, DN 22 MM X 15 MM, SEM ANEL DE SOLDA, PONTA X BOLSA, INSTALADO EM RAMAL DE DISTRIBUIÇÃO DE HIDRÁULICA PREDIAL - FORNECIMENTO E INSTALAÇÃO. AF_04/2022 | UN | 13.71 | 14.48 |  | SINAPI94465
SINAPI | 93086 | JUNTA DE EXPANSÃO EM COBRE, DN 22 MM, PONTA X PONTA, INSTALADO EM RAMAL DE DISTRIBUIÇÃO DE HIDRÁULICA PREDIAL - FORNECIMENTO E INSTALAÇÃO. AF_04/2022 | UN | 493.28 | 493.83 |  | SINAPI94466
SINAPI | 93087 | CONECTOR EM BRONZE/LATÃO, DN 22 MM X 1/2", SEM ANEL DE SOLDA, BOLSA X ROSCA F, INSTALADO EM RAMAL DE DISTRIBUIÇÃO DE HIDRÁULICA PREDIAL - FORNECIMENTO E INSTALAÇÃO. AF_04/2022 | UN | 18.06 | 18.51 |  | SINAPI94467
SINAPI | 93088 | CONECTOR EM BRONZE/LATÃO, DN 22 MM X 3/4", SEM ANEL DE SOLDA, BOLSA X ROSCA F, INSTALADO EM RAMAL DE DISTRIBUIÇÃO DE HIDRÁULICA PREDIAL - FORNECIMENTO E INSTALAÇÃO. AF_04/2022 | UN | 22.38 | 22.93 |  | SINAPI94468
SINAPI | 93089 | CURVA DE TRANSPOSIÇÃO EM BRONZE/LATÃO, DN 22 MM, SEM ANEL DE SOLDA, BOLSA X BOLSA, INSTALADO EM RAMAL DE DISTRIBUIÇÃO DE HIDRÁULICA PREDIAL - FORNECIMENTO E INSTALAÇÃO. AF_04/2022 | UN | 44.69 | 45.24 |  | SINAPI94469
SINAPI | 93090 | LUVA PASSANTE EM COBRE, DN 28 MM, SEM ANEL DE SOLDA, INSTALADO EM RAMAL DE DISTRIBUIÇÃO DE HIDRÁULICA PREDIAL - FORNECIMENTO E INSTALAÇÃO. AF_04/2022 | UN | 17.91 | 18.52 |  | SINAPI94470
SINAPI | 93091 | BUCHA DE REDUÇÃO EM COBRE, DN 28 MM X 22 MM, SEM ANEL DE SOLDA, INSTALADO EM RAMAL DE DISTRIBUIÇÃO DE HIDRÁULICA PREDIAL - FORNECIMENTO E INSTALAÇÃO. AF_04/2022 | UN | 15.34 | 15.92 |  | SINAPI94471
SINAPI | 93092 | JUNTA DE EXPANSÃO EM COBRE, DN 28 MM, PONTA X PONTA, INSTALADO EM RAMAL DE DISTRIBUIÇÃO DE HIDRÁULICA PREDIAL - FORNECIMENTO E INSTALAÇÃO. AF_04/2022 | UN | 542.21 | 542.82 |  | SINAPI94472
SINAPI | 93093 | CONECTOR EM BRONZE/LATÃO, DN 28 MM X 1/2", SEM ANEL DE SOLDA, BOLSA X ROSCA F, INSTALADO EM RAMAL DE DISTRIBUIÇÃO DE HIDRÁULICA PREDIAL - FORNECIMENTO E INSTALAÇÃO. AF_04/2022 | UN | 28.53 | 29.01 |  | SINAPI94473
SINAPI | 93094 | CURVA DE TRANSPOSIÇÃO EM BRONZE/LATÃO, DN 28 MM, SEM ANEL DE SOLDA, BOLSA X BOLSA, INSTALADO EM RAMAL DE DISTRIBUIÇÃO DE HIDRÁULICA PREDIAL - FORNECIMENTO E INSTALAÇÃO. AF_04/2022 | UN | 76.41 | 77.02 |  | SINAPI94474
SINAPI | 93097 | CURVA EM COBRE, DN 15 MM, 45 GRAUS, SEM ANEL DE SOLDA, BOLSA X BOLSA, INSTALADO EM RAMAL E SUB-RAMAL DE HIDRÁULICA PREDIAL - FORNECIMENTO E INSTALAÇÃO. AF_04/2022 | UN | 12.38 | 13.12 |  | SINAPI94475
SINAPI | 93098 | COTOVELO EM BRONZE/LATÃO, DN 15 MM X 1/2", 90 GRAUS, SEM ANEL DE SOLDA, BOLSA X ROSCA F, INSTALADO EM RAMAL E SUB-RAMAL DE HIDRÁULICA PREDIAL - FORNECIMENTO E INSTALAÇÃO. AF_04/2022 | UN | 18.34 | 18.89 |  | SINAPI94476
SINAPI | 93099 | CURVA EM COBRE, DN 22 MM, 45 GRAUS, SEM ANEL DE SOLDA, BOLSA X BOLSA, INSTALADO EM RAMAL E SUB-RAMAL DE HIDRÁULICA PREDIAL - FORNECIMENTO E INSTALAÇÃO. AF_04/2022 | UN | 22.29 | 23.41 |  | SINAPI94477
SINAPI | 93100 | COTOVELO EM BRONZE/LATÃO, DN 22 MM X 1/2", 90 GRAUS, SEM ANEL DE SOLDA, BOLSA X ROSCA F, INSTALADO EM RAMAL E SUB-RAMAL DE HIDRÁULICA PREDIAL - FORNECIMENTO E INSTALAÇÃO. AF_04/2022 | UN | 27.25 | 27.98 |  | SINAPI94478
SINAPI | 93101 | COTOVELO EM BRONZE/LATÃO, DN 22 MM X 3/4", 90 GRAUS, SEM ANEL DE SOLDA, BOLSA X ROSCA F, INSTALADO EM RAMAL E SUB-RAMAL DE HIDRÁULICA PREDIAL - FORNECIMENTO E INSTALAÇÃO. AF_04/2022 | UN | 30.49 | 31.32 |  | SINAPI94479
SINAPI | 93102 | CURVA EM COBRE, DN 28 MM, 45 GRAUS, SEM ANEL DE SOLDA, BOLSA X BOLSA, INSTALADO EM RAMAL E SUB-RAMAL DE HIDRÁULICA PREDIAL - FORNECIMENTO E INSTALAÇÃO. AF_04/2022 | UN | 32.21 | 33.66 |  | SINAPI94606
SINAPI | 93103 | LUVA PASSANTE EM COBRE, DN 15 MM, SEM ANEL DE SOLDA, INSTALADO EM RAMAL E SUB-RAMAL DE HIDRÁULICA PREDIAL - FORNECIMENTO E INSTALAÇÃO. AF_04/2022 | UN | 8.05 | 8.55 |  | SINAPI94608
SINAPI | 93104 | CONECTOR EM BRONZE/LATÃO, DN 15 MM X 1/2", SEM ANEL DE SOLDA, BOLSA X ROSCA F, INSTALADO EM RAMAL E SUB-RAMAL DE HIDRÁULICA PREDIAL - FORNECIMENTO E INSTALAÇÃO. AF_04/2022 | UN | 17.33 | 17.75 |  | SINAPI94610
SINAPI | 93105 | CURVA DE TRANSPOSIÇÃO EM BRONZE/LATÃO, DN 15 MM, SEM ANEL DE SOLDA, BOLSA X BOLSA, INSTALADO EM RAMAL E SUB-RAMAL DE HIDRÁULICA PREDIAL - FORNECIMENTO E INSTALAÇÃO. AF_04/2022 | UN | 22.53 | 23.03 |  | SINAPI94612
SINAPI | 93106 | JUNTA DE EXPANSÃO EM COBRE, DN 15 MM, PONTA X PONTA, INSTALADO EM RAMAL E SUB-RAMAL DE HIDRÁULICA PREDIAL - FORNECIMENTO E INSTALAÇÃO. AF_04/2022 | UN | 425.04 | 425.54 |  | SINAPI94614
SINAPI | 93107 | LUVA PASSANTE EM COBRE, DN 22 MM, SEM ANEL DE SOLDA, INSTALADO EM RAMAL E SUB-RAMAL DE HIDRÁULICA PREDIAL - FORNECIMENTO E INSTALAÇÃO. AF_04/2022 | UN | 14.68 | 15.43 |  | SINAPI94615
SINAPI | 93108 | BUCHA DE REDUÇÃO EM COBRE, DN 22 MM X 15 MM, SEM ANEL DE SOLDA, PONTA X BOLSA, INSTALADO EM RAMAL E SUB-RAMAL DE HIDRÁULICA PREDIAL - FORNECIMENTO E INSTALAÇÃO. AF_04/2022 | UN | 12.37 | 12.99 |  | SINAPI94616
SINAPI | 93109 | JUNTA DE EXPANSÃO EM COBRE, DN 22 MM, PONTA X PONTA, INSTALADO EM RAMAL E SUB-RAMAL DE HIDRÁULICA PREDIAL - FORNECIMENTO E INSTALAÇÃO. AF_04/2022 | UN | 495.08 | 495.83 |  | SINAPI94617
SINAPI | 93110 | CONECTOR EM BRONZE/LATÃO, DN 22 MM X 1/2", SEM ANEL DE SOLDA, BOLSA X ROSCA F, INSTALADO EM RAMAL E SUB-RAMAL DE HIDRÁULICA PREDIAL - FORNECIMENTO E INSTALAÇÃO. AF_04/2022 | UN | 18.96 | 19.51 |  | SINAPI94618
SINAPI | 93111 | CONECTOR EM BRONZE/LATÃO, DN 22 MM X 3/4", SEM ANEL DE SOLDA, BOLSA X ROSCA F, INSTALADO EM RAMAL E SUB-RAMAL DE HIDRÁULICA PREDIAL - FORNECIMENTO E INSTALAÇÃO. AF_04/2022 | UN | 23 | 23.64 |  | SINAPI94620
SINAPI | 93112 | CURVA DE TRANSPOSIÇÃO EM BRONZE/LATÃO, DN 22 MM, SEM ANEL DE SOLDA, BOLSA X BOLSA, INSTALADO EM RAMAL E SUB-RAMAL DE HIDRÁULICA PREDIAL - FORNECIMENTO E INSTALAÇÃO. AF_04/2022 | UN | 46.49 | 47.24 |  | SINAPI94622
SINAPI | 93113 | LUVA PASSANTE EM COBRE, DN 28 MM, SEM ANEL DE SOLDA, INSTALADO EM RAMAL E SUB-RAMAL DE HIDRÁULICA PREDIAL - FORNECIMENTO E INSTALAÇÃO. AF_04/2022 | UN | 21.13 | 22.09 |  | SINAPI94623
SINAPI | 93114 | CONECTOR EM BRONZE/LATÃO, DN 28 MM X 1/2", SEM ANEL DE SOLDA, BOLSA X ROSCA F, INSTALADO EM RAMAL E SUB-RAMAL DE HIDRÁULICA PREDIAL - FORNECIMENTO E INSTALAÇÃO. AF_04/2022 | UN | 30.14 | 30.8 |  | SINAPI94624
SINAPI | 93115 | CURVA DE TRANSPOSIÇÃO EM BRONZE/LATÃO, DN 28 MM, SEM ANEL DE SOLDA, BOLSA X BOLSA, INSTALADO EM RAMAL E SUB-RAMAL DE HIDRÁULICA PREDIAL - FORNECIMENTO E INSTALAÇÃO. AF_04/2022 | UN | 79.63 | 80.59 |  | SINAPI94625
SINAPI | 93116 | JUNTA DE EXPANSÃO EM COBRE, DN 28 MM, PONTA X PONTA, INSTALADO EM RAMAL E SUB-RAMAL DE HIDRÁULICA PREDIAL - FORNECIMENTO E INSTALAÇÃO. AF_04/2022 | UN | 545.43 | 546.39 |  | SINAPI94656
SINAPI | 93117 | TE DUPLA CURVA EM BRONZE/LATÃO, DN 1/2" X 15 MM X 1/2", SEM ANEL DE SOLDA, ROSCA F X BOLSA X ROSCA F, INSTALADO EM RAMAL E SUB-RAMAL DE HIDRÁULICA PREDIAL - FORNECIMENTO E INSTALAÇÃO. AF_04/2022 | UN | 54.36 | 55.04 |  | SINAPI94657
SINAPI | 93118 | TE DUPLA CURVA EM BRONZE/LATÃO, DN 3/4" X 22 MM X 3/4", SEM ANEL DE SOLDA, ROSCA F X BOLSA X ROSCA F, INSTALADO EM RAMAL E SUB-RAMAL DE HIDRÁULICA PREDIAL - FORNECIMENTO E INSTALAÇÃO. AF_04/2022 | UN | 80.13 | 81.16 |  | SINAPI94658
SINAPI | 93119 | CURVA EM COBRE, DN 22 MM, 45 GRAUS, SEM ANEL DE SOLDA, BOLSA X BOLSA, INSTALADO EM PRUMADA DE HIDRÁULICA PREDIAL - FORNECIMENTO E INSTALAÇÃO. AF_04/2022 | UN | 15.98 | 16.4 |  | SINAPI94659
SINAPI | 93120 | COTOVELO EM BRONZE/LATÃO, DN 22 MM X 1/2", 90 GRAUS, SEM ANEL DE SOLDA, BOLSA X ROSCA F, INSTALADO EM PRUMADA DE HIDRÁULICA PREDIAL - FORNECIMENTO E INSTALAÇÃO. AF_04/2022 | UN | 24.1 | 24.48 |  | SINAPI94660
SINAPI | 93121 | COTOVELO EM BRONZE/LATÃO, DN 22 MM X 3/4", 90 GRAUS, SEM ANEL DE SOLDA, BOLSA X ROSCA F, INSTALADO EM PRUMADA DE HIDRÁULICA PREDIAL - FORNECIMENTO E INSTALAÇÃO. AF_04/2022 | UN | 27.33 | 27.81 |  | SINAPI94661
SINAPI | 93122 | CURVA EM COBRE, DN 28 MM, 45 GRAUS, SEM ANEL DE SOLDA, BOLSA X BOLSA, INSTALADO EM PRUMADA DE HIDRÁULICA PREDIAL - FORNECIMENTO E INSTALAÇÃO. AF_04/2022 | UN | 24.07 | 24.62 |  | SINAPI94662
SINAPI | 93123 | CURVA EM COBRE, DN 35 MM, 45 GRAUS, SEM ANEL DE SOLDA, BOLSA X BOLSA, INSTALADO EM PRUMADA DE HIDRÁULICA PREDIAL - FORNECIMENTO E INSTALAÇÃO. AF_04/2022 | UN | 54.05 | 54.75 |  | SINAPI94663
SINAPI | 93124 | CURVA EM COBRE, DN 42 MM, 45 GRAUS, SEM ANEL DE SOLDA, BOLSA X BOLSA, INSTALADO EM PRUMADA DE HIDRÁULICA PREDIAL - FORNECIMENTO E INSTALAÇÃO. AF_04/2022 | UN | 85.04 | 85.89 |  | SINAPI94664
SINAPI | 93125 | CURVA EM COBRE, DN 54 MM, 45 GRAUS, SEM ANEL DE SOLDA, BOLSA X BOLSA, INSTALADO EM PRUMADA DE HIDRÁULICA PREDIAL - FORNECIMENTO E INSTALAÇÃO. AF_04/2022 | UN | 125.14 | 126.23 |  | SINAPI94665
SINAPI | 93126 | CURVA EM COBRE, DN 66 MM, 45 GRAUS, SEM ANEL DE SOLDA, BOLSA X BOLSA, INSTALADO EM PRUMADA DE HIDRÁULICA PREDIAL - FORNECIMENTO E INSTALAÇÃO. AF_04/2022 | UN | 277.26 | 278.6 |  | SINAPI94666
SINAPI | 93133 | BUCHA DE REDUÇÃO EM COBRE, DN 28 MM X 22 MM, SEM ANEL DE SOLDA, INSTALADO EM RAMAL E SUB-RAMAL DE HIDRÁULICA PREDIAL - FORNECIMENTO E INSTALAÇÃO. AF_04/2022 | UN | 17.86 | 18.72 |  | SINAPI94667
SINAPI | 94465 | LUVA, EM FERRO GALVANIZADO, CONEXÃO ROSQUEADA, DN 50 (2), INSTALADO EM RESERVAÇÃO DE ÁGUA DE EDIFICAÇÃO QUE POSSUA RESERVATÓRIO DE FIBRA/FIBROCIMENTO  FORNECIMENTO E INSTALAÇÃO. AF_06/2016 | UN | 50.53 | 52.21 |  | SINAPI94668
SINAPI | 94466 | NIPLE, EM FERRO GALVANIZADO, CONEXÃO ROSQUEADA, DN 50 (2), INSTALADO EM RESERVAÇÃO DE ÁGUA DE EDIFICAÇÃO QUE POSSUA RESERVATÓRIO DE FIBRA/FIBROCIMENTO  FORNECIMENTO E INSTALAÇÃO. AF_06/2016 | UN | 50.56 | 52.24 |  | SINAPI94669
SINAPI | 94467 | LUVA, EM FERRO GALVANIZADO, CONEXÃO ROSQUEADA, DN 65 (2 1/2), INSTALADO EM RESERVAÇÃO DE ÁGUA DE EDIFICAÇÃO QUE POSSUA RESERVATÓRIO DE FIBRA/FIBROCIMENTO  FORNECIMENTO E INSTALAÇÃO. AF_06/2016 | UN | 79.47 | 81.15 |  | SINAPI94670
SINAPI | 94468 | NIPLE, EM FERRO GALVANIZADO, CONEXÃO ROSQUEADA, DN 65 (2 1/2), INSTALADO EM RESERVAÇÃO DE ÁGUA DE EDIFICAÇÃO QUE POSSUA RESERVATÓRIO DE FIBRA/FIBROCIMENTO  FORNECIMENTO E INSTALAÇÃO. AF_06/2016 | UN | 69.2 | 70.88 |  | SINAPI94671
SINAPI | 94469 | LUVA, EM FERRO GALVANIZADO, CONEXÃO ROSQUEADA, DN 80 (3), INSTALADO EM RESERVAÇÃO DE ÁGUA DE EDIFICAÇÃO QUE POSSUA RESERVATÓRIO DE FIBRA/FIBROCIMENTO  FORNECIMENTO E INSTALAÇÃO. AF_06/2016 | UN | 115.95 | 118.04 |  | SINAPI94672
SINAPI | 94470 | NIPLE, EM FERRO GALVANIZADO, CONEXÃO ROSQUEADA, DN 80 (3), INSTALADO EM RESERVAÇÃO DE ÁGUA DE EDIFICAÇÃO QUE POSSUA RESERVATÓRIO DE FIBRA/FIBROCIMENTO  FORNECIMENTO E INSTALAÇÃO. AF_06/2016 | UN | 106.81 | 108.9 |  | SINAPI94673
SINAPI | 94471 | COTOVELO 90 GRAUS, EM FERRO GALVANIZADO, CONEXÃO ROSQUEADA, DN 50 (2), INSTALADO EM RESERVAÇÃO DE ÁGUA DE EDIFICAÇÃO QUE POSSUA RESERVATÓRIO DE FIBRA/FIBROCIMENTO  FORNECIMENTO E INSTALAÇÃO. AF_06/2016 | UN | 72.78 | 75.29 |  | SINAPI94674
SINAPI | 94472 | COTOVELO 45 GRAUS, EM FERRO GALVANIZADO, CONEXÃO ROSQUEADA, DN 50 (2), INSTALADO EM RESERVAÇÃO DE ÁGUA DE EDIFICAÇÃO QUE POSSUA RESERVATÓRIO DE FIBRA/FIBROCIMENTO  FORNECIMENTO E INSTALAÇÃO. AF_06/2016 | UN | 75.06 | 77.57 |  | SINAPI94675
SINAPI | 94473 | COTOVELO 90 GRAUS, EM FERRO GALVANIZADO, CONEXÃO ROSQUEADA, DN 65 (2 1/2), INSTALADO EM RESERVAÇÃO DE ÁGUA DE EDIFICAÇÃO QUE POSSUA RESERVATÓRIO DE FIBRA/FIBROCIMENTO  FORNECIMENTO E INSTALAÇÃO. AF_06/2016 | UN | 113.66 | 116.17 |  | SINAPI94676
SINAPI | 94474 | COTOVELO 45 GRAUS, EM FERRO GALVANIZADO, CONEXÃO ROSQUEADA, DN 65 (2 1/2), INSTALADO EM RESERVAÇÃO DE ÁGUA DE EDIFICAÇÃO QUE POSSUA RESERVATÓRIO DE FIBRA/FIBROCIMENTO  FORNECIMENTO E INSTALAÇÃO. AF_06/2016 | UN | 123.71 | 126.22 |  | SINAPI94677
SINAPI | 94475 | COTOVELO 90 GRAUS, EM FERRO GALVANIZADO, CONEXÃO ROSQUEADA, DN 80 (3), INSTALADO EM RESERVAÇÃO DE ÁGUA DE EDIFICAÇÃO QUE POSSUA RESERVATÓRIO DE FIBRA/FIBROCIMENTO  FORNECIMENTO E INSTALAÇÃO. AF_06/2016 | UN | 156.67 | 159.8 |  | SINAPI94678
SINAPI | 94476 | COTOVELO 45 GRAUS, EM FERRO GALVANIZADO, CONEXÃO ROSQUEADA, DN 80 (3), INSTALADO EM RESERVAÇÃO DE ÁGUA DE EDIFICAÇÃO QUE POSSUA RESERVATÓRIO DE FIBRA/FIBROCIMENTO  FORNECIMENTO E INSTALAÇÃO. AF_06/2016 | UN | 176.04 | 179.17 |  | SINAPI94679
SINAPI | 94477 | TÊ, EM FERRO GALVANIZADO, CONEXÃO ROSQUEADA, DN 50 (2), INSTALADO EM RESERVAÇÃO DE ÁGUA DE EDIFICAÇÃO QUE POSSUA RESERVATÓRIO DE FIBRA/FIBROCIMENTO  FORNECIMENTO E INSTALAÇÃO. AF_06/2016 | UN | 96.82 | 100.16 |  | SINAPI94680
SINAPI | 94478 | TÊ, EM FERRO GALVANIZADO, CONEXÃO ROSQUEADA, DN 65 (2 1/2), INSTALADO EM RESERVAÇÃO DE ÁGUA DE EDIFICAÇÃO QUE POSSUA RESERVATÓRIO DE FIBRA/FIBROCIMENTO  FORNECIMENTO E INSTALAÇÃO. AF_06/2016 | UN | 156.41 | 159.75 |  | SINAPI94681
SINAPI | 94479 | TÊ, EM FERRO GALVANIZADO, CONEXÃO ROSQUEADA, DN 80 (3), INSTALADO EM RESERVAÇÃO DE ÁGUA DE EDIFICAÇÃO QUE POSSUA RESERVATÓRIO DE FIBRA/FIBROCIMENTO  FORNECIMENTO E INSTALAÇÃO. AF_06/2016 | UN | 206.82 | 211.01 |  | SINAPI94682
SINAPI | 94606 | LUVA EM COBRE, DN 54 MM, SEM ANEL DE SOLDA, INSTALADO EM RESERVAÇÃO DE ÁGUA DE EDIFICAÇÃO QUE POSSUA RESERVATÓRIO DE FIBRA/FIBROCIMENTO  FORNECIMENTO E INSTALAÇÃO. AF_06/2016 | UN | 74.42 | 76.39 |  | SINAPI94683
SINAPI | 94608 | LUVA EM COBRE, DN 66 MM, SEM ANEL DE SOLDA, INSTALADO EM RESERVAÇÃO DE ÁGUA DE EDIFICAÇÃO QUE POSSUA RESERVATÓRIO DE FIBRA/FIBROCIMENTO  FORNECIMENTO E INSTALAÇÃO. AF_06/2016 | UN | 183.14 | 185.11 |  | SINAPI94684
SINAPI | 94610 | LUVA EM COBRE, DN 79 MM, SEM ANEL DE SOLDA, INSTALADO EM RESERVAÇÃO DE ÁGUA DE EDIFICAÇÃO QUE POSSUA RESERVATÓRIO DE FIBRA/FIBROCIMENTO  FORNECIMENTO E INSTALAÇÃO. AF_06/2016 | UN | 272.12 | 274.26 |  | SINAPI94685
SINAPI | 94612 | LUVA DE COBRE, DN 104 MM, SEM ANEL DE SOLDA, INSTALADO EM RESERVAÇÃO DE ÁGUA DE EDIFICAÇÃO QUE POSSUA RESERVATÓRIO DE FIBRA/FIBROCIMENTO  FORNECIMENTO E INSTALAÇÃO. AF_06/2016 | UN | 381.87 | 384.01 |  | SINAPI94686
SINAPI | 94614 | COTOVELO EM COBRE, DN 54 MM, 90 GRAUS, SEM ANEL DE SOLDA, INSTALADO EM RESERVAÇÃO DE ÁGUA DE EDIFICAÇÃO QUE POSSUA RESERVATÓRIO DE FIBRA/FIBROCIMENTO  FORNECIMENTO E INSTALAÇÃO. AF_06/2016 | UN | 125.91 | 128.87 |  | SINAPI94687
SINAPI | 94615 | CURVA EM COBRE, DN 54 MM, 45 GRAUS, SEM ANEL DE SOLDA, BOLSA X BOLSA, INSTALADO EM RESERVAÇÃO DE ÁGUA DE EDIFICAÇÃO QUE POSSUA RESERVATÓRIO DE FIBRA/FIBROCIMENTO  FORNECIMENTO E INSTALAÇÃO. AF_06/2016 | UN | 142.97 | 145.93 |  | SINAPI94688
SINAPI | 94616 | COTOVELO EM COBRE, DN 66 MM, 90 GRAUS, SEM ANEL DE SOLDA, INSTALADO EM RESERVAÇÃO DE ÁGUA DE EDIFICAÇÃO QUE POSSUA RESERVATÓRIO DE FIBRA/FIBROCIMENTO  FORNECIMENTO E INSTALAÇÃO. AF_06/2016 | UN | 350.21 | 353.17 |  | SINAPI94689
SINAPI | 94617 | CURVA EM COBRE, DN 66 MM, 45 GRAUS, SEM ANEL DE SOLDA, BOLSA X BOLSA, INSTALADO EM RESERVAÇÃO DE ÁGUA DE EDIFICAÇÃO QUE POSSUA RESERVATÓRIO DE FIBRA/FIBROCIMENTO  FORNECIMENTO E INSTALAÇÃO. AF_06/2016 | UN | 290.87 | 293.83 |  | SINAPI94690
SINAPI | 94618 | COTOVELO EM COBRE, DN 79 MM, 90 GRAUS, SEM ANEL DE SOLDA, INSTALADO EM RESERVAÇÃO DE ÁGUA DE EDIFICAÇÃO QUE POSSUA RESERVATÓRIO DE FIBRA/FIBROCIMENTO  FORNECIMENTO E INSTALAÇÃO. AF_06/2016 | UN | 343.92 | 347.12 |  | SINAPI94691
SINAPI | 94620 | COTOVELO EM COBRE, DN 104 MM, 90 GRAUS, SEM ANEL DE SOLDA, INSTALADO EM RESERVAÇÃO DE ÁGUA DE EDIFICAÇÃO QUE POSSUA RESERVATÓRIO DE FIBRA/FIBROCIMENTO  FORNECIMENTO E INSTALAÇÃO. AF_06/2016 | UN | 787.79 | 790.99 |  | SINAPI94692
SINAPI | 94622 | TE EM COBRE, DN 54 MM, SEM ANEL DE SOLDA, INSTALADO EM RESERVAÇÃO DE ÁGUA DE EDIFICAÇÃO QUE POSSUA RESERVATÓRIO DE FIBRA/FIBROCIMENTO  FORNECIMENTO E INSTALAÇÃO. AF_06/2016 | UN | 184.26 | 188.19 |  | SINAPI94693
SINAPI | 94623 | TE EM COBRE, DN 66 MM, SEM ANEL DE SOLDA, INSTALADO EM RESERVAÇÃO DE ÁGUA DE EDIFICAÇÃO QUE POSSUA RESERVATÓRIO DE FIBRA/FIBROCIMENTO  FORNECIMENTO E INSTALAÇÃO. AF_06/2016 | UN | 433.75 | 437.68 |  | SINAPI94694
SINAPI | 94624 | TE EM COBRE, DN 79 MM, SEM ANEL DE SOLDA, INSTALADO EM RESERVAÇÃO DE ÁGUA DE EDIFICAÇÃO QUE POSSUA RESERVATÓRIO DE FIBRA/FIBROCIMENTO  FORNECIMENTO E INSTALAÇÃO. AF_06/2016 | UN | 660.17 | 664.47 |  | SINAPI94695
SINAPI | 94625 | TE EM COBRE, DN 104 MM, SEM ANEL DE SOLDA, INSTALADO EM RESERVAÇÃO DE ÁGUA DE EDIFICAÇÃO QUE POSSUA RESERVATÓRIO DE FIBRA/FIBROCIMENTO  FORNECIMENTO E INSTALAÇÃO. AF_06/2016 | UN | 1374.09 | 1378.39 |  | SINAPI94696
SINAPI | 94656 | ADAPTADOR CURTO COM BOLSA E ROSCA PARA REGISTRO, PVC, SOLDÁVEL, DN 25 MM X 3/4 , INSTALADO EM RESERVAÇÃO DE ÁGUA DE EDIFICAÇÃO QUE POSSUA RESERVATÓRIO DE FIBRA/FIBROCIMENTO FORNECIMENTO E INSTALAÇÃO. AF_06/2016 | UN | 5.74 | 6.13 |  | SINAPI94697
SINAPI | 94657 | LUVA PVC, SOLDÁVEL, DN 25 MM, INSTALADA EM RESERVAÇÃO DE ÁGUA DE EDIFICAÇÃO QUE POSSUA RESERVATÓRIO DE FIBRA/FIBROCIMENTO FORNECIMENTO E INSTALAÇÃO. AF_06/2016 | UN | 5.67 | 6.06 |  | SINAPI94698
SINAPI | 94658 | ADAPTADOR CURTO COM BOLSA E ROSCA PARA REGISTRO, PVC, SOLDÁVEL, DN 32 MM X 1 , INSTALADO EM RESERVAÇÃO DE ÁGUA DE EDIFICAÇÃO QUE POSSUA RESERVATÓRIO DE FIBRA/FIBROCIMENTO FORNECIMENTO E INSTALAÇÃO. AF_06/2016 | UN | 6.66 | 7.05 |  | SINAPI94699
SINAPI | 94659 | LUVA PVC, SOLDÁVEL, DN 32 MM, INSTALADA EM RESERVAÇÃO DE ÁGUA DE EDIFICAÇÃO QUE POSSUA RESERVATÓRIO DE FIBRA/FIBROCIMENTO FORNECIMENTO E INSTALAÇÃO. AF_06/2016 | UN | 6.87 | 7.26 |  | SINAPI94700
SINAPI | 94660 | ADAPTADOR CURTO COM BOLSA E ROSCA PARA REGISTRO, PVC, SOLDÁVEL, DN 40 MM X 1 1/4 , INSTALADO EM RESERVAÇÃO DE ÁGUA DE EDIFICAÇÃO QUE POSSUA RESERVATÓRIO DE FIBRA/FIBROCIMENTO FORNECIMENTO E INSTALAÇÃO. AF_06/2016 | UN | 11.2 | 11.75 |  | SINAPI94701
SINAPI | 94661 | LUVA, PVC, SOLDÁVEL, DN 40 MM, INSTALADO EM RESERVAÇÃO DE ÁGUA DE EDIFICAÇÃO QUE POSSUA RESERVATÓRIO DE FIBRA/FIBROCIMENTO FORNECIMENTO E INSTALAÇÃO. AF_06/2016 | UN | 11.76 | 12.31 |  | SINAPI94702
SINAPI | 94662 | ADAPTADOR CURTO COM BOLSA E ROSCA PARA REGISTRO, PVC, SOLDÁVEL, DN 50 MM X 1 1/2 , INSTALADO EM RESERVAÇÃO DE ÁGUA DE EDIFICAÇÃO QUE POSSUA RESERVATÓRIO DE FIBRA/FIBROCIMENTO FORNECIMENTO E INSTALAÇÃO. AF_06/2016 | UN | 11.97 | 12.52 |  | SINAPI94703
SINAPI | 94663 | LUVA, PVC, SOLDÁVEL, DN 50 MM, INSTALADO EM RESERVAÇÃO DE ÁGUA DE EDIFICAÇÃO QUE POSSUA RESERVATÓRIO DE FIBRA/FIBROCIMENTO FORNECIMENTO E INSTALAÇÃO. AF_06/2016 | UN | 11.87 | 12.42 |  | SINAPI94704
SINAPI | 94664 | ADAPTADOR CURTO COM BOLSA E ROSCA PARA REGISTRO, PVC, SOLDÁVEL, DN 60 MM X 2 , INSTALADO EM RESERVAÇÃO DE ÁGUA DE EDIFICAÇÃO QUE POSSUA RESERVATÓRIO DE FIBRA/FIBROCIMENTO FORNECIMENTO E INSTALAÇÃO. AF_06/2016 | UN | 24.94 | 25.82 |  | SINAPI94705
SINAPI | 94665 | LUVA, PVC, SOLDÁVEL, DN 60 MM, INSTALADO EM RESERVAÇÃO DE ÁGUA DE EDIFICAÇÃO QUE POSSUA RESERVATÓRIO DE FIBRA/FIBROCIMENTO FORNECIMENTO E INSTALAÇÃO. AF_06/2016 | UN | 27.18 | 28.06 |  | SINAPI94706
SINAPI | 94666 | ADAPTADOR CURTO COM BOLSA E ROSCA PARA REGISTRO, PVC, SOLDÁVEL, DN 75 MM X 2 1/2 , INSTALADO EM RESERVAÇÃO DE ÁGUA DE EDIFICAÇÃO QUE POSSUA RESERVATÓRIO DE FIBRA/FIBROCIMENTO FORNECIMENTO E INSTALAÇÃO. AF_06/2016 | UN | 33.4 | 34.28 |  | SINAPI94707
SINAPI | 94667 | LUVA, PVC, SOLDÁVEL, DN 75 MM, INSTALADO EM RESERVAÇÃO DE ÁGUA DE EDIFICAÇÃO QUE POSSUA RESERVATÓRIO DE FIBRA/FIBROCIMENTO FORNECIMENTO E INSTALAÇÃO. AF_06/2016 | UN | 33.5 | 34.38 |  | SINAPI94713
SINAPI | 94668 | ADAPTADOR CURTO COM BOLSA E ROSCA PARA REGISTRO, PVC, SOLDÁVEL, DN 85 MM X 3 , INSTALADO EM RESERVAÇÃO DE ÁGUA DE EDIFICAÇÃO QUE POSSUA RESERVATÓRIO DE FIBRA/FIBROCIMENTO FORNECIMENTO E INSTALAÇÃO. AF_06/2016 | UN | 51.77 | 53.32 |  | SINAPI94714
SINAPI | 94669 | LUVA, PVC, SOLDÁVEL, DN 85 MM, INSTALADO EM RESERVAÇÃO DE ÁGUA DE EDIFICAÇÃO QUE POSSUA RESERVATÓRIO DE FIBRA/FIBROCIMENTO FORNECIMENTO E INSTALAÇÃO. AF_06/2016 | UN | 69.22 | 70.77 |  | SINAPI94715
SINAPI | 94670 | ADAPTADOR CURTO COM BOLSA E ROSCA PARA REGISTRO, PVC, SOLDÁVEL, DN 110 MM X 4 , INSTALADO EM RESERVAÇÃO DE ÁGUA DE EDIFICAÇÃO QUE POSSUA RESERVATÓRIO DE FIBRA/FIBROCIMENTO FORNECIMENTO E INSTALAÇÃO. AF_06/2016 | UN | 68.6 | 70.15 |  | SINAPI94724
SINAPI | 94671 | LUVA, PVC, SOLDÁVEL, DN 110 MM, INSTALADO EM RESERVAÇÃO DE ÁGUA DE EDIFICAÇÃO QUE POSSUA RESERVATÓRIO DE FIBRA/FIBROCIMENTO FORNECIMENTO E INSTALAÇÃO. AF_06/2016 | UN | 100.54 | 102.09 |  | SINAPI94725
SINAPI | 94672 | JOELHO 90 GRAUS COM BUCHA DE LATÃO, PVC, SOLDÁVEL, DN 25 MM, X 3/4 INSTALADO EM RESERVAÇÃO DE ÁGUA DE EDIFICAÇÃO QUE POSSUA RESERVATÓRIO DE FIBRA/FIBROCIMENTO FORNECIMENTO E INSTALAÇÃO. AF_06/2016 | UN | 9.05 | 9.62 |  | SINAPI94726
SINAPI | 94673 | CURVA 90 GRAUS, PVC, SOLDÁVEL, DN 25 MM, INSTALADO EM RESERVAÇÃO DE ÁGUA DE EDIFICAÇÃO QUE POSSUA RESERVATÓRIO DE FIBRA/FIBROCIMENTO FORNECIMENTO E INSTALAÇÃO. AF_06/2016 | UN | 9.62 | 10.19 |  | SINAPI94727
SINAPI | 94674 | JOELHO 90 GRAUS, PVC, SOLDÁVEL, DN 32 MM INSTALADO EM RESERVAÇÃO DE ÁGUA DE EDIFICAÇÃO QUE POSSUA RESERVATÓRIO DE FIBRA/FIBROCIMENTO FORNECIMENTO E INSTALAÇÃO. AF_06/2016 | UN | 9.05 | 9.62 |  | SINAPI94728
SINAPI | 94675 | CURVA 90 GRAUS, PVC, SOLDÁVEL, DN 32 MM, INSTALADO EM RESERVAÇÃO DE ÁGUA DE EDIFICAÇÃO QUE POSSUA RESERVATÓRIO DE FIBRA/FIBROCIMENTO FORNECIMENTO E INSTALAÇÃO. AF_06/2016 | UN | 13.18 | 13.75 |  | SINAPI94729
SINAPI | 94676 | JOELHO 90 GRAUS, PVC, SOLDÁVEL, DN 40 MM INSTALADO EM RESERVAÇÃO DE ÁGUA DE EDIFICAÇÃO QUE POSSUA RESERVATÓRIO DE FIBRA/FIBROCIMENTO FORNECIMENTO E INSTALAÇÃO. AF_06/2016 | UN | 15.91 | 16.73 |  | SINAPI94730
SINAPI | 94677 | CURVA 90 GRAUS, PVC, SOLDÁVEL, DN 40 MM, INSTALADO EM RESERVAÇÃO DE ÁGUA DE EDIFICAÇÃO QUE POSSUA RESERVATÓRIO DE FIBRA/FIBROCIMENTO FORNECIMENTO E INSTALAÇÃO. AF_06/2016 | UN | 22.17 | 22.99 |  | SINAPI94731
SINAPI | 94678 | JOELHO 90 GRAUS, PVC, SOLDÁVEL, DN 50 MM INSTALADO EM RESERVAÇÃO DE ÁGUA DE EDIFICAÇÃO QUE POSSUA RESERVATÓRIO DE FIBRA/FIBROCIMENTO FORNECIMENTO E INSTALAÇÃO. AF_06/2016 | UN | 14.98 | 15.8 |  | SINAPI94732
SINAPI | 94679 | CURVA 90 GRAUS, PVC, SOLDÁVEL, DN 50 MM, INSTALADO EM RESERVAÇÃO DE ÁGUA DE EDIFICAÇÃO QUE POSSUA RESERVATÓRIO DE FIBRA/FIBROCIMENTO FORNECIMENTO E INSTALAÇÃO. AF_06/2016 | UN | 23.22 | 24.04 |  | SINAPI94733
SINAPI | 94680 | JOELHO 90 GRAUS, PVC, SOLDÁVEL, DN 60 MM INSTALADO EM RESERVAÇÃO DE ÁGUA DE EDIFICAÇÃO QUE POSSUA RESERVATÓRIO DE FIBRA/FIBROCIMENTO FORNECIMENTO E INSTALAÇÃO. AF_06/2016 | UN | 47.1 | 48.43 |  | SINAPI94734
SINAPI | 94681 | CURVA 90 GRAUS, PVC, SOLDÁVEL, DN 60 MM, INSTALADO EM RESERVAÇÃO DE ÁGUA DE EDIFICAÇÃO QUE POSSUA RESERVATÓRIO DE FIBRA/FIBROCIMENTO FORNECIMENTO E INSTALAÇÃO. AF_06/2016 | UN | 52.37 | 53.7 |  | SINAPI94736
SINAPI | 94682 | JOELHO 90 GRAUS, PVC, SOLDÁVEL, DN 75 MM INSTALADO EM RESERVAÇÃO DE ÁGUA DE EDIFICAÇÃO QUE POSSUA RESERVATÓRIO DE FIBRA/FIBROCIMENTO FORNECIMENTO E INSTALAÇÃO. AF_06/2016 | UN | 104.84 | 106.17 |  | SINAPI94737
SINAPI | 94683 | CURVA 90 GRAUS, PVC, SOLDÁVEL, DN 75 MM, INSTALADO EM RESERVAÇÃO DE ÁGUA DE EDIFICAÇÃO QUE POSSUA RESERVATÓRIO DE FIBRA/FIBROCIMENTO FORNECIMENTO E INSTALAÇÃO. AF_06/2016 | UN | 71.05 | 72.38 |  | SINAPI94738
SINAPI | 94684 | JOELHO 90 GRAUS, PVC, SOLDÁVEL, DN 85 MM INSTALADO EM RESERVAÇÃO DE ÁGUA DE EDIFICAÇÃO QUE POSSUA RESERVATÓRIO DE FIBRA/FIBROCIMENTO FORNECIMENTO E INSTALAÇÃO. AF_06/2016 | UN | 135.78 | 138.12 |  | SINAPI94739
SINAPI | 94685 | CURVA 90 GRAUS, PVC, SOLDÁVEL, DN 85 MM, INSTALADO EM RESERVAÇÃO DE ÁGUA DE EDIFICAÇÃO QUE POSSUA RESERVATÓRIO DE FIBRA/FIBROCIMENTO FORNECIMENTO E INSTALAÇÃO. AF_06/2016 | UN | 99.96 | 102.3 |  | SINAPI94740
SINAPI | 94686 | JOELHO 90 GRAUS, PVC, SOLDÁVEL, DN 110 MM INSTALADO EM RESERVAÇÃO DE ÁGUA DE EDIFICAÇÃO QUE POSSUA RESERVATÓRIO DE FIBRA/FIBROCIMENTO FORNECIMENTO E INSTALAÇÃO. AF_06/2016 | UN | 242.98 | 245.32 |  | SINAPI94741
SINAPI | 94687 | CURVA 90 GRAUS, PVC, SOLDÁVEL, DN 110 MM, INSTALADO EM RESERVAÇÃO DE ÁGUA DE EDIFICAÇÃO QUE POSSUA RESERVATÓRIO DE FIBRA/FIBROCIMENTO FORNECIMENTO E INSTALAÇÃO. AF_06/2016 | UN | 219.2 | 221.54 |  | SINAPI94742
SINAPI | 94688 | TÊ, PVC, SOLDÁVEL, DN 25 MM INSTALADO EM RESERVAÇÃO DE ÁGUA DE EDIFICAÇÃO QUE POSSUA RESERVATÓRIO DE FIBRA/FIBROCIMENTO FORNECIMENTO E INSTALAÇÃO. AF_06/2016 | UN | 10.13 | 10.9 |  | SINAPI94743
SINAPI | 94689 | TÊ COM BUCHA DE LATÃO NA BOLSA CENTRAL, PVC, SOLDÁVEL, DN 25 MM X 3/4 , INSTALADO EM RESERVAÇÃO DE ÁGUA DE EDIFICAÇÃO QUE POSSUA RESERVATÓRIO DE FIBRA/FIBROCIMENTO FORNECIMENTO E INSTALAÇÃO. AF_06/2016 | UN | 13.22 | 13.99 |  | SINAPI94744
SINAPI | 94690 | TÊ, PVC, SOLDÁVEL, DN 32 MM INSTALADO EM RESERVAÇÃO DE ÁGUA DE EDIFICAÇÃO QUE POSSUA RESERVATÓRIO DE FIBRA/FIBROCIMENTO FORNECIMENTO E INSTALAÇÃO. AF_06/2016 | UN | 12.76 | 13.53 |  | SINAPI94746
SINAPI | 94691 | TÊ DE REDUÇÃO, PVC, SOLDÁVEL, DN 32 MM X 25 MM, INSTALADO EM RESERVAÇÃO DE ÁGUA DE EDIFICAÇÃO QUE POSSUA RESERVATÓRIO DE FIBRA/FIBROCIMENTO FORNECIMENTO E INSTALAÇÃO. AF_06/2016 | UN | 15.74 | 16.51 |  | SINAPI94748
SINAPI | 94692 | TÊ, PVC, SOLDÁVEL, DN 40 MM INSTALADO EM RESERVAÇÃO DE ÁGUA DE EDIFICAÇÃO QUE POSSUA RESERVATÓRIO DE FIBRA/FIBROCIMENTO FORNECIMENTO E INSTALAÇÃO. AF_06/2016 | UN | 23.02 | 24.11 |  | SINAPI94750
SINAPI | 94693 | TÊ DE REDUÇÃO, PVC, SOLDÁVEL, DN 40 MM X 32 MM, INSTALADO EM RESERVAÇÃO DE ÁGUA DE EDIFICAÇÃO QUE POSSUA RESERVATÓRIO DE FIBRA/FIBROCIMENTO FORNECIMENTO E INSTALAÇÃO. AF_06/2016 | UN | 22.45 | 23.54 |  | SINAPI94752
SINAPI | 94694 | TÊ, PVC, SOLDÁVEL, DN 50 MM INSTALADO EM RESERVAÇÃO DE ÁGUA DE EDIFICAÇÃO QUE POSSUA RESERVATÓRIO DE FIBRA/FIBROCIMENTO FORNECIMENTO E INSTALAÇÃO. AF_06/2016 | UN | 23.45 | 24.54 |  | SINAPI94754
SINAPI | 94695 | TÊ DE REDUÇÃO, PVC, SOLDÁVEL, DN 50 MM X 40 MM, INSTALADO EM RESERVAÇÃO DE ÁGUA DE EDIFICAÇÃO QUE POSSUA RESERVATÓRIO DE FIBRA/FIBROCIMENTO FORNECIMENTO E INSTALAÇÃO. AF_06/2016 | UN | 32.09 | 33.18 |  | SINAPI94756
SINAPI | 94696 | TÊ, PVC, SOLDÁVEL, DN 60 MM INSTALADO EM RESERVAÇÃO DE ÁGUA DE EDIFICAÇÃO QUE POSSUA RESERVATÓRIO DE FIBRA/FIBROCIMENTO FORNECIMENTO E INSTALAÇÃO. AF_06/2016 | UN | 55.99 | 57.76 |  | SINAPI94757
SINAPI | 94697 | TÊ, PVC, SOLDÁVEL, DN 75 MM INSTALADO EM RESERVAÇÃO DE ÁGUA DE EDIFICAÇÃO QUE POSSUA RESERVATÓRIO DE FIBRA/FIBROCIMENTO FORNECIMENTO E INSTALAÇÃO. AF_06/2016 | UN | 83.08 | 84.85 |  | SINAPI94758
SINAPI | 94698 | TÊ DE REDUÇÃO, PVC, SOLDÁVEL, DN 75 MM X 50 MM, INSTALADO EM RESERVAÇÃO DE ÁGUA DE EDIFICAÇÃO QUE POSSUA RESERVATÓRIO DE FIBRA/FIBROCIMENTO FORNECIMENTO E INSTALAÇÃO. AF_06/2016 | UN | 67.89 | 69.66 |  | SINAPI94759
SINAPI | 94699 | TÊ, PVC, SOLDÁVEL, DN 85 MM INSTALADO EM RESERVAÇÃO DE ÁGUA DE EDIFICAÇÃO QUE POSSUA RESERVATÓRIO DE FIBRA/FIBROCIMENTO FORNECIMENTO E INSTALAÇÃO. AF_06/2016 | UN | 123.48 | 126.58 |  | SINAPI94760
SINAPI | 94700 | TÊ DE REDUÇÃO, PVC, SOLDÁVEL, DN 85 MM X 60 MM, INSTALADO EM RESERVAÇÃO DE ÁGUA DE EDIFICAÇÃO QUE POSSUA RESERVATÓRIO DE FIBRA/FIBROCIMENTO FORNECIMENTO E INSTALAÇÃO. AF_06/2016 | UN | 144.29 | 147.39 |  | SINAPI94761
SINAPI | 94701 | TÊ, PVC, SOLDÁVEL, DN 110 MM INSTALADO EM RESERVAÇÃO DE ÁGUA DE EDIFICAÇÃO QUE POSSUA RESERVATÓRIO DE FIBRA/FIBROCIMENTO FORNECIMENTO E INSTALAÇÃO. AF_06/2016 | UN | 215.16 | 218.26 |  | SINAPI94762
SINAPI | 94702 | TÊ DE REDUÇÃO, PVC, SOLDÁVEL, DN 110 MM X 60 MM, INSTALADO EM RESERVAÇÃO DE ÁGUA DE EDIFICAÇÃO QUE POSSUA RESERVATÓRIO DE FIBRA/FIBROCIMENTO FORNECIMENTO E INSTALAÇÃO. AF_06/2016 | UN | 189.28 | 192.38 |  | SINAPI94763
SINAPI | 94703 | ADAPTADOR COM FLANGE E ANEL DE VEDAÇÃO, PVC, SOLDÁVEL, DN 25 MM X 3/4 , INSTALADO EM RESERVAÇÃO DE ÁGUA DE EDIFICAÇÃO QUE POSSUA RESERVATÓRIO DE FIBRA/FIBROCIMENTO FORNECIMENTO E INSTALAÇÃO. AF_06/2016 | UN | 20.05 | 20.7 |  | SINAPI94764
SINAPI | 94704 | ADAPTADOR COM FLANGE E ANEL DE VEDAÇÃO, PVC, SOLDÁVEL, DN 32 MM X 1 , INSTALADO EM RESERVAÇÃO DE ÁGUA DE EDIFICAÇÃO QUE POSSUA RESERVATÓRIO DE FIBRA/FIBROCIMENTO FORNECIMENTO E INSTALAÇÃO. AF_06/2016 | UN | 26.41 | 27.06 |  | SINAPI94765
SINAPI | 94705 | ADAPTADOR COM FLANGE E ANEL DE VEDAÇÃO, PVC, SOLDÁVEL, DN 40 MM X 1 1/4 , INSTALADO EM RESERVAÇÃO DE ÁGUA DE EDIFICAÇÃO QUE POSSUA RESERVATÓRIO DE FIBRA/FIBROCIMENTO FORNECIMENTO E INSTALAÇÃO. AF_06/2016 | UN | 35.83 | 36.48 |  | SINAPI94766
SINAPI | 94706 | ADAPTADOR COM FLANGE E ANEL DE VEDAÇÃO, PVC, SOLDÁVEL, DN 50 MM X 1 1/2 , INSTALADO EM RESERVAÇÃO DE ÁGUA DE EDIFICAÇÃO QUE POSSUA RESERVATÓRIO DE FIBRA/FIBROCIMENTO FORNECIMENTO E INSTALAÇÃO. AF_06/2016 | UN | 41.69 | 42.56 |  | SINAPI94767
SINAPI | 94707 | ADAPTADOR COM FLANGE E ANEL DE VEDAÇÃO, PVC, SOLDÁVEL, DN 60 MM X 2 , INSTALADO EM RESERVAÇÃO DE ÁGUA DE EDIFICAÇÃO QUE POSSUA RESERVATÓRIO DE FIBRA/FIBROCIMENTO FORNECIMENTO E INSTALAÇÃO. AF_06/2016 | UN | 61.74 | 62.61 |  | SINAPI94768
SINAPI | 94713 | ADAPTADOR COM FLANGES LIVRES, PVC, SOLDÁVEL, DN 75 MM X 2 1/2 , INSTALADO EM RESERVAÇÃO DE ÁGUA DE EDIFICAÇÃO QUE POSSUA RESERVATÓRIO DE FIBRA/FIBROCIMENTO FORNECIMENTO E INSTALAÇÃO. AF_06/2016 | UN | 238.88 | 240.35 |  | SINAPI94769
SINAPI | 94714 | ADAPTADOR COM FLANGES LIVRES, PVC, SOLDÁVEL, DN 85 MM X 3 , INSTALADO EM RESERVAÇÃO DE ÁGUA DE EDIFICAÇÃO QUE POSSUA RESERVATÓRIO DE FIBRA/FIBROCIMENTO FORNECIMENTO E INSTALAÇÃO. AF_06/2016 | UN | 332.8 | 334.27 |  | SINAPI94770
SINAPI | 94715 | ADAPTADOR COM FLANGES LIVRES, PVC, SOLDÁVEL, DN 110 MM X 4 , INSTALADO EM RESERVAÇÃO DE ÁGUA DE EDIFICAÇÃO QUE POSSUA RESERVATÓRIO DE FIBRA/FIBROCIMENTO FORNECIMENTO E INSTALAÇÃO. AF_06/2016 | UN | 293.7 | 295.17 |  | SINAPI94771
SINAPI | 94724 | CONECTOR, CPVC, SOLDÁVEL, DN 22 MM X 3/4, INSTALADO EM RESERVAÇÃO DE ÁGUA DE EDIFICAÇÃO QUE POSSUA RESERVATÓRIO DE FIBRA/FIBROCIMENTO  FORNECIMENTO E INSTALAÇÃO. AF_06/2016 | UN | 24.11 | 24.46 |  | SINAPI94772
SINAPI | 94725 | LUVA, CPVC, SOLDÁVEL, DN 22 MM, INSTALADO EM RESERVAÇÃO DE ÁGUA DE EDIFICAÇÃO QUE POSSUA RESERVATÓRIO DE FIBRA/FIBROCIMENTO  FORNECIMENTO E INSTALAÇÃO. AF_06/2016 | UN | 5.89 | 6.24 |  | SINAPI94773
SINAPI | 94726 | CONECTOR, CPVC, SOLDÁVEL, DN 28 MM X 1, INSTALADO EM RESERVAÇÃO DE ÁGUA DE EDIFICAÇÃO QUE POSSUA RESERVATÓRIO DE FIBRA/FIBROCIMENTO  FORNECIMENTO E INSTALAÇÃO. AF_06/2016 | UN | 30 | 30.35 |  | SINAPI94774
SINAPI | 94727 | LUVA, CPVC, SOLDÁVEL, DN 28 MM, INSTALADO EM RESERVAÇÃO DE ÁGUA DE EDIFICAÇÃO QUE POSSUA RESERVATÓRIO DE FIBRA/FIBROCIMENTO  FORNECIMENTO E INSTALAÇÃO. AF_06/2016 | UN | 8.59 | 8.94 |  | SINAPI94775
SINAPI | 94728 | CONECTOR, CPVC, SOLDÁVEL, DN 35 MM X 1 1/4, INSTALADO EM RESERVAÇÃO DE ÁGUA DE EDIFICAÇÃO QUE POSSUA RESERVATÓRIO DE FIBRA/FIBROCIMENTO  FORNECIMENTO E INSTALAÇÃO. AF_06/2016 | UN | 47.11 | 47.59 |  | SINAPI94783
SINAPI | 94729 | LUVA, CPVC, SOLDÁVEL, DN 35 MM, INSTALADO EM RESERVAÇÃO DE ÁGUA DE EDIFICAÇÃO QUE POSSUA RESERVATÓRIO DE FIBRA/FIBROCIMENTO  FORNECIMENTO E INSTALAÇÃO. AF_06/2016 | UN | 15.93 | 16.41 |  | SINAPI94785
SINAPI | 94730 | CONECTOR, CPVC, SOLDÁVEL, DN 42 MM X 1 1/2, INSTALADO EM RESERVAÇÃO DE ÁGUA DE EDIFICAÇÃO QUE POSSUA RESERVATÓRIO DE FIBRA/FIBROCIMENTO  FORNECIMENTO E INSTALAÇÃO. AF_06/2016 | UN | 56.56 | 57.04 |  | SINAPI94789
SINAPI | 94731 | LUVA, CPVC, SOLDÁVEL, DN 42 MM, INSTALADO EM RESERVAÇÃO DE ÁGUA DE EDIFICAÇÃO QUE POSSUA RESERVATÓRIO DE FIBRA/FIBROCIMENTO  FORNECIMENTO E INSTALAÇÃO. AF_06/2016 | UN | 20.12 | 20.6 |  | SINAPI94790
SINAPI | 94732 | CONECTOR, CPVC, SOLDÁVEL, DN 54 MM X 2", INSTALADO EM RESERVAÇÃO DE ÁGUA DE EDIFICAÇÃO QUE POSSUA RESERVATÓRIO DE FIBRA/FIBROCIMENTO - FORNECIMENTO E INSTALAÇÃO. AF_06/2016 | UN | 92.49 | 93.31 |  | SINAPI94791
SINAPI | 94733 | LUVA, CPVC, SOLDÁVEL, DN 54 MM, INSTALADO EM RESERVAÇÃO DE ÁGUA DE EDIFICAÇÃO QUE POSSUA RESERVATÓRIO DE FIBRA/FIBROCIMENTO  FORNECIMENTO E INSTALAÇÃO. AF_06/2016 | UN | 38.44 | 39.26 |  | SINAPI94863
SINAPI | 94734 | CONECTOR, CPVC, SOLDÁVEL, DN 73 MM X 2 1/2", INSTALADO EM RESERVAÇÃO DE ÁGUA DE EDIFICAÇÃO QUE POSSUA RESERVATÓRIO DE FIBRA/FIBROCIMENTO - FORNECIMENTO E INSTALAÇÃO. AF_06/2016 | UN | 332.75 | 333.57 |  | SINAPI95237
SINAPI | 94736 | CONECTOR, CPVC, SOLDÁVEL, DN 89 MM X 3", INSTALADO EM RESERVAÇÃO DE ÁGUA DE EDIFICAÇÃO QUE POSSUA RESERVATÓRIO DE FIBRA/FIBROCIMENTO - FORNECIMENTO E INSTALAÇÃO. AF_06/2016 | UN | 487.29 | 488.96 |  | SINAPI95693
SINAPI | 94737 | LUVA, CPVC, SOLDÁVEL, DN 89 MM, INSTALADO EM RESERVAÇÃO DE ÁGUA DE EDIFICAÇÃO QUE POSSUA RESERVATÓRIO DE FIBRA/FIBROCIMENTO  FORNECIMENTO E INSTALAÇÃO. AF_06/2016 | UN | 162.62 | 164.29 |  | SINAPI95694
SINAPI | 94738 | CONECTOR, CPVC, SOLDÁVEL, DN 114 MM X 4", INSTALADO EM RESERVAÇÃO DE ÁGUA DE EDIFICAÇÃO QUE POSSUA RESERVATÓRIO DE FIBRA/FIBROCIMENTO - FORNECIMENTO E INSTALAÇÃO. AF_06/2016 | UN | 1460.37 | 1462.04 |  | SINAPI95695
SINAPI | 94739 | LUVA, CPVC, SOLDÁVEL, DN 114 MM, INSTALADO EM RESERVAÇÃO DE ÁGUA DE EDIFICAÇÃO QUE POSSUA RESERVATÓRIO DE FIBRA/FIBROCIMENTO - FORNECIMENTO E INSTALAÇÃO. AF_06/2016 | UN | 186.44 | 188.11 |  | SINAPI95696
SINAPI | 94740 | JOELHO 90 GRAUS, CPVC, SOLDÁVEL, DN 22 MM, INSTALADO EM RESERVAÇÃO DE ÁGUA DE EDIFICAÇÃO QUE POSSUA RESERVATÓRIO DE FIBRA/FIBROCIMENTO  FORNECIMENTO E INSTALAÇÃO. AF_06/2016 | UN | 9.24 | 9.78 |  | SINAPI96637
SINAPI | 94741 | CURVA 90 GRAUS, CPVC, SOLDÁVEL, DN 22 MM, INSTALADO EM RESERVAÇÃO DE ÁGUA DE EDIFICAÇÃO QUE POSSUA RESERVATÓRIO DE FIBRA/FIBROCIMENTO  FORNECIMENTO E INSTALAÇÃO. AF_06/2016 | UN | 11.88 | 12.42 |  | SINAPI96638
SINAPI | 94742 | JOELHO 90 GRAUS, CPVC, SOLDÁVEL, DN 28 MM, INSTALADO EM RESERVAÇÃO DE ÁGUA DE EDIFICAÇÃO QUE POSSUA RESERVATÓRIO DE FIBRA/FIBROCIMENTO  FORNECIMENTO E INSTALAÇÃO. AF_06/2016 | UN | 13.72 | 14.26 |  | SINAPI96639
SINAPI | 94743 | CURVA 90 GRAUS, CPVC, SOLDÁVEL, DN 28 MM, INSTALADO EM RESERVAÇÃO DE ÁGUA DE EDIFICAÇÃO QUE POSSUA RESERVATÓRIO DE FIBRA/FIBROCIMENTO  FORNECIMENTO E INSTALAÇÃO. AF_06/2016 | UN | 17.7 | 18.24 |  | SINAPI96640
SINAPI | 94744 | JOELHO 90 GRAUS, CPVC, SOLDÁVEL, DN 35 MM, INSTALADO EM RESERVAÇÃO DE ÁGUA DE EDIFICAÇÃO QUE POSSUA RESERVATÓRIO DE FIBRA/FIBROCIMENTO  FORNECIMENTO E INSTALAÇÃO. AF_06/2016 | UN | 22.36 | 23.07 |  | SINAPI96641
SINAPI | 94746 | JOELHO 90 GRAUS, CPVC, SOLDÁVEL, DN 42 MM, INSTALADO EM RESERVAÇÃO DE ÁGUA DE EDIFICAÇÃO QUE POSSUA RESERVATÓRIO DE FIBRA/FIBROCIMENTO  FORNECIMENTO E INSTALAÇÃO. AF_06/2016 | UN | 30.61 | 31.32 |  | SINAPI96642
SINAPI | 94748 | JOELHO 90 GRAUS, CPVC, SOLDÁVEL, DN 54 MM, INSTALADO EM RESERVAÇÃO DE ÁGUA DE EDIFICAÇÃO QUE POSSUA RESERVATÓRIO DE FIBRA/FIBROCIMENTO  FORNECIMENTO E INSTALAÇÃO. AF_06/2016 | UN | 72.27 | 73.51 |  | SINAPI96643
SINAPI | 94750 | JOELHO 90 GRAUS, CPVC, SOLDÁVEL, DN 73 MM, INSTALADO EM RESERVAÇÃO DE ÁGUA DE EDIFICAÇÃO QUE POSSUA RESERVATÓRIO DE FIBRA/FIBROCIMENTO  FORNECIMENTO E INSTALAÇÃO. AF_06/2016 | UN | 141.43 | 142.67 |  | SINAPI96650
SINAPI | 94752 | JOELHO 90 GRAUS, CPVC, SOLDÁVEL, DN 89 MM, INSTALADO EM RESERVAÇÃO DE ÁGUA DE EDIFICAÇÃO QUE POSSUA RESERVATÓRIO DE FIBRA/FIBROCIMENTO  FORNECIMENTO E INSTALAÇÃO. AF_06/2016 | UN | 172.87 | 175.37 |  | SINAPI96651
SINAPI | 94754 | JOELHO 90 GRAUS, CPVC, SOLDÁVEL, DN 114 MM, INSTALADO EM RESERVAÇÃO DE ÁGUA DE EDIFICAÇÃO QUE POSSUA RESERVATÓRIO DE FIBRA/FIBROCIMENTO - FORNECIMENTO E INSTALAÇÃO. AF_06/2016 | UN | 231.62 | 234.12 |  | SINAPI96652
SINAPI | 94756 | TE, CPVC, SOLDÁVEL, DN 22 MM, INSTALADO EM RESERVAÇÃO DE ÁGUA DE EDIFICAÇÃO QUE POSSUA RESERVATÓRIO DE FIBRA/FIBROCIMENTO  FORNECIMENTO E INSTALAÇÃO. AF_06/2016 | UN | 11.57 | 12.29 |  | SINAPI96653
SINAPI | 94757 | TE, CPVC, SOLDÁVEL, DN 28 MM, INSTALADO EM RESERVAÇÃO DE ÁGUA DE EDIFICAÇÃO QUE POSSUA RESERVATÓRIO DE FIBRA/FIBROCIMENTO  FORNECIMENTO E INSTALAÇÃO. AF_06/2016 | UN | 16.07 | 16.79 |  | SINAPI96654
SINAPI | 94758 | TE, CPVC, SOLDÁVEL, DN 35 MM, INSTALADO EM RESERVAÇÃO DE ÁGUA DE EDIFICAÇÃO QUE POSSUA RESERVATÓRIO DE FIBRA/FIBROCIMENTO  FORNECIMENTO E INSTALAÇÃO. AF_06/2016 | UN | 43.8 | 44.75 |  | SINAPI96655
SINAPI | 94759 | TE, CPVC, SOLDÁVEL, DN 42 MM, INSTALADO EM RESERVAÇÃO DE ÁGUA DE EDIFICAÇÃO QUE POSSUA RESERVATÓRIO DE FIBRA/FIBROCIMENTO  FORNECIMENTO E INSTALAÇÃO. AF_06/2016 | UN | 53.57 | 54.52 |  | SINAPI96656
SINAPI | 94760 | TE, CPVC, SOLDÁVEL, DN 54 MM, INSTALADO EM RESERVAÇÃO DE ÁGUA DE EDIFICAÇÃO QUE POSSUA RESERVATÓRIO DE FIBRA/FIBROCIMENTO  FORNECIMENTO E INSTALAÇÃO. AF_06/2016 | UN | 89.92 | 91.55 |  | SINAPI96657
SINAPI | 94761 | TE, CPVC, SOLDÁVEL, DN 73 MM, INSTALADO EM RESERVAÇÃO DE ÁGUA DE EDIFICAÇÃO QUE POSSUA RESERVATÓRIO DE FIBRA/FIBROCIMENTO  FORNECIMENTO E INSTALAÇÃO. AF_06/2016 | UN | 189.35 | 190.98 |  | SINAPI96658
SINAPI | 94762 | TE, CPVC, SOLDÁVEL, DN 89 MM, INSTALADO EM RESERVAÇÃO DE ÁGUA DE EDIFICAÇÃO QUE POSSUA RESERVATÓRIO DE FIBRA/FIBROCIMENTO  FORNECIMENTO E INSTALAÇÃO. AF_06/2016 | UN | 233.15 | 236.47 |  | SINAPI96659
SINAPI | 94763 | TE, CPVC, SOLDÁVEL, DN 114 MM, INSTALADO EM RESERVAÇÃO DE ÁGUA DE EDIFICAÇÃO QUE POSSUA RESERVATÓRIO DE FIBRA/FIBROCIMENTO - FORNECIMENTO E INSTALAÇÃO. AF_06/2016 | UN | 283.26 | 286.58 |  | SINAPI96660
SINAPI | 94764 | ADAPTADOR COM FLANGE E ANEL DE VEDAÇÃO, CPVC, ROSCÁVEL, DN 15 MM, INSTALADO EM RESERVAÇÃO DE ÁGUA DE EDIFICAÇÃO QUE POSSUA RESERVATÓRIO DE FIBRA/FIBROCIMENTO - FORNECIMENTO E INSTALAÇÃO. AF_06/2016 | UN | 33.12 | 33.85 |  | SINAPI96661
SINAPI | 94765 | ADAPTADOR COM FLANGE E ANEL DE VEDAÇÃO, CPVC, ROSCÁVEL, DN 22 MM, INSTALADO EM RESERVAÇÃO DE ÁGUA DE EDIFICAÇÃO QUE POSSUA RESERVATÓRIO DE FIBRA/FIBROCIMENTO - FORNECIMENTO E INSTALAÇÃO. AF_06/2016 | UN | 35.97 | 36.7 |  | SINAPI96662
SINAPI | 94766 | ADAPTADOR COM FLANGE E ANEL DE VEDAÇÃO, CPVC, ROSCÁVEL, DN 28 MM, INSTALADO EM RESERVAÇÃO DE ÁGUA DE EDIFICAÇÃO QUE POSSUA RESERVATÓRIO DE FIBRA/FIBROCIMENTO - FORNECIMENTO E INSTALAÇÃO. AF_06/2016 | UN | 39.74 | 40.47 |  | SINAPI96663
SINAPI | 94767 | ADAPTADOR COM FLANGE E ANEL DE VEDAÇÃO, CPVC, ROSCÁVEL, DN 35 MM, INSTALADO EM RESERVAÇÃO DE ÁGUA DE EDIFICAÇÃO QUE POSSUA RESERVATÓRIO DE FIBRA/FIBROCIMENTO - FORNECIMENTO E INSTALAÇÃO. AF_06/2016 | UN | 58.9 | 59.63 |  | SINAPI96664
SINAPI | 94768 | ADAPTADOR COM FLANGE E ANEL DE VEDAÇÃO, CPVC, ROSCÁVEL, DN 42 MM, INSTALADO EM RESERVAÇÃO DE ÁGUA DE EDIFICAÇÃO QUE POSSUA RESERVATÓRIO DE FIBRA/FIBROCIMENTO - FORNECIMENTO E INSTALAÇÃO. AF_06/2016 | UN | 66.34 | 67.07 |  | SINAPI96665
SINAPI | 94769 | ADAPTADOR COM FLANGE E ANEL DE VEDAÇÃO, CPVC, ROSCÁVEL, DN 54 MM, INSTALADO EM RESERVAÇÃO DE ÁGUA DE EDIFICAÇÃO QUE POSSUA RESERVATÓRIO DE FIBRA/FIBROCIMENTO - FORNECIMENTO E INSTALAÇÃO. AF_06/2016 | UN | 91.06 | 92.05 |  | SINAPI96666
SINAPI | 94770 | ADAPTADOR COM FLANGES LIVRES, CPVC, ROSCÁVEL, DN 15 MM, INSTALADO EM RESERVAÇÃO DE ÁGUA DE EDIFICAÇÃO QUE POSSUA RESERVATÓRIO DE FIBRA/FIBROCIMENTO - FORNECIMENTO E INSTALAÇÃO. AF_06/2016 | UN | 37.71 | 38.96 |  | SINAPI96667
SINAPI | 94771 | ADAPTADOR COM FLANGES LIVRES, CPVC, ROSCÁVEL, DN 22 MM, INSTALADO EM RESERVAÇÃO DE ÁGUA DE EDIFICAÇÃO QUE POSSUA RESERVATÓRIO DE FIBRA/FIBROCIMENTO - FORNECIMENTO E INSTALAÇÃO. AF_06/2016 | UN | 40.56 | 41.81 |  | SINAPI96684
SINAPI | 94772 | ADAPTADOR COM FLANGES LIVRES, CPVC, ROSCÁVEL, DN 28 MM, INSTALADO EM RESERVAÇÃO DE ÁGUA DE EDIFICAÇÃO QUE POSSUA RESERVATÓRIO DE FIBRA/FIBROCIMENTO - FORNECIMENTO E INSTALAÇÃO. AF_06/2016 | UN | 44.33 | 45.58 |  | SINAPI96685
SINAPI | 94773 | ADAPTADOR COM FLANGES LIVRES, CPVC, ROSCÁVEL, DN 35 MM, INSTALADO EM RESERVAÇÃO DE ÁGUA DE EDIFICAÇÃO QUE POSSUA RESERVATÓRIO DE FIBRA/FIBROCIMENTO - FORNECIMENTO E INSTALAÇÃO. AF_06/2016 | UN | 63.49 | 64.74 |  | SINAPI96686
SINAPI | 94774 | ADAPTADOR COM FLANGES LIVRES, CPVC, ROSCÁVEL, DN 42 MM, INSTALADO EM RESERVAÇÃO DE ÁGUA DE EDIFICAÇÃO QUE POSSUA RESERVATÓRIO DE FIBRA/FIBROCIMENTO - FORNECIMENTO E INSTALAÇÃO. AF_06/2016 | UN | 70.93 | 72.18 |  | SINAPI96687
SINAPI | 94775 | ADAPTADOR COM FLANGES LIVRES, CPVC, ROSCÁVEL, DN 54 MM, INSTALADO EM RESERVAÇÃO DE ÁGUA DE EDIFICAÇÃO QUE POSSUA RESERVATÓRIO DE FIBRA/FIBROCIMENTO - FORNECIMENTO E INSTALAÇÃO. AF_06/2016 | UN | 97.16 | 98.84 |  | SINAPI96688
SINAPI | 94783 | ADAPTADOR COM FLANGE E ANEL DE VEDAÇÃO, PVC, SOLDÁVEL, DN 20 MM X 1/2 , INSTALADO EM RESERVAÇÃO DE ÁGUA DE EDIFICAÇÃO QUE POSSUA RESERVATÓRIO DE FIBRA/FIBROCIMENTO FORNECIMENTO E INSTALAÇÃO. AF_06/2016 | UN | 19.03 | 19.68 |  | SINAPI96689
SINAPI | 94785 | ADAPTADOR COM FLANGES LIVRES, PVC, SOLDÁVEL LONGO, DN 32 MM X 1 , INSTALADO EM RESERVAÇÃO DE ÁGUA DE EDIFICAÇÃO QUE POSSUA RESERVATÓRIO DE FIBRA/FIBROCIMENTO FORNECIMENTO E INSTALAÇÃO. AF_06/2016 | UN | 22.64 | 23.75 |  | SINAPI96690
SINAPI | 94789 | ADAPTADOR COM FLANGES LIVRES, PVC, SOLDÁVEL LONGO, DN 75 MM X 2 1/2 , INSTALADO EM RESERVAÇÃO DE ÁGUA DE EDIFICAÇÃO QUE POSSUA RESERVATÓRIO DE FIBRA/FIBROCIMENTO FORNECIMENTO E INSTALAÇÃO. AF_06/2016 | UN | 228.27 | 229.74 |  | SINAPI96691
SINAPI | 94790 | ADAPTADOR COM FLANGES LIVRES, PVC, SOLDÁVEL LONGO, DN 85 MM X 3 , INSTALADO EM RESERVAÇÃO DE ÁGUA DE EDIFICAÇÃO QUE POSSUA RESERVATÓRIO DE FIBRA/FIBROCIMENTO FORNECIMENTO E INSTALAÇÃO. AF_06/2016 | UN | 314.97 | 316.44 |  | SINAPI96692
SINAPI | 94791 | ADAPTADOR COM FLANGES LIVRES, PVC, SOLDÁVEL LONGO, DN 110 MM X 4 , INSTALADO EM RESERVAÇÃO DE ÁGUA DE EDIFICAÇÃO QUE POSSUA RESERVATÓRIO DE FIBRA/FIBROCIMENTO FORNECIMENTO E INSTALAÇÃO. AF_06/2016 | UN | 415.45 | 416.92 |  | SINAPI96693
SINAPI | 94863 | LUVA, CPVC, SOLDÁVEL, DN 73 MM, INSTALADO EM RESERVAÇÃO DE ÁGUA DE EDIFICAÇÃO QUE POSSUA RESERVATÓRIO DE FIBRA/FIBROCIMENTO  FORNECIMENTO E INSTALAÇÃO. AF_06/2016 | UN | 135.8 | 136.62 |  | SINAPI96694
SINAPI | 95237 | LUVA COM BUCHA DE LATÃO, PVC, SOLDÁVEL, DN 32MM X 1 , INSTALADO EM RAMAL DE DISTRIBUIÇÃO DE ÁGUA FORNECIMENTO E INSTALAÇÃO. AF_06/2022 | UN | 23.2 | 23.68 |  | SINAPI96695
SINAPI | 95693 | LUVA SIMPLES, PVC, SÉRIE NORMAL, ESGOTO PREDIAL, DN 150 MM, JUNTA ELÁSTICA, FORNECIDO E INSTALADO EM SUBCOLETOR AÉREO DE ESGOTO SANITÁRIO. AF_08/2022 | UN | 49.67 | 50.82 |  | SINAPI96696
SINAPI | 95694 | CURVA 90 GRAUS, PVC, SERIE R, ÁGUA PLUVIAL, DN 100 MM, JUNTA ELÁSTICA, FORNECIDO E INSTALADO EM RAMAL DE ENCAMINHAMENTO. AF_06/2022 | UN | 52.13 | 52.75 |  | SINAPI96697
SINAPI | 95695 | CURVA 90 GRAUS, PVC, SERIE R, ÁGUA PLUVIAL, DN 100 MM, JUNTA ELÁSTICA, FORNECIDO E INSTALADO EM CONDUTORES VERTICAIS DE ÁGUAS PLUVIAIS. AF_06/2022 | UN | 58.32 | 59.63 |  | SINAPI96698
SINAPI | 95696 | SPRINKLER TIPO PENDENTE, 68 °C, UNIÃO POR ROSCA DN 15 (1/2") - FORNECIMENTO E INSTALAÇÃO. AF_10/2020 | UN | 30.22 | 30.56 |  | SINAPI96699
SINAPI | 96637 | JOELHO 90 GRAUS, PPR, DN 25 MM, CLASSE PN 25, INSTALADO EM RAMAL OU SUB-RAMAL DE ÁGUA FORNECIMENTO E INSTALAÇÃO. AF_08/2022 | UN | 13.64 | 14.9 |  | SINAPI96700
SINAPI | 96638 | JOELHO 45 GRAUS, PPR, DN 25 MM, CLASSE PN 25, INSTALADO EM RAMAL OU SUB-RAMAL DE ÁGUA FORNECIMENTO E INSTALAÇÃO. AF_08/2022 | UN | 14 | 15.26 |  | SINAPI96701
SINAPI | 96639 | LUVA, PPR, DN 25 MM, CLASSE PN 25, INSTALADO EM RAMAL OU SUB-RAMAL DE ÁGUA FORNECIMENTO E INSTALAÇÃO. AF_08/2022 | UN | 9.53 | 10.37 |  | SINAPI96702
SINAPI | 96640 | CONECTOR MACHO, PPR, 25 X 1/2 , CLASSE PN 25, INSTALADO EM RAMAL OU SUB-RAMAL DE ÁGUA FORNECIMENTO E INSTALAÇÃO. AF_08/2022 | UN | 23.15 | 23.75 |  | SINAPI96703
SINAPI | 96641 | CONECTOR FÊMEA, PPR, 25 X 1/2 , CLASSE PN 25, INSTALADO EM RAMAL OU SUB-RAMAL DE ÁGUA FORNECIMENTO E INSTALAÇÃO. AF_08/2022 | UN | 15.31 | 15.91 |  | SINAPI96704
SINAPI | 96642 | TÊ NORMAL, PPR, DN 25 MM, CLASSE PN 25, INSTALADO EM RAMAL OU SUB-RAMAL DE ÁGUA FORNECIMENTO E INSTALAÇÃO. AF_08/2022 | UN | 17.94 | 19.61 |  | SINAPI96705
SINAPI | 96643 | TÊ MISTURADOR, PPR, 25 X 3/4 , CLASSE PN 25, INSTALADO EM RAMAL OU SUB-RAMAL DE ÁGUA FORNECIMENTO E INSTALAÇÃO. AF_08/2022 | UN | 40.49 | 41.68 |  | SINAPI96706
SINAPI | 96650 | JOELHO 90 GRAUS, PPR, DN 25 MM, CLASSE PN 25, INSTALADO EM RAMAL DE DISTRIBUIÇÃO FORNECIMENTO E INSTALAÇÃO. AF_08/2022 | UN | 7.73 | 8.32 |  | SINAPI96707
SINAPI | 96651 | JOELHO 45 GRAUS, PPR, DN 25 MM, CLASSE PN 25, INSTALADO EM RAMAL DE DISTRIBUIÇÃO DE ÁGUA FORNECIMENTO E INSTALAÇÃO. AF_08/2022 | UN | 8.09 | 8.68 |  | SINAPI96708
SINAPI | 96652 | JOELHO 90 GRAUS, PPR, DN 32 MM, CLASSE PN 25, INSTALADO EM RAMAL DE DISTRIBUIÇÃO - FORNECIMENTO E INSTALAÇÃO. AF_08/2022 | UN | 9.22 | 9.84 |  | SINAPI96709
SINAPI | 96653 | JOELHO 45 GRAUS, PPR, DN 32 MM, CLASSE PN 25, INSTALADO EM RAMAL DE DISTRIBUIÇÃO DE ÁGUA - FORNECIMENTO E INSTALAÇÃO. AF_08/2022 | UN | 12.27 | 12.89 |  | SINAPI96710
SINAPI | 96654 | JOELHO 90 GRAUS, PPR, DN 40 MM, CLASSE PN 25, INSTALADO EM RAMAL DE DISTRIBUIÇÃO - FORNECIMENTO E INSTALAÇÃO. AF_08/2022 | UN | 14 | 14.67 |  | SINAPI96711
SINAPI | 96655 | JOELHO 45 GRAUS, PPR, DN 40 MM, CLASSE PN 25, INSTALADO EM RAMAL DE DISTRIBUIÇÃO DE ÁGUA - FORNECIMENTO E INSTALAÇÃO. AF_08/2022 | UN | 18.96 | 19.63 |  | SINAPI96712
SINAPI | 96656 | LUVA, PPR, DN 25 MM, CLASSE PN 25, INSTALADO EM RAMAL DE DISTRIBUIÇÃO DE ÁGUA FORNECIMENTO E INSTALAÇÃO. AF_08/2022 | UN | 5.59 | 5.98 |  | SINAPI96713
SINAPI | 96657 | CONECTOR MACHO, PPR, 25 X 1/2, CLASSE PN 25, INSTALADO EM RAMAL DE DISTRIBUIÇÃO DE ÁGUA FORNECIMENTO E INSTALAÇÃO. AF_08/2022 | UN | 21.4 | 21.79 |  | SINAPI96714
SINAPI | 96658 | CONECTOR FÊMEA, PPR, 25 X 1/2 , CLASSE PN 25, INSTALADO EM RAMAL DE DISTRIBUIÇÃO DE ÁGUA FORNECIMENTO E INSTALAÇÃO. AF_08/2022 | UN | 13.56 | 13.95 |  | SINAPI96715
SINAPI | 96659 | LUVA, PPR, DN 32 MM, CLASSE PN 25, INSTALADO EM RAMAL DE DISTRIBUIÇÃO DE ÁGUA FORNECIMENTO E INSTALAÇÃO. AF_08/2022 | UN | 7.36 | 7.78 |  | SINAPI96716
SINAPI | 96660 | CONECTOR MACHO, PPR, 32 X 3/4, CLASSE PN 25, INSTALADO EM RAMAL DE DISTRIBUIÇÃO DE ÁGUA FORNECIMENTO E INSTALAÇÃO. AF_08/2022 | UN | 29.16 | 29.57 |  | SINAPI96717
SINAPI | 96661 | CONECTOR FÊMEA, PPR, 32 X 3/4, CLASSE PN 25, INSTALADO EM RAMAL DE DISTRIBUIÇÃO DE ÁGUA FORNECIMENTO E INSTALAÇÃO. AF_08/2022 | UN | 28.88 | 29.29 |  | SINAPI96736
SINAPI | 96662 | BUCHA DE REDUÇÃO, PPR, 32 X 25, CLASSE PN 25, INSTALADO EM RAMAL DE DISTRIBUIÇÃO DE ÁGUA FORNECIMENTO E INSTALAÇÃO. AF_08/2022 | UN | 8.24 | 8.65 |  | SINAPI96737
SINAPI | 96663 | LUVA, PPR, DN 40 MM, CLASSE PN 25, INSTALADO EM RAMAL DE DISTRIBUIÇÃO DE ÁGUA FORNECIMENTO E INSTALAÇÃO. AF_08/2022 | UN | 14.17 | 14.62 |  | SINAPI96738
SINAPI | 96664 | BUCHA DE REDUÇÃO, PPR, 40 X 25, CLASSE PN 25, INSTALADO EM RAMAL DE DISTRIBUIÇÃO DE ÁGUA FORNECIMENTO E INSTALAÇÃO. AF_08/2022 | UN | 15.64 | 16.05 |  | SINAPI96739
SINAPI | 96665 | TÊ NORMAL, PPR, DN 25 MM, CLASSE PN 25, INSTALADO EM RAMAL DE DISTRIBUIÇÃO DE ÁGUA FORNECIMENTO E INSTALAÇÃO. AF_08/2022 | UN | 10.04 | 10.83 |  | SINAPI96740
SINAPI | 96666 | TÊ NORMAL, PPR, DN 32 MM, CLASSE PN 25, INSTALADO EM RAMAL DE DISTRIBUIÇÃO DE ÁGUA FORNECIMENTO E INSTALAÇÃO. AF_08/2022 | UN | 14.68 | 15.53 |  | SINAPI96741
SINAPI | 96667 | TÊ NORMAL, PPR, DN 40 MM, CLASSE PN 25, INSTALADO EM RAMAL DE DISTRIBUIÇÃO DE ÁGUA FORNECIMENTO E INSTALAÇÃO. AF_08/2022 | UN | 20.98 | 21.86 |  | SINAPI96742
SINAPI | 96684 | JOELHO 90 GRAUS, PPR, DN 25 MM, CLASSE PN 25, INSTALADO EM PRUMADA DE ÁGUA FORNECIMENTO E INSTALAÇÃO . AF_08/2022 | UN | 9.86 | 10.7 |  | SINAPI96743
SINAPI | 96685 | JOELHO 45 GRAUS, PPR, DN 25 MM, CLASSE PN 25, INSTALADO EM PRUMADA DE ÁGUA FORNECIMENTO E INSTALAÇÃO . AF_08/2022 | UN | 10.22 | 11.06 |  | SINAPI96744
SINAPI | 96686 | JOELHO 90 GRAUS, PPR, DN 32 MM, CLASSE PN 25, INSTALADO EM PRUMADA DE ÁGUA FORNECIMENTO E INSTALAÇÃO . AF_08/2022 | UN | 12.72 | 13.75 |  | SINAPI96745
SINAPI | 96687 | JOELHO 45 GRAUS, PPR, DN 32 MM, CLASSE PN 25, INSTALADO EM PRUMADA DE ÁGUA FORNECIMENTO E INSTALAÇÃO . AF_08/2022 | UN | 15.77 | 16.8 |  | SINAPI96746
SINAPI | 96688 | JOELHO 90 GRAUS, PPR, DN 40 MM, CLASSE PN 25, INSTALADO EM PRUMADA DE ÁGUA FORNECIMENTO E INSTALAÇÃO . AF_08/2022 | UN | 19.08 | 20.31 |  | SINAPI96747
SINAPI | 96689 | JOELHO 45 GRAUS, PPR, DN 40 MM, CLASSE PN 25, INSTALADO EM PRUMADA DE ÁGUA FORNECIMENTO E INSTALAÇÃO . AF_08/2022 | UN | 24.04 | 25.27 |  | SINAPI96748
SINAPI | 96690 | JOELHO 90 GRAUS, PPR, DN 50 MM, CLASSE PN 25, INSTALADO EM PRUMADA DE ÁGUA FORNECIMENTO E INSTALAÇÃO . AF_08/2022 | UN | 26.73 | 28.21 |  | SINAPI96749
SINAPI | 96691 | JOELHO 45 GRAUS, PPR, DN 50 MM, CLASSE PN 25, INSTALADO EM PRUMADA DE ÁGUA FORNECIMENTO E INSTALAÇÃO . AF_08/2022 | UN | 34.58 | 36.06 |  | SINAPI96750
SINAPI | 96692 | JOELHO 90 GRAUS, PPR, DN 63 MM, CLASSE PN 25, INSTALADO EM PRUMADA DE ÁGUA FORNECIMENTO E INSTALAÇÃO . AF_08/2022 | UN | 38.05 | 39.87 |  | SINAPI96751
SINAPI | 96693 | JOELHO 45 GRAUS, PPR, DN 63 MM, CLASSE PN 25, INSTALADO EM PRUMADA DE ÁGUA FORNECIMENTO E INSTALAÇÃO . AF_08/2022 | UN | 52.07 | 53.89 |  | SINAPI96752
SINAPI | 96694 | JOELHO 90 GRAUS, PPR, DN 75 MM, CLASSE PN 25, INSTALADO EM PRUMADA DE ÁGUA FORNECIMENTO E INSTALAÇÃO . AF_08/2022 | UN | 81.99 | 84.13 |  | SINAPI96753
SINAPI | 96695 | JOELHO 45 GRAUS, PPR, DN 75 MM, CLASSE PN 25, INSTALADO EM PRUMADA DE ÁGUA FORNECIMENTO E INSTALAÇÃO . AF_08/2022 | UN | 90.54 | 92.68 |  | SINAPI96754
SINAPI | 96696 | JOELHO 90 GRAUS, PPR, DN 90 MM, CLASSE PN 25, INSTALADO EM PRUMADA DE ÁGUA FORNECIMENTO E INSTALAÇÃO . AF_08/2022 | UN | 102.48 | 105.01 |  | SINAPI96755
SINAPI | 96697 | JOELHO 90 GRAUS, PPR, DN 110 MM, CLASSE PN 25, INSTALADO EM PRUMADA DE ÁGUA FORNECIMENTO E INSTALAÇÃO . AF_08/2022 | UN | 306.63 | 309.68 |  | SINAPI96756
SINAPI | 96698 | LUVA, PPR, DN 25 MM, CLASSE PN 25, INSTALADO EM PRUMADA DE ÁGUA FORNECIMENTO E INSTALAÇÃO . AF_08/2022 | UN | 7.01 | 7.57 |  | SINAPI96757
SINAPI | 96699 | CONECTOR MACHO, PPR, 25 X 1/2, CLASSE PN 25, INSTALADO EM PRUMADA DE ÁGUA FORNECIMENTO E INSTALAÇÃO . AF_08/2022 | UN | 22.82 | 23.38 |  | SINAPI96758
SINAPI | 96700 | CONECTOR FÊMEA, PPR, 25 X 1/2, CLASSE PN 25, INSTALADO EM PRUMADA DE ÁGUA FORNECIMENTO E INSTALAÇÃO . AF_08/2022 | UN | 14.98 | 15.54 |  | SINAPI96759
SINAPI | 96701 | LUVA, PPR, DN 32 MM, CLASSE PN 25, INSTALADO EM PRUMADA DE ÁGUA FORNECIMENTO E INSTALAÇÃO. AF_08/2022 | UN | 9.7 | 10.38 |  | SINAPI96760
SINAPI | 96702 | BUCHA DE REDUÇÃO, PPR, 32 X 25, CLASSE PN 25, INSTALADO EM PRUMADA DE ÁGUA FORNECIMENTO E INSTALAÇÃO . AF_08/2022 | UN | 10.12 | 10.73 |  | SINAPI96761
SINAPI | 96703 | LUVA, PPR, DN 40 MM, CLASSE PN 25, INSTALADO EM PRUMADA DE ÁGUA FORNECIMENTO E INSTALAÇÃO. AF_08/2022 | UN | 17.56 | 18.38 |  | SINAPI96762
SINAPI | 96704 | BUCHA DE REDUÇÃO, PPR, 40 X 25, CLASSE PN 25, INSTALADO EM PRUMADA DE ÁGUA FORNECIMENTO E INSTALAÇÃO . AF_08/2022 | UN | 18.04 | 18.72 |  | SINAPI96763
SINAPI | 96705 | LUVA, PPR, DN 50 MM, CLASSE PN 25, INSTALADO EM PRUMADA DE ÁGUA FORNECIMENTO E INSTALAÇÃO. AF_08/2022 | UN | 21.32 | 22.31 |  | SINAPI96764
SINAPI | 96706 | LUVA, PPR, DN 63 MM, CLASSE PN 25, INSTALADO EM PRUMADA DE ÁGUA FORNECIMENTO E INSTALAÇÃO. AF_08/2022 | UN | 31.78 | 32.99 |  | SINAPI96802
SINAPI | 96707 | LUVA, PPR, DN 75 MM, CLASSE PN 25, INSTALADO EM PRUMADA DE ÁGUA FORNECIMENTO E INSTALAÇÃO. AF_08/2022 | UN | 51.47 | 52.9 |  | SINAPI96803
SINAPI | 96708 | LUVA, PPR, DN 90 MM, CLASSE PN 25, INSTALADO EM PRUMADA DE ÁGUA FORNECIMENTO E INSTALAÇÃO. AF_08/2022 | UN | 78.38 | 80.08 |  | SINAPI96804
SINAPI | 96709 | LUVA, PPR, DN 110 MM, CLASSE PN 25, INSTALADO EM PRUMADA DE ÁGUA FORNECIMENTO E INSTALAÇÃO. AF_08/2022 | UN | 100.12 | 102.16 |  | SINAPI96805
SINAPI | 96710 | TÊ NORMAL, PPR, DN 25 MM, CLASSE PN 25, INSTALADO EM PRUMADA DE ÁGUA FORNECIMENTO E INSTALAÇÃO . AF_08/2022 | UN | 12.9 | 14 |  | SINAPI96806
SINAPI | 96711 | TÊ NORMAL, PPR, DN 32 MM, CLASSE PN 25, INSTALADO EM PRUMADA DE ÁGUA FORNECIMENTO E INSTALAÇÃO . AF_08/2022 | UN | 19.36 | 20.72 |  | SINAPI96807
SINAPI | 96712 | TÊ NORMAL, PPR, DN 40 MM, CLASSE PN 25, INSTALADO EM PRUMADA DE ÁGUA FORNECIMENTO E INSTALAÇÃO . AF_08/2022 | UN | 27.74 | 29.37 |  | SINAPI96808
SINAPI | 96713 | TÊ NORMAL, PPR, DN 50 MM, CLASSE PN 25, INSTALADO EM PRUMADA DE ÁGUA FORNECIMENTO E INSTALAÇÃO . AF_08/2022 | UN | 42.92 | 44.9 |  | SINAPI96809
SINAPI | 96714 | TÊ NORMAL, PPR, DN 63 MM, CLASSE PN 25, INSTALADO EM PRUMADA DE ÁGUA FORNECIMENTO E INSTALAÇÃO . AF_08/2022 | UN | 61.33 | 63.77 |  | SINAPI96810
SINAPI | 96715 | TÊ NORMAL, PPR, DN 75 MM, CLASSE PN 25, INSTALADO EM PRUMADA DE ÁGUA FORNECIMENTO E INSTALAÇÃO . AF_08/2022 | UN | 110.29 | 113.14 |  | SINAPI96811
SINAPI | 96716 | TÊ NORMAL, PPR, DN 90 MM, CLASSE PN 25, INSTALADO EM PRUMADA DE ÁGUA FORNECIMENTO E INSTALAÇÃO . AF_08/2022 | UN | 143.88 | 147.26 |  | SINAPI96812
SINAPI | 96717 | TÊ NORMAL, PPR, DN 110 MM, CLASSE PN 25, INSTALADO EM PRUMADA DE ÁGUA FORNECIMENTO E INSTALAÇÃO . AF_08/2022 | UN | 278.05 | 282.12 |  | SINAPI96813
SINAPI | 96736 | LUVA, PPR, DN 20 MM, CLASSE PN 25, INSTALADO EM RESERVAÇÃO DE ÁGUA DE EDIFICAÇÃO QUE POSSUA RESERVATÓRIO DE FIBRA/FIBROCIMENTO  FORNECIMENTO E INSTALAÇÃO. AF_06/2016 | UN | 5.88 | 6.29 |  | SINAPI96814
SINAPI | 96737 | LUVA, PPR, DN 25 MM, CLASSE PN 25, INSTALADO EM RESERVAÇÃO DE ÁGUA DE EDIFICAÇÃO QUE POSSUA RESERVATÓRIO DE FIBRA/FIBROCIMENTO  FORNECIMENTO E INSTALAÇÃO. AF_06/2016 | UN | 5.69 | 6.1 |  | SINAPI96815
SINAPI | 96738 | CONECTOR MACHO, PPR, 25 X 1/2'', CLASSE PN 25, INSTALADO EM RESERVAÇÃO DE ÁGUA DE EDIFICAÇÃO QUE POSSUA RESERVATÓRIO DE FIBRA/FIBROCIMENTO FORNECIMENTO E INSTALAÇÃO. AF_06/2016 | UN | 21.5 | 21.91 |  | SINAPI96816
SINAPI | 96739 | LUVA, PPR, DN 32 MM, CLASSE PN 25, INSTALADO EM RESERVAÇÃO DE ÁGUA DE EDIFICAÇÃO QUE POSSUA RESERVATÓRIO DE FIBRA/FIBROCIMENTO  FORNECIMENTO E INSTALAÇÃO. AF_06/2016 | UN | 8.3 | 8.83 |  | SINAPI96817
SINAPI | 96740 | CONECTOR MACHO, PPR, 32 X 3/4'', CLASSE PN 25, INSTALADO EM RESERVAÇÃO DE ÁGUA DE EDIFICAÇÃO QUE POSSUA RESERVATÓRIO DE FIBRA/FIBROCIMENTO FORNECIMENTO E INSTALAÇÃO. AF_06/2016 | UN | 30.19 | 30.72 |  | SINAPI96818
SINAPI | 96741 | LUVA, PPR, DN 40 MM, CLASSE PN 25, INSTALADO EM RESERVAÇÃO DE ÁGUA DE EDIFICAÇÃO QUE POSSUA RESERVATÓRIO DE FIBRA/FIBROCIMENTO  FORNECIMENTO E INSTALAÇÃO. AF_06/2016 | UN | 14.91 | 15.44 |  | SINAPI96819
SINAPI | 96742 | LUVA, PPR, DN 50 MM, CLASSE PN 25, INSTALADO EM RESERVAÇÃO DE ÁGUA DE EDIFICAÇÃO QUE POSSUA RESERVATÓRIO DE FIBRA/FIBROCIMENTO  FORNECIMENTO E INSTALAÇÃO. AF_06/2016 | UN | 19.59 | 20.4 |  | SINAPI96820
SINAPI | 96743 | LUVA, PPR, DN 63 MM, CLASSE PN 25, INSTALADO EM RESERVAÇÃO DE ÁGUA DE EDIFICAÇÃO QUE POSSUA RESERVATÓRIO DE FIBRA/FIBROCIMENTO  FORNECIMENTO E INSTALAÇÃO. AF_06/2016 | UN | 28 | 28.81 |  | SINAPI96821
SINAPI | 96744 | LUVA, PPR, DN 75 MM, CLASSE PN 25, INSTALADO EM RESERVAÇÃO DE ÁGUA DE EDIFICAÇÃO QUE POSSUA RESERVATÓRIO DE FIBRA/FIBROCIMENTO  FORNECIMENTO E INSTALAÇÃO. AF_06/2016 | UN | 50.43 | 51.77 |  | SINAPI96822
SINAPI | 96745 | LUVA, PPR, DN 90 MM, CLASSE PN 25, INSTALADO EM RESERVAÇÃO DE ÁGUA DE EDIFICAÇÃO QUE POSSUA RESERVATÓRIO DE FIBRA/FIBROCIMENTO  FORNECIMENTO E INSTALAÇÃO. AF_06/2016 | UN | 74.97 | 76.31 |  | SINAPI96823
SINAPI | 96746 | LUVA, PPR, DN 110 MM, CLASSE PN 25, INSTALADO EM RESERVAÇÃO DE ÁGUA DE EDIFICAÇÃO QUE POSSUA RESERVATÓRIO DE FIBRA/FIBROCIMENTO  FORNECIMENTO E INSTALAÇÃO. AF_06/2016 | UN | 100.29 | 102.37 |  | SINAPI96824
SINAPI | 96747 | JOELHO 90 GRAUS, PPR, DN 20 MM, CLASSE PN 25, INSTALADO EM RESERVAÇÃO DE ÁGUA DE EDIFICAÇÃO QUE POSSUA RESERVATÓRIO DE FIBRA/FIBROCIMENTO  FORNECIMENTO E INSTALAÇÃO. AF_06/2016 | UN | 7.27 | 7.89 |  | SINAPI96826
SINAPI | 96748 | JOELHO 90 GRAUS, PPR, DN 25 MM, CLASSE PN 25, INSTALADO EM RESERVAÇÃO DE ÁGUA DE EDIFICAÇÃO QUE POSSUA RESERVATÓRIO DE FIBRA/FIBROCIMENTO  FORNECIMENTO E INSTALAÇÃO. AF_06/2016 | UN | 7.87 | 8.49 |  | SINAPI96827
SINAPI | 96749 | JOELHO 90 GRAUS, PPR, DN 32 MM, CLASSE PN 25, INSTALADO EM RESERVAÇÃO DE ÁGUA DE EDIFICAÇÃO QUE POSSUA RESERVATÓRIO DE FIBRA/FIBROCIMENTO  FORNECIMENTO E INSTALAÇÃO. AF_06/2016 | UN | 10.64 | 11.43 |  | SINAPI96828
SINAPI | 96750 | JOELHO 90 GRAUS, PPR, DN 40 MM, CLASSE PN 25, INSTALADO EM RESERVAÇÃO DE ÁGUA DE EDIFICAÇÃO QUE POSSUA RESERVATÓRIO DE FIBRA/FIBROCIMENTO  FORNECIMENTO E INSTALAÇÃO. AF_06/2016 | UN | 15.1 | 15.89 |  | SINAPI96829
SINAPI | 96751 | JOELHO 90 GRAUS, PPR, DN 50 MM, CLASSE PN 25, INSTALADO EM RESERVAÇÃO DE ÁGUA DE EDIFICAÇÃO QUE POSSUA RESERVATÓRIO DE FIBRA/FIBROCIMENTO  FORNECIMENTO E INSTALAÇÃO. AF_06/2016 | UN | 24.07 | 25.28 |  | SINAPI96830
SINAPI | 96752 | JOELHO 90 GRAUS, PPR, DN 63 MM, CLASSE PN 25, INSTALADO EM RESERVAÇÃO DE ÁGUA DE EDIFICAÇÃO QUE POSSUA RESERVATÓRIO DE FIBRA/FIBROCIMENTO  FORNECIMENTO E INSTALAÇÃO. AF_06/2016 | UN | 32.34 | 33.55 |  | SINAPI96832
SINAPI | 96753 | JOELHO 90 GRAUS, PPR, DN 75 MM, CLASSE PN 25, INSTALADO EM RESERVAÇÃO DE ÁGUA DE EDIFICAÇÃO QUE POSSUA RESERVATÓRIO DE FIBRA/FIBROCIMENTO  FORNECIMENTO E INSTALAÇÃO. AF_06/2016 | UN | 80.39 | 82.39 |  | SINAPI96833
SINAPI | 96754 | JOELHO 90 GRAUS, PPR, DN 90 MM, CLASSE PN 25, INSTALADO EM RESERVAÇÃO DE ÁGUA DE EDIFICAÇÃO QUE POSSUA RESERVATÓRIO DE FIBRA/FIBROCIMENTO  FORNECIMENTO E INSTALAÇÃO. AF_06/2016 | UN | 97.32 | 99.32 |  | SINAPI96834
SINAPI | 96755 | JOELHO 90 GRAUS, PPR, DN 110 MM, CLASSE PN 25, INSTALADO EM RESERVAÇÃO DE ÁGUA DE EDIFICAÇÃO QUE POSSUA RESERVATÓRIO DE FIBRA/FIBROCIMENTO  FORNECIMENTO E INSTALAÇÃO. AF_06/2016 | UN | 306.87 | 310 |  | SINAPI96836
SINAPI | 96756 | TÊ MISTURADOR, PPR, DN 20 MM, CLASSE PN 25, INSTALADO EM RESERVAÇÃO DE ÁGUA DE EDIFICAÇÃO QUE POSSUA RESERVATÓRIO DE FIBRA/FIBROCIMENTO  FORNECIMENTO E INSTALAÇÃO. AF_06/2016 | UN | 18.55 | 19.37 |  | SINAPI96837
SINAPI | 96757 | TÊ MISTURADOR, PPR, DN 25 MM, CLASSE PN 25, INSTALADO EM RESERVAÇÃO DE ÁGUA DE EDIFICAÇÃO QUE POSSUA RESERVATÓRIO DE FIBRA/FIBROCIMENTO  FORNECIMENTO E INSTALAÇÃO. AF_06/2016 | UN | 22.33 | 23.15 |  | SINAPI96838
SINAPI | 96758 | TÊ, PPR, DN 32 MM, CLASSE PN 25, INSTALADO EM RESERVAÇÃO DE ÁGUA DE EDIFICAÇÃO QUE POSSUA RESERVATÓRIO DE FIBRA/FIBROCIMENTO  FORNECIMENTO E INSTALAÇÃO. AF_06/2016 | UN | 16.57 | 17.63 |  | SINAPI96839
SINAPI | 96759 | TÊ, PPR, DN 40 MM, CLASSE PN 25, INSTALADO EM RESERVAÇÃO DE ÁGUA DE EDIFICAÇÃO QUE POSSUA RESERVATÓRIO DE FIBRA/FIBROCIMENTO  FORNECIMENTO E INSTALAÇÃO. AF_06/2016 | UN | 22.43 | 23.49 |  | SINAPI96840
SINAPI | 96760 | TÊ, PPR, DN 50 MM, CLASSE PN 25, INSTALADO EM RESERVAÇÃO DE ÁGUA DE EDIFICAÇÃO QUE POSSUA RESERVATÓRIO DE FIBRA/FIBROCIMENTO  FORNECIMENTO E INSTALAÇÃO. AF_06/2016 | UN | 39.4 | 41.02 |  | SINAPI96841
SINAPI | 96761 | TÊ, PPR, DN 63 MM, CLASSE PN 25, INSTALADO EM RESERVAÇÃO DE ÁGUA DE EDIFICAÇÃO QUE POSSUA RESERVATÓRIO DE FIBRA/FIBROCIMENTO  FORNECIMENTO E INSTALAÇÃO. AF_06/2016 | UN | 53.72 | 55.34 |  | SINAPI96842
SINAPI | 96762 | TÊ, PPR, DN 75 MM, CLASSE PN 25, INSTALADO EM RESERVAÇÃO DE ÁGUA DE EDIFICAÇÃO QUE POSSUA RESERVATÓRIO DE FIBRA/FIBROCIMENTO  FORNECIMENTO E INSTALAÇÃO. AF_06/2016 | UN | 108.14 | 110.81 |  | SINAPI96843
SINAPI | 96763 | TÊ, PPR, DN 90 MM, CLASSE PN 25, INSTALADO EM RESERVAÇÃO DE ÁGUA DE EDIFICAÇÃO QUE POSSUA RESERVATÓRIO DE FIBRA/FIBROCIMENTO  FORNECIMENTO E INSTALAÇÃO. AF_06/2016 | UN | 137 | 139.67 |  | SINAPI96844
SINAPI | 96764 | TÊ, PPR, DN 110 MM, CLASSE PN 25, INSTALADO EM RESERVAÇÃO DE ÁGUA DE EDIFICAÇÃO QUE POSSUA RESERVATÓRIO DE FIBRA/FIBROCIMENTO  FORNECIMENTO E INSTALAÇÃO. AF_06/2016 | UN | 278.37 | 282.54 |  | SINAPI96845
SINAPI | 96802 | KIT CHASSI PEX, PRÉ-FABRICADO, PARA CHUVEIRO, INCLUSO QUADRO METÁLICO, TUBOS, REGISTROS DE PRESSÃO E CONEXÕES POR CRIMPAGEM - FORNECIMENTO E INSTALAÇÃO. AF_02/2023 | UN | 368.36 | 370.25 |  | SINAPI96846
SINAPI | 96803 | KIT CHASSI PEX, PRÉ-FABRICADO, PARA COZINHA COM CUBA SIMPLES, INCLUSO QUADRO METÁLICO, TUBOS E CONEXÕES POR CRIMPAGEM - FORNECIMENTO E INSTALAÇÃO. AF_02/2023 | UN | 66.07 | 67.62 |  | SINAPI96847
SINAPI | 96804 | KIT CHASSI PEX, PRÉ-FABRICADO, PARA ÁREA DE SERVIÇO COM TANQUE E MÁQUINA DE LAVAR ROUPA, INCLUSO QUADRO METÁLICO, TUBOS E CONEXÕES POR CRIMPAGEM - FORNECIMENTO E INSTALAÇÃO. AF_02/2023 | UN | 105.37 | 109.06 |  | SINAPI96848
SINAPI | 96805 | KIT CHASSI PEX, PRÉ-FABRICADO, PARA CHUVEIRO, INCLUSO QUADRO METÁLICO, TUBOS, REGISTROS DE PRESSÃO E CONEXÕES POR ANEL DESLIZANTE - FORNECIMENTO E INSTALAÇÃO. AF_02/2023 | UN | 189.07 | 191.6 |  | SINAPI96849
SINAPI | 96806 | KIT CHASSI PEX, PRÉ-FABRICADO, PARA COZINHA COM CUBA SIMPLES, INCLUSO QUADRO METÁLICO, TUBOS E CONEXÕES POR ANEL DESLIZANTE - FORNECIMENTO E INSTALAÇÃO. AF_02/2023 | UN | 71.74 | 73.94 |  | SINAPI96850
SINAPI | 96807 | KIT CHASSI PEX, PRÉ-FABRICADO, PARA ÁREA DE SERVIÇO COM TANQUE E MÁQUINA DE LAVAR ROUPA, INCLUSO QUADRO METÁLICO, TUBOS E CONEXÕES POR ANEL DESLIZANTE - FORNECIMENTO E INSTALAÇÃO. AF_02/2023 | UN | 114.52 | 118.86 |  | SINAPI96852
SINAPI | 96808 | UNIÃO METÁLICA PARA INSTALAÇÕES EM PEX ÁGUA, DN 16 MM, COM ANEL DESLIZANTE - FORNECIMENTO E INSTALAÇÃO. AF_02/2023 | UN | 14.37 | 15.2 |  | SINAPI96853
SINAPI | 96809 | CONEXÃO FIXA, ROSCA FÊMEA, METÁLICA, PARA INSTALAÇÕES EM PEX ÁGUA, DN 16 MM X 1/2", COM ANEL DESLIZANTE. FORNECIMENTO E INSTALAÇÃO. AF_02/2023 | UN | 15.93 | 16.76 |  | SINAPI96854
SINAPI | 96810 | CONEXÃO MÓVEL, ROSCA FÊMEA, METÁLICA, PARA INSTALAÇÕES EM PEX ÁGUA, DN 16 MM X 3/4", COM ANEL DESLIZANTE. FORNECIMENTO E INSTALAÇÃO. AF_02/2023 | UN | 17.27 | 18.21 |  | SINAPI96855
SINAPI | 96811 | UNIÃO METÁLICA PARA INSTALAÇÕES EM PEX ÁGUA, DN 20 MM, COM ANEL DESLIZANTE - FORNECIMENTO E INSTALAÇÃO. AF_02/2023 | UN | 18.21 | 19.2 |  | SINAPI96856
SINAPI | 96812 | CONEXÃO FIXA, ROSCA FÊMEA, METÁLICA, PARA INSTALAÇÕES EM PEX ÁGUA, DN 20 MM X 1/2", COM ANEL DESLIZANTE. FORNECIMENTO E INSTALAÇÃO. AF_02/2023 | UN | 16.59 | 17.48 |  | SINAPI96860
SINAPI | 96813 | CONEXÃO FIXA, ROSCA FÊMEA, METÁLICA, PARA INSTALAÇÕES EM PEX ÁGUA, DN 20 MM X 3/4", COM ANEL DESLIZANTE. FORNECIMENTO E INSTALAÇÃO. AF_02/2023 | UN | 18.93 | 19.92 |  | SINAPI96861
SINAPI | 96814 | UNIÃO DE REDUÇÃO, METÁLICA, PARA INSTALAÇÕES EM PEX ÁGUA, DN 20 X 16 MM, CONEXÃO POR ANEL DESLIZANTE - FORNECIMENTO E INSTALAÇÃO. AF_02/2023 | UN | 13.64 | 14.32 |  | SINAPI96862
SINAPI | 96815 | UNIÃO METÁLICA PARA INSTALAÇÕES EM PEX ÁGUA, DN 25 MM, COM ANEL DESLIZANTE - FORNECIMENTO E INSTALAÇÃO. AF_02/2023 | UN | 28.56 | 29.75 |  | SINAPI96863
SINAPI | 96816 | CONEXÃO FIXA, ROSCA FÊMEA, METÁLICA, PARA INSTALAÇÕES EM PEX ÁGUA, DN 25 MM X 3/4", COM ANEL DESLIZANTE - FORNECIMENTO E INSTALAÇÃO. AF_02/2023 | UN | 21.43 | 22.5 |  | SINAPI96864
SINAPI | 96817 | CONEXÃO FIXA, ROSCA FÊMEA, METÁLICA, PARA INSTALAÇÕES EM PEX ÁGUA, DN 25 MM X 1", COM ANEL DESLIZANTE - FORNECIMENTO E INSTALAÇÃO. AF_02/2023 | UN | 28.8 | 29.99 |  | SINAPI96865
SINAPI | 96818 | UNIÃO DE REDUÇÃO, METÁLICA, PARA INSTALAÇÕES EM PEX ÁGUA, DN 25 X 16 MM, CONEXÃO POR ANEL DESLIZANTE - FORNECIMENTO E INSTALAÇÃO. AF_02/2023 | UN | 18.49 | 19.24 |  | SINAPI96866
SINAPI | 96819 | UNIÃO DE REDUÇÃO, METÁLICA, PARA INSTALAÇÕES EM PEX ÁGUA, DN 25 X 20 MM, CONEXÃO POR ANEL DESLIZANTE - FORNECIMENTO E INSTALAÇÃO. AF_02/2023 | UN | 19.81 | 20.63 |  | SINAPI96868
SINAPI | 96820 | UNIÃO METÁLICA PARA INSTALAÇÕES EM PEX ÁGUA, DN 32 MM, COM ANEL DESLIZANTE - FORNECIMENTO E INSTALAÇÃO. AF_02/2023 | UN | 34.31 | 35.78 |  | SINAPI96869
SINAPI | 96821 | CONEXÃO FIXA, ROSCA FÊMEA, METÁLICA, PARA INSTALAÇÕES EM PEX ÁGUA, DN 32 MM X 1", COM ANEL DESLIZANTE - FORNECIMENTO E INSTALAÇÃO. AF_02/2023 | UN | 32.08 | 33.38 |  | SINAPI96870
SINAPI | 96822 | UNIÃO DE REDUÇÃO, METÁLICA, PARA INSTALAÇÕES EM PEX ÁGUA, DN 32 X 25 MM, CONEXÃO POR ANEL DESLIZANTE - FORNECIMENTO E INSTALAÇÃO. AF_02/2023 | UN | 26.09 | 27.07 |  | SINAPI96871
SINAPI | 96823 | LUVA PARA INSTALAÇÕES EM PEX ÁGUA, DN 16 MM, CONEXÃO POR CRIMPAGEM - FORNECIMENTO E INSTALAÇÃO. AF_02/2023 | UN | 9.63 | 10.06 |  | SINAPI96872
SINAPI | 96824 | CONEXÃO FIXA, ROSCA FÊMEA, PARA INSTALAÇÕES EM PEX ÁGUA, DN 16MM X 1/2", CONEXÃO POR CRIMPAGEM - FORNECIMENTO E INSTALAÇÃO. AF_02/2023 | UN | 14.96 | 15.71 |  | SINAPI96873
SINAPI | 96826 | LUVA PARA INSTALAÇÕES EM PEX ÁGUA, DN 20 MM, CONEXÃO POR CRIMPAGEM - FORNECIMENTO E INSTALAÇÃO. AF_02/2023 | UN | 11.16 | 11.67 |  | SINAPI96874
SINAPI | 96827 | CONEXÃO FIXA, ROSCA FÊMEA, PARA INSTALAÇÕES EM PEX ÁGUA, DN 20MM X 1/2", CONEXÃO POR CRIMPAGEM - FORNECIMENTO E INSTALAÇÃO. AF_02/2023 | UN | 16.34 | 17.11 |  | SINAPI96875
SINAPI | 96828 | CONEXÃO FIXA, ROSCA FÊMEA, PARA INSTALAÇÕES EM PEX ÁGUA, DN 20MM X 3/4", CONEXÃO POR CRIMPAGEM - FORNECIMENTO E INSTALAÇÃO. AF_02/2023 | UN | 20.21 | 21.1 |  | SINAPI96876
SINAPI | 96829 | LUVA DE REDUÇÃO PARA INSTALAÇÕES EM PEX ÁGUA, DN 20 X 16 MM, CONEXÃO POR CRIMPAGEM - FORNECIMENTO E INSTALAÇÃO. AF_02/2023 | UN | 15.85 | 16.33 |  | SINAPI96878
SINAPI | 96830 | LUVA PARA INSTALAÇÕES EM PEX ÁGUA, DN 25 MM, CONEXÃO POR CRIMPAGEM - FORNECIMENTO E INSTALAÇÃO. AF_02/2023 | UN | 17.76 | 18.38 |  | SINAPI96879
SINAPI | 96832 | CONEXÃO FIXA, ROSCA FÊMEA, PARA INSTALAÇÕES EM PEX ÁGUA, DN 25MM X 3/4", CONEXÃO POR CRIMPAGEM - FORNECIMENTO E INSTALAÇÃO. AF_02/2023 | UN | 25.56 | 26.49 |  | SINAPI96881
SINAPI | 96833 | LUVA DE REDUÇÃO PARA INSTALAÇÕES EM PEX ÁGUA, DN 25 X 16 MM, CONEXÃO POR CRIMPAGEM - FORNECIMENTO E INSTALAÇÃO. AF_02/2023 | UN | 20.29 | 20.82 |  | SINAPI97425
SINAPI | 96834 | LUVA PARA INSTALAÇÕES EM PEX ÁGUA, DN 32 MM, CONEXÃO POR CRIMPAGEM - FORNECIMENTO E INSTALAÇÃO. AF_02/2023 | UN | 24.11 | 24.88 |  | SINAPI97426
SINAPI | 96836 | LUVA DE REDUÇÃO PARA INSTALAÇÕES EM PEX ÁGUA, DN 32 X 25 MM, CONEXÃO POR CRIMPAGEM - FORNECIMENTO E INSTALAÇÃO. AF_02/2023 | UN | 29.09 | 29.78 |  | SINAPI97427
SINAPI | 96837 | JOELHO 90 GRAUS, METÁLICO, PARA INSTALAÇÕES EM PEX ÁGUA, DN 16 MM, CONEXÃO POR ANEL DESLIZANTE - FORNECIMENTO E INSTALAÇÃO. AF_02/2023 | UN | 17.75 | 18.69 |  | SINAPI97428
SINAPI | 96838 | JOELHO 90 GRAUS, ROSCA FÊMEA TERMINAL, METÁLICO, PARA INSTALAÇÕES EM PEX ÁGUA, DN 16MM X 1/2", CONEXÃO POR ANEL DESLIZANTE - FORNECIMENTO E INSTALAÇÃO. AF_02/2023 | UN | 21.25 | 22.51 |  | SINAPI97429
SINAPI | 96839 | JOELHO, ROSCA FÊMEA, COM BASE FIXA, METÁLICO, PARA INSTALAÇÕES EM PEX ÁGUA, DN 16MM X 1/2", CONEXÃO POR ANEL DESLIZANTE - FORNECIMENTO E INSTALAÇÃO. AF_02/2023 | UN | 22.01 | 23.27 |  | SINAPI97430
SINAPI | 96840 | JOELHO 90 GRAUS, METÁLICO, PARA INSTALAÇÕES EM PEX ÁGUA, DN 20 MM, CONEXÃO POR ANEL DESLIZANTE - FORNECIMENTO E INSTALAÇÃO. AF_02/2023 | UN | 21.44 | 22.55 |  | SINAPI97431
SINAPI | 96841 | JOELHO 90 GRAUS, ROSCA FÊMEA TERMINAL, METÁLICO, PARA INSTALAÇÕES EM PEX ÁGUA, DN 20 MM X 1/2", CONEXÃO POR ANEL DESLIZANTE - FORNECIMENTO E INSTALAÇÃO. AF_02/2023 | UN | 23.64 | 24.99 |  | SINAPI97432
SINAPI | 96842 | JOELHO 90 GRAUS, ROSCA FÊMEA TERMINAL, METÁLICO, PARA INSTALAÇÕES EM PEX ÁGUA, DN 20 MM X 3/4", CONEXÃO POR ANEL DESLIZANTE - FORNECIMENTO E INSTALAÇÃO. AF_02/2023 | UN | 27.12 | 28.61 |  | SINAPI97433
SINAPI | 96843 | JOELHO ROSCA FÊMEA, COM BASE FIXA, METÁLICO, PARA INSTALAÇÕES EM PEX ÁGUA, DN 20MM X 1/2", CONEXÃO POR ANEL DESLIZANTE - FORNECIMENTO E INSTALAÇÃO. AF_02/2023 | UN | 24.66 | 26.01 |  | SINAPI97434
SINAPI | 96844 | JOELHO ROSCA FÊMEA, MÓVEL, METÁLICO, PARA INSTALAÇÕES EM PEX ÁGUA, DN 20MM X 3/4", CONEXÃO POR ANEL DESLIZANTE - FORNECIMENTO E INSTALAÇÃO. AF_02/2023 | UN | 28.45 | 29.94 |  | SINAPI97435
SINAPI | 96845 | JOELHO 90 GRAUS, METÁLICO, PARA INSTALAÇÕES EM PEX ÁGUA, DN 25 MM, CONEXÃO POR ANEL DESLIZANTE - FORNECIMENTO E INSTALAÇÃO. AF_02/2023 | UN | 34.09 | 35.42 |  | SINAPI97436
SINAPI | 96846 | JOELHO 90 GRAUS, ROSCA FÊMEA TERMINAL, METÁLICO, PARA INSTALAÇÕES EM PEX ÁGUA, DN 25 MM X 3/4", CONEXÃO POR ANEL DESLIZANTE - FORNECIMENTO E INSTALAÇÃO. AF_02/2023 | UN | 31.73 | 33.33 |  | SINAPI97437
SINAPI | 96847 | JOELHO ROSCA FÊMEA, COM BASE FIXA, METÁLICO, PARA INSTALAÇÕES EM PEX ÁGUA, DN 25MM X 3/4", CONEXÃO POR ANEL DESLIZANTE - FORNECIMENTO E INSTALAÇÃO. AF_02/2023 | UN | 31.28 | 32.88 |  | SINAPI97438
SINAPI | 96848 | JOELHO 90 GRAUS, METÁLICO, PARA INSTALAÇÕES EM PEX ÁGUA, DN 32 MM, CONEXÃO POR ANEL DESLIZANTE - FORNECIMENTO E INSTALAÇÃO. AF_02/2023 | UN | 45.36 | 46.99 |  | SINAPI97439
SINAPI | 96849 | JOELHO 90 GRAUS, PARA INSTALAÇÕES EM PEX ÁGUA, DN 16 MM, CONEXÃO POR CRIMPAGEM - FORNECIMENTO E INSTALAÇÃO. AF_02/2023 | UN | 14.22 | 14.88 |  | SINAPI97440
SINAPI | 96850 | JOELHO 90 GRAUS, ROSCA FÊMEA TERMINAL, PARA INSTALAÇÕES EM PEX ÁGUA, DN 16MM X 1/2", CONEXÃO POR CRIMPAGEM - FORNECIMENTO E INSTALAÇÃO. AF_02/2023 | UN | 19.87 | 20.98 |  | SINAPI97442
SINAPI | 96852 | JOELHO 90 GRAUS, PARA INSTALAÇÕES EM PEX ÁGUA, DN 20 MM, CONEXÃO POR CRIMPAGEM - FORNECIMENTO E INSTALAÇÃO. AF_02/2023 | UN | 18.14 | 18.93 |  | SINAPI97443
SINAPI | 96853 | JOELHO 90 GRAUS, ROSCA FÊMEA TERMINAL, PARA INSTALAÇÕES EM PEX ÁGUA, DN 20MM X 1/2", CONEXÃO POR CRIMPAGEM - FORNECIMENTO E INSTALAÇÃO. AF_02/2023 | UN | 21.37 | 22.55 |  | SINAPI97444
SINAPI | 96854 | JOELHO 90 GRAUS, ROSCA FÊMEA TERMINAL, PARA INSTALAÇÕES EM PEX ÁGUA, DN 20MM X 3/4", CONEXÃO POR CRIMPAGEM - FORNECIMENTO E INSTALAÇÃO. AF_02/2023 | UN | 26.42 | 27.75 |  | SINAPI97446
SINAPI | 96855 | JOELHO 90 GRAUS, PARA INSTALAÇÕES EM PEX ÁGUA, DN 25 MM, CONEXÃO POR CRIMPAGEM - FORNECIMENTO E INSTALAÇÃO. AF_02/2023 | UN | 28.71 | 29.63 |  | SINAPI97447
SINAPI | 96856 | JOELHO 90 GRAUS, ROSCA FÊMEA TERMINAL, PARA INSTALAÇÕES EM PEX ÁGUA, DN 25MM X 1/2", CONEXÃO POR CRIMPAGEM - FORNECIMENTO E INSTALAÇÃO. AF_02/2023 | UN | 30.51 | 31.77 |  | SINAPI97449
SINAPI | 96860 | TÊ, METÁLICO, PARA INSTALAÇÕES EM PEX ÁGUA, DN 16 MM, CONEXÃO POR ANEL DESLIZANTE - FORNECIMENTO E INSTALAÇÃO. AF_02/2023 | UN | 25.45 | 26.71 |  | SINAPI97450
SINAPI | 96861 | TÊ, ROSCA FÊMEA, METÁLICO, PARA INSTALAÇÕES EM PEX ÁGUA, DN 16 MM X ½, CONEXÃO POR ANEL DESLIZANTE - FORNECIMENTO E INSTALAÇÃO. AF_02/2023 | UN | 32.2 | 33.74 |  | SINAPI97452
SINAPI | 96862 | TÊ, METÁLICO, PARA INSTALAÇÕES EM PEX ÁGUA, DN 20 MM, CONEXÃO POR ANEL DESLIZANTE - FORNECIMENTO E INSTALAÇÃO. AF_02/2023 | UN | 31.33 | 32.81 |  | SINAPI97453
SINAPI | 96863 | TÊ, ROSCA FÊMEA, METÁLICO, PARA INSTALAÇÕES EM PEX ÁGUA, DN 20 MM X 1/2", CONEXÃO POR ANEL DESLIZANTE - FORNECIMENTO E INSTALAÇÃO. AF_02/2023 | UN | 32.91 | 34.6 |  | SINAPI97454
SINAPI | 96864 | TÊ, METÁLICO, PARA INSTALAÇÕES EM PEX ÁGUA, DN 25 MM, CONEXÃO POR ANEL DESLIZANTE - FORNECIMENTO E INSTALAÇÃO. AF_02/2023 | UN | 44.54 | 46.31 |  | SINAPI97455
SINAPI | 96865 | TÊ, ROSCA FÊMEA, METÁLICO, PARA INSTALAÇÕES EM PEX ÁGUA, DN 25 MM X 3/4", CONEXÃO POR ANEL DESLIZANTE - FORNECIMENTO E INSTALAÇÃO. AF_02/2023 | UN | 38.83 | 40.84 |  | SINAPI97456
SINAPI | 96866 | TÊ, METÁLICO, PARA INSTALAÇÕES EM PEX ÁGUA, DN 32 MM, CONEXÃO POR ANEL DESLIZANTE - FORNECIMENTO E INSTALAÇÃO. AF_02/2023 | UN | 58.04 | 60.22 |  | SINAPI97457
SINAPI | 96868 | TÊ, PARA INSTALAÇÕES EM PEX ÁGUA, DN 16 MM, CONEXÃO POR CRIMPAGEM - FORNECIMENTO E INSTALAÇÃO. AF_02/2023 | UN | 16.58 | 17.45 |  | SINAPI97458
SINAPI | 96869 | TÊ, PARA INSTALAÇÕES EM PEX ÁGUA, DN 20 MM, CONEXÃO POR CRIMPAGEM - FORNECIMENTO E INSTALAÇÃO. AF_02/2023 | UN | 25.65 | 26.69 |  | SINAPI97459
SINAPI | 96870 | TÊ, PARA INSTALAÇÕES EM PEX ÁGUA, DN 25 MM, CONEXÃO POR CRIMPAGEM - FORNECIMENTO E INSTALAÇÃO. AF_02/2023 | UN | 38.78 | 40.02 |  | SINAPI97460
SINAPI | 96871 | TÊ, PARA INSTALAÇÕES EM PEX ÁGUA, DN 32 MM, CONEXÃO POR CRIMPAGEM - FORNECIMENTO E INSTALAÇÃO. AF_02/2023 | UN | 44.24 | 45.77 |  | SINAPI97461
SINAPI | 96872 | DISTRIBUIDOR 2 SAÍDAS, METÁLICO, PARA INSTALAÇÕES EM PEX ÁGUA, ENTRADA DE 3/4" X 2 SAÍDAS DE 1/2", CONEXÃO POR ANEL DESLIZANTE - FORNECIMENTO E INSTALAÇÃO. AF_02/2023 | UN | 40.72 | 42.47 |  | SINAPI97462
SINAPI | 96873 | DISTRIBUIDOR 2 SAÍDAS, METÁLICO, PARA INSTALAÇÕES EM PEX ÁGUA, ENTRADA DE 1" X 2 SAÍDAS DE 1/2", CONEXÃO POR ANEL DESLIZANTE - FORNECIMENTO E INSTALAÇÃO. AF_02/2023 | UN | 54.54 | 56.51 |  | SINAPI97464
SINAPI | 96874 | DISTRIBUIDOR 3 SAÍDAS, METÁLICO, PARA INSTALAÇÕES EM PEX ÁGUA, ENTRADA DE 3/4" X 3 SAÍDAS DE 1/2", CONEXÃO POR ANEL DESLIZANTE - FORNECIMENTO E INSTALAÇÃO. AF_02/2023 | UN | 49.58 | 51.64 |  | SINAPI97465
SINAPI | 96875 | DISTRIBUIDOR 3 SAÍDAS, METÁLICO, PARA INSTALAÇÕES EM PEX ÁGUA, ENTRADA DE 1" X 3 SAÍDAS DE 1/2", CONEXÃO POR ANEL DESLIZANTE - FORNECIMENTO E INSTALAÇÃO. AF_02/2023 | UN | 65.41 | 67.68 |  | SINAPI97467
SINAPI | 96876 | DISTRIBUIDOR 2 SAÍDAS, PARA INSTALAÇÕES EM PEX ÁGUA, ENTRADA DE 32 MM X 2 SAÍDAS DE 16 MM, CONEXÃO POR CRIMPAGEM FORNECIMENTO E INSTALAÇÃO. AF_02/2023 | UN | 155.87 | 157.95 |  | SINAPI97468
SINAPI | 96878 | DISTRIBUIDOR 2 SAÍDAS, PARA INSTALAÇÕES EM PEX ÁGUA, ENTRADA DE 32 MM X 2 SAÍDAS DE 25 MM, CONEXÃO POR CRIMPAGEM - FORNECIMENTO E INSTALAÇÃO. AF_02/2023 | UN | 174.89 | 177.15 |  | SINAPI97470
SINAPI | 96879 | DISTRIBUIDOR 3 SAÍDAS, PARA INSTALAÇÕES EM PEX ÁGUA, ENTRADA DE 32 MM X 3 SAÍDAS DE 16 MM, CONEXÃO POR CRIMPAGEM - FORNECIMENTO E INSTALAÇÃO. AF_02/2023 | UN | 169.42 | 171.71 |  | SINAPI97471
SINAPI | 96881 | DISTRIBUIDOR 3 SAÍDAS, PARA INSTALAÇÕES EM PEX ÁGUA, ENTRADA DE 32 MM X 3 SAÍDAS DE 25 MM, CONEXÃO POR CRIMPAGEM - FORNECIMENTO E INSTALAÇÃO. AF_02/2023 | UN | 200.81 | 203.38 |  | SINAPI97474
SINAPI | 97425 | FLANGE EM AÇO, DN 15 MM X 1/2'', INSTALADO EM RESERVAÇÃO DE ÁGUA DE EDIFICAÇÃO QUE POSSUA RESERVATÓRIO DE FIBRA/FIBROCIMENTO - FORNECIMENTO E INSTALAÇÃO. AF_06/2016 | UN | 29.89 | 31.14 |  | SINAPI97475
SINAPI | 97426 | FLANGE EM AÇO, DN 20 MM X 3/4'', INSTALADO EM RESERVAÇÃO DE ÁGUA DE EDIFICAÇÃO QUE POSSUA RESERVATÓRIO DE FIBRA/FIBROCIMENTO - FORNECIMENTO E INSTALAÇÃO. AF_06/2016 | UN | 36.61 | 37.86 |  | SINAPI97477
SINAPI | 97427 | FLANGE EM AÇO, DN 25 MM X 1'', INSTALADO EM RESERVAÇÃO DE ÁGUA DE EDIFICAÇÃO QUE POSSUA RESERVATÓRIO DE FIBRA/FIBROCIMENTO - FORNECIMENTO E INSTALAÇÃO. AF_06/2016 | UN | 41.7 | 42.95 |  | SINAPI97478
SINAPI | 97428 | FLANGE EM AÇO, DN 32 MM X 1 1/4'', INSTALADO EM RESERVAÇÃO DE ÁGUA DE EDIFICAÇÃO QUE POSSUA RESERVATÓRIO DE FIBRA/FIBROCIMENTO - FORNECIMENTO E INSTALAÇÃO. AF_06/2016 | UN | 53.49 | 54.74 |  | SINAPI97479
SINAPI | 97429 | FLANGE EM AÇO, DN 40 MM X 1 1/2'', INSTALADO EM RESERVAÇÃO DE ÁGUA DE EDIFICAÇÃO QUE POSSUA RESERVATÓRIO DE FIBRA/FIBROCIMENTO - FORNECIMENTO E INSTALAÇÃO. AF_06/2016 | UN | 64.35 | 65.6 |  | SINAPI97480
SINAPI | 97430 | ACOPLAMENTO RÍGIDO EM AÇO, CONEXÃO RANHURADA, DN 50 (2"), INSTALADO EM PRUMADAS - FORNECIMENTO E INSTALAÇÃO. AF_10/2020 | UN | 39.26 | 40.97 |  | SINAPI97481
SINAPI | 97431 | ACOPLAMENTO RÍGIDO EM AÇO, CONEXÃO RANHURADA, DN 65 (2 1/2"), INSTALADO EM PRUMADAS - FORNECIMENTO E INSTALAÇÃO. AF_10/2020 | UN | 43.69 | 45.67 |  | SINAPI97482
SINAPI | 97432 | ACOPLAMENTO RÍGIDO EM AÇO, CONEXÃO RANHURADA, DN 80 (3"), INSTALADO EM PRUMADAS - FORNECIMENTO E INSTALAÇÃO. AF_10/2020 | UN | 49.27 | 51.51 |  | SINAPI97483
SINAPI | 97433 | CURVA 45 GRAUS, EM AÇO, CONEXÃO RANHURADA, DN 50 (2"), INSTALADO EM PRUMADAS - FORNECIMENTO E INSTALAÇÃO. AF_10/2020 | UN | 91.58 | 94.16 |  | SINAPI97484
SINAPI | 97434 | CURVA 90 GRAUS, EM AÇO, CONEXÃO RANHURADA, DN 50 (2"), INSTALADO EM PRUMADAS - FORNECIMENTO E INSTALAÇÃO. AF_10/2020 | UN | 93.38 | 95.96 |  | SINAPI97485
SINAPI | 97435 | CURVA 45 GRAUS, EM AÇO, CONEXÃO RANHURADA, DN 65 (2 1/2"), INSTALADO EM PRUMADAS - FORNECIMENTO E INSTALAÇÃO. AF_10/2020 | UN | 107.19 | 110.16 |  | SINAPI97486
SINAPI | 97436 | CURVA 90 GRAUS, EM AÇO, CONEXÃO RANHURADA, DN 65 (2 1/2"), INSTALADO EM PRUMADAS - FORNECIMENTO E INSTALAÇÃO. AF_10/2020 | UN | 110.63 | 113.6 |  | SINAPI97487
SINAPI | 97437 | CURVA 45 GRAUS, EM AÇO, CONEXÃO RANHURADA, DN 80 (3), INSTALADO EM PRUMADAS - FORNECIMENTO E INSTALAÇÃO. AF_10/2020 | UN | 122.73 | 126.09 |  | SINAPI97488
SINAPI | 97438 | CURVA 90 GRAUS, EM AÇO, CONEXÃO RANHURADA, DN 80 (3"), INSTALADO EM PRUMADAS - FORNECIMENTO E INSTALAÇÃO. AF_10/2020 | UN | 126.41 | 129.77 |  | SINAPI97489
SINAPI | 97439 | TÊ, EM AÇO, CONEXÃO RANHURADA, DN 50 (2"), INSTALADO EM PRUMADAS - FORNECIMENTO E INSTALAÇÃO. AF_10/2020 | UN | 139.29 | 142.73 |  | SINAPI97490
SINAPI | 97440 | TÊ, EM AÇO, CONEXÃO RANHURADA, DN 65 (2 1/2"), INSTALADO EM PRUMADAS - FORNECIMENTO E INSTALAÇÃO. AF_10/2020 | UN | 167.21 | 171.18 |  | SINAPI97491
SINAPI | 97442 | TÊ, EM AÇO, CONEXÃO RANHURADA, DN 80 (3"), INSTALADO EM PRUMADAS - FORNECIMENTO E INSTALAÇÃO. AF_10/2020 | UN | 184.59 | 189.08 |  | SINAPI97492
SINAPI | 97443 | LUVA, EM AÇO, CONEXÃO SOLDADA, DN 50 (2"), INSTALADO EM PRUMADAS - FORNECIMENTO E INSTALAÇÃO. AF_10/2020 | UN | 115.52 | 119.37 |  | SINAPI97493
SINAPI | 97444 | LUVA COM REDUÇÃO, EM AÇO, CONEXÃO SOLDADA, DN 50 X 40 MM (2 X 1 1/2"), INSTALADO EM PRUMADAS - FORNECIMENTO E INSTALAÇÃO. AF_10/2020 | UN | 137.78 | 141.63 |  | SINAPI97494
SINAPI | 97446 | LUVA, EM AÇO, CONEXÃO SOLDADA, DN 65 (2 1/2"), INSTALADO EM PRUMADAS - FORNECIMENTO E INSTALAÇÃO. AF_10/2020 | UN | 245.07 | 249.32 |  | SINAPI97495
SINAPI | 97447 | LUVA COM REDUÇÃO, EM AÇO, CONEXÃO SOLDADA, DN 65 X 50 MM (2 1/2" X 2"), INSTALADO EM PRUMADAS - FORNECIMENTO E INSTALAÇÃO. AF_10/2020 | UN | 245.07 | 249.32 |  | SINAPI97496
SINAPI | 97449 | LUVA, EM AÇO, CONEXÃO SOLDADA, DN 80 (3"), INSTALADO EM PRUMADAS - FORNECIMENTO E INSTALAÇÃO. AF_10/2020 | UN | 260.9 | 265.56 |  | SINAPI97499
SINAPI | 97450 | LUVA COM REDUÇÃO, EM AÇO, CONEXÃO SOLDADA, DN 80 X 65 MM (3" X 2 1/2"), INSTALADO EM PRUMADAS - FORNECIMENTO E INSTALAÇÃO. AF_10/2020 | UN | 321.52 | 326.18 |  | SINAPI97500
SINAPI | 97452 | CURVA 45 GRAUS, EM AÇO, CONEXÃO SOLDADA, DN 50 (2"), INSTALADO EM PRUMADAS - FORNECIMENTO E INSTALAÇÃO. AF_10/2020 | UN | 191.21 | 196.97 |  | SINAPI97502
SINAPI | 97453 | CURVA 90 GRAUS, EM AÇO, CONEXÃO SOLDADA, DN 50 (2"), INSTALADO EM PRUMADAS - FORNECIMENTO E INSTALAÇÃO. AF_10/2020 | UN | 203.91 | 209.67 |  | SINAPI97503
SINAPI | 97454 | CURVA 45 GRAUS, EM AÇO, CONEXÃO SOLDADA, DN 65 (2 1/2"), INSTALADO EM PRUMADAS - FORNECIMENTO E INSTALAÇÃO. AF_10/2020 | UN | 334.99 | 341.35 |  | SINAPI97505
SINAPI | 97455 | CURVA 90 GRAUS, EM AÇO, CONEXÃO SOLDADA, DN 65 (2 1/2"), INSTALADO EM PRUMADAS - FORNECIMENTO E INSTALAÇÃO. AF_10/2020 | UN | 355.31 | 361.67 |  | SINAPI97506
SINAPI | 97456 | CURVA 45 GRAUS, EM AÇO, CONEXÃO SOLDADA, DN 80 (3"), INSTALADO EM PRUMADAS - FORNECIMENTO E INSTALAÇÃO. AF_10/2020 | UN | 778.44 | 785.43 |  | SINAPI97508
SINAPI | 97457 | CURVA 90 GRAUS, EM AÇO, CONEXÃO SOLDADA, DN 80 (3"), INSTALADO EM PRUMADAS - FORNECIMENTO E INSTALAÇÃO. AF_10/2020 | UN | 687.28 | 694.27 |  | SINAPI97509
SINAPI | 97458 | TÊ, EM AÇO, CONEXÃO SOLDADA, DN 50 (2"), INSTALADO EM PRUMADAS - FORNECIMENTO E INSTALAÇÃO. AF_10/2020 | UN | 306.09 | 313.78 |  | SINAPI97511
SINAPI | 97459 | TÊ, EM AÇO, CONEXÃO SOLDADA, DN 65 (2 1/2"), INSTALADO EM PRUMADAS - FORNECIMENTO E INSTALAÇÃO. AF_10/2020 | UN | 538.1 | 546.59 |  | SINAPI97512
SINAPI | 97460 | TÊ, EM AÇO, CONEXÃO SOLDADA, DN 80 (3"), INSTALADO EM PRUMADAS - FORNECIMENTO E INSTALAÇÃO. AF_10/2020 | UN | 837.05 | 846.37 |  | SINAPI97514
SINAPI | 97461 | LUVA, EM AÇO, CONEXÃO SOLDADA, DN 25 (1"), INSTALADO EM REDE DE ALIMENTAÇÃO PARA HIDRANTE - FORNECIMENTO E INSTALAÇÃO. AF_10/2020 | UN | 36.75 | 37.87 |  | SINAPI97515
SINAPI | 97462 | LUVA COM REDUÇÃO, EM AÇO, CONEXÃO SOLDADA, DN 25 X 20 MM (1 X 3/4"), INSTALADO EM REDE DE ALIMENTAÇÃO PARA HIDRANTE - FORNECIMENTO E INSTALAÇÃO. AF_10/2020 | UN | 30.23 | 31.35 |  | SINAPI97517
SINAPI | 97464 | LUVA, EM AÇO, CONEXÃO SOLDADA, DN 32 (1 1/4"), INSTALADO EM REDE DE ALIMENTAÇÃO PARA HIDRANTE - FORNECIMENTO E INSTALAÇÃO. AF_10/2020 | UN | 53.37 | 54.81 |  | SINAPI97518
SINAPI | 97465 | LUVA COM REDUÇÃO, EM AÇO, CONEXÃO SOLDADA, DN 32 X 25 MM (1 1/4" X 1"), INSTALADO EM REDE DE ALIMENTAÇÃO PARA HIDRANTE - FORNECIMENTO E INSTALAÇÃO. AF_10/2020 | UN | 64.36 | 65.8 |  | SINAPI97519
SINAPI | 97467 | LUVA, EM AÇO, CONEXÃO SOLDADA, DN 40 (1 1/2"), INSTALADO EM REDE DE ALIMENTAÇÃO PARA HIDRANTE - FORNECIMENTO E INSTALAÇÃO. AF_10/2020 | UN | 67.77 | 69.57 |  | SINAPI97520
SINAPI | 97468 | LUVA COM REDUÇÃO, EM AÇO, CONEXÃO SOLDADA, DN 40 X 32 MM (1 1/2" X 1 1/4"), INSTALADO EM REDE DE ALIMENTAÇÃO PARA HIDRANTE - FORNECIMENTO E INSTALAÇÃO. AF_10/2020 | UN | 81.85 | 83.65 |  | SINAPI97521
SINAPI | 97470 | LUVA, EM AÇO, CONEXÃO SOLDADA, DN 50 (2"), INSTALADO EM REDE DE ALIMENTAÇÃO PARA HIDRANTE - FORNECIMENTO E INSTALAÇÃO. AF_10/2020 | UN | 101.15 | 103.4 |  | SINAPI97522
SINAPI | 97471 | LUVA COM REDUÇÃO, EM AÇO, CONEXÃO SOLDADA, DN 50 X 40 MM (2" X 1 1/2"), INSTALADO EM REDE DE ALIMENTAÇÃO PARA HIDRANTE - FORNECIMENTO E INSTALAÇÃO. AF_10/2020 | UN | 123.41 | 125.66 |  | SINAPI97523
SINAPI | 97474 | LUVA, EM AÇO, CONEXÃO SOLDADA, DN 65 (2 1/2"), INSTALADO EM REDE DE ALIMENTAÇÃO PARA HIDRANTE - FORNECIMENTO E INSTALAÇÃO. AF_10/2020 | UN | 188.16 | 191.09 |  | SINAPI97524
SINAPI | 97475 | LUVA COM REDUÇÃO, EM AÇO, CONEXÃO SOLDADA, DN 65 X 50 MM (2 1/2" X 2"), INSTALADO EM REDE DE ALIMENTAÇÃO PARA HIDRANTE - FORNECIMENTO E INSTALAÇÃO. AF_10/2020 | UN | 233.16 | 236.09 |  | SINAPI97525
SINAPI | 97477 | LUVA, EM AÇO, CONEXÃO SOLDADA, DN 80 (3"), INSTALADO EM REDE DE ALIMENTAÇÃO PARA HIDRANTE - FORNECIMENTO E INSTALAÇÃO. AF_10/2020 | UN | 251.44 | 255.05 |  | SINAPI97526
SINAPI | 97478 | LUVA COM REDUÇÃO, EM AÇO, CONEXÃO SOLDADA, DN 80 X 65 MM (3" X 2 1/2"), INSTALADO EM REDE DE ALIMENTAÇÃO PARA HIDRANTE - FORNECIMENTO E INSTALAÇÃO. AF_10/2020 | UN | 312.06 | 315.67 |  | SINAPI97527
SINAPI | 97479 | CURVA 45 GRAUS, EM AÇO, CONEXÃO SOLDADA, DN 25 (1"), INSTALADO EM REDE DE ALIMENTAÇÃO PARA HIDRANTE - FORNECIMENTO E INSTALAÇÃO. AF_10/2020 | UN | 59.42 | 61.11 |  | SINAPI97528
SINAPI | 97480 | CURVA 90 GRAUS, EM AÇO, CONEXÃO SOLDADA, DN 25 (1"), INSTALADO EM REDE DE ALIMENTAÇÃO PARA HIDRANTE - FORNECIMENTO E INSTALAÇÃO. AF_10/2020 | UN | 59.42 | 61.11 |  | SINAPI97529
SINAPI | 97481 | CURVA 45 GRAUS, EM AÇO, CONEXÃO SOLDADA, DN 32 (1 1/4"), INSTALADO EM REDE DE ALIMENTAÇÃO PARA HIDRANTE - FORNECIMENTO E INSTALAÇÃO. AF_10/2020 | UN | 86.82 | 88.99 |  | SINAPI97530
SINAPI | 97482 | CURVA 90 GRAUS, EM AÇO, CONEXÃO SOLDADA, DN 32 (1 1/4"), INSTALADO EM REDE DE ALIMENTAÇÃO PARA HIDRANTE - FORNECIMENTO E INSTALAÇÃO. AF_10/2020 | UN | 86.82 | 88.99 |  | SINAPI97531
SINAPI | 97483 | CURVA 45 GRAUS, EM AÇO, CONEXÃO SOLDADA, DN 40 (1 1/2"), INSTALADO EM REDE DE ALIMENTAÇÃO PARA HIDRANTE - FORNECIMENTO E INSTALAÇÃO. AF_10/2020 | UN | 122.38 | 125.09 |  | SINAPI97532
SINAPI | 97484 | CURVA 90 GRAUS, EM AÇO, CONEXÃO SOLDADA, DN 40 (1 1/2"), INSTALADO EM REDE DE ALIMENTAÇÃO PARA HIDRANTE - FORNECIMENTO E INSTALAÇÃO. AF_10/2020 | UN | 122.38 | 125.09 |  | SINAPI97533
SINAPI | 97485 | CURVA 45 GRAUS, EM AÇO, CONEXÃO SOLDADA, DN 50 (2"), INSTALADO EM REDE DE ALIMENTAÇÃO PARA HIDRANTE - FORNECIMENTO E INSTALAÇÃO. AF_10/2020 | UN | 169.7 | 173.08 |  | SINAPI97534
SINAPI | 97486 | CURVA 90 GRAUS, EM AÇO, CONEXÃO SOLDADA, DN 50 (2"), INSTALADO EM REDE DE ALIMENTAÇÃO PARA HIDRANTE - FORNECIMENTO E INSTALAÇÃO. AF_10/2020 | UN | 182.4 | 185.78 |  | SINAPI97537
SINAPI | 97487 | CURVA 45 GRAUS, EM AÇO, CONEXÃO SOLDADA, DN 65 (2 1/2"), INSTALADO EM REDE DE ALIMENTAÇÃO PARA HIDRANTE - FORNECIMENTO E INSTALAÇÃO. AF_10/2020 | UN | 317.15 | 321.54 |  | SINAPI97540
SINAPI | 97488 | CURVA 90 GRAUS, EM AÇO, CONEXÃO SOLDADA, DN 65 (2 1/2"), INSTALADO EM REDE DE ALIMENTAÇÃO PARA HIDRANTE - FORNECIMENTO E INSTALAÇÃO. AF_10/2020 | UN | 337.47 | 341.86 |  | SINAPI97541
SINAPI | 97489 | CURVA 45 GRAUS, EM AÇO, CONEXÃO SOLDADA, DN 80 (3"), INSTALADO EM REDE DE ALIMENTAÇÃO PARA HIDRANTE - FORNECIMENTO E INSTALAÇÃO. AF_10/2020 | UN | 764.21 | 769.63 |  | SINAPI97543
SINAPI | 97490 | CURVA 90 GRAUS, EM AÇO, CONEXÃO SOLDADA, DN 80 (3"), INSTALADO EM REDE DE ALIMENTAÇÃO PARA HIDRANTE - FORNECIMENTO E INSTALAÇÃO. AF_10/2020 | UN | 673.05 | 678.47 |  | SINAPI97544
SINAPI | 97491 | TÊ, EM AÇO, CONEXÃO SOLDADA, DN 25 (1"), INSTALADO EM REDE DE ALIMENTAÇÃO PARA HIDRANTE - FORNECIMENTO E INSTALAÇÃO. AF_10/2020 | UN | 92.74 | 95 |  | SINAPI97546
SINAPI | 97492 | TÊ, EM AÇO, CONEXÃO SOLDADA, DN 32 (1 1/4"), INSTALADO EM REDE DE ALIMENTAÇÃO PARA HIDRANTE - FORNECIMENTO E INSTALAÇÃO. AF_10/2020 | UN | 137.1 | 139.99 |  | SINAPI97547
SINAPI | 97493 | TÊ, EM AÇO, CONEXÃO SOLDADA, DN 40 (1 1/2"), INSTALADO EM REDE DE ALIMENTAÇÃO PARA HIDRANTE - FORNECIMENTO E INSTALAÇÃO. AF_10/2020 | UN | 177.05 | 180.65 |  | SINAPI97548
SINAPI | 97494 | TÊ, EM AÇO, CONEXÃO SOLDADA, DN 50 (2"), INSTALADO EM REDE DE ALIMENTAÇÃO PARA HIDRANTE - FORNECIMENTO E INSTALAÇÃO. AF_10/2020 | UN | 277.36 | 281.87 |  | SINAPI97549
SINAPI | 97495 | TÊ, EM AÇO, CONEXÃO SOLDADA, DN 65 (2 1/2"), INSTALADO EM REDE DE ALIMENTAÇÃO PARA HIDRANTE - FORNECIMENTO E INSTALAÇÃO. AF_10/2020 | UN | 514.26 | 520.14 |  | SINAPI97550
SINAPI | 97496 | TÊ, EM AÇO, CONEXÃO SOLDADA, DN 80 (3"), INSTALADO EM REDE DE ALIMENTAÇÃO PARA HIDRANTE - FORNECIMENTO E INSTALAÇÃO. AF_10/2020 | UN | 818.13 | 825.36 |  | SINAPI97551
SINAPI | 97499 | LUVA, EM AÇO, CONEXÃO SOLDADA, DN 25 (1"), INSTALADO EM REDE DE ALIMENTAÇÃO PARA SPRINKLER - FORNECIMENTO E INSTALAÇÃO. AF_10/2020 | UN | 34.43 | 35.3 |  | SINAPI97552
SINAPI | 97500 | LUVA COM REDUÇÃO, EM AÇO, CONEXÃO SOLDADA, DN 25 X 20 MM (1" X 3/4"), INSTALADO EM REDE DE ALIMENTAÇÃO PARA SPRINKLER - FORNECIMENTO E INSTALAÇÃO. AF_10/2020 | UN | 27.91 | 28.78 |  | SINAPI97553
SINAPI | 97502 | LUVA, EM AÇO, CONEXÃO SOLDADA, DN 32 (1 1/4"), INSTALADO EM REDE DE ALIMENTAÇÃO PARA SPRINKLER - FORNECIMENTO E INSTALAÇÃO. AF_10/2020 | UN | 49.07 | 50.04 |  | SINAPI97554
SINAPI | 97503 | LUVA COM REDUÇÃO, EM AÇO, CONEXÃO SOLDADA, DN 32 X 25 MM (1 1/4" X 1"), INSTALADO EM REDE DE ALIMENTAÇÃO PARA SPRINKLER - FORNECIMENTO E INSTALAÇÃO. AF_10/2020 | UN | 60.27 | 61.27 |  | SINAPI98602
SINAPI | 97505 | LUVA, EM AÇO, CONEXÃO SOLDADA, DN 40 (1 1/2"), INSTALADO EM REDE DE ALIMENTAÇÃO PARA SPRINKLER - FORNECIMENTO E INSTALAÇÃO. AF_10/2020 | UN | 61.72 | 62.85 |  | SINAPI103805
SINAPI | 97506 | LUVA COM REDUÇÃO, EM AÇO, CONEXÃO SOLDADA, DN 40 X 32 MM (1 1/2" X 1 1/4"), INSTALADO EM REDE DE ALIMENTAÇÃO PARA SPRINKLER - FORNECIMENTO E INSTALAÇÃO. AF_10/2020 | UN | 75.8 | 76.93 |  | SINAPI103806
SINAPI | 97508 | LUVA, EM AÇO, CONEXÃO SOLDADA, DN 50 (2"), INSTALADO EM REDE DE ALIMENTAÇÃO PARA SPRINKLER - FORNECIMENTO E INSTALAÇÃO. AF_10/2020 | UN | 92.57 | 93.89 |  | SINAPI103807
SINAPI | 97509 | LUVA COM REDUÇÃO, EM AÇO, CONEXÃO SOLDADA, DN 50 X 40 MM (2" X 1 1/2"), INSTALADO EM REDE DE ALIMENTAÇÃO PARA SPRINKLER - FORNECIMENTO E INSTALAÇÃO. AF_10/2020 | UN | 114.83 | 116.15 |  | SINAPI103808
SINAPI | 97511 | LUVA, EM AÇO, CONEXÃO SOLDADA, DN 65 (2 1/2"), INSTALADO EM REDE DE ALIMENTAÇÃO PARA SPRINKLER - FORNECIMENTO E INSTALAÇÃO. AF_10/2020 | UN | 175.84 | 177.41 |  | SINAPI103809
SINAPI | 97512 | LUVA COM REDUÇÃO, EM AÇO, CONEXÃO SOLDADA, DN 65 X 50 MM (2 1/2" X 2"), INSTALADO EM REDE DE ALIMENTAÇÃO PARA SPRINKLER - FORNECIMENTO E INSTALAÇÃO. AF_10/2020 | UN | 220.84 | 222.41 |  | SINAPI103810
SINAPI | 97514 | LUVA, EM AÇO, CONEXÃO SOLDADA, DN 80 (3"), INSTALADO EM REDE DE ALIMENTAÇÃO PARA SPRINKLER - FORNECIMENTO E INSTALAÇÃO. AF_10/2020 | UN | 235.23 | 237.06 |  | SINAPI103811
SINAPI | 97515 | LUVA COM REDUÇÃO, EM AÇO, CONEXÃO SOLDADA, DN 80 X 65 MM (3" X 2 1/2"), INSTALADO EM REDE DE ALIMENTAÇÃO PARA SPRINKLER - FORNECIMENTO E INSTALAÇÃO. AF_10/2020 | UN | 295.85 | 297.68 |  | SINAPI103812
SINAPI | 97517 | CURVA 45 GRAUS, EM AÇO, CONEXÃO SOLDADA, DN 25 (1"), INSTALADO EM REDE DE ALIMENTAÇÃO PARA SPRINKLER - FORNECIMENTO E INSTALAÇÃO. AF_10/2020 | UN | 55.94 | 57.26 |  | SINAPI103813
SINAPI | 97518 | CURVA 90 GRAUS, EM AÇO, CONEXÃO SOLDADA, DN 25 (1"), INSTALADO EM REDE DE ALIMENTAÇÃO PARA SPRINKLER - FORNECIMENTO E INSTALAÇÃO. AF_10/2020 | UN | 55.94 | 57.26 |  | SINAPI103814
SINAPI | 97519 | CURVA 45 GRAUS, EM AÇO, CONEXÃO SOLDADA, DN 32 (1 1/4"), INSTALADO EM REDE DE ALIMENTAÇÃO PARA SPRINKLER - FORNECIMENTO E INSTALAÇÃO. AF_10/2020 | UN | 80.7 | 82.19 |  | SINAPI103815
SINAPI | 97520 | CURVA 90 GRAUS, EM AÇO, CONEXÃO SOLDADA, DN 32 (1 1/4"), INSTALADO EM REDE DE ALIMENTAÇÃO PARA SPRINKLER - FORNECIMENTO E INSTALAÇÃO. AF_10/2020 | UN | 80.7 | 82.19 |  | SINAPI103816
SINAPI | 97521 | CURVA 45 GRAUS, EM AÇO, CONEXÃO SOLDADA, DN 40 (1 1/2"), INSTALADO EM REDE DE ALIMENTAÇÃO PARA SPRINKLER - FORNECIMENTO E INSTALAÇÃO. AF_10/2020 | UN | 113.26 | 114.96 |  | SINAPI103817
SINAPI | 97522 | CURVA 90 GRAUS, EM AÇO, CONEXÃO SOLDADA, DN 40 (1 1/2"), INSTALADO EM REDE DE ALIMENTAÇÃO PARA SPRINKLER - FORNECIMENTO E INSTALAÇÃO. AF_10/2020 | UN | 113.26 | 114.96 |  | SINAPI103818
SINAPI | 97523 | CURVA 45 GRAUS, EM AÇO, CONEXÃO SOLDADA, DN 50 (2"), INSTALADO EM REDE DE ALIMENTAÇÃO PARA SPRINKLER - FORNECIMENTO E INSTALAÇÃO. AF_10/2020 | UN | 156.83 | 158.79 |  | SINAPI103819
SINAPI | 97524 | CURVA 90 GRAUS, EM AÇO, CONEXÃO SOLDADA, DN 50 (2"), INSTALADO EM REDE DE ALIMENTAÇÃO PARA SPRINKLER - FORNECIMENTO E INSTALAÇÃO. AF_10/2020 | UN | 169.53 | 171.49 |  | SINAPI103820
SINAPI | 97525 | CURVA 45 GRAUS, EM AÇO, CONEXÃO SOLDADA, DN 65 (2 1/2"), INSTALADO EM REDE DE ALIMENTAÇÃO PARA SPRINKLER - FORNECIMENTO E INSTALAÇÃO. AF_10/2020 | UN | 298.55 | 300.92 |  | SINAPI103821
SINAPI | 97526 | CURVA 90 GRAUS, EM AÇO, CONEXÃO SOLDADA, DN 65 (2 1/2"), INSTALADO EM REDE DE ALIMENTAÇÃO PARA SPRINKLER - FORNECIMENTO E INSTALAÇÃO. AF_10/2020 | UN | 318.87 | 321.24 |  | SINAPI103822
SINAPI | 97527 | CURVA 45 GRAUS, EM AÇO, CONEXÃO SOLDADA, DN 80 (3"), INSTALADO EM REDE DE ALIMENTAÇÃO PARA SPRINKLER - FORNECIMENTO E INSTALAÇÃO. AF_10/2020 | UN | 739.96 | 742.71 |  | SINAPI103823
SINAPI | 97528 | CURVA 90 GRAUS, EM AÇO, CONEXÃO SOLDADA, DN 80 (3"), INSTALADO EM REDE DE ALIMENTAÇÃO PARA SPRINKLER - FORNECIMENTO E INSTALAÇÃO. AF_10/2020 | UN | 648.8 | 651.55 |  | SINAPI103824
SINAPI | 97529 | TÊ, EM AÇO, CONEXÃO SOLDADA, DN 25 (1"), INSTALADO EM REDE DE ALIMENTAÇÃO PARA SPRINKLER - FORNECIMENTO E INSTALAÇÃO. AF_10/2020 | UN | 88.18 | 89.92 |  | SINAPI103825
SINAPI | 97530 | TÊ, EM AÇO, CONEXÃO SOLDADA, DN 32 (1 1/4"), INSTALADO EM REDE DE ALIMENTAÇÃO PARA SPRINKLER - FORNECIMENTO E INSTALAÇÃO. AF_10/2020 | UN | 128.94 | 130.92 |  | SINAPI103826
SINAPI | 97531 | TÊ, EM AÇO, CONEXÃO SOLDADA, DN 40 (1 1/2"), INSTALADO EM REDE DE ALIMENTAÇÃO PARA SPRINKLER - FORNECIMENTO E INSTALAÇÃO. AF_10/2020 | UN | 164.86 | 167.12 |  | SINAPI103827
SINAPI | 97532 | TÊ, EM AÇO, CONEXÃO SOLDADA, DN 50 (2"), INSTALADO EM REDE DE ALIMENTAÇÃO PARA SPRINKLER - FORNECIMENTO E INSTALAÇÃO. AF_10/2020 | UN | 260.2 | 262.82 |  | SINAPI103828
SINAPI | 97533 | TÊ, EM AÇO, CONEXÃO SOLDADA, DN 65 (2 1/2"), INSTALADO EM REDE DE ALIMENTAÇÃO PARA SPRINKLER - FORNECIMENTO E INSTALAÇÃO. AF_10/2020 | UN | 493.16 | 496.7 |  | SINAPI103829
SINAPI | 97534 | TÊ, EM AÇO, CONEXÃO SOLDADA, DN 80 (3"), INSTALADO EM REDE DE ALIMENTAÇÃO PARA SPRINKLER - FORNECIMENTO E INSTALAÇÃO. AF_10/2020 | UN | 785.78 | 789.45 |  | SINAPI103830
SINAPI | 97537 | LUVA, EM AÇO, CONEXÃO SOLDADA, DN 15 (1/2"), INSTALADO EM RAMAIS E SUB-RAMAIS DE GÁS - FORNECIMENTO E INSTALAÇÃO. AF_10/2020 | UN | 25.22 | 26.08 |  | SINAPI103831
SINAPI | 97540 | LUVA, EM AÇO, CONEXÃO SOLDADA, DN 20 (3/4"), INSTALADO EM RAMAIS E SUB-RAMAIS DE GÁS - FORNECIMENTO E INSTALAÇÃO. AF_10/2020 | UN | 33.04 | 34.52 |  | SINAPI103832
SINAPI | 97541 | LUVA COM REDUÇÃO, EM AÇO, CONEXÃO SOLDADA, DN 20 X 15 MM (3/4" X 1/2"), INSTALADO EM RAMAIS E SUB-RAMAIS DE GÁS - FORNECIMENTO E INSTALAÇÃO. AF_10/2020 | UN | 27.62 | 29.1 |  | SINAPI103833
SINAPI | 97543 | LUVA, EM AÇO, CONEXÃO SOLDADA, DN 25 (1"), INSTALADO EM RAMAIS E SUB-RAMAIS DE GÁS - FORNECIMENTO E INSTALAÇÃO. AF_10/2020 | UN | 52.48 | 55.35 |  | SINAPI103834
SINAPI | 97544 | LUVA COM REDUÇÃO, EM AÇO, CONEXÃO SOLDADA, DN 25 X 20 MM (1" X 3/4"), INSTALADO EM RAMAIS E SUB-RAMAIS DE GÁS - FORNECIMENTO E INSTALAÇÃO. AF_10/2020 | UN | 45.96 | 48.83 |  | SINAPI103838
SINAPI | 97546 | CURVA 45 GRAUS, EM AÇO, CONEXÃO SOLDADA, DN 15 (1/2"), INSTALADO EM RAMAIS E SUB-RAMAIS DE GÁS - FORNECIMENTO E INSTALAÇÃO. AF_10/2020 | UN | 34.98 | 36.26 |  | SINAPI103839
SINAPI | 97547 | CURVA 90 GRAUS, EM AÇO, CONEXÃO SOLDADA, DN 15 (1/2"), INSTALADO EM RAMAIS E SUB-RAMAIS DE GÁS - FORNECIMENTO E INSTALAÇÃO. AF_10/2020 | UN | 34.98 | 36.26 |  | SINAPI103840
SINAPI | 97548 | CURVA 45 GRAUS, EM AÇO, CONEXÃO SOLDADA, DN 20 (3/4"), INSTALADO EM RAMAIS E SUB-RAMAIS DE GÁS - FORNECIMENTO E INSTALAÇÃO. AF_10/2020 | UN | 51.05 | 53.26 |  | SINAPI103841
SINAPI | 97549 | CURVA 90 GRAUS, EM AÇO, CONEXÃO SOLDADA, DN 20 (3/4"), INSTALADO EM RAMAIS E SUB-RAMAIS DE GÁS - FORNECIMENTO E INSTALAÇÃO. AF_10/2020 | UN | 51.05 | 53.26 |  | SINAPI103842
SINAPI | 97550 | CURVA 45 GRAUS, EM AÇO, CONEXÃO SOLDADA, DN 25 (1"), INSTALADO EM RAMAIS E SUB-RAMAIS DE GÁS - FORNECIMENTO E INSTALAÇÃO. AF_10/2020 | UN | 83.04 | 87.34 |  | SINAPI103843
SINAPI | 97551 | CURVA 90 GRAUS, EM AÇO, CONEXÃO SOLDADA, DN 25 (1"), INSTALADO EM RAMAIS E SUB-RAMAIS DE GÁS - FORNECIMENTO E INSTALAÇÃO. AF_10/2020 | UN | 83.04 | 87.34 |  | SINAPI103844
SINAPI | 97552 | TÊ, EM AÇO, CONEXÃO SOLDADA, DN 15 (1/2"), INSTALADO EM RAMAIS E SUB-RAMAIS DE GÁS - FORNECIMENTO E INSTALAÇÃO. AF_10/2020 | UN | 51.4 | 53.12 |  | SINAPI103845
SINAPI | 97553 | TÊ, EM AÇO, CONEXÃO SOLDADA, DN 20 (3/4"), INSTALADO EM RAMAIS E SUB-RAMAIS DE GÁS - FORNECIMENTO E INSTALAÇÃO. AF_10/2020 | UN | 72.8 | 75.75 |  | SINAPI103846
SINAPI | 97554 | TÊ, EM AÇO, CONEXÃO SOLDADA, DN 25 (1"), INSTALADO EM RAMAIS E SUB-RAMAIS DE GÁS - FORNECIMENTO E INSTALAÇÃO. AF_10/2020 | UN | 124.34 | 130.07 |  | SINAPI103847
SINAPI | 98602 | CONECTOR EM BRONZE/LATÃO, DN 22 MM X 1/2", SEM ANEL DE SOLDA, BOLSA X ROSCA F, INSTALADO EM PRUMADA DE HIDRÁULICA PREDIAL - FORNECIMENTO E INSTALAÇÃO. AF_04/2022 | UN | 16.85 | 17.16 |  | SINAPI103848
SINAPI | 103805 | COTOVELO EM COBRE, DN 15 MM, 90 GRAUS, SEM ANEL DE SOLDA, INSTALADO EM RAMAL E SUB-RAMAL DE GÁS COMBUSTÍVEL - FORNECIMENTO E INSTALAÇÃO. AF_04/2022 | UN | 16.27 | 17.43 |  | SINAPI103849
SINAPI | 103806 | CURVA EM COBRE, DN 15 MM, 45 GRAUS, SEM ANEL DE SOLDA, BOLSA X BOLSA, INSTALADO EM RAMAL E SUB-RAMAL DE GÁS COMBUSTÍVEL - FORNECIMENTO E INSTALAÇÃO. AF_04/2022 | UN | 16.24 | 17.4 |  | SINAPI103850
SINAPI | 103807 | COTOVELO EM BRONZE/LATÃO, DN 15 MM X 1/2, 90 GRAUS, SEM ANEL DE SOLDA, BOLSA X ROSCA F, INSTALADO EM RAMAL E SUB-RAMAL DE GÁS COMBUSTÍVEL - FORNECIMENTO E INSTALAÇÃO. AF_04/2022 | UN | 20.27 | 21.03 |  | SINAPI103851
SINAPI | 103808 | COTOVELO EM COBRE, DN 22 MM, 90 GRAUS, SEM ANEL DE SOLDA, INSTALADO EM RAMAL E SUB-RAMAL DE GÁS COMBUSTÍVEL - FORNECIMENTO E INSTALAÇÃO. AF_04/2022 | UN | 30.54 | 32.55 |  | SINAPI103852
SINAPI | 103809 | CURVA EM COBRE, DN 22 MM, 45 GRAUS, SEM ANEL DE SOLDA, BOLSA X BOLSA, INSTALADO EM RAMAL E SUB-RAMAL DE GÁS COMBUSTÍVEL - FORNECIMENTO E INSTALAÇÃO. AF_04/2022 | UN | 30.26 | 32.27 |  | SINAPI103853
SINAPI | 103810 | COTOVELO EM BRONZE/LATÃO, DN 22 MM X 1/2, 90 GRAUS, SEM ANEL DE SOLDA, BOLSA X ROSCA F, INSTALADO EM RAMAL E SUB-RAMAL DE GÁS COMBUSTÍVEL - FORNECIMENTO E INSTALAÇÃO. AF_04/2022 | UN | 31.24 | 32.41 |  | SINAPI103854
SINAPI | 103811 | COTOVELO EM BRONZE/LATÃO, DN 22 MM X 3/4, 90 GRAUS, SEM ANEL DE SOLDA, BOLSA X ROSCA F, INSTALADO EM RAMAL E SUB-RAMAL DE GÁS COMBUSTÍVEL - FORNECIMENTO E INSTALAÇÃO. AF_04/2022 | UN | 34.47 | 35.74 |  | SINAPI103855
SINAPI | 103812 | COTOVELO EM COBRE, DN 28 MM, 90 GRAUS, SEM ANEL DE SOLDA, INSTALADO EM RAMAL E SUB-RAMAL DE GÁS COMBUSTÍVEL - FORNECIMENTO E INSTALAÇÃO. AF_04/2022 | UN | 45.38 | 48.1 |  | SINAPI103856
SINAPI | 103813 | CURVA EM COBRE, DN 28 MM, 45 GRAUS, SEM ANEL DE SOLDA, BOLSA X BOLSA, INSTALADO EM RAMAL E SUB-RAMAL DE GÁS COMBUSTÍVEL - FORNECIMENTO E INSTALAÇÃO. AF_04/2022 | UN | 43.71 | 46.43 |  | SINAPI103857
SINAPI | 103814 | LUVA EM COBRE, DN 15 MM, SEM ANEL DE SOLDA, INSTALADO EM RAMAL E SUB-RAMAL DE GÁS COMBUSTÍVEL - FORNECIMENTO E INSTALAÇÃO. AF_04/2022 | UN | 10.62 | 11.4 |  | SINAPI103858
SINAPI | 103815 | LUVA PASSANTE EM COBRE, DN 15 MM, SEM ANEL DE SOLDA, INSTALADO EM RAMAL E SUB-RAMAL DE GÁS COMBUSTÍVEL - FORNECIMENTO E INSTALAÇÃO. AF_04/2022 | UN | 10.65 | 11.43 |  | SINAPI103859
SINAPI | 103816 | CURVA DE TRANSPOSIÇÃO EM BRONZE/LATÃO, DN 15 MM, SEM ANEL DE SOLDA, BOLSA X BOLSA, INSTALADO EM RAMAL E SUB-RAMAL DE GÁS COMBUSTÍVEL - FORNECIMENTO E INSTALAÇÃO. AF_04/2022 | UN | 25.13 | 25.91 |  | SINAPI103860
SINAPI | 103817 | JUNTA DE EXPANSÃO EM COBRE, DN 15 MM, PONTA X PONTA, INSTALADO EM RAMAL E SUB-RAMAL DE GÁS COMBUSTÍVEL - FORNECIMENTO E INSTALAÇÃO. AF_04/2022 | UN | 427.64 | 428.42 |  | SINAPI103861
SINAPI | 103818 | CONECTOR EM BRONZE/LATÃO, DN 15 MM X 1/2, SEM ANEL DE SOLDA, BOLSA X ROSCA F, INSTALADO EM RAMAL E SUB-RAMAL DE GÁS COMBUSTÍVEL - FORNECIMENTO E INSTALAÇÃO. AF_04/2022 | UN | 18.64 | 19.19 |  | SINAPI103862
SINAPI | 103819 | LUVA EM COBRE, DN 22 MM, SEM ANEL DE SOLDA, INSTALADO EM RAMAL E SUB-RAMAL DE GÁS COMBUSTÍVEL - FORNECIMENTO E INSTALAÇÃO. AF_04/2022 | UN | 18.8 | 20.13 |  | SINAPI103863
SINAPI | 103820 | LUVA PASSANTE EM COBRE, DN 22 MM, SEM ANEL DE SOLDA, INSTALADO EM RAMAL E SUB-RAMAL DE GÁS COMBUSTÍVEL - FORNECIMENTO E INSTALAÇÃO. AF_04/2022 | UN | 20.05 | 21.38 |  | SINAPI103864
SINAPI | 103821 | JUNTA DE EXPANSÃO EM COBRE, DN 22 MM, PONTA X PONTA, INSTALADO EM RAMAL E SUB-RAMAL DE GÁS COMBUSTÍVEL - FORNECIMENTO E INSTALAÇÃO. AF_04/2022 | UN | 500.45 | 501.78 |  | SINAPI103865
SINAPI | 103822 | CURVA DE TRANSPOSIÇÃO EM BRONZE/LATÃO, DN 22 MM, SEM ANEL DE SOLDA, BOLSA X BOLSA, INSTALADO EM RAMAL E SUB-RAMAL DE GÁS COMBUSTÍVEL - FORNECIMENTO E INSTALAÇÃO. AF_04/2022 | UN | 51.86 | 53.19 |  | SINAPI103866
SINAPI | 103823 | BUCHA DE REDUÇÃO EM COBRE, DN 22 MM X 15 MM, SEM ANEL DE SOLDA, PONTA X BOLSA, INSTALADO EM RAMAL E SUB-RAMAL DE GÁS COMBUSTÍVEL - FORNECIMENTO E INSTALAÇÃO. AF_04/2022 | UN | 16.35 | 17.41 |  | SINAPI103867
SINAPI | 103824 | CONECTOR EM BRONZE/LATÃO, DN 22 MM X 1/2, SEM ANEL DE SOLDA, BOLSA X ROSCA F, INSTALADO EM RAMAL E SUB-RAMAL DE GÁS COMBUSTÍVEL - FORNECIMENTO E INSTALAÇÃO. AF_04/2022 | UN | 21.65 | 22.48 |  | SINAPI103874
SINAPI | 103825 | CONECTOR EM BRONZE/LATÃO, DN 22 MM X 3/4, SEM ANEL DE SOLDA, BOLSA X ROSCA F, INSTALADO EM RAMAL E SUB-RAMAL DE GÁS COMBUSTÍVEL - FORNECIMENTO E INSTALAÇÃO. AF_04/2022 | UN | 25.68 | 26.61 |  | SINAPI103875
SINAPI | 103826 | LUVA EM COBRE, DN 28 MM, SEM ANEL DE SOLDA, INSTALADO EM RAMAL E SUB-RAMAL DE GÁS COMBUSTÍVEL - FORNECIMENTO E INSTALAÇÃO. AF_04/2022 | UN | 28.41 | 30.21 |  | SINAPI103876
SINAPI | 103827 | LUVA PASSANTE EM COBRE, DN 28 MM, SEM ANEL DE SOLDA, INSTALADO EM RAMAL E SUB-RAMAL DE GÁS COMBUSTÍVEL - FORNECIMENTO E INSTALAÇÃO. AF_04/2022 | UN | 28.41 | 30.21 |  | SINAPI103877
SINAPI | 103828 | CURVA DE TRANSPOSIÇÃO EM BRONZE/LATÃO, DN 28 MM, SEM ANEL DE SOLDA, BOLSA X BOLSA, INSTALADO EM RAMAL E SUB-RAMAL DE GÁS COMBUSTÍVEL - FORNECIMENTO E INSTALAÇÃO. AF_04/2022 | UN | 86.91 | 88.71 |  | SINAPI103878
SINAPI | 103829 | JUNTA DE EXPANSÃO EM COBRE, DN 28 MM, PONTA X PONTA, INSTALADO EM RAMAL E SUB-RAMAL DE GÁS COMBUSTÍVEL - FORNECIMENTO E INSTALAÇÃO. AF_04/2022 | UN | 552.71 | 554.51 |  | SINAPI103879
SINAPI | 103830 | CONECTOR EM BRONZE/LATÃO, DN 28 MM X 1/2, SEM ANEL DE SOLDA, BOLSA X ROSCA F, INSTALADO EM RAMAL E SUB-RAMAL DE GÁS COMBUSTÍVEL - FORNECIMENTO E INSTALAÇÃO. AF_04/2022 | UN | 33.78 | 34.86 |  | SINAPI103880
SINAPI | 103831 | BUCHA DE REDUÇÃO EM COBRE, DN 28 MM X 22 MM, SEM ANEL DE SOLDA, INSTALADO EM RAMAL E SUB-RAMAL DE GÁS COMBUSTÍVEL - FORNECIMENTO E INSTALAÇÃO. AF_04/2022 | UN | 24.42 | 25.99 |  | SINAPI103881
SINAPI | 103832 | TÊ EM COBRE, DN 15 MM, SEM ANEL DE SOLDA, INSTALADO EM RAMAL E SUB-RAMAL DE GÁS COMBUSTÍVEL - FORNECIMENTO E INSTALAÇÃO. AF_04/2022 | UN | 21.99 | 23.55 |  | SINAPI103882
SINAPI | 103833 | TE EM COBRE, DN 22 MM, SEM ANEL DE SOLDA, INSTALADO EM RAMAL E SUB-RAMAL DE GÁS COMBUSTÍVEL - FORNECIMENTO E INSTALAÇÃO. AF_04/2022 | UN | 40.48 | 43.15 |  | SINAPI103883
SINAPI | 103834 | TÊ EM COBRE, DN 28 MM, SEM ANEL DE SOLDA, INSTALADO EM RAMAL E SUB-RAMAL DE GÁS COMBUSTÍVEL - FORNECIMENTO E INSTALAÇÃO. AF_04/2022 | UN | 58.96 | 62.58 |  | SINAPI103884
SINAPI | 103838 | COTOVELO EM COBRE, DN 15 MM, 90 GRAUS, SEM ANEL DE SOLDA, INSTALADO EM RAMAL E SUB-RAMAL DE GÁS MEDICINAL - FORNECIMENTO E INSTALAÇÃO. AF_04/2022 | UN | 15.64 | 16.74 |  | SINAPI103885
SINAPI | 103839 | CURVA EM COBRE, DN 15 MM, 45 GRAUS, SEM ANEL DE SOLDA, BOLSA X BOLSA, INSTALADO EM RAMAL E SUB-RAMAL DE GÁS MEDICINAL - FORNECIMENTO E INSTALAÇÃO. AF_04/2022 | UN | 15.61 | 16.71 |  | SINAPI103886
SINAPI | 103840 | COTOVELO EM BRONZE/LATÃO, DN 15 MM X 1/2, 90 GRAUS, SEM ANEL DE SOLDA, BOLSA X ROSCA F, INSTALADO EM RAMAL E SUB-RAMAL DE GÁS MEDICINAL - FORNECIMENTO E INSTALAÇÃO. AF_04/2022 | UN | 19.95 | 20.68 |  | SINAPI103887
SINAPI | 103841 | COTOVELO EM COBRE, DN 22 MM, 90 GRAUS, SEM ANEL DE SOLDA, INSTALADO EM RAMAL E SUB-RAMAL DE GÁS MEDICINAL - FORNECIMENTO E INSTALAÇÃO. AF_04/2022 | UN | 25.67 | 27.14 |  | SINAPI103888
SINAPI | 103842 | CURVA EM COBRE, DN 22 MM, 45 GRAUS, SEM ANEL DE SOLDA, BOLSA X BOLSA, INSTALADO EM RAMAL E SUB-RAMAL DE GÁS MEDICINAL - FORNECIMENTO E INSTALAÇÃO. AF_04/2022 | UN | 25.39 | 26.86 |  | SINAPI103889
SINAPI | 103843 | COTOVELO EM BRONZE/LATÃO, DN 22 MM X 1/2, 90 GRAUS, SEM ANEL DE SOLDA, BOLSA X ROSCA F, INSTALADO EM RAMAL E SUB-RAMAL DE GÁS MEDICINAL - FORNECIMENTO E INSTALAÇÃO. AF_04/2022 | UN | 28.8 | 29.7 |  | SINAPI103890
SINAPI | 103844 | COTOVELO EM BRONZE/LATÃO, DN 22 MM X 3/4, 90 GRAUS, SEM ANEL DE SOLDA, BOLSA X ROSCA F, INSTALADO EM RAMAL E SUB-RAMAL DE GÁS MEDICINAL - FORNECIMENTO E INSTALAÇÃO. AF_04/2022 | UN | 32.03 | 33.03 |  | SINAPI103891
SINAPI | 103845 | COTOVELO EM COBRE, DN 28 MM, 90 GRAUS, SEM ANEL DE SOLDA, INSTALADO EM RAMAL E SUB-RAMAL DE GÁS MEDICINAL - FORNECIMENTO E INSTALAÇÃO. AF_04/2022 | UN | 36.84 | 38.63 |  | SINAPI103892
SINAPI | 103846 | CURVA EM COBRE, DN 28 MM, 45 GRAUS, SEM ANEL DE SOLDA, BOLSA X BOLSA, INSTALADO EM RAMAL E SUB-RAMAL DE GÁS MEDICINAL - FORNECIMENTO E INSTALAÇÃO. AF_04/2022 | UN | 35.17 | 36.96 |  | SINAPI103893
SINAPI | 103847 | LUVA EM COBRE, DN 15 MM, SEM ANEL DE SOLDA, INSTALADO EM RAMAL E SUB-RAMAL DE GÁS MEDICINAL - FORNECIMENTO E INSTALAÇÃO. AF_04/2022 | UN | 10.2 | 10.93 |  | SINAPI103894
SINAPI | 103848 | LUVA PASSANTE EM COBRE, DN 15 MM, SEM ANEL DE SOLDA, INSTALADO EM RAMAL E SUB-RAMAL DE GÁS MEDICINAL - FORNECIMENTO E INSTALAÇÃO. AF_04/2022 | UN | 10.23 | 10.96 |  | SINAPI103895
SINAPI | 103849 | CURVA DE TRANSPOSIÇÃO EM BRONZE/LATÃO, DN 15 MM, SEM ANEL DE SOLDA, BOLSA X BOLSA, INSTALADO EM RAMAL E SUB-RAMAL DE GÁS MEDICINAL - FORNECIMENTO E INSTALAÇÃO. AF_04/2022 | UN | 24.71 | 25.44 |  | SINAPI103896
SINAPI | 103850 | JUNTA DE EXPANSÃO EM COBRE, DN 15 MM, PONTA X PONTA, INSTALADO EM RAMAL E SUB-RAMAL DE GÁS MEDICINAL - FORNECIMENTO E INSTALAÇÃO. AF_04/2022 | UN | 427.22 | 427.95 |  | SINAPI103897
SINAPI | 103851 | CONECTOR EM BRONZE/LATÃO, DN 15 MM X 1/2, SEM ANEL DE SOLDA, BOLSA X ROSCA F, INSTALADO EM RAMAL E SUB-RAMAL DE GÁS MEDICINAL - FORNECIMENTO E INSTALAÇÃO. AF_04/2022 | UN | 18.42 | 18.96 |  | SINAPI103898
SINAPI | 103852 | LUVA EM COBRE, DN 22 MM, SEM ANEL DE SOLDA, INSTALADO EM RAMAL E SUB-RAMAL DE GÁS MEDICINAL - FORNECIMENTO E INSTALAÇÃO. AF_04/2022 | UN | 15.52 | 16.49 |  | SINAPI103899
SINAPI | 103853 | LUVA PASSANTE EM COBRE, DN 22 MM, SEM ANEL DE SOLDA, INSTALADO EM RAMAL E SUB-RAMAL DE GÁS MEDICINAL - FORNECIMENTO E INSTALAÇÃO. AF_04/2022 | UN | 16.77 | 17.74 |  | SINAPI103900
SINAPI | 103854 | JUNTA DE EXPANSÃO EM COBRE, DN 22 MM, PONTA X PONTA, INSTALADO EM RAMAL E SUB-RAMAL DE GÁS MEDICINAL - FORNECIMENTO E INSTALAÇÃO. AF_04/2022 | UN | 497.17 | 498.14 |  | SINAPI103901
SINAPI | 103855 | CURVA DE TRANSPOSIÇÃO EM BRONZE/LATÃO, DN 22 MM, SEM ANEL DE SOLDA, BOLSA X BOLSA, INSTALADO EM RAMAL E SUB-RAMAL DE GÁS MEDICINAL - FORNECIMENTO E INSTALAÇÃO. AF_04/2022 | UN | 48.58 | 49.55 |  | SINAPI103902
SINAPI | 103856 | BUCHA DE REDUÇÃO EM COBRE, DN 22 MM X 15 MM, SEM ANEL DE SOLDA, PONTA X BOLSA, INSTALADO EM RAMAL E SUB-RAMAL DE GÁS MEDICINAL - FORNECIMENTO E INSTALAÇÃO. AF_04/2022 | UN | 14.61 | 15.47 |  | SINAPI103903
SINAPI | 103857 | CONECTOR EM BRONZE/LATÃO, DN 22 MM X 1/2", SEM ANEL DE SOLDA, BOLSA X ROSCA F, INSTALADO EM RAMAL E SUB-RAMAL DE GÁS MEDICINAL - FORNECIMENTO E INSTALAÇÃO. AF_04/2022 | UN | 20.01 | 20.67 |  | SINAPI103947
SINAPI | 103858 | CONECTOR EM BRONZE/LATÃO, DN 22 MM X 3/4", SEM ANEL DE SOLDA, BOLSA X ROSCA F, INSTALADO EM RAMAL E SUB-RAMAL DE GÁS MEDICINAL - FORNECIMENTO E INSTALAÇÃO. AF_04/2022 | UN | 24.04 | 24.8 |  | SINAPI103948
SINAPI | 103859 | LUVA EM COBRE, DN 28 MM, SEM ANEL DE SOLDA, INSTALADO EM RAMAL E SUB-RAMAL DE GÁS MEDICINAL - FORNECIMENTO E INSTALAÇÃO. AF_04/2022 | UN | 23.12 | 24.31 |  | SINAPI103949
SINAPI | 103860 | LUVA PASSANTE EM COBRE, DN 28 MM, SEM ANEL DE SOLDA, INSTALADO EM RAMAL E SUB-RAMAL DE GÁS MEDICINAL - FORNECIMENTO E INSTALAÇÃO. AF_04/2022 | UN | 23.12 | 24.31 |  | SINAPI103950
SINAPI | 103861 | CURVA DE TRANSPOSIÇÃO EM BRONZE/LATÃO, DN 28 MM, SEM ANEL DE SOLDA, BOLSA X BOLSA, INSTALADO EM RAMAL E SUB-RAMAL DE GÁS MEDICINAL - FORNECIMENTO E INSTALAÇÃO. AF_04/2022 | UN | 81.62 | 82.81 |  | SINAPI103951
SINAPI | 103862 | JUNTA DE EXPANSÃO EM COBRE, DN 28 MM, PONTA X PONTA, INSTALADO EM RAMAL E SUB-RAMAL DE GÁS MEDICINAL - FORNECIMENTO E INSTALAÇÃO. AF_04/2022 | UN | 547.42 | 548.61 |  | SINAPI103952
SINAPI | 103863 | CONECTOR EM BRONZE/LATÃO, DN 28 MM X 1/2", SEM ANEL DE SOLDA, BOLSA X ROSCA F, INSTALADO EM RAMAL E SUB-RAMAL DE GÁS MEDICINAL - FORNECIMENTO E INSTALAÇÃO. AF_04/2022 | UN | 31.13 | 31.9 |  | SINAPI103953
SINAPI | 103864 | BUCHA DE REDUÇÃO EM COBRE, DN 28 MM X 22 MM, SEM ANEL DE SOLDA, INSTALADO EM RAMAL E SUB-RAMAL DE GÁS MEDICINAL - FORNECIMENTO E INSTALAÇÃO. AF_04/2022 | UN | 20.03 | 21.11 |  | SINAPI103954
SINAPI | 103865 | TÊ EM COBRE, DN 15 MM, SEM ANEL DE SOLDA, INSTALADO EM RAMAL E SUB-RAMAL DE GÁS MEDICINAL - FORNECIMENTO E INSTALAÇÃO. AF_04/2022 | UN | 21.15 | 22.62 |  | SINAPI103955
SINAPI | 103866 | TÊ EM COBRE, DN 22 MM, SEM ANEL DE SOLDA, INSTALADO EM RAMAL E SUB-RAMAL DE GÁS MEDICINAL - FORNECIMENTO E INSTALAÇÃO. AF_04/2022 | UN | 33.95 | 35.91 |  | SINAPI103956
SINAPI | 103867 | TÊ EM COBRE, DN 28 MM, SEM ANEL DE SOLDA, INSTALADO EM RAMAL E SUB-RAMAL DE GÁS MEDICINAL - FORNECIMENTO E INSTALAÇÃO. AF_04/2022 | UN | 47.54 | 49.92 |  | SINAPI103957
SINAPI | 103874 | COTOVELO EM COBRE, DN 15 MM, 90 GRAUS, SEM ANEL DE SOLDA, INSTALADO EM RAMAL E SUB-RAMAL DE AQUECIMENTO SOLAR - FORNECIMENTO E INSTALAÇÃO. AF_04/2022 | UN | 16.3 | 17.48 |  | SINAPI103958
SINAPI | 103875 | CURVA EM COBRE, DN 15 MM, 45 GRAUS, SEM ANEL DE SOLDA, BOLSA X BOLSA, INSTALADO EM RAMAL E SUB-RAMAL DE AQUECIMENTO SOLAR - FORNECIMENTO E INSTALAÇÃO. AF_04/2022 | UN | 16.27 | 17.45 |  | SINAPI103959
SINAPI | 103876 | COTOVELO EM BRONZE/LATÃO, DN 15 MM X 1/2", 90 GRAUS, SEM ANEL DE SOLDA, BOLSA X ROSCA F, INSTALADO EM RAMAL E SUB-RAMAL DE AQUECIMENTO SOLAR - FORNECIMENTO E INSTALAÇÃO. AF_04/2022 | UN | 20.3 | 21.06 |  | SINAPI103962
SINAPI | 103877 | COTOVELO EM COBRE, DN 22 MM, 90 GRAUS, SEM ANEL DE SOLDA, INSTALADO EM RAMAL E SUB-RAMAL DE AQUECIMENTO SOLAR - FORNECIMENTO E INSTALAÇÃO. AF_04/2022 | UN | 24.93 | 26.33 |  | SINAPI103964
SINAPI | 103878 | CURVA EM COBRE, DN 22 MM, 45 GRAUS, SEM ANEL DE SOLDA, BOLSA X BOLSA, INSTALADO EM RAMAL E SUB-RAMAL DE AQUECIMENTO SOLAR - FORNECIMENTO E INSTALAÇÃO. AF_04/2022 | UN | 24.65 | 26.05 |  | SINAPI103966
SINAPI | 103879 | COTOVELO EM BRONZE/LATÃO, DN 22 MM X 1/2", 90 GRAUS, SEM ANEL DE SOLDA, BOLSA X ROSCA F, INSTALADO EM RAMAL E SUB-RAMAL DE AQUECIMENTO SOLAR - FORNECIMENTO E INSTALAÇÃO. AF_04/2022 | UN | 28.44 | 29.31 |  | SINAPI103967
SINAPI | 103880 | COTOVELO EM BRONZE/LATÃO, DN 22 MM X 3/4", 90 GRAUS, SEM ANEL DE SOLDA, BOLSA X ROSCA F, INSTALADO EM RAMAL E SUB-RAMAL DE AQUECIMENTO SOLAR - FORNECIMENTO E INSTALAÇÃO. AF_04/2022 | UN | 31.67 | 32.63 |  | SINAPI103968
SINAPI | 103881 | COTOVELO EM COBRE, DN 28 MM, 90 GRAUS, SEM ANEL DE SOLDA, INSTALADO EM RAMAL E SUB-RAMAL DE AQUECIMENTO SOLAR - FORNECIMENTO E INSTALAÇÃO. AF_04/2022 | UN | 34.93 | 36.5 |  | SINAPI103969
SINAPI | 103882 | CURVA EM COBRE, DN 28 MM, 45 GRAUS, SEM ANEL DE SOLDA, BOLSA X BOLSA, INSTALADO EM RAMAL E SUB-RAMAL DE AQUECIMENTO SOLAR - FORNECIMENTO E INSTALAÇÃO. AF_04/2022 | UN | 33.26 | 34.83 |  | SINAPI103971
SINAPI | 103883 | LUVA EM COBRE, DN 15 MM, SEM ANEL DE SOLDA, INSTALADO EM RAMAL E SUB-RAMAL DE AQUECIMENTO SOLAR - FORNECIMENTO E INSTALAÇÃO. AF_04/2022 | UN | 10.63 | 11.41 |  | SINAPI103972
SINAPI | 103884 | LUVA PASSANTE EM COBRE, DN 15 MM, SEM ANEL DE SOLDA, INSTALADO EM RAMAL E SUB-RAMAL DE AQUECIMENTO SOLAR - FORNECIMENTO E INSTALAÇÃO. AF_04/2022 | UN | 10.66 | 11.44 |  | SINAPI103974
SINAPI | 103885 | CURVA DE TRANSPOSIÇÃO EM BRONZE/LATÃO, DN 15 MM, SEM ANEL DE SOLDA, BOLSA X BOLSA, INSTALADO EM RAMAL E SUB-RAMAL DE AQUECIMENTO SOLAR - FORNECIMENTO E INSTALAÇÃO. AF_04/2022 | UN | 25.14 | 25.92 |  | SINAPI103975
SINAPI | 103886 | JUNTA DE EXPANSÃO EM COBRE, DN 15 MM, PONTA X PONTA, INSTALADO EM RAMAL E SUB-RAMAL DE AQUECIMENTO SOLAR - FORNECIMENTO E INSTALAÇÃO. AF_04/2022 | UN | 427.65 | 428.43 |  | SINAPI103976
SINAPI | 103887 | CONECTOR EM BRONZE/LATÃO, DN 15 MM X 1/2", SEM ANEL DE SOLDA, BOLSA X ROSCA F, INSTALADO EM RAMAL E SUB-RAMAL DE AQUECIMENTO SOLAR - FORNECIMENTO E INSTALAÇÃO. AF_04/2022 | UN | 18.63 | 19.2 |  | SINAPI103977
SINAPI | 103888 | LUVA EM COBRE, DN 22 MM, SEM ANEL DE SOLDA, INSTALADO EM RAMAL E SUB-RAMAL DE AQUECIMENTO SOLAR - FORNECIMENTO E INSTALAÇÃO. AF_04/2022 | UN | 14.99 | 15.93 |  | SINAPI103980
SINAPI | 103889 | LUVA PASSANTE EM COBRE, DN 22 MM, SEM ANEL DE SOLDA, INSTALADO EM RAMAL E SUB-RAMAL DE AQUECIMENTO SOLAR - FORNECIMENTO E INSTALAÇÃO. AF_04/2022 | UN | 16.24 | 17.18 |  | SINAPI103981
SINAPI | 103890 | JUNTA DE EXPANSÃO EM COBRE, DN 22 MM, PONTA X PONTA, INSTALADO EM RAMAL E SUB-RAMAL DE AQUECIMENTO SOLAR - FORNECIMENTO E INSTALAÇÃO. AF_04/2022 | UN | 496.64 | 497.58 |  | SINAPI103982
SINAPI | 103891 | CURVA DE TRANSPOSIÇÃO EM BRONZE/LATÃO, DN 22 MM, SEM ANEL DE SOLDA, BOLSA X BOLSA, INSTALADO EM RAMAL E SUB-RAMAL DE AQUECIMENTO SOLAR - FORNECIMENTO E INSTALAÇÃO. AF_04/2022 | UN | 48.05 | 48.99 |  | SINAPI103983
SINAPI | 103892 | BUCHA DE REDUÇÃO EM COBRE, DN 22 MM X 15 MM, SEM ANEL DE SOLDA, PONTA X BOLSA, INSTALADO EM RAMAL E SUB-RAMAL DE AQUECIMENTO SOLAR - FORNECIMENTO E INSTALAÇÃO. AF_04/2022 | UN | 14.61 | 15.47 |  | SINAPI103984
SINAPI | 103893 | CONECTOR EM BRONZE/LATÃO, DN 22 MM X 1/2", SEM ANEL DE SOLDA, BOLSA X ROSCA F, INSTALADO EM RAMAL E SUB-RAMAL DE AQUECIMENTO SOLAR - FORNECIMENTO E INSTALAÇÃO. AF_04/2022 | UN | 19.75 | 20.39 |  | SINAPI103985
SINAPI | 103894 | CONECTOR EM BRONZE/LATÃO, DN 22 MM X 3/4", SEM ANEL DE SOLDA, BOLSA X ROSCA F, INSTALADO EM RAMAL E SUB-RAMAL DE AQUECIMENTO SOLAR - FORNECIMENTO E INSTALAÇÃO. AF_04/2022 | UN | 23.79 | 24.52 |  | SINAPI103986
SINAPI | 103895 | LUVA EM COBRE, DN 28 MM, SEM ANEL DE SOLDA, INSTALADO EM RAMAL E SUB-RAMAL DE AQUECIMENTO SOLAR - FORNECIMENTO E INSTALAÇÃO. AF_04/2022 | UN | 21.8 | 22.86 |  | SINAPI103987
SINAPI | 103896 | LUVA PASSANTE EM COBRE, DN 28 MM, SEM ANEL DE SOLDA, INSTALADO EM RAMAL E SUB-RAMAL DE AQUECIMENTO SOLAR - FORNECIMENTO E INSTALAÇÃO. AF_04/2022 | UN | 21.8 | 22.86 |  | SINAPI103988
SINAPI | 103897 | CURVA DE TRANSPOSIÇÃO EM BRONZE/LATÃO, DN 28 MM, SEM ANEL DE SOLDA, BOLSA X BOLSA, INSTALADO EM RAMAL E SUB-RAMAL DE AQUECIMENTO SOLAR - FORNECIMENTO E INSTALAÇÃO. AF_04/2022 | UN | 80.3 | 81.36 |  | SINAPI103990
SINAPI | 103898 | JUNTA DE EXPANSÃO EM COBRE, DN 28 MM, PONTA X PONTA, INSTALADO EM RAMAL E SUB-RAMAL DE AQUECIMENTO SOLAR - FORNECIMENTO E INSTALAÇÃO. AF_04/2022 | UN | 546.1 | 547.16 |  | SINAPI103991
SINAPI | 103899 | CONECTOR EM BRONZE/LATÃO, DN 28 MM X 1/2", SEM ANEL DE SOLDA, BOLSA X ROSCA F, INSTALADO EM RAMAL E SUB-RAMAL DE AQUECIMENTO SOLAR - FORNECIMENTO E INSTALAÇÃO. AF_04/2022 | UN | 30.48 | 31.18 |  | SINAPI103992
SINAPI | 103900 | BUCHA DE REDUÇÃO EM COBRE, DN 28 MM X 22 MM, SEM ANEL DE SOLDA, INSTALADO EM RAMAL E SUB-RAMAL DE AQUECIMENTO SOLAR - FORNECIMENTO E INSTALAÇÃO. AF_04/2022 | UN | 18.98 | 19.97 |  | SINAPI103993
SINAPI | 103901 | TÊ EM COBRE, DN 15 MM, SEM ANEL DE SOLDA, INSTALADO EM RAMAL E SUB-RAMAL DE AQUECIMENTO SOLAR - FORNECIMENTO E INSTALAÇÃO. AF_04/2022 | UN | 22.03 | 23.61 |  | SINAPI103994
SINAPI | 103902 | TÊ EM COBRE, DN 22 MM, SEM ANEL DE SOLDA, INSTALADO EM RAMAL E SUB-RAMAL DE AQUECIMENTO SOLAR - FORNECIMENTO E INSTALAÇÃO. AF_04/2022 | UN | 32.96 | 34.82 |  | SINAPI103995
SINAPI | 103903 | TÊ EM COBRE, DN 28 MM, SEM ANEL DE SOLDA, INSTALADO EM RAMAL E SUB-RAMAL DE AQUECIMENTO SOLAR - FORNECIMENTO E INSTALAÇÃO. AF_04/2022 | UN | 44.96 | 47.07 |  | SINAPI103996
SINAPI | 103947 | BUCHA DE REDUÇÃO, CURTA, PVC, SOLDÁVEL, DN 25 X 20 MM, INSTALADO EM RAMAL OU SUB-RAMAL DE ÁGUA - FORNECIMENTO E INSTALAÇÃO. AF_06/2022 | UN | 5.51 | 5.97 |  | SINAPI103997
SINAPI | 103948 | BUCHA DE REDUÇÃO, CURTA, PVC, SOLDÁVEL, DN 32 X 25 MM, INSTALADO EM RAMAL OU SUB-RAMAL DE ÁGUA - FORNECIMENTO E INSTALAÇÃO. AF_06/2022 | UN | 6.92 | 7.45 |  | SINAPI103998
SINAPI | 103949 | BUCHA DE REDUÇÃO, LONGA, PVC, SOLDÁVEL, DN 32 X 20 MM, INSTALADO EM RAMAL OU SUB-RAMAL DE ÁGUA - FORNECIMENTO E INSTALAÇÃO. AF_06/2022 | UN | 8.36 | 8.87 |  | SINAPI103999
SINAPI | 103950 | JOELHO DE REDUÇÃO, 90 GRAUS, PVC, SOLDÁVEL, DN 25 MM X 20 MM, INSTALADO EM RAMAL OU SUB-RAMAL DE ÁGUA - FORNECIMENTO E INSTALAÇÃO. AF_06/2022 | UN | 9.74 | 10.41 |  | SINAPI104000
SINAPI | 103951 | JOELHO DE REDUÇÃO, 90 GRAUS, PVC, SOLDÁVEL, DN 32 MM X 25 MM, INSTALADO EM RAMAL OU SUB-RAMAL DE ÁGUA - FORNECIMENTO E INSTALAÇÃO. AF_06/2022 | UN | 13.62 | 14.42 |  | SINAPI104001
SINAPI | 103952 | BUCHA DE REDUÇÃO, CURTA, PVC, SOLDÁVEL, DN 25 X 20 MM, INSTALADO EM RAMAL DE DISTRIBUIÇÃO DE ÁGUA - FORNECIMENTO E INSTALAÇÃO. AF_06/2022 | UN | 5.08 | 5.49 |  | SINAPI104002
SINAPI | 103953 | BUCHA DE REDUÇÃO, CURTA, PVC, SOLDÁVEL, DN 32 X 25 MM, INSTALADO EM RAMAL DE DISTRIBUIÇÃO DE ÁGUA - FORNECIMENTO E INSTALAÇÃO. AF_06/2022 | UN | 6.4 | 6.88 |  | SINAPI104003
SINAPI | 103954 | BUCHA DE REDUÇÃO, LONGA, PVC, SOLDÁVEL, DN 32 X 20 MM, INSTALADO EM RAMAL DE DISTRIBUIÇÃO DE ÁGUA - FORNECIMENTO E INSTALAÇÃO. AF_06/2022 | UN | 7.88 | 8.33 |  | SINAPI104004
SINAPI | 103955 | JOELHO DE REDUÇÃO, 90 GRAUS, PVC, SOLDÁVEL, DN 25 MM X 20 MM, INSTALADO EM RAMAL DE DISTRIBUIÇÃO DE ÁGUA - FORNECIMENTO E INSTALAÇÃO. AF_06/2022 | UN | 9.08 | 9.69 |  | SINAPI104005
SINAPI | 103956 | JOELHO DE REDUÇÃO, 90 GRAUS, PVC, SOLDÁVEL, DN 32 MM X 25 MM, INSTALADO EM RAMAL DE DISTRIBUIÇÃO DE ÁGUA - FORNECIMENTO E INSTALAÇÃO. AF_06/2022 | UN | 12.85 | 13.57 |  | SINAPI104006
SINAPI | 103957 | BUCHA DE REDUÇÃO, CURTA, PVC, SOLDÁVEL, DN 32 X 25 MM, INSTALADO EM PRUMADA DE ÁGUA - FORNECIMENTO E INSTALAÇÃO. AF_06/2022 | UN | 4.33 | 4.58 |  | SINAPI104007
SINAPI | 103958 | BUCHA DE REDUÇÃO, CURTA, PVC, SOLDÁVEL, DN 50 X 40 MM, INSTALADO EM PRUMADA DE ÁGUA - FORNECIMENTO E INSTALAÇÃO. AF_06/2022 | UN | 9.06 | 9.43 |  | SINAPI104008
SINAPI | 103959 | BUCHA DE REDUÇÃO, CURTA, PVC, SOLDÁVEL, DN 60 X 50 MM, INSTALADO EM PRUMADA DE ÁGUA - FORNECIMENTO E INSTALAÇÃO. AF_06/2022 | UN | 13.75 | 14.2 |  | SINAPI104009
SINAPI | 103962 | BUCHA DE REDUÇÃO, LONGA, PVC, SOLDÁVEL, DN 32 X 20 MM, INSTALADO EM PRUMADA DE ÁGUA - FORNECIMENTO E INSTALAÇÃO. AF_06/2022 | UN | 5.89 | 6.12 |  | SINAPI104011
SINAPI | 103964 | BUCHA DE REDUÇÃO, LONGA, PVC, SOLDÁVEL, DN 40 X 25 MM, INSTALADO EM PRUMADA DE ÁGUA - FORNECIMENTO E INSTALAÇÃO. AF_06/2022 | UN | 7.5 | 7.78 |  | SINAPI104012
SINAPI | 103966 | BUCHA DE REDUÇÃO, LONGA, PVC, SOLDÁVEL, DN 50 X 25 MM, INSTALADO EM PRUMADA DE ÁGUA - FORNECIMENTO E INSTALAÇÃO. AF_06/2022 | UN | 8.85 | 9.17 |  | SINAPI104014
SINAPI | 103967 | BUCHA DE REDUÇÃO , LONGA, PVC, SOLDÁVEL, DN 50 X 32 MM, INSTALADO EM PRUMADA DE ÁGUA - FORNECIMENTO E INSTALAÇÃO. AF_06/2022 | UN | 10.73 | 11.07 |  | SINAPI104015
SINAPI | 103968 | BUCHA DE REDUÇÃO, LONGA, PVC, SOLDÁVEL, DN 60 X 25 MM, INSTALADO EM PRUMADA DE ÁGUA - FORNECIMENTO E INSTALAÇÃO. AF_06/2022 | UN | 15.64 | 15.99 |  | SINAPI104016
SINAPI | 103969 | BUCHA DE REDUÇÃO, LONGA, PVC, SOLDÁVEL, DN 60 X 32 MM, INSTALADO EM PRUMADA DE ÁGUA - FORNECIMENTO E INSTALAÇÃO. AF_06/2022 | UN | 18.57 | 18.95 |  | SINAPI104017
SINAPI | 103971 | BUCHA DE REDUÇÃO, LONGA, PVC, SOLDÁVEL, DN 60 X 50 MM, INSTALADO EM PRUMADA DE ÁGUA - FORNECIMENTO E INSTALAÇÃO. AF_06/2022 | UN | 23.66 | 24.11 |  | SINAPI104018
SINAPI | 103972 | BUCHA DE REDUÇÃO, LONGA, PVC, SOLDÁVEL, DN 75 X 50 MM, INSTALADO EM PRUMADA DE ÁGUA - FORNECIMENTO E INSTALAÇÃO. AF_06/2022 | UN | 27.37 | 27.87 |  | SINAPI104019
SINAPI | 103974 | JOELHO DE REDUÇÃO, 90 GRAUS, PVC, SOLDÁVEL, DN 32 MM X 25 MM, INSTALADO EM PRUMADA DE ÁGUA - FORNECIMENTO E INSTALAÇÃO. AF_06/2022 | UN | 9.76 | 10.13 |  | SINAPI104020
SINAPI | 103975 | TE DE REDUÇÃO, 90 GRAUS, PVC, SOLDÁVEL, DN 50 MM X 20 MM, INSTALADO EM PRUMADA DE ÁGUA - FORNECIMENTO E INSTALAÇÃO. AF_06/2022 | UN | 16.42 | 17 |  | SINAPI104022
SINAPI | 103976 | TE DE REDUÇÃO, 90 GRAUS, PVC, SOLDÁVEL, DN 50 MM X 32 MM, INSTALADO EM PRUMADA DE ÁGUA - FORNECIMENTO E INSTALAÇÃO. AF_06/2022 | UN | 24.03 | 24.71 |  | SINAPI104023
SINAPI | 103977 | BUCHA DE REDUÇÃO, PVC, SOLDÁVEL, DN 40MM X 32MM, INSTALADO EM PRUMADA DE ÁGUA - FORNECIMENTO E INSTALAÇÃO. AF_06/2022 | UN | 6.31 | 6.63 |  | SINAPI104024
SINAPI | 103980 | JOELHO 90 GRAUS, PVC, SOLDÁVEL, DN 40MM, INSTALADO EM RAMAL DE DISTRIBUIÇÃO DE ÁGUA - FORNECIMENTO E INSTALAÇÃO. AF_06/2022 | UN | 15.96 | 16.88 |  | SINAPI104025
SINAPI | 103981 | JOELHO 45 GRAUS, PVC, SOLDÁVEL, DN 40MM, INSTALADO EM RAMAL DE DISTRIBUIÇÃO DE ÁGUA - FORNECIMENTO E INSTALAÇÃO. AF_06/2022 | UN | 16.02 | 16.94 |  | SINAPI104026
SINAPI | 103982 | CURVA 90 GRAUS, PVC, SOLDÁVEL, DN 40MM, INSTALADO EM RAMAL DE DISTRIBUIÇÃO DE ÁGUA - FORNECIMENTO E INSTALAÇÃO. AF_06/2022 | UN | 22.22 | 23.14 |  | SINAPI104027
SINAPI | 103983 | CURVA 45 GRAUS, PVC, SOLDÁVEL, DN 40MM, INSTALADO EM RAMAL DE DISTRIBUIÇÃO DE ÁGUA - FORNECIMENTO E INSTALAÇÃO. AF_06/2022 | UN | 15.47 | 16.39 |  | SINAPI104028
SINAPI | 103984 | JOELHO 90 GRAUS, PVC, SOLDÁVEL, DN 50MM, INSTALADO EM RAMAL DE DISTRIBUIÇÃO DE ÁGUA - FORNECIMENTO E INSTALAÇÃO. AF_06/2022 | UN | 17.45 | 18.56 |  | SINAPI104029
SINAPI | 103985 | JOELHO 45 GRAUS, PVC, SOLDÁVEL, DN 50MM, INSTALADO EM RAMAL DE DISTRIBUIÇÃO DE ÁGUA - FORNECIMENTO E INSTALAÇÃO. AF_06/2022 | UN | 20 | 21.11 |  | SINAPI104030
SINAPI | 103986 | CURVA 90 GRAUS, PVC, SOLDÁVEL, DN 50MM, INSTALADO EM RAMAL DE DISTRIBUIÇÃO DE ÁGUA - FORNECIMENTO E INSTALAÇÃO. AF_06/2022 | UN | 25.69 | 26.8 |  | SINAPI104159
SINAPI | 103987 | CURVA 45 GRAUS, PVC, SOLDÁVEL, DN 50MM, INSTALADO EM RAMAL DE DISTRIBUIÇÃO DE ÁGUA - FORNECIMENTO E INSTALAÇÃO. AF_06/2022 | UN | 21.83 | 22.94 |  | SINAPI104167
SINAPI | 103988 | LUVA, PVC, SOLDÁVEL, DN 40MM, INSTALADO EM RAMAL DE DISTRIBUIÇÃO DE ÁGUA - FORNECIMENTO E INSTALAÇÃO. AF_06/2022 | UN | 11.52 | 12.14 |  | SINAPI104168
SINAPI | 103990 | UNIÃO, PVC, SOLDÁVEL, DN 40MM, INSTALADO EM RAMAL DE DISTRIBUIÇÃO DE ÁGUA - FORNECIMENTO E INSTALAÇÃO. AF_06/2022 | UN | 33.65 | 34.27 |  | SINAPI104169
SINAPI | 103991 | LUVA COM ROSCA, PVC, SOLDÁVEL, DN 40MM X 1.1/4, INSTALADO EM RAMAL DE DISTRIBUIÇÃO DE ÁGUA - FORNECIMENTO E INSTALAÇÃO. AF_06/2022 | UN | 17.13 | 17.7 |  | SINAPI104170
SINAPI | 103992 | ADAPTADOR CURTO COM BOLSA E ROSCA PARA REGISTRO, PVC, SOLDÁVEL, DN 40MM X 1.1/4, INSTALADO EM RAMAL DE DISTRIBUIÇÃO DE ÁGUA - FORNECIMENTO E INSTALAÇÃO. AF_06/2022 | UN | 10.35 | 10.92 |  | SINAPI104171
SINAPI | 103993 | BUCHA DE REDUÇÃO, PVC, SOLDÁVEL, DN 40MM X 32MM, INSTALADO EM RAMAL DE DISTRIBUIÇÃO DE ÁGUA - FORNECIMENTO E INSTALAÇÃO. AF_06/2022 | UN | 8.71 | 9.28 |  | SINAPI104172
SINAPI | 103994 | ADAPTADOR CURTO COM BOLSA E ROSCA PARA REGISTRO, PVC, SOLDÁVEL, DN 40MM X 1.1/2, INSTALADO EM RAMAL DE DISTRIBUIÇÃO DE ÁGUA - FORNECIMENTO E INSTALAÇÃO. AF_06/2022 | UN | 13 | 13.56 |  | SINAPI104173
SINAPI | 103995 | LUVA, PVC, SOLDÁVEL, DN 50MM, INSTALADO EM RAMAL DE DISTRIBUIÇÃO DE ÁGUA - FORNECIMENTO E INSTALAÇÃO. AF_06/2022 | UN | 13.52 | 14.25 |  | SINAPI104174
SINAPI | 103996 | LUVA DE CORRER, PVC, SOLDÁVEL, DN 50MM, INSTALADO EM RAMAL DE DISTRIBUIÇÃO DE ÁGUA - FORNECIMENTO E INSTALAÇÃO. AF_06/2022 | UN | 38.29 | 39.02 |  | SINAPI104175
SINAPI | 103997 | UNIÃO, PVC, SOLDÁVEL, DN 50MM, INSTALADO EM RAMAL DE DISTRIBUIÇÃO DE ÁGUA - FORNECIMENTO E INSTALAÇÃO. AF_06/2022 | UN | 37.34 | 38.07 |  | SINAPI104176
SINAPI | 103998 | LUVA DE REDUÇÃO, PVC, SOLDÁVEL, DN 50MM X 25MM, INSTALADO EM RAMAL DE DISTRIBUIÇÃO DE ÁGUA FORNECIMENTO E INSTALAÇÃO. AF_06/2022 | UN | 13.34 | 13.93 |  | SINAPI104177
SINAPI | 103999 | BUCHA DE REDUÇÃO, LONGA, PVC, SOLDÁVEL, DN 50 X 25 MM, INSTALADO EM RAMAL DE DISTRIBUIÇÃO DE ÁGUA - FORNECIMENTO E INSTALAÇÃO. AF_06/2022 | UN | 11.31 | 11.9 |  | SINAPI104178
SINAPI | 104000 | LUVA COM ROSCA, PVC, SOLDÁVEL, DN 50MM X 1.1/2, INSTALADO EM RAMAL DE DISTRIBUIÇÃO DE ÁGUA - FORNECIMENTO E INSTALAÇÃO. AF_06/2022 | UN | 26.55 | 27.19 |  | SINAPI104179
SINAPI | 104001 | ADAPTADOR CURTO COM BOLSA E ROSCA PARA REGISTRO, PVC, SOLDÁVEL, DN 50MM X 1.1/2, INSTALADO EM RAMAL DE DISTRIBUIÇÃO DE ÁGUA - FORNECIMENTO E INSTALAÇÃO. AF_06/2022 | UN | 12.41 | 13.05 |  | SINAPI104191
SINAPI | 104002 | ADAPTADOR CURTO COM BOLSA E ROSCA PARA REGISTRO, PVC, SOLDÁVEL, DN 50MM X 1.1/4, INSTALADO EM RAMAL DE DISTRIBUIÇÃO DE ÁGUA - FORNECIMENTO E INSTALAÇÃO. AF_06/2022 | UN | 16.11 | 16.74 |  | SINAPI104192
SINAPI | 104003 | BUCHA DE REDUÇÃO , LONGA, PVC, SOLDÁVEL, DN 50 X 32 MM, INSTALADO EM RAMAL DE DISTRIBUIÇÃO DE ÁGUA - FORNECIMENTO E INSTALAÇÃO. AF_06/2022 | UN | 13.34 | 13.97 |  | SINAPI104193
SINAPI | 104004 | TE, PVC, SOLDÁVEL, DN 50MM, INSTALADO EM RAMAL DE DISTRIBUIÇÃO DE ÁGUA - FORNECIMENTO E INSTALAÇÃO. AF_06/2022 | UN | 26.75 | 28.22 |  | SINAPI104196
SINAPI | 104005 | TÊ DE REDUÇÃO, PVC, SOLDÁVEL, DN 50MM X 40MM, INSTALADO EM RAMAL DE DISTRIBUIÇÃO DE ÁGUA - FORNECIMENTO E INSTALAÇÃO. AF_06/2022 | UN | 33.72 | 35.06 |  | SINAPI104197
SINAPI | 104006 | TÊ DE REDUÇÃO, PVC, SOLDÁVEL, DN 50MM X 25MM, INSTALADO EM RAMAL DE DISTRIBUIÇÃO DE ÁGUA - FORNECIMENTO E INSTALAÇÃO. AF_06/2022 | UN | 22.97 | 24.08 |  | SINAPI104198
SINAPI | 104007 | TE DE REDUÇÃO, 90 GRAUS, PVC, SOLDÁVEL, DN 50 MM X 20 MM, INSTALADO EM RAMAL DE DISTRIBUIÇÃO DE ÁGUA - FORNECIMENTO E INSTALAÇÃO. AF_06/2022 | UN | 20.06 | 21.03 |  | SINAPI104199
SINAPI | 104008 | TE DE REDUÇÃO, 90 GRAUS, PVC, SOLDÁVEL, DN 50 MM X 32 MM, INSTALADO EM RAMAL DE DISTRIBUIÇÃO DE ÁGUA - FORNECIMENTO E INSTALAÇÃO. AF_06/2022 | UN | 29.23 | 30.48 |  | SINAPI104200
SINAPI | 104009 | BUCHA DE REDUÇÃO, CURTA, PVC, SOLDÁVEL, DN 50 X 40 MM, INSTALADO EM RAMAL DE DISTRIBUIÇÃO DE ÁGUA - FORNECIMENTO E INSTALAÇÃO. AF_06/2022 | UN | 11.85 | 12.52 |  | SINAPI104201
SINAPI | 104011 | TE, PVC, SOLDÁVEL, DN 40MM, INSTALADO EM RAMAL DE DISTRIBUIÇÃO DE ÁGUA - FORNECIMENTO E INSTALAÇÃO. AF_06/2022 | UN | 22.95 | 24.19 |  | SINAPI104202
SINAPI | 104012 | TÊ DE REDUÇÃO, PVC, SOLDÁVEL, DN 40MM X 32MM, INSTALADO EM RAMAL DE DISTRIBUIÇÃO DE ÁGUA - FORNECIMENTO E INSTALAÇÃO. AF_06/2022 | UN | 21.27 | 22.4 |  | SINAPI104317
SINAPI | 104014 | BUCHA DE REDUÇÃO, LONGA, PVC, SOLDÁVEL, DN 40 X 25 MM, INSTALADO EM RAMAL DE DISTRIBUIÇÃO DE ÁGUA - FORNECIMENTO E INSTALAÇÃO. AF_06/2022 | UN | 9.75 | 10.27 |  | SINAPI104318
SINAPI | 104015 | TE DE REDUÇÃO, CPVC, SOLDÁVEL, DN 22 X 15 MM, INSTALADO EM RAMAL OU SUB-RAMAL DE ÁGUA - FORNECIMENTO E INSTALAÇÃO. AF_06/2022 | UN | 14.79 | 15.59 |  | SINAPI104319
SINAPI | 104016 | TE DE REDUÇÃO, CPVC, SOLDÁVEL, DN 28 X 22 MM, INSTALADO EM RAMAL OU SUB-RAMAL DE ÁGUA - FORNECIMENTO E INSTALAÇÃO. AF_06/2022 | UN | 19.91 | 20.88 |  | SINAPI104320
SINAPI | 104017 | TE DE REDUÇÃO, CPVC, SOLDÁVEL, DN 35 X 28 MM, INSTALADO EM RAMAL OU SUB-RAMAL DE ÁGUA - FORNECIMENTO E INSTALAÇÃO. AF_06/2022 | UN | 40.94 | 42.09 |  | SINAPI104321
SINAPI | 104018 | TE DE REDUÇÃO, CPVC, SOLDÁVEL, DN 28 X 22 MM, INSTALADO EM RAMAL DE DISTRIBUIÇÃO DE ÁGUA - FORNECIMENTO E INSTALAÇÃO. AF_06/2022 | UN | 18.98 | 19.86 |  | SINAPI104322
SINAPI | 104019 | TE DE REDUÇÃO, CPVC, SOLDÁVEL, DN 35 X 28 MM, INSTALADO EM RAMAL DE DISTRIBUIÇÃO DE ÁGUA - FORNECIMENTO E INSTALAÇÃO. AF_06/2022 | UN | 39.86 | 40.89 |  | SINAPI104323
SINAPI | 104020 | TE DE REDUÇÃO, CPVC, SOLDÁVEL, DN 42 X 35 MM, INSTALADO EM PRUMADA DE ÁGUA - FORNECIMENTO E INSTALAÇÃO. AF_06/2022 | UN | 50.58 | 51.24 |  | SINAPI104324
SINAPI | 104022 | TE, CPVC, SOLDÁVEL, DN 42MM, INSTALADO EM RAMAL DE DISTRIBUIÇÃO DE ÁGUA  FORNECIMENTO E INSTALAÇÃO. AF_06/2022 | UN | 62.59 | 63.87 |  | SINAPI104341
SINAPI | 104023 | JOELHO 90 GRAUS, CPVC, SOLDÁVEL, DN 42MM, INSTALADO EM RAMAL DE DISTRIBUIÇÃO DE ÁGUA  FORNECIMENTO E INSTALAÇÃO. AF_06/2022 | UN | 36.85 | 37.8 |  | SINAPI104343
SINAPI | 104024 | JOELHO 45 GRAUS, CPVC, SOLDÁVEL, DN 42MM, INSTALADO EM RAMAL DE DISTRIBUIÇÃO DE ÁGUA  FORNECIMENTO E INSTALAÇÃO. AF_06/2022 | UN | 36.48 | 37.43 |  | SINAPI104344
SINAPI | 104025 | LUVA, CPVC, SOLDÁVEL, DN 42MM, INSTALADO EM RAMAL DE DISTRIBUIÇÃO DE ÁGUA  FORNECIMENTO E INSTALAÇÃO. AF_06/2022 | UN | 25.57 | 26.21 |  | SINAPI104345
SINAPI | 104026 | LUVA DE CORRER, CPVC, SOLDÁVEL, DN 42MM, INSTALADO EM RAMAL DE DISTRIBUIÇÃO DE ÁGUA  FORNECIMENTO E INSTALAÇÃO. AF_06/2022 | UN | 37.72 | 38.36 |  | SINAPI104346
SINAPI | 104027 | UNIÃO, CPVC, SOLDÁVEL, DN 42MM, INSTALADO EM RAMAL DE DISTRIBUIÇÃO DE ÁGUA FORNECIMENTO E INSTALAÇÃO. AF_06/2022 | UN | 57.53 | 58.17 |  | SINAPI104347
SINAPI | 104028 | LUVA DE TRANSIÇÃO, CPVC, SOLDÁVEL, DN42MM X 1.1/2, INSTALADO EM RAMAL DE DISTRIBUIÇÃO DE ÁGUA  FORNECIMENTO E INSTALAÇÃO. AF_06/2022 | UN | 118.2 | 118.8 |  | SINAPI104348
SINAPI | 104029 | CONECTOR, CPVC, SOLDÁVEL, DN 42MM X 1.1/2, INSTALADO EM RAMAL DE DISTRIBUIÇÃO DE ÁGUA  FORNECIMENTO E INSTALAÇÃO. AF_06/2022 | UN | 61.24 | 61.84 |  | SINAPI104350
SINAPI | 104030 | TE DE REDUÇÃO, CPVC, SOLDÁVEL, DN 42 X 35 MM, INSTALADO EM RAMAL DE DISTRIBUIÇÃO DE ÁGUA - FORNECIMENTO E INSTALAÇÃO. AF_06/2022 | UN | 55.45 | 56.65 |  | SINAPI104351
SINAPI | 104159 | LUVA DE CORRER, PVC, SOLDÁVEL, DN 40MM, INSTALADO EM RAMAL DE DISTRIBUIÇÃO DE ÁGUA  FORNECIMENTO E INSTALAÇÃO. AF_06/2022 | UN | 36.15 | 36.77 |  | SINAPI104352
SINAPI | 104167 | JOELHO 90 GRAUS, PVC, SERIE R, ÁGUA PLUVIAL, DN 150 MM, JUNTA ELÁSTICA, FORNECIDO E INSTALADO EM RAMAL DE ENCAMINHAMENTO. AF_06/2022 | UN | 119.41 | 120.65 |  | SINAPI104353
SINAPI | 104168 | JOELHO 45 GRAUS, PVC, SERIE R, ÁGUA PLUVIAL, DN 150 MM, JUNTA ELÁSTICA, FORNECIDO E INSTALADO EM RAMAL DE ENCAMINHAMENTO. AF_06/2022 | UN | 116.13 | 117.37 |  | SINAPI104354
SINAPI | 104169 | CURVA 87 GRAUS E 30 MINUTOS, PVC, SERIE R, ÁGUA PLUVIAL, DN 150 MM, JUNTA ELÁSTICA, FORNECIDO E INSTALADO EM RAMAL DE ENCAMINHAMENTO. AF_06/2022 | UN | 144.96 | 146.2 |  | SINAPI104355
SINAPI | 104170 | LUVA SIMPLES, PVC, SERIE R, ÁGUA PLUVIAL, DN 150 MM, JUNTA ELÁSTICA, FORNECIDO E INSTALADO EM RAMAL DE ENCAMINHAMENTO. AF_06/2022 | UN | 67.21 | 68.04 |  | SINAPI104356
SINAPI | 104171 | LUVA DE CORRER, PVC, SERIE R, ÁGUA PLUVIAL, DN 150 MM, JUNTA ELÁSTICA, FORNECIDO E INSTALADO EM RAMAL DE ENCAMINHAMENTO. AF_06/2022 | UN | 95.24 | 96.07 |  | SINAPI104357
SINAPI | 104172 | TÊ DE INSPEÇÃO, PVC, SERIE R, ÁGUA PLUVIAL, DN 150 MM, JUNTA ELÁSTICA, FORNECIDO E INSTALADO EM RAMAL DE ENCAMINHAMENTO. AF_06/2022 | UN | 275.06 | 275.89 |  | SINAPI104576
SINAPI | 104173 | REDUÇÃO EXCÊNTRICA, PVC, SERIE R, ÁGUA PLUVIAL, DN 150 X 100 MM, JUNTA ELÁSTICA, FORNECIDO E INSTALADO EM RAMAL DE ENCAMINHAMENTO. AF_06/2022 | UN | 82.87 | 83.6 |  | SINAPI104577
SINAPI | 104174 | JUNÇÃO SIMPLES, PVC, SERIE R, ÁGUA PLUVIAL, DN 150 X 100 MM, JUNTA ELÁSTICA, FORNECIDO E INSTALADO EM RAMAL DE ENCAMINHAMENTO. AF_06/2022 | UN | 185.89 | 187.42 |  | SINAPI104578
SINAPI | 104175 | TÊ, PVC, SERIE R, ÁGUA PLUVIAL, DN 150 X 100 MM, JUNTA ELÁSTICA, FORNECIDO E INSTALADO EM RAMAL DE ENCAMINHAMENTO. AF_06/2022 | UN | 136.61 | 138.14 |  | SINAPI104579
SINAPI | 104176 | JUNÇÃO SIMPLES, PVC, SERIE R, ÁGUA PLUVIAL, DN 150 X 150 MM, JUNTA ELÁSTICA, FORNECIDO E INSTALADO EM RAMAL DE ENCAMINHAMENTO. AF_06/2022 | UN | 247.51 | 249.18 |  | SINAPI104581
SINAPI | 104177 | TÊ, PVC, SERIE R, ÁGUA PLUVIAL, DN 150 X 150 MM, JUNTA ELÁSTICA, FORNECIDO E INSTALADO EM RAMAL DE ENCAMINHAMENTO. AF_06/2022 | UN | 177.61 | 179.28 |  | SINAPI104582
SINAPI | 104178 | CAP, PVC, SERIE R, ÁGUA PLUVIAL, DN 100 MM, JUNTA ELÁSTICA, FORNECIDO E INSTALADO EM RAMAL DE ENCAMINHAMENTO. AF_06/2022 | UN | 20.97 | 21.29 |  | SINAPI104583
SINAPI | 104179 | CAP, PVC, SERIE R, ÁGUA PLUVIAL, DN 150 MM, JUNTA ELÁSTICA, FORNECIDO E INSTALADO EM RAMAL DE ENCAMINHAMENTO. AF_06/2022 | UN | 82.68 | 83.1 |  | SINAPI104584
SINAPI | 104191 | BUCHA DE REDUÇÃO, PPR, DN 25 X 20 MM, INSTALADO EM RAMAL OU SUB-RAMAL DE ÁGUA - FORNECIMENTO E INSTALAÇÃO. AF_08/2022 | UN | 9.09 | 9.69 |  | SINAPI97895
SINAPI | 104192 | TÊ MISTURADOR, PPR, F M M, DN 25 X 25 MM, INSTALADO EM RAMAL OU SUB-RAMAL DE ÁGUA - FORNECIMENTO E INSTALAÇÃO. AF_08/2022 | UN | 25.65 | 26.84 |  | SINAPI97896
SINAPI | 104193 | JOELHO 45 GRAUS, PPR, F/ F, DN 90 MM, INSTALADO EM PRUMADA DE ÁGUA - FORNECIMENTO E INSTALAÇÃO. AF_08/2022 | UN | 150.95 | 153.48 |  | SINAPI97897
SINAPI | 104196 | CURVA 90 GRAUS, PPR, DN 20 MM, INSTALADO EM RAMAL OU SUB-RAMAL DE ÁGUA - FORNECIMENTO E INSTALAÇÃO. AF_08/2022 | UN | 14.2 | 14.72 |  | SINAPI97898
SINAPI | 104197 | CURVA 90 GRAUS, PPR, DN 25 MM, INSTALADO EM RAMAL OU SUB-RAMAL DE ÁGUA - FORNECIMENTO E INSTALAÇÃO. AF_08/2022 | UN | 26.52 | 27.78 |  | SINAPI97900
SINAPI | 104198 | JOELHO 45 GRAUS, PPR, DN 20 MM, INSTALADO EM RAMAL OU SUB-RAMAL DE ÁGUA - FORNECIMENTO E INSTALAÇÃO. AF_08/2022 | UN | 6.7 | 7.22 |  | SINAPI97901
SINAPI | 104199 | JOELHO 90 GRAUS, PPR, DN 20 MM, INSTALADO EM RAMAL OU SUB-RAMAL DE ÁGUA - FORNECIMENTO E INSTALAÇÃO. AF_08/2022 | UN | 6.48 | 7 |  | SINAPI97902
SINAPI | 104200 | LUVA, PPR, DN 20 MM, INSTALADO EM RAMAL OU SUB-RAMAL DE ÁGUA - FORNECIMENTO E INSTALAÇÃO. AF_08/2022 | UN | 5.35 | 5.69 |  | SINAPI97903
SINAPI | 104201 | TÊ MISTURADOR, PPR, F M M, DN 20 X 20 MM, INSTALADO EM RAMAL OU SUB-RAMAL DE ÁGUA - FORNECIMENTO E INSTALAÇÃO. AF_08/2022 | UN | 17.5 | 18.19 |  | SINAPI97904
SINAPI | 104202 | TÊ NORMAL, PPR, 90 GRAUS, DN 20 X 20 X 20 MM, INSTALADO EM RAMAL OU SUB-RAMAL DE ÁGUA - FORNECIMENTO E INSTALAÇÃO. AF_08/2022 | UN | 9.66 | 10.35 |  | SINAPI97905
SINAPI | 104317 | JOELHO 90 GRAUS, PVC, SOLDÁVEL, DN 20 MM, INSTALADO EM DRENO DE AR CONDICIONADO - FORNECIMENTO E INSTALAÇÃO. AF_08/2022 | UN | 5.86 | 6.36 |  | SINAPI97906
SINAPI | 104318 | JOELHO 45 GRAUS, PVC, SOLDÁVEL, DN 20 MM, INSTALADO EM DRENO DE AR CONDICIONADO - FORNECIMENTO E INSTALAÇÃO. AF_08/2022 | UN | 6.41 | 6.91 |  | SINAPI97907
SINAPI | 104319 | JOELHO 90 GRAUS, PVC, SOLDÁVEL, DN 32 MM, INSTALADO EM DRENO DE AR CONDICIONADO - FORNECIMENTO E INSTALAÇÃO. AF_08/2022 | UN | 8.81 | 9.38 |  | SINAPI97908
SINAPI | 104320 | JOELHO 45 GRAUS, PVC, SOLDÁVEL, DN 32 MM, INSTALADO EM DRENO DE AR CONDICIONADO - FORNECIMENTO E INSTALAÇÃO. AF_08/2022 | UN | 10.57 | 11.14 |  | SINAPI98102
SINAPI | 104321 | LUVA, PVC, SOLDÁVEL, DN 20 MM, INSTALADO EM DRENO DE AR CONDICIONADO - FORNECIMENTO E INSTALAÇÃO. AF_08/2022 | UN | 4.53 | 4.87 |  | SINAPI98104
SINAPI | 104322 | LUVA, PVC, SOLDÁVEL, DN 32 MM, INSTALADO EM DRENO DE AR CONDICIONADO - FORNECIMENTO E INSTALAÇÃO. AF_08/2022 | UN | 6.68 | 7.06 |  | SINAPI98105
SINAPI | 104323 | TE, PVC, SOLDÁVEL, DN 20 MM, INSTALADO EM DRENO DE AR CONDICIONADO - FORNECIMENTO E INSTALAÇÃO. AF_08/2022 | UN | 8.18 | 8.85 |  | SINAPI98106
SINAPI | 104324 | TE, PVC, SOLDÁVEL, DN 32 MM, INSTALADO EM DRENO DE AR CONDICIONADO - FORNECIMENTO E INSTALAÇÃO. AF_08/2022 | UN | 12.53 | 13.28 |  | SINAPI98107
SINAPI | 104341 | BUCHA DE REDUÇÃO LONGA, PVC, SÉRIE NORMAL, ESGOTO PREDIAL, DN 50 X 40 MM, JUNTA SOLDÁVEL E ELÁSTICA, FORNECIDO E INSTALADO EM RAMAL DE DESCARGA OU RAMAL DE ESGOTO SANITÁRIO. AF_08/2022 | UN | 10.01 | 10.44 |  | SINAPI98108
SINAPI | 104343 | JUNÇÃO DE REDUÇÃO INVERTIDA, PVC, SÉRIE NORMAL, ESGOTO PREDIAL, DN 75 X 50 MM, JUNTA ELÁSTICA, FORNECIDO E INSTALADO EM RAMAL DE DESCARGA OU RAMAL DE ESGOTO SANITÁRIO. AF_08/2022 | UN | 32.01 | 33.01 |  | SINAPI99250
SINAPI | 104344 | TE, PVC, SÉRIE NORMAL, ESGOTO PREDIAL, DN 100 X 50 MM, JUNTA ELÁSTICA, FORNECIDO E INSTALADO EM RAMAL DE DESCARGA OU RAMAL DE ESGOTO SANITÁRIO. AF_08/2022 | UN | 38.51 | 39.63 |  | SINAPI99251
SINAPI | 104345 | JUNÇÃO DE REDUÇÃO INVERTIDA, PVC, SÉRIE NORMAL, ESGOTO PREDIAL, DN 100 X 50 MM, JUNTA ELÁSTICA, FORNECIDO E INSTALADO EM RAMAL DE DESCARGA OU RAMAL DE ESGOTO SANITÁRIO. AF_08/2022 | UN | 40.68 | 41.8 |  | SINAPI99253
SINAPI | 104346 | TE, PVC, SÉRIE NORMAL, ESGOTO PREDIAL, DN 100 X 75 MM, JUNTA ELÁSTICA, FORNECIDO E INSTALADO EM RAMAL DE DESCARGA OU RAMAL DE ESGOTO SANITÁRIO. AF_08/2022 | UN | 42.73 | 43.91 |  | SINAPI99255
SINAPI | 104347 | JUNÇÃO DE REDUCAO INVERTIDA, PVC, SÉRIE NORMAL, ESGOTO PREDIAL, DN 100 X 75 MM, JUNTA ELÁSTICA, FORNECIDO E INSTALADO EM RAMAL DE DESCARGA OU RAMAL DE ESGOTO SANITÁRIO. AF_08/2022 | UN | 45.52 | 46.7 |  | SINAPI99257
SINAPI | 104348 | TERMINAL DE VENTILAÇÃO, PVC, SÉRIE NORMAL, ESGOTO PREDIAL, DN 50 MM, JUNTA SOLDÁVEL, FORNECIDO E INSTALADO EM PRUMADA DE ESGOTO SANITÁRIO OU VENTILAÇÃO. AF_08/2022 | UN | 11.17 | 11.23 |  | SINAPI99258
SINAPI | 104350 | JUNÇÃO DE REDUÇÃO INVERTIDA, PVC, SÉRIE NORMAL, ESGOTO PREDIAL, DN 75 X 50 MM, JUNTA ELÁSTICA, FORNECIDO E INSTALADO EM PRUMADA DE ESGOTO SANITÁRIO OU VENTILAÇÃO. AF_08/2022 | UN | 28.51 | 29.13 |  | SINAPI99260
SINAPI | 104351 | TERMINAL DE VENTILAÇÃO, PVC, SÉRIE NORMAL, ESGOTO PREDIAL, DN 75 MM, JUNTA SOLDÁVEL, FORNECIDO E INSTALADO EM PRUMADA DE ESGOTO SANITÁRIO OU VENTILAÇÃO. AF_08/2022 | UN | 22.86 | 23.06 |  | SINAPI99262
SINAPI | 104352 | TE, PVC, SÉRIE NORMAL, ESGOTO PREDIAL, DN 100 X 50 MM, JUNTA ELÁSTICA, FORNECIDO E INSTALADO EM PRUMADA DE ESGOTO SANITÁRIO OU VENTILAÇÃO. AF_08/2022 | UN | 37.47 | 38.47 |  | SINAPI99264
SINAPI | 104353 | JUNÇÃO DE REDUÇÃO INVERTIDA, PVC, SÉRIE NORMAL, ESGOTO PREDIAL, DN 100 X 50 MM, JUNTA ELÁSTICA, FORNECIDO E INSTALADO EM PRUMADA DE ESGOTO SANITÁRIO OU VENTILAÇÃO. AF_08/2022 | UN | 39.64 | 40.64 |  | SINAPI102587
SINAPI | 104354 | TE, PVC, SÉRIE NORMAL, ESGOTO PREDIAL, DN 100 X 75 MM, JUNTA ELÁSTICA, FORNECIDO E INSTALADO EM PRUMADA DE ESGOTO SANITÁRIO OU VENTILAÇÃO. AF_08/2022 | UN | 42.91 | 44.11 |  | SINAPI102588
SINAPI | 104355 | JUNÇÃO DE REDUCAO INVERTIDA, PVC, SÉRIE NORMAL, ESGOTO PREDIAL, DN 100 X 75 MM, JUNTA ELÁSTICA, FORNECIDO E INSTALADO EM PRUMADA DE ESGOTO SANITÁRIO OU VENTILAÇÃO. AF_08/2022 | UN | 45.7 | 46.9 |  | SINAPI102589
SINAPI | 104356 | TERMINAL DE VENTILAÇÃO, PVC, SÉRIE NORMAL, ESGOTO PREDIAL, DN 100 MM, JUNTA SOLDÁVEL, FORNECIDO E INSTALADO EM PRUMADA DE ESGOTO SANITÁRIO OU VENTILAÇÃO. AF_08/2022 | UN | 30.07 | 30.42 |  | SINAPI102590
SINAPI | 104357 | CAP, PVC, SÉRIE NORMAL, ESGOTO PREDIAL, DN 100 MM, JUNTA ELÁSTICA, FORNECIDO E INSTALADO EM SUBCOLETOR AÉREO DE ESGOTO SANITÁRIO. AF_08/2022 | UN | 18.32 | 18.76 |  | SINAPI102591
SINAPI | 104576 | LUVA DE REDUÇÃO, PARA INSTALAÇÕES EM PEX ÁGUA, DN 20 X 16 MM, COM ANEL DESLIZANTE - FORNECIMENTO E INSTALAÇÃO. AF_02/2023 | UN | 13.64 | 14.32 |  | SINAPI102592
SINAPI | 104577 | LUVA DE REDUÇÃO, PARA INSTALAÇÕES EM PEX ÁGUA, DN 25 X 16 MM, COM ANEL DESLIZANTE - FORNECIMENTO E INSTALAÇÃO. AF_02/2023 | UN | 18.49 | 19.24 |  | SINAPI102593
SINAPI | 104578 | LUVA DE REDUÇÃO, PARA INSTALAÇÕES EM PEX ÁGUA, DN 25 X 20 MM, COM ANEL DESLIZANTE - FORNECIMENTO E INSTALAÇÃO. AF_02/2023 | UN | 19.81 | 20.63 |  | SINAPI102594
SINAPI | 104579 | LUVA DE REDUÇÃO, PARA INSTALAÇÕES EM PEX ÁGUA, DN 32 X 25 MM, COM ANEL DESLIZANTE - FORNECIMENTO E INSTALAÇÃO. AF_02/2023 | UN | 26.09 | 27.07 |  | SINAPI102595
SINAPI | 104581 | LUVA , PARA INSTALAÇÕES EM PEX ÁGUA, DN 16 MM, COM ANEL DESLIZANTE - FORNECIMENTO E INSTALAÇÃO. AF_02/2023 | UN | 12.46 | 13.08 |  | SINAPI102596
SINAPI | 104582 | LUVA , PARA INSTALAÇÕES EM PEX ÁGUA, DN 20 MM, COM ANEL DESLIZANTE - FORNECIMENTO E INSTALAÇÃO. AF_02/2023 | UN | 15.94 | 16.69 |  | SINAPI102597
SINAPI | 104583 | LUVA , PARA INSTALAÇÕES EM PEX ÁGUA, DN 25 MM, COM ANEL DESLIZANTE - FORNECIMENTO E INSTALAÇÃO. AF_02/2023 | UN | 25.86 | 26.74 |  | SINAPI102598
SINAPI | 104584 | LUVA , PARA INSTALAÇÕES EM PEX ÁGUA, DN 32 MM, COM ANEL DESLIZANTE - FORNECIMENTO E INSTALAÇÃO. AF_02/2023 | UN | 30.99 | 32.08 |  | SINAPI102599
SINAPI | 97895 | CAIXA ENTERRADA HIDRÁULICA RETANGULAR, EM CONCRETO PRÉ-MOLDADO, DIMENSÕES INTERNAS: 0,3X0,3X0,3 M. AF_12/2020 | UN | 202.5 | 202.81 |  | SINAPI102600
SINAPI | 97896 | CAIXA ENTERRADA HIDRÁULICA RETANGULAR, EM CONCRETO PRÉ-MOLDADO, DIMENSÕES INTERNAS: 0,4X0,4X0,4 M. AF_12/2020 | UN | 375.57 | 376.27 |  | SINAPI102601
SINAPI | 97897 | CAIXA ENTERRADA HIDRÁULICA RETANGULAR, EM CONCRETO PRÉ-MOLDADO, DIMENSÕES INTERNAS: 0,6X0,6X0,5 M. AF_12/2020 | UN | 486.13 | 487.49 |  | SINAPI102602
SINAPI | 97898 | CAIXA ENTERRADA HIDRÁULICA RETANGULAR, EM CONCRETO PRÉ-MOLDADO, DIMENSÕES INTERNAS: 0,8X0,8X0,5 M. AF_12/2020 | UN | 910.72 | 921.2 |  | SINAPI102603
SINAPI | 97900 | CAIXA ENTERRADA HIDRÁULICA RETANGULAR EM ALVENARIA COM TIJOLOS CERÂMICOS MACIÇOS, DIMENSÕES INTERNAS: 0,3X0,3X0,3 M PARA REDE DE ESGOTO. AF_12/2020 | UN | 172.44 | 182.53 |  | SINAPI102604
SINAPI | 97901 | CAIXA ENTERRADA HIDRÁULICA RETANGULAR EM ALVENARIA COM TIJOLOS CERÂMICOS MACIÇOS, DIMENSÕES INTERNAS: 0,4X0,4X0,4 M PARA REDE DE ESGOTO. AF_12/2020 | UN | 269.77 | 285.72 |  | SINAPI102605
SINAPI | 97902 | CAIXA ENTERRADA HIDRÁULICA RETANGULAR EM ALVENARIA COM TIJOLOS CERÂMICOS MACIÇOS, DIMENSÕES INTERNAS: 0,6X0,6X0,6 M PARA REDE DE ESGOTO. AF_12/2020 | UN | 523.42 | 553.62 |  | SINAPI102606
SINAPI | 97903 | CAIXA ENTERRADA HIDRÁULICA RETANGULAR EM ALVENARIA COM TIJOLOS CERÂMICOS MACIÇOS, DIMENSÕES INTERNAS: 0,8X0,8X0,6 M PARA REDE DE ESGOTO. AF_12/2020 | UN | 727.5 | 769.61 |  | SINAPI102607
SINAPI | 97904 | CAIXA ENTERRADA HIDRÁULICA RETANGULAR EM ALVENARIA COM TIJOLOS CERÂMICOS MACIÇOS, DIMENSÕES INTERNAS: 1X1X0,6 M PARA REDE DE ESGOTO. AF_12/2020 | UN | 859.97 | 905.59 |  | SINAPI102608
SINAPI | 97905 | CAIXA ENTERRADA HIDRÁULICA RETANGULAR, EM ALVENARIA COM BLOCOS DE CONCRETO, DIMENSÕES INTERNAS: 0,4X0,4X0,4 M PARA REDE DE ESGOTO. AF_12/2020 | UN | 220.11 | 233.12 |  | SINAPI102609
SINAPI | 97906 | CAIXA ENTERRADA HIDRÁULICA RETANGULAR, EM ALVENARIA COM BLOCOS DE CONCRETO, DIMENSÕES INTERNAS: 0,6X0,6X0,6 M PARA REDE DE ESGOTO. AF_12/2020 | UN | 408.28 | 431.7 |  | SINAPI102610
SINAPI | 97907 | CAIXA ENTERRADA HIDRÁULICA RETANGULAR, EM ALVENARIA COM BLOCOS DE CONCRETO, DIMENSÕES INTERNAS: 0,8X0,8X0,6 M PARA REDE DE ESGOTO. AF_12/2020 | UN | 580.56 | 614.03 |  | SINAPI102611
SINAPI | 97908 | CAIXA ENTERRADA HIDRÁULICA RETANGULAR, EM ALVENARIA COM BLOCOS DE CONCRETO, DIMENSÕES INTERNAS: 1X1X0,6 M PARA REDE DE ESGOTO. AF_12/2020 | UN | 686.14 | 721.5 |  | SINAPI102612
SINAPI | 98102 | CAIXA DE GORDURA SIMPLES, CIRCULAR, EM CONCRETO PRÉ-MOLDADO, DIÂMETRO INTERNO = 0,4 M, ALTURA INTERNA = 0,4 M. AF_12/2020 | UN | 191.79 | 192.39 |  | SINAPI102613
SINAPI | 98104 | CAIXA DE GORDURA SIMPLES (CAPACIDADE: 36L), RETANGULAR, EM ALVENARIA COM TIJOLOS CERÂMICOS MACIÇOS, DIMENSÕES INTERNAS = 0,2X0,4 M, ALTURA INTERNA = 0,8 M. AF_12/2020 | UN | 337.42 | 357.56 |  | SINAPI102614
SINAPI | 98105 | CAIXA DE GORDURA DUPLA (CAPACIDADE: 126 L), RETANGULAR, EM ALVENARIA COM TIJOLOS CERÂMICOS MACIÇOS, DIMENSÕES INTERNAS = 0,4X0,7 M, ALTURA INTERNA = 0,8 M. AF_12/2020 | UN | 586.79 | 622.25 |  | SINAPI102615
SINAPI | 98106 | CAIXA DE GORDURA ESPECIAL (CAPACIDADE: 312 L - PARA ATÉ 146 PESSOAS SERVIDAS NO PICO), RETANGULAR, EM ALVENARIA COM TIJOLOS CERÂMICOS MACIÇOS, DIMENSÕES INTERNAS = 0,4X1,2 M, ALTURA INTERNA = 1 M. AF_12/2020 | UN | 968.11 | 1026.29 |  | SINAPI102616
SINAPI | 98107 | CAIXA DE GORDURA SIMPLES (CAPACIDADE: 36 L), RETANGULAR, EM ALVENARIA COM BLOCOS DE CONCRETO, DIMENSÕES INTERNAS = 0,2X0,4 M, ALTURA INTERNA = 0,8 M. AF_12/2020 | UN | 248.38 | 263.24 |  | SINAPI102617
SINAPI | 98108 | CAIXA DE GORDURA DUPLA (CAPACIDADE: 126 L), RETANGULAR, EM ALVENARIA COM BLOCOS DE CONCRETO, DIMENSÕES INTERNAS = 0,4X0,7 M, ALTURA INTERNA = 0,8 M. AF_12/2020 | UN | 442.96 | 469.93 |  | SINAPI102618
SINAPI | 99250 | CAIXA ENTERRADA HIDRÁULICA RETANGULAR EM ALVENARIA COM TIJOLOS CERÂMICOS MACIÇOS, DIMENSÕES INTERNAS: 0,3X0,3X0,3 M PARA REDE DE DRENAGEM. AF_12/2020 | UN | 168.12 | 178.19 |  | SINAPI102619
SINAPI | 99251 | CAIXA ENTERRADA HIDRÁULICA RETANGULAR EM ALVENARIA COM TIJOLOS CERÂMICOS MACIÇOS, DIMENSÕES INTERNAS: 0,4X0,4X0,4 M PARA REDE DE DRENAGEM. AF_12/2020 | UN | 262.37 | 278.28 |  | SINAPI102620
SINAPI | 99253 | CAIXA ENTERRADA HIDRÁULICA RETANGULAR EM ALVENARIA COM TIJOLOS CERÂMICOS MACIÇOS, DIMENSÕES INTERNAS: 0,6X0,6X0,6 M PARA REDE DE DRENAGEM. AF_12/2020 | UN | 506.81 | 536.91 |  | SINAPI102621
SINAPI | 99255 | CAIXA ENTERRADA HIDRÁULICA RETANGULAR EM ALVENARIA COM TIJOLOS CERÂMICOS MACIÇOS, DIMENSÕES INTERNAS: 0,8X0,8X0,6 M PARA REDE DE DRENAGEM. AF_12/2020 | UN | 704.73 | 746.7 |  | SINAPI102622
SINAPI | 99257 | CAIXA ENTERRADA HIDRÁULICA RETANGULAR EM ALVENARIA COM TIJOLOS CERÂMICOS MACIÇOS, DIMENSÕES INTERNAS: 1X1X0,6 M PARA REDE DE DRENAGEM. AF_12/2020 | UN | 830.52 | 875.96 |  | SINAPI102623
SINAPI | 99258 | CAIXA ENTERRADA HIDRÁULICA RETANGULAR, EM ALVENARIA COM BLOCOS DE CONCRETO, DIMENSÕES INTERNAS: 0,4X0,4X0,4 M PARA REDE DE DRENAGEM. AF_12/2020 | UN | 215.41 | 228.39 |  | SINAPI89482
SINAPI | 99260 | CAIXA ENTERRADA HIDRÁULICA RETANGULAR, EM ALVENARIA COM BLOCOS DE CONCRETO, DIMENSÕES INTERNAS: 0,6X0,6X0,6 M PARA REDE DE DRENAGEM. AF_12/2020 | UN | 397.82 | 421.18 |  | SINAPI89491
SINAPI | 99262 | CAIXA ENTERRADA HIDRÁULICA RETANGULAR, EM ALVENARIA COM BLOCOS DE CONCRETO, DIMENSÕES INTERNAS: 0,8X0,8X0,6 M PARA REDE DE DRENAGEM. AF_12/2020 | UN | 565.63 | 599.01 |  | SINAPI89495
SINAPI | 99264 | CAIXA ENTERRADA HIDRÁULICA RETANGULAR, EM ALVENARIA COM BLOCOS DE CONCRETO, DIMENSÕES INTERNAS: 1X1X0,6 M PARA REDE DE DRENAGEM. AF_12/2020 | UN | 665.96 | 701.21 |  | SINAPI89707
SINAPI | 102587 | FURO EM CAIXA D'ÁGUA COM ESPESSURA DE 2 ATÉ 5 MM E DIÂMETRO DE 15 MM. AF_06/2021 | UN | 3 | 3.34 |  | SINAPI89708
SINAPI | 102588 | FURO EM CAIXA D'ÁGUA COM ESPESSURA DE 6 ATÉ 8 MM E DIÂMETRO DE 15 MM. AF_06/2021 | UN | 4.33 | 4.83 |  | SINAPI89709
SINAPI | 102589 | FURO EM CAIXA D'ÁGUA COM ESPESSURA DE 2 ATÉ 5 MM E DIÂMETRO DE 20 MM. AF_06/2021 | UN | 3.33 | 3.7 |  | SINAPI89710
SINAPI | 102590 | FURO EM CAIXA D'ÁGUA COM ESPESSURA DE 6 ATÉ 8 MM E DIÂMETRO DE 20 MM. AF_06/2021 | UN | 4.68 | 5.21 |  | SINAPI104326
SINAPI | 102591 | FURO EM CAIXA D'ÁGUA COM ESPESSURA DE 2 ATÉ 5 MM E DIÂMETRO DE 25 MM. AF_06/2021 | UN | 3.67 | 4.08 |  | SINAPI104327
SINAPI | 102592 | FURO EM CAIXA D'ÁGUA COM ESPESSURA DE 6 ATÉ 8 MM E DIÂMETRO DE 25 MM. AF_06/2021 | UN | 5.02 | 5.57 |  | SINAPI104328
SINAPI | 102593 | FURO EM CAIXA D'ÁGUA COM ESPESSURA DE 2 ATÉ 5 MM E DIÂMETRO DE 32 MM. AF_06/2021 | UN | 4.15 | 4.61 |  | SINAPI104329
SINAPI | 102594 | FURO EM CAIXA D'ÁGUA COM ESPESSURA DE 6 ATÉ 8 MM E DIÂMETRO DE 32 MM. AF_06/2021 | UN | 5.49 | 6.11 |  | SINAPI86872
SINAPI | 102595 | FURO EM CAIXA D'ÁGUA COM ESPESSURA DE 2 ATÉ 5 MM E DIÂMETRO DE 40 MM. AF_06/2021 | UN | 4.69 | 5.21 |  | SINAPI86874
SINAPI | 102596 | FURO EM CAIXA D'ÁGUA COM ESPESSURA DE 6 ATÉ 8 MM E DIÂMETRO DE 40 MM. AF_06/2021 | UN | 6.03 | 6.71 |  | SINAPI86875
SINAPI | 102597 | FURO EM CAIXA D'ÁGUA COM ESPESSURA DE 2 ATÉ 5 MM E DIÂMETRO DE 50 MM. AF_06/2021 | UN | 5.37 | 5.97 |  | SINAPI86876
SINAPI | 102598 | FURO EM CAIXA D'ÁGUA COM ESPESSURA DE 6 ATÉ 8 MM E DIÂMETRO DE 50 MM. AF_06/2021 | UN | 6.71 | 7.46 |  | SINAPI86877
SINAPI | 102599 | FURO EM CAIXA D'ÁGUA COM ESPESSURA DE 2 ATÉ 5 MM E DIÂMETRO DE 60 MM. AF_06/2021 | UN | 6.04 | 6.72 |  | SINAPI86878
SINAPI | 102600 | FURO EM CAIXA D'ÁGUA COM ESPESSURA DE 6 ATÉ 8 MM E DIÂMETRO DE 60 MM. AF_06/2021 | UN | 7.39 | 8.22 |  | SINAPI86879
SINAPI | 102601 | FURO EM CAIXA D'ÁGUA COM ESPESSURA DE 2 ATÉ 5 MM E DIÂMETRO DE 75 MM. AF_06/2021 | UN | 7.06 | 7.85 |  | SINAPI86880
SINAPI | 102602 | FURO EM CAIXA D'ÁGUA COM ESPESSURA DE 6 ATÉ 8 MM E DIÂMETRO DE 75 MM. AF_06/2021 | UN | 8.4 | 9.34 |  | SINAPI86881
SINAPI | 102603 | FURO EM CAIXA D'ÁGUA COM ESPESSURA DE 2 ATÉ 5 MM E DIÂMETRO DE 100 MM. AF_06/2021 | UN | 8.75 | 9.73 |  | SINAPI86882
SINAPI | 102604 | FURO EM CAIXA D'ÁGUA COM ESPESSURA DE 6 ATÉ 8 MM E DIÂMETRO DE 100 MM. AF_06/2021 | UN | 10.1 | 11.23 |  | SINAPI86883
SINAPI | 102605 | CAIXA D´ÁGUA EM POLIETILENO, 500 LITROS - FORNECIMENTO E INSTALAÇÃO. AF_06/2021 | UN | 281.9 | 282.4 |  | SINAPI86884
SINAPI | 102606 | CAIXA D´ÁGUA EM POLIETILENO, 750 LITROS - FORNECIMENTO E INSTALAÇÃO. AF_06/2021 | UN | 434.64 | 435.26 |  | SINAPI86885
SINAPI | 102607 | CAIXA D´ÁGUA EM POLIETILENO, 1000 LITROS - FORNECIMENTO E INSTALAÇÃO. AF_06/2021 | UN | 465.17 | 465.89 |  | SINAPI86886
SINAPI | 102608 | CAIXA D´ÁGUA EM POLIETILENO, 1500 LITROS - FORNECIMENTO E INSTALAÇÃO. AF_06/2021 | UN | 1067.36 | 1068.32 |  | SINAPI86887
SINAPI | 102609 | CAIXA D´ÁGUA EM POLIETILENO, 2000 LITROS - FORNECIMENTO E INSTALAÇÃO. AF_06/2021 | UN | 1212.51 | 1213.8 |  | SINAPI86888
SINAPI | 102610 | CAIXA D´ÁGUA EM POLIETILENO, 3000 LITROS - FORNECIMENTO E INSTALAÇÃO. AF_06/2021 | UN | 2084.87 | 2086.49 |  | SINAPI86889
SINAPI | 102611 | CAIXA D´ÁGUA EM POLIÉSTER REFORÇADO COM FIBRA DE VIDRO, 500 LITROS - FORNECIMENTO E INSTALAÇÃO. AF_06/2021 | UN | 468.82 | 469.38 |  | SINAPI86893
SINAPI | 102612 | CAIXA D´ÁGUA EM POLIÉSTER REFORÇADO COM FIBRA DE VIDRO, 750 LITROS - FORNECIMENTO E INSTALAÇÃO. AF_06/2021 | UN | 673.37 | 673.99 |  | SINAPI86894
SINAPI | 102613 | CAIXA D´ÁGUA EM POLIÉSTER REFORÇADO COM FIBRA DE VIDRO, 1000 LITROS - FORNECIMENTO E INSTALAÇÃO. AF_06/2021 | UN | 652.51 | 653.25 |  | SINAPI86895
SINAPI | 102614 | CAIXA D´ÁGUA EM POLIÉSTER REFORÇADO COM FIBRA DE VIDRO, 1500 LITROS - FORNECIMENTO E INSTALAÇÃO. AF_06/2021 | UN | 1003.63 | 1004.58 |  | SINAPI86899
SINAPI | 102615 | CAIXA D´ÁGUA EM POLIÉSTER REFORÇADO COM FIBRA DE VIDRO, 2000 LITROS - FORNECIMENTO E INSTALAÇÃO. AF_06/2021 | UN | 1259.54 | 1260.74 |  | SINAPI86900
SINAPI | 102616 | CAIXA D´ÁGUA EM POLIÉSTER REFORÇADO COM FIBRA DE VIDRO, 3000 LITROS - FORNECIMENTO E INSTALAÇÃO. AF_06/2021 | UN | 1864.85 | 1866.41 |  | SINAPI86901
SINAPI | 102617 | CAIXA D´ÁGUA EM POLIÉSTER REFORÇADO COM FIBRA DE VIDRO, 5000 LITROS - FORNECIMENTO E INSTALAÇÃO. AF_06/2021 | UN | 3423.3 | 3440.69 |  | SINAPI86902
SINAPI | 102618 | CAIXA D´ÁGUA EM POLIÉSTER REFORÇADO COM FIBRA DE VIDRO, 7000 LITROS - FORNECIMENTO E INSTALAÇÃO. AF_06/2021 | UN | 4123.73 | 4141.12 |  | SINAPI86903
SINAPI | 102619 | CAIXA D´ÁGUA EM POLIÉSTER REFORÇADO COM FIBRA DE VIDRO, 10000 LITROS - FORNECIMENTO E INSTALAÇÃO. AF_06/2021 | UN | 5544.77 | 5562.16 |  | SINAPI86904
SINAPI | 102620 | CAIXA D´ÁGUA EM POLIÉSTER REFORÇADO COM FIBRA DE VIDRO, 15000 LITROS - FORNECIMENTO E INSTALAÇÃO. AF_06/2021 | UN | 8067.44 | 8084.83 |  | SINAPI86905
SINAPI | 102621 | CAIXA D´ÁGUA EM POLIÉSTER REFORÇADO COM FIBRA DE VIDRO, 20000 LITROS - FORNECIMENTO E INSTALAÇÃO. AF_06/2021 | UN | 12414.64 | 12432.03 |  | SINAPI86906
SINAPI | 102622 | CAIXA D´ÁGUA EM POLIETILENO, 500 LITROS (INCLUSOS TUBOS, CONEXÕES E TORNEIRA DE BÓIA) - FORNECIMENTO E INSTALAÇÃO. AF_06/2021 | UN | 571.71 | 583.29 |  | SINAPI86908
SINAPI | 102623 | CAIXA D´ÁGUA EM POLIETILENO, 1000 LITROS (INCLUSOS TUBOS, CONEXÕES E TORNEIRA DE BÓIA) - FORNECIMENTO E INSTALAÇÃO. AF_06/2021 | UN | 806.46 | 819.61 |  | SINAPI86909
SINAPI | 89482 | CAIXA SIFONADA, PVC, DN 100 X 100 X 50 MM, FORNECIDA E INSTALADA EM RAMAIS DE ENCAMINHAMENTO DE ÁGUA PLUVIAL. AF_06/2022 | UN | 33.89 | 34.93 |  | SINAPI86910
SINAPI | 89491 | CAIXA SIFONADA, PVC, DN 150 X 185 X 75 MM, FORNECIDA E INSTALADA EM RAMAIS DE ENCAMINHAMENTO DE ÁGUA PLUVIAL. AF_06/2022 | UN | 85.71 | 87.33 |  | SINAPI86911
SINAPI | 89495 | RALO SIFONADO, PVC, DN 100 X 40 MM, JUNTA SOLDÁVEL, FORNECIDO E INSTALADO EM RAMAIS DE ENCAMINHAMENTO DE ÁGUA PLUVIAL. AF_06/2022 | UN | 15.61 | 16.15 |  | SINAPI86913
SINAPI | 89707 | CAIXA SIFONADA, PVC, DN 100 X 100 X 50 MM, JUNTA ELÁSTICA, FORNECIDA E INSTALADA EM RAMAL DE DESCARGA OU EM RAMAL DE ESGOTO SANITÁRIO. AF_08/2022 | UN | 41.69 | 43.61 |  | SINAPI86914
SINAPI | 89708 | CAIXA SIFONADA, PVC, DN 150 X 185 X 75 MM, JUNTA ELÁSTICA, FORNECIDA E INSTALADA EM RAMAL DE DESCARGA OU EM RAMAL DE ESGOTO SANITÁRIO. AF_08/2022 | UN | 88.46 | 90.76 |  | SINAPI86915
SINAPI | 89709 | RALO SIFONADO, PVC, DN 100 X 40 MM, JUNTA SOLDÁVEL, FORNECIDO E INSTALADO EM RAMAL DE DESCARGA OU EM RAMAL DE ESGOTO SANITÁRIO. AF_08/2022 | UN | 17.96 | 18.75 |  | SINAPI86916
SINAPI | 89710 | RALO SECO, PVC, DN 100 X 40 MM, JUNTA SOLDÁVEL, FORNECIDO E INSTALADO EM RAMAL DE DESCARGA OU EM RAMAL DE ESGOTO SANITÁRIO. AF_08/2022 | UN | 15.81 | 16.6 |  | SINAPI86919
SINAPI | 104326 | RALO SECO CÔNICO, PVC, DN 100 X 40 MM, JUNTA SOLDÁVEL, FORNECIDO E INSTALADO EM RAMAL DE DESCARGA OU EM RAMAL DE ESGOTO SANITÁRIO. AF_08/2022 | UN | 17.14 | 17.93 |  | SINAPI86920
SINAPI | 104327 | RALO SIFONADO REDONDO, PVC, DN 100 X 40 MM, JUNTA SOLDÁVEL, FORNECIDO E INSTALADO EM RAMAL DE DESCARGA OU EM RAMAL DE ESGOTO SANITÁRIO. AF_08/2022 | UN | 16.36 | 17.15 |  | SINAPI86921
SINAPI | 104328 | CAIXA SIFONADA, COM GRELHA QUADRADA, PVC, DN 150 X 150 X 50 MM, JUNTA SOLDÁVEL, FORNECIDA E INSTALADA EM RAMAL DE DESCARGA OU EM RAMAL DE ESGOTO SANITÁRIO. AF_08/2022 | UN | 60.15 | 62.19 |  | SINAPI86922
SINAPI | 104329 | CAIXA SIFONADA, COM GRELHA REDONDA, PVC, DN 150 X 150 X 50 MM, JUNTA SOLDÁVEL, FORNECIDA E INSTALADA EM RAMAL DE DESCARGA OU EM RAMAL DE ESGOTO SANITÁRIO. AF_08/2022 | UN | 67.83 | 69.87 |  | SINAPI86923
SINAPI | 86872 | TANQUE DE LOUÇA BRANCA COM COLUNA, 30L OU EQUIVALENTE - FORNECIMENTO E INSTALAÇÃO. AF_01/2020 | UN | 717.04 | 723.14 |  | SINAPI86924
SINAPI | 86874 | TANQUE DE LOUÇA BRANCA SUSPENSO, 18L OU EQUIVALENTE - FORNECIMENTO E INSTALAÇÃO. AF_01/2020 | UN | 501.79 | 504.65 |  | SINAPI86925
SINAPI | 86875 | TANQUE DE MÁRMORE SINTÉTICO COM COLUNA, 22L OU EQUIVALENTE FORNECIMENTO E INSTALAÇÃO. AF_01/2020 | UN | 469.52 | 472.98 |  | SINAPI86926
SINAPI | 86876 | TANQUE DE MÁRMORE SINTÉTICO SUSPENSO, 22L OU EQUIVALENTE - FORNECIMENTO E INSTALAÇÃO. AF_01/2020 | UN | 274.42 | 276.93 |  | SINAPI86927
SINAPI | 86877 | VÁLVULA EM METAL CROMADO 1.1/2 X 1.1/2 PARA TANQUE OU LAVATÓRIO, COM OU SEM LADRÃO - FORNECIMENTO E INSTALAÇÃO. AF_01/2020 | UN | 81.96 | 82.54 |  | SINAPI86928
SINAPI | 86878 | VÁLVULA EM METAL CROMADO TIPO AMERICANA 3.1/2 X 1.1/2 PARA PIA - FORNECIMENTO E INSTALAÇÃO. AF_01/2020 | UN | 88.53 | 89.11 |  | SINAPI86929
SINAPI | 86879 | VÁLVULA EM PLÁSTICO 1 PARA PIA, TANQUE OU LAVATÓRIO, COM OU SEM LADRÃO - FORNECIMENTO E INSTALAÇÃO. AF_01/2020 | UN | 9.41 | 9.82 |  | SINAPI86930
SINAPI | 86880 | VÁLVULA EM PLÁSTICO CROMADO TIPO AMERICANA 3.1/2 X 1.1/2 SEM ADAPTADOR PARA PIA - FORNECIMENTO E INSTALAÇÃO. AF_01/2020 | UN | 27.09 | 27.5 |  | SINAPI86931
SINAPI | 86881 | SIFÃO DO TIPO GARRAFA EM METAL CROMADO 1 X 1.1/2 - FORNECIMENTO E INSTALAÇÃO. AF_01/2020 | UN | 251.98 | 252.87 |  | SINAPI86932
SINAPI | 86882 | SIFÃO DO TIPO GARRAFA/COPO EM PVC 1.1/4 X 1.1/2 - FORNECIMENTO E INSTALAÇÃO. AF_01/2020 | UN | 22.76 | 23.21 |  | SINAPI86933
SINAPI | 86883 | SIFÃO DO TIPO FLEXÍVEL EM PVC 1 X 1.1/2 - FORNECIMENTO E INSTALAÇÃO. AF_01/2020 | UN | 12.28 | 12.56 |  | SINAPI86934
SINAPI | 86884 | ENGATE FLEXÍVEL EM PLÁSTICO BRANCO, 1/2 X 30CM - FORNECIMENTO E INSTALAÇÃO. AF_01/2020 | UN | 10.41 | 10.9 |  | SINAPI86935
SINAPI | 86885 | ENGATE FLEXÍVEL EM PLÁSTICO BRANCO, 1/2 X 40CM - FORNECIMENTO E INSTALAÇÃO. AF_01/2020 | UN | 11.94 | 12.43 |  | SINAPI86936
SINAPI | 86886 | ENGATE FLEXÍVEL EM INOX, 1/2 X 30CM - FORNECIMENTO E INSTALAÇÃO. AF_01/2020 | UN | 60.46 | 60.95 |  | SINAPI86937
SINAPI | 86887 | ENGATE FLEXÍVEL EM INOX, 1/2 X 40CM - FORNECIMENTO E INSTALAÇÃO. AF_01/2020 | UN | 65.75 | 66.24 |  | SINAPI86938
SINAPI | 86888 | VASO SANITÁRIO SIFONADO COM CAIXA ACOPLADA LOUÇA BRANCA - FORNECIMENTO E INSTALAÇÃO. AF_01/2020 | UN | 477.31 | 480.23 |  | SINAPI86939
SINAPI | 86889 | BANCADA DE GRANITO CINZA POLIDO, DE 1,50 X 0,60 M, PARA PIA DE COZINHA - FORNECIMENTO E INSTALAÇÃO. AF_01/2020 | UN | 580.4 | 586.5 |  | SINAPI86940
SINAPI | 86893 | BANCADA DE MÁRMORE BRANCO POLIDO, DE 1,50 X 0,60 M, PARA PIA DE COZINHA - FORNECIMENTO E INSTALAÇÃO. AF_01/2020 | UN | 490.44 | 496.54 |  | SINAPI86941
SINAPI | 86894 | BANCADA DE MÁRMORE SINTÉTICO, DE 120 X 60CM, COM CUBA INTEGRADA - FORNECIMENTO E INSTALAÇÃO. AF_01/2020 | UN | 244.83 | 248.23 |  | SINAPI86942
SINAPI | 86895 | BANCADA DE GRANITO CINZA POLIDO, DE 0,50 X 0,60 M, PARA LAVATÓRIO - FORNECIMENTO E INSTALAÇÃO. AF_01/2020 | UN | 292.28 | 299.61 |  | SINAPI86943
SINAPI | 86899 | BANCADA DE MÁRMORE BRANCO POLIDO, DE 0,50 X 0,60 M, PARA LAVATÓRIO - FORNECIMENTO E INSTALAÇÃO. AF_01/2020 | UN | 258.53 | 265.86 |  | SINAPI86947
SINAPI | 86900 | CUBA DE EMBUTIR RETANGULAR DE AÇO INOXIDÁVEL, 46 X 30 X 12 CM - FORNECIMENTO E INSTALAÇÃO. AF_01/2020 | UN | 201.28 | 202.93 |  | SINAPI93396
SINAPI | 86901 | CUBA DE EMBUTIR OVAL EM LOUÇA BRANCA, 35 X 50CM OU EQUIVALENTE - FORNECIMENTO E INSTALAÇÃO. AF_01/2020 | UN | 140.75 | 143.68 |  | SINAPI93441
SINAPI | 86902 | LAVATÓRIO LOUÇA BRANCA COM COLUNA, *44 X 35,5* CM, PADRÃO POPULAR - FORNECIMENTO E INSTALAÇÃO. AF_01/2020 | UN | 330.33 | 333.52 |  | SINAPI93442
SINAPI | 86903 | LAVATÓRIO LOUÇA BRANCA COM COLUNA, 45 X 55CM OU EQUIVALENTE, PADRÃO MÉDIO - FORNECIMENTO E INSTALAÇÃO. AF_01/2020 | UN | 367.82 | 373 |  | SINAPI95469
SINAPI | 86904 | LAVATÓRIO LOUÇA BRANCA SUSPENSO, 29,5 X 39CM OU EQUIVALENTE, PADRÃO POPULAR - FORNECIMENTO E INSTALAÇÃO. AF_01/2020 | UN | 150.77 | 152.17 |  | SINAPI95470
SINAPI | 86905 | APARELHO MISTURADOR DE MESA PARA LAVATÓRIO, PADRÃO MÉDIO - FORNECIMENTO E INSTALAÇÃO. AF_01/2020 | UN | 384.02 | 385.55 |  | SINAPI95471
SINAPI | 86906 | TORNEIRA CROMADA DE MESA, 1/2 OU 3/4, PARA LAVATÓRIO, PADRÃO POPULAR - FORNECIMENTO E INSTALAÇÃO. AF_01/2020 | UN | 71.02 | 71.34 |  | SINAPI95472
SINAPI | 86908 | APARELHO MISTURADOR DE MESA PARA PIA DE COZINHA, PADRÃO MÉDIO - FORNECIMENTO E INSTALAÇÃO. AF_01/2020 | UN | 460.36 | 461.1 |  | SINAPI95542
SINAPI | 86909 | TORNEIRA CROMADA TUBO MÓVEL, DE MESA, 1/2 OU 3/4, PARA PIA DE COZINHA, PADRÃO ALTO - FORNECIMENTO E INSTALAÇÃO. AF_01/2020 | UN | 123.34 | 123.88 |  | SINAPI95543
SINAPI | 86910 | TORNEIRA CROMADA TUBO MÓVEL, DE PAREDE, 1/2 OU 3/4, PARA PIA DE COZINHA, PADRÃO MÉDIO - FORNECIMENTO E INSTALAÇÃO. AF_01/2020 | UN | 121.49 | 121.88 |  | SINAPI95544
SINAPI | 86911 | TORNEIRA CROMADA LONGA, DE PAREDE, 1/2 OU 3/4, PARA PIA DE COZINHA, PADRÃO POPULAR - FORNECIMENTO E INSTALAÇÃO. AF_01/2020 | UN | 83.11 | 83.5 |  | SINAPI95545
SINAPI | 86913 | TORNEIRA CROMADA 1/2 OU 3/4 PARA TANQUE, PADRÃO POPULAR - FORNECIMENTO E INSTALAÇÃO. AF_01/2020 | UN | 51.94 | 52.43 |  | SINAPI95546
SINAPI | 86914 | TORNEIRA CROMADA 1/2 OU 3/4 PARA TANQUE, PADRÃO MÉDIO - FORNECIMENTO E INSTALAÇÃO. AF_01/2020 | UN | 93.3 | 93.79 |  | SINAPI95547
SINAPI | 86915 | TORNEIRA CROMADA DE MESA, 1/2 OU 3/4, PARA LAVATÓRIO, PADRÃO MÉDIO - FORNECIMENTO E INSTALAÇÃO. AF_01/2020 | UN | 136.08 | 136.4 |  | SINAPI100848
SINAPI | 86916 | TORNEIRA PLÁSTICA 3/4 PARA TANQUE - FORNECIMENTO E INSTALAÇÃO. AF_01/2020 | UN | 23.15 | 23.64 |  | SINAPI100849
SINAPI | 86919 | TANQUE DE LOUÇA BRANCA COM COLUNA, 30L OU EQUIVALENTE, INCLUSO SIFÃO FLEXÍVEL EM PVC, VÁLVULA METÁLICA E TORNEIRA DE METAL CROMADO PADRÃO MÉDIO - FORNECIMENTO E INSTALAÇÃO. AF_01/2020 | UN | 904.58 | 912.03 |  | SINAPI100851
SINAPI | 86920 | TANQUE DE LOUÇA BRANCA COM COLUNA, 30L OU EQUIVALENTE, INCLUSO SIFÃO FLEXÍVEL EM PVC, VÁLVULA PLÁSTICA E TORNEIRA DE METAL CROMADO PADRÃO POPULAR - FORNECIMENTO E INSTALAÇÃO. AF_01/2020 | UN | 790.67 | 797.95 |  | SINAPI100852
SINAPI | 86921 | TANQUE DE LOUÇA BRANCA COM COLUNA, 30L OU EQUIVALENTE, INCLUSO SIFÃO FLEXÍVEL EM PVC, VÁLVULA PLÁSTICA E TORNEIRA DE PLÁSTICO - FORNECIMENTO E INSTALAÇÃO. AF_01/2020 | UN | 761.88 | 769.16 |  | SINAPI100853
SINAPI | 86922 | TANQUE DE LOUÇA BRANCA SUSPENSO, 18L OU EQUIVALENTE, INCLUSO SIFÃO TIPO GARRAFA EM METAL CROMADO, VÁLVULA METÁLICA E TORNEIRA DE METAL CROMADO PADRÃO MÉDIO - FORNECIMENTO E INSTALAÇÃO. AF_01/2020 | UN | 929.03 | 933.85 |  | SINAPI100854
SINAPI | 86923 | TANQUE DE LOUÇA BRANCA SUSPENSO, 18L OU EQUIVALENTE, INCLUSO SIFÃO TIPO GARRAFA EM PVC, VÁLVULA PLÁSTICA E TORNEIRA DE METAL CROMADO PADRÃO POPULAR - FORNECIMENTO E INSTALAÇÃO. AF_01/2020 | UN | 585.9 | 590.11 |  | SINAPI100856
SINAPI | 86924 | TANQUE DE LOUÇA BRANCA SUSPENSO, 18L OU EQUIVALENTE, INCLUSO SIFÃO TIPO GARRAFA EM PVC, VÁLVULA PLÁSTICA E TORNEIRA DE PLÁSTICO - FORNECIMENTO E INSTALAÇÃO. AF_01/2020 | UN | 557.11 | 561.32 |  | SINAPI100857
SINAPI | 86925 | TANQUE DE MÁRMORE SINTÉTICO COM COLUNA, 22L OU EQUIVALENTE, INCLUSO SIFÃO FLEXÍVEL EM PVC, VÁLVULA PLÁSTICA E TORNEIRA DE METAL CROMADO PADRÃO POPULAR - FORNECIMENTO E INSTALAÇÃO. AF_01/2020 | UN | 543.15 | 547.79 |  | SINAPI100858
SINAPI | 86926 | TANQUE DE MÁRMORE SINTÉTICO COM COLUNA, 22L OU EQUIVALENTE, INCLUSO SIFÃO FLEXÍVEL EM PVC, VÁLVULA PLÁSTICA E TORNEIRA DE PLÁSTICO - FORNECIMENTO E INSTALAÇÃO. AF_01/2020 | UN | 514.36 | 519 |  | SINAPI100859
SINAPI | 86927 | TANQUE DE MÁRMORE SINTÉTICO SUSPENSO, 22L OU EQUIVALENTE, INCLUSO SIFÃO TIPO GARRAFA EM PVC, VÁLVULA PLÁSTICA E TORNEIRA DE METAL CROMADO PADRÃO POPULAR - FORNEC. E INSTALAÇÃO. AF_01/2020 | UN | 358.53 | 362.39 |  | SINAPI100860
SINAPI | 86928 | TANQUE DE MÁRMORE SINTÉTICO SUSPENSO, 22L OU EQUIVALENTE, INCLUSO SIFÃO TIPO GARRAFA EM PVC, VÁLVULA PLÁSTICA E TORNEIRA DE PLÁSTICO - FORNECIMENTO E INSTALAÇÃO. AF_01/2020 | UN | 329.74 | 333.6 |  | SINAPI100861
SINAPI | 86929 | TANQUE DE MÁRMORE SINTÉTICO SUSPENSO, 22L OU EQUIVALENTE, INCLUSO SIFÃO FLEXÍVEL EM PVC, VÁLVULA PLÁSTICA E TORNEIRA DE METAL CROMADO PADRÃO POPULAR - FORNECIMENTO E INSTALAÇÃO. AF_01/2020 | UN | 348.05 | 351.74 |  | SINAPI100862
SINAPI | 86930 | TANQUE DE MÁRMORE SINTÉTICO SUSPENSO, 22L OU EQUIVALENTE, INCLUSO SIFÃO FLEXÍVEL EM PVC, VÁLVULA PLÁSTICA E TORNEIRA DE PLÁSTICO - FORNECIMENTO E INSTALAÇÃO. AF_01/2020 | UN | 319.26 | 322.95 |  | SINAPI100863
SINAPI | 86931 | VASO SANITÁRIO SIFONADO COM CAIXA ACOPLADA LOUÇA BRANCA, INCLUSO ENGATE FLEXÍVEL EM PLÁSTICO BRANCO, 1/2 X 40CM - FORNECIMENTO E INSTALAÇÃO. AF_01/2020 | UN | 489.25 | 492.66 |  | SINAPI100864
SINAPI | 86932 | VASO SANITÁRIO SIFONADO COM CAIXA ACOPLADA LOUÇA BRANCA - PADRÃO MÉDIO, INCLUSO ENGATE FLEXÍVEL EM METAL CROMADO, 1/2 X 40CM - FORNECIMENTO E INSTALAÇÃO. AF_01/2020 | UN | 543.06 | 546.47 |  | SINAPI100865
SINAPI | 86933 | BANCADA DE MÁRMORE SINTÉTICO 120 X 60CM, COM CUBA INTEGRADA, INCLUSO SIFÃO TIPO GARRAFA EM PVC, VÁLVULA EM PLÁSTICO CROMADO TIPO AMERICANA E TORNEIRA CROMADA LONGA, DE PAREDE, PADRÃO POPULAR - FORNECIMENTO E INSTALAÇÃO. AF_01/2020 | UN | 377.79 | 382.44 |  | SINAPI100866
SINAPI | 86934 | BANCADA DE MÁRMORE SINTÉTICO 120 X 60CM, COM CUBA INTEGRADA, INCLUSO SIFÃO TIPO FLEXÍVEL EM PVC, VÁLVULA EM PLÁSTICO CROMADO TIPO AMERICANA E TORNEIRA CROMADA LONGA, DE PAREDE, PADRÃO POPULAR - FORNECIMENTO E INSTALAÇÃO. AF_01/2020 | UN | 367.31 | 371.79 |  | SINAPI100867
SINAPI | 86935 | CUBA DE EMBUTIR DE AÇO INOXIDÁVEL MÉDIA, INCLUSO VÁLVULA TIPO AMERICANA EM METAL CROMADO E SIFÃO FLEXÍVEL EM PVC - FORNECIMENTO E INSTALAÇÃO. AF_01/2020 | UN | 302.09 | 304.6 |  | SINAPI100868
SINAPI | 86936 | CUBA DE EMBUTIR DE AÇO INOXIDÁVEL MÉDIA, INCLUSO VÁLVULA TIPO AMERICANA E SIFÃO TIPO GARRAFA EM METAL CROMADO - FORNECIMENTO E INSTALAÇÃO. AF_01/2020 | UN | 541.79 | 544.91 |  | SINAPI100869
SINAPI | 86937 | CUBA DE EMBUTIR OVAL EM LOUÇA BRANCA, 35 X 50CM OU EQUIVALENTE, INCLUSO VÁLVULA EM METAL CROMADO E SIFÃO FLEXÍVEL EM PVC - FORNECIMENTO E INSTALAÇÃO. AF_01/2020 | UN | 234.99 | 238.78 |  | SINAPI100870
SINAPI | 86938 | CUBA DE EMBUTIR OVAL EM LOUÇA BRANCA, 35 X 50CM OU EQUIVALENTE, INCLUSO VÁLVULA E SIFÃO TIPO GARRAFA EM METAL CROMADO - FORNECIMENTO E INSTALAÇÃO. AF_01/2020 | UN | 474.69 | 479.09 |  | SINAPI100871
SINAPI | 86939 | LAVATÓRIO LOUÇA BRANCA COM COLUNA, *44 X 35,5* CM, PADRÃO POPULAR, INCLUSO SIFÃO FLEXÍVEL EM PVC, VÁLVULA E ENGATE FLEXÍVEL 30CM EM PLÁSTICO E COM TORNEIRA CROMADA PADRÃO POPULAR - FORNECIMENTO E INSTALAÇÃO. AF_01/2020 | UN | 433.45 | 438.14 |  | SINAPI100872
SINAPI | 86940 | LAVATÓRIO LOUÇA BRANCA COM COLUNA, 45 X 55CM OU EQUIVALENTE, PADRÃO MÉDIO, INCLUSO SIFÃO TIPO GARRAFA, VÁLVULA E ENGATE FLEXÍVEL DE 40CM EM METAL CROMADO, COM APARELHO MISTURADOR PADRÃO MÉDIO - FORNECIMENTO E INSTALAÇÃO. AF_01/2020 | UN | 1217.28 | 1226.44 |  | SINAPI100873
SINAPI | 86941 | LAVATÓRIO LOUÇA BRANCA COM COLUNA, 45 X 55CM OU EQUIVALENTE, PADRÃO MÉDIO, INCLUSO SIFÃO TIPO GARRAFA, VÁLVULA E ENGATE FLEXÍVEL DE 40CM EM METAL CROMADO, COM TORNEIRA CROMADA DE MESA, PADRÃO MÉDIO - FORNECIMENTO E INSTALAÇÃO. AF_01/2020 | UN | 903.59 | 911.05 |  | SINAPI100874
SINAPI | 86942 | LAVATÓRIO LOUÇA BRANCA SUSPENSO, 29,5 X 39CM OU EQUIVALENTE, PADRÃO POPULAR, INCLUSO SIFÃO TIPO GARRAFA EM PVC, VÁLVULA E ENGATE FLEXÍVEL 30CM EM PLÁSTICO E TORNEIRA CROMADA DE MESA, PADRÃO POPULAR - FORNECIMENTO E INSTALAÇÃO. AF_01/2020 | UN | 264.37 | 267.44 |  | SINAPI100875
SINAPI | 86943 | LAVATÓRIO LOUÇA BRANCA SUSPENSO, 29,5 X 39CM OU EQUIVALENTE, PADRÃO POPULAR, INCLUSO SIFÃO FLEXÍVEL EM PVC, VÁLVULA E ENGATE FLEXÍVEL 30CM EM PLÁSTICO E TORNEIRA CROMADA DE MESA, PADRÃO POPULAR - FORNECIMENTO E INSTALAÇÃO. AF_01/2020 | UN | 253.89 | 256.79 |  | SINAPI100878
SINAPI | 86947 | BANCADA MÁRMORE BRANCO, 50 X 60 CM, INCLUSO CUBA DE EMBUTIR OVAL EM LOUÇA BRANCA 35 X 50 CM, VÁLVULA, SIFÃO TIPO GARRAFA E ENGATE FLEXÍVEL 40 CM EM METAL CROMADO E APARELHO MISTURADOR DE MESA, PADRÃO MÉDIO - FORNEC. E INSTALAÇÃO. AF_01/2020 | UN | 1248.74 | 1262.98 |  | SINAPI98052
SINAPI | 93396 | BANCADA GRANITO CINZA, 50 X 60 CM, INCL. CUBA DE EMBUTIR OVAL LOUÇA BRANCA 35 X 50 CM, VÁLVULA METAL CROMADO, SIFÃO FLEXÍVEL PVC, ENGATE 30 CM FLEXÍVEL PLÁSTICO E TORNEIRA CROMADA DE MESA, PADRÃO POPULAR - FORNEC. E INSTALAÇÃO. AF_01/2020 | UN | 608.7 | 620.63 |  | SINAPI98053
SINAPI | 93441 | BANCADA GRANITO CINZA 150 X 60 CM, COM CUBA DE EMBUTIR DE AÇO, VÁLVULA AMERICANA EM METAL, SIFÃO FLEXÍVEL EM PVC, ENGATE FLEXÍVEL 30 CM, TORNEIRA CROMADA LONGA, DE PAREDE, 1/2 OU 3/4, P/ COZINHA, PADRÃO POPULAR - FORNEC. E INSTALAÇÃO. AF_01/2020 | UN | 976.01 | 985.5 |  | SINAPI98054
SINAPI | 93442 | BANCADA MÁRMORE BRANCO 150 X 60 CM, COM CUBA DE EMBUTIR DE AÇO, VÁLVULA AMERICANA E SIFÃO TIPO GARRAFA EM METAL , ENGATE FLEXÍVEL 30 CM, TORNEIRA CROMADA, DE MESA, 1/2 OU 3/4, PARA PIA COZINHA, PADRÃO ALTO - FORNEC. E INSTALAÇÃO. AF_01/2020 | UN | 1165.98 | 1176.23 |  | SINAPI98055
SINAPI | 95469 | VASO SANITARIO SIFONADO CONVENCIONAL COM LOUÇA BRANCA - FORNECIMENTO E INSTALAÇÃO. AF_01/2020 | UN | 295.64 | 297.63 |  | SINAPI98056
SINAPI | 95470 | VASO SANITARIO SIFONADO CONVENCIONAL COM LOUÇA BRANCA, INCLUSO CONJUNTO DE LIGAÇÃO PARA BACIA SANITÁRIA AJUSTÁVEL - FORNECIMENTO E INSTALAÇÃO. AF_10/2016 | UN | 304.87 | 306.86 |  | SINAPI98057
SINAPI | 95471 | VASO SANITARIO SIFONADO CONVENCIONAL PARA PCD SEM FURO FRONTAL COM LOUÇA BRANCA SEM ASSENTO - FORNECIMENTO E INSTALAÇÃO. AF_01/2020 | UN | 743 | 747.15 |  | SINAPI98058
SINAPI | 95472 | VASO SANITARIO SIFONADO CONVENCIONAL PARA PCD SEM FURO FRONTAL COM LOUÇA BRANCA SEM ASSENTO, INCLUSO CONJUNTO DE LIGAÇÃO PARA BACIA SANITÁRIA AJUSTÁVEL - FORNECIMENTO E INSTALAÇÃO. AF_01/2020 | UN | 752.23 | 756.38 |  | SINAPI98059
SINAPI | 95542 | PORTA TOALHA ROSTO EM METAL CROMADO, TIPO ARGOLA, INCLUSO FIXAÇÃO. AF_01/2020 | UN | 33.12 | 34.16 |  | SINAPI98060
SINAPI | 95543 | PORTA TOALHA BANHO EM METAL CROMADO, TIPO BARRA, INCLUSO FIXAÇÃO. AF_01/2020 | UN | 55.68 | 57.77 |  | SINAPI98061
SINAPI | 95544 | PAPELEIRA DE PAREDE EM METAL CROMADO SEM TAMPA, INCLUSO FIXAÇÃO. AF_01/2020 | UN | 40.49 | 41.53 |  | SINAPI98062
SINAPI | 95545 | SABONETEIRA DE PAREDE EM METAL CROMADO, INCLUSO FIXAÇÃO. AF_01/2020 | UN | 39.71 | 40.75 |  | SINAPI98063
SINAPI | 95546 | KIT DE ACESSORIOS PARA BANHEIRO EM METAL CROMADO, 5 PECAS, INCLUSO FIXAÇÃO. AF_01/2020 | UN | 135.88 | 142.12 |  | SINAPI98064
SINAPI | 95547 | SABONETEIRA PLASTICA TIPO DISPENSER PARA SABONETE LIQUIDO COM RESERVATORIO 800 A 1500 ML, INCLUSO FIXAÇÃO. AF_01/2020 | UN | 43.93 | 44.97 |  | SINAPI98065
SINAPI | 100848 | VASO SANITÁRIO INFANTIL LOUÇA BRANCA - FORNECIMENTO E INSTALACAO. AF_01/2020 | UN | 538.16 | 540.15 |  | SINAPI98066
SINAPI | 100849 | ASSENTO SANITÁRIO CONVENCIONAL - FORNECIMENTO E INSTALACAO. AF_01/2020 | UN | 46.24 | 46.75 |  | SINAPI98067
SINAPI | 100851 | ASSENTO SANITÁRIO INFANTIL - FORNECIMENTO E INSTALACAO. AF_01/2020 | UN | 93.33 | 93.84 |  | SINAPI98068
SINAPI | 100852 | CUBA DE EMBUTIR RETANGULAR DE AÇO INOXIDÁVEL, 56 X 33 X 12 CM - FORNECIMENTO E INSTALAÇÃO. AF_01/2020 | UN | 220.57 | 222.22 |  | SINAPI98069
SINAPI | 100853 | TORNEIRA CROMADA DE MESA PARA LAVATORIO, TIPO MONOCOMANDO. AF_01/2020 | UN | 326.26 | 327.78 |  | SINAPI98070
SINAPI | 100854 | TORNEIRA CROMADA DE MESA PARA LAVATÓRIO COM SENSOR DE PRESENCA. AF_01/2020 | UN | 1703.3 | 1705.43 |  | SINAPI98071
SINAPI | 100856 | MANOPLA E CANOPLA CROMADA  FORNECIMENTO E INSTALAÇÃO. AF_01/2020 | UN | 35.96 | 36.28 |  | SINAPI98072
SINAPI | 100857 | ACABAMENTO MONOCOMANDO PARA CHUVEIRO  FORNECIMENTO E INSTALAÇÃO. AF_01/2020 | UN | 498.95 | 500.09 |  | SINAPI98073
SINAPI | 100858 | MICTÓRIO SIFONADO LOUÇA BRANCA  PADRÃO MÉDIO  FORNECIMENTO E INSTALAÇÃO. AF_01/2020 | UN | 692.36 | 695.67 |  | SINAPI98074
SINAPI | 100859 | MICTÓRIO SIFONADO LOUÇA BRANCA PARA ENTRADA DE ÁGUA EMBUTIDA  PADRÃO ALTO  FORNECIMENTO E INSTALAÇÃO. AF_01/2020 | UN | 973.53 | 980.49 |  | SINAPI98075
SINAPI | 100860 | CHUVEIRO ELÉTRICO COMUM CORPO PLÁSTICO, TIPO DUCHA  FORNECIMENTO E INSTALAÇÃO. AF_01/2020 | UN | 88.15 | 89.63 |  | SINAPI98076
SINAPI | 100861 | SUPORTE MÃO FRANCESA EM AÇO, ABAS IGUAIS 30 CM, CAPACIDADE MINIMA 60 KG, BRANCO - FORNECIMENTO E INSTALAÇÃO. AF_01/2020 | UN | 32.77 | 34.33 |  | SINAPI98077
SINAPI | 100862 | SUPORTE MÃO FRANCESA EM ACO, ABAS IGUAIS 40 CM, CAPACIDADE MINIMA 70 KG, BRANCO - FORNECIMENTO E INSTALAÇÃO. AF_01/2020 | UN | 36.14 | 37.7 |  | SINAPI98078
SINAPI | 100863 | BARRA DE APOIO EM "L", EM ACO INOX POLIDO 70 X 70 CM, FIXADA NA PAREDE - FORNECIMENTO E INSTALACAO. AF_01/2020 | UN | 668.17 | 672.85 |  | SINAPI98079
SINAPI | 100864 | BARRA DE APOIO EM "L", EM ACO INOX POLIDO 80 X 80 CM, FIXADA NA PAREDE - FORNECIMENTO E INSTALACAO. AF_01/2020 | UN | 730.48 | 735.16 |  | SINAPI98080
SINAPI | 100865 | BARRA DE APOIO LATERAL ARTICULADA, COM TRAVA, EM ACO INOX POLIDO, FIXADA NA PAREDE - FORNECIMENTO E INSTALAÇÃO. AF_01/2020 | UN | 633.38 | 635.47 |  | SINAPI98081
SINAPI | 100866 | BARRA DE APOIO RETA, EM ACO INOX POLIDO, COMPRIMENTO 60CM, FIXADA NA PAREDE - FORNECIMENTO E INSTALAÇÃO. AF_01/2020 | UN | 349.9 | 353.02 |  | SINAPI98082
SINAPI | 100867 | BARRA DE APOIO RETA, EM ACO INOX POLIDO, COMPRIMENTO 70 CM, FIXADA NA PAREDE - FORNECIMENTO E INSTALAÇÃO. AF_01/2020 | UN | 370.45 | 373.57 |  | SINAPI98083
SINAPI | 100868 | BARRA DE APOIO RETA, EM ACO INOX POLIDO, COMPRIMENTO 80 CM, FIXADA NA PAREDE - FORNECIMENTO E INSTALAÇÃO. AF_01/2020 | UN | 384.12 | 387.24 |  | SINAPI98084
SINAPI | 100869 | BARRA DE APOIO RETA, EM ACO INOX POLIDO, COMPRIMENTO 90 CM, FIXADA NA PAREDE - FORNECIMENTO E INSTALAÇÃO. AF_01/2020 | UN | 394.61 | 397.73 |  | SINAPI98085
SINAPI | 100870 | BARRA DE APOIO RETA, EM ALUMINIO, COMPRIMENTO 60 CM, FIXADA NA PAREDE - FORNECIMENTO E INSTALAÇÃO. AF_01/2020 | UN | 320.52 | 323.64 |  | SINAPI98086
SINAPI | 100871 | BARRA DE APOIO RETA, EM ALUMINIO, COMPRIMENTO 70 CM, FIXADA NA PAREDE - FORNECIMENTO E INSTALAÇÃO. AF_01/2020 | UN | 343.46 | 346.58 |  | SINAPI98087
SINAPI | 100872 | BARRA DE APOIO RETA, EM ALUMINIO, COMPRIMENTO 80 CM, FIXADA NA PAREDE - FORNECIMENTO E INSTALAÇÃO. AF_01/2020 | UN | 358.11 | 361.23 |  | SINAPI98088
SINAPI | 100873 | BARRA DE APOIO RETA, EM ALUMINIO, COMPRIMENTO 90 CM, FIXADA NA PAREDE - FORNECIMENTO E INSTALAÇÃO. AF_01/2020 | UN | 367.26 | 370.38 |  | SINAPI98089
SINAPI | 100874 | PUXADOR PARA PCD, FIXADO NA PORTA - FORNECIMENTO E INSTALAÇÃO. AF_01/2020 | UN | 349.9 | 353.02 |  | SINAPI98090
SINAPI | 100875 | BANCO ARTICULADO, EM ACO INOX, PARA PCD, FIXADO NA PAREDE - FORNECIMENTO E INSTALAÇÃO. AF_01/2020 | UN | 1171.53 | 1175.69 |  | SINAPI98091
SINAPI | 100878 | VASO SANITÁRIO SIFONADO COM CAIXA ACOPLADA, LOUÇA BRANCA - PADRÃO ALTO - FORNECIMENTO E INSTALAÇÃO. AF_01/2020 | UN | 636.2 | 640.87 |  | SINAPI98092
SINAPI | 98052 | TANQUE SÉPTICO CIRCULAR, EM CONCRETO PRÉ-MOLDADO, DIÂMETRO INTERNO = 1,10 M, ALTURA INTERNA = 2,50 M, VOLUME ÚTIL: 2138,2 L (PARA 5 CONTRIBUINTES). AF_12/2020_PA | UN | 2170.77 | 2199.67 |  | SINAPI98093
SINAPI | 98053 | TANQUE SÉPTICO CIRCULAR, EM CONCRETO PRÉ-MOLDADO, DIÂMETRO INTERNO = 1,40 M, ALTURA INTERNA = 2,50 M, VOLUME ÚTIL: 3463,6 L (PARA 13 CONTRIBUINTES). AF_12/2020_PA | UN | 2981.74 | 3020.44 |  | SINAPI98094
SINAPI | 98054 | TANQUE SÉPTICO CIRCULAR, EM CONCRETO PRÉ-MOLDADO, DIÂMETRO INTERNO = 1,88 M, ALTURA INTERNA = 2,50 M, VOLUME ÚTIL: 6245,8 L (PARA 32 CONTRIBUINTES). AF_12/2020_PA | UN | 4876.28 | 4917.53 |  | SINAPI98099
SINAPI | 98055 | TANQUE SÉPTICO CIRCULAR, EM CONCRETO PRÉ-MOLDADO, DIÂMETRO INTERNO = 2,38 M, ALTURA INTERNA = 2,50 M, VOLUME ÚTIL: 10009,8 L (PARA 69 CONTRIBUINTES). AF_12/2020_PA | UN | 6612.53 | 6669.19 |  | SINAPI98100
SINAPI | 98056 | TANQUE SÉPTICO CIRCULAR, EM CONCRETO PRÉ-MOLDADO, DIÂMETRO INTERNO = 2,38 M, ALTURA INTERNA = 3,0 M, VOLUME ÚTIL: 12234,2 L (PARA 86 CONTRIBUINTES). AF_12/2020_PA | UN | 7748.6 | 7809.31 |  | SINAPI98101
SINAPI | 98057 | TANQUE SÉPTICO CIRCULAR, EM CONCRETO PRÉ-MOLDADO, DIÂMETRO INTERNO = 2,88 M, ALTURA INTERNA = 2,50 M, VOLUME ÚTIL: 14657,4 L (PARA 105 CONTRIBUINTES). AF_12/2020_PA | UN | 9191.66 | 9266.53 |  | SINAPI98109
SINAPI | 98058 | FILTRO ANAERÓBIO CIRCULAR, EM CONCRETO PRÉ-MOLDADO, DIÂMETRO INTERNO = 1,10 M, ALTURA INTERNA = 1,50 M, VOLUME ÚTIL: 1140,4 L (PARA 5 CONTRIBUINTES). AF_12/2020_PA | UN | 1840.29 | 1874.11 |  | SINAPI98110
SINAPI | 98059 | FILTRO ANAERÓBIO CIRCULAR, EM CONCRETO PRÉ-MOLDADO, DIÂMETRO INTERNO = 1,88 M, ALTURA INTERNA = 1,50 M, VOLUME ÚTIL: 3331,1 L (PARA 19 CONTRIBUINTES). AF_12/2020_PA | UN | 3977.77 | 4028.7 |  | SINAPI98111
SINAPI | 98060 | FILTRO ANAERÓBIO CIRCULAR, EM CONCRETO PRÉ-MOLDADO, DIÂMETRO INTERNO = 2,38 M, ALTURA INTERNA = 1,50 M, VOLUME ÚTIL: 5338,6 L (PARA 34 CONTRIBUINTES). AF_12/2020_PA | UN | 5534.7 | 5608.85 |  | SINAPI98112
SINAPI | 98061 | FILTRO ANAERÓBIO CIRCULAR, EM CONCRETO PRÉ-MOLDADO, DIÂMETRO INTERNO = 2,88 M, ALTURA INTERNA = 1,50 M, VOLUME ÚTIL: 7817,3 L (PARA 75 CONTRIBUINTES). AF_12/2020_PA | UN | 7715.96 | 7818.15 |  | SINAPI98114
SINAPI | 98062 | SUMIDOURO CIRCULAR, EM CONCRETO PRÉ-MOLDADO, DIÂMETRO INTERNO = 1,88 M, ALTURA INTERNA = 2,00 M, ÁREA DE INFILTRAÇÃO: 13,1 M² (PARA 5 CONTRIBUINTES). AF_12/2020_PA | UN | 3207.98 | 3241.19 |  | SINAPI98115
SINAPI | 98063 | SUMIDOURO CIRCULAR, EM CONCRETO PRÉ-MOLDADO, DIÂMETRO INTERNO = 2,38 M, ALTURA INTERNA = 2,50 M, ÁREA DE INFILTRAÇÃO: 21,3 M² (PARA 8 CONTRIBUINTES). AF_12/2020_PA | UN | 4896.13 | 4945.33 |  | SINAPI89957
SINAPI | 98064 | SUMIDOURO CIRCULAR, EM CONCRETO PRÉ-MOLDADO, DIÂMETRO INTERNO = 2,38 M, ALTURA INTERNA = 3,0 M, ÁREA DE INFILTRAÇÃO: 25 M² (PARA 10 CONTRIBUINTES). AF_12/2020_PA | UN | 5689.79 | 5741.57 |  | SINAPI89959
SINAPI | 98065 | SUMIDOURO CIRCULAR, EM CONCRETO PRÉ-MOLDADO, DIÂMETRO INTERNO = 2,88 M, ALTURA INTERNA = 3,0 M, ÁREA DE INFILTRAÇÃO: 31,4 M² (PARA 12 CONTRIBUINTES). AF_12/2020_PA | UN | 7905.55 | 7974.1 |  | SINAPI89349
SINAPI | 98066 | TANQUE SÉPTICO RETANGULAR, EM ALVENARIA COM TIJOLOS CERÂMICOS MACIÇOS, DIMENSÕES INTERNAS: 1,0 X 2,0 X H=1,4 M, VOLUME ÚTIL: 2000 L (PARA 5 CONTRIBUINTES). AF_12/2020 | UN | 4329.32 | 4533.89 |  | SINAPI89351
SINAPI | 98067 | TANQUE SÉPTICO RETANGULAR, EM ALVENARIA COM TIJOLOS CERÂMICOS MACIÇOS, DIMENSÕES INTERNAS: 1,2 X 2,4 X H=1,6 M, VOLUME ÚTIL: 3456 L (PARA 13 CONTRIBUINTES). AF_12/2020 | UN | 5762.83 | 6036.46 |  | SINAPI89352
SINAPI | 98068 | TANQUE SÉPTICO RETANGULAR, EM ALVENARIA COM TIJOLOS CERÂMICOS MACIÇOS, DIMENSÕES INTERNAS: 1,4 X 3,2 X H=1,8 M, VOLUME ÚTIL: 6272 L (PARA 32 CONTRIBUINTES). AF_12/2020 | UN | 8130.62 | 8518.86 |  | SINAPI89353
SINAPI | 98069 | TANQUE SÉPTICO RETANGULAR, EM ALVENARIA COM TIJOLOS CERÂMICOS MACIÇOS, DIMENSÕES INTERNAS: 1,6 X 4,4 X H=1,8 M, VOLUME ÚTIL: 9856 L (PARA 68 CONTRIBUINTES). AF_12/2020 | UN | 10928.49 | 11454.1 |  | SINAPI89354
SINAPI | 98070 | TANQUE SÉPTICO RETANGULAR, EM ALVENARIA COM TIJOLOS CERÂMICOS MACIÇOS, DIMENSÕES INTERNAS: 1,6 X 4,8 X H=2,0 M, VOLUME ÚTIL: 12288 L (PARA 86 CONTRIBUINTES). AF_12/2020 | UN | 12478 | 13077.59 |  | SINAPI89969
SINAPI | 98071 | TANQUE SÉPTICO RETANGULAR, EM ALVENARIA COM TIJOLOS CERÂMICOS MACIÇOS, DIMENSÕES INTERNAS: 1,6 X 4,6 X H=2,4 M, VOLUME ÚTIL: 14720 L (PARA 105 CONTRIBUINTES). AF_12/2020 | UN | 13600.99 | 14252.05 |  | SINAPI89970
SINAPI | 98072 | FILTRO ANAERÓBIO RETANGULAR, EM ALVENARIA COM TIJOLOS CERÂMICOS MACIÇOS, DIMENSÕES INTERNAS: 0,8 X 1,2 X H=1,67 M, VOLUME ÚTIL: 1152 L (PARA 5 CONTRIBUINTES). AF_12/2020 | UN | 3673.22 | 3847.28 |  | SINAPI89971
SINAPI | 98073 | FILTRO ANAERÓBIO RETANGULAR, EM ALVENARIA COM TIJOLOS CERÂMICOS MACIÇOS, DIMENSÕES INTERNAS: 1,2 X 1,8 X H=1,67 M, VOLUME ÚTIL: 2592 L (PARA 13 CONTRIBUINTES). AF_12/2020 | UN | 5773.82 | 6048.62 |  | SINAPI89972
SINAPI | 98074 | FILTRO ANAERÓBIO RETANGULAR, EM ALVENARIA COM TIJOLOS CERÂMICOS MACIÇOS, DIMENSÕES INTERNAS: 1,4 X 3,0 X H=1,67 M, VOLUME ÚTIL: 5040 L (PARA 32 CONTRIBUINTES). AF_12/2020 | UN | 9008.34 | 9437.44 |  | SINAPI89973
SINAPI | 98075 | FILTRO ANAERÓBIO RETANGULAR, EM ALVENARIA COM TIJOLOS CERÂMICOS MACIÇOS, DIMENSÕES INTERNAS: 1,4 X 4,2 X H=1,67 M, VOLUME ÚTIL: 7056 L (PARA 67 CONTRIBUINTES). AF_12/2020 | UN | 11737.32 | 12296.21 |  | SINAPI89974
SINAPI | 98076 | FILTRO ANAERÓBIO RETANGULAR, EM ALVENARIA COM TIJOLOS CERÂMICOS MACIÇOS, DIMENSÕES INTERNAS: 1,6 X 4,6 X H=1,67 M, VOLUME ÚTIL: 8832 L (PARA 84 CONTRIBUINTES). AF_12/2020 | UN | 13551.8 | 14197.51 |  | SINAPI89984
SINAPI | 98077 | FILTRO ANAERÓBIO RETANGULAR, EM ALVENARIA COM TIJOLOS CERÂMICOS MACIÇOS, DIMENSÕES INTERNAS: 1,6 X 5,6 X H=1,67 M, VOLUME ÚTIL: 10752 L (PARA 103 CONTRIBUINTES). AF_12/2020 | UN | 15970.96 | 16731.74 |  | SINAPI89985
SINAPI | 98078 | SUMIDOURO RETANGULAR, EM ALVENARIA COM TIJOLOS CERÂMICOS MACIÇOS, DIMENSÕES INTERNAS: 0,8 X 1,4 X H=3,0 M, ÁREA DE INFILTRAÇÃO: 13,2 M² (PARA 5 CONTRIBUINTES). AF_12/2020 | UN | 4016.76 | 4191.33 |  | SINAPI89986
SINAPI | 98079 | SUMIDOURO RETANGULAR, EM ALVENARIA COM TIJOLOS CERÂMICOS MACIÇOS, DIMENSÕES INTERNAS: 1,0 X 3,0 X H=3,0 M, ÁREA DE INFILTRAÇÃO: 25 M² (PARA 10 CONTRIBUINTES). AF_12/2020 | UN | 7047.17 | 7353.75 |  | SINAPI89987
SINAPI | 98080 | SUMIDOURO RETANGULAR, EM ALVENARIA COM TIJOLOS CERÂMICOS MACIÇOS, DIMENSÕES INTERNAS: 1,6 X 3,4 X H=3,0 M, ÁREA DE INFILTRAÇÃO: 32,9 M² (PARA 13 CONTRIBUINTES). AF_12/2020 | UN | 9074.31 | 9471.47 |  | SINAPI90371
SINAPI | 98081 | SUMIDOURO RETANGULAR, EM ALVENARIA COM TIJOLOS CERÂMICOS MACIÇOS, DIMENSÕES INTERNAS: 1,6 X 5,8 X H=3,0 M, ÁREA DE INFILTRAÇÃO: 50 M² (PARA 20 CONTRIBUINTES). AF_12/2020 | UN | 13453.01 | 14043.63 |  | SINAPI94489
SINAPI | 98082 | TANQUE SÉPTICO RETANGULAR, EM ALVENARIA COM BLOCOS DE CONCRETO, DIMENSÕES INTERNAS: 1,0 X 2,0 X H=1,4 M, VOLUME ÚTIL: 2000 L (PARA 5 CONTRIBUINTES). AF_12/2020 | UN | 3356.26 | 3517.83 |  | SINAPI94490
SINAPI | 98083 | TANQUE SÉPTICO RETANGULAR, EM ALVENARIA COM BLOCOS DE CONCRETO, DIMENSÕES INTERNAS: 1,2 X 2,4 X H=1,6 M, VOLUME ÚTIL: 3456 L (PARA 13 CONTRIBUINTES). AF_12/2020 | UN | 4420.57 | 4635.37 |  | SINAPI94491
SINAPI | 98084 | TANQUE SÉPTICO RETANGULAR, EM ALVENARIA COM BLOCOS DE CONCRETO, DIMENSÕES INTERNAS: 1,4 X 3,2 X H=1,8 M, VOLUME ÚTIL: 6272 L (PARA 32 CONTRIBUINTES). AF_12/2020 | UN | 6192.06 | 6495.83 |  | SINAPI94492
SINAPI | 98085 | TANQUE SÉPTICO RETANGULAR, EM ALVENARIA COM BLOCOS DE CONCRETO, DIMENSÕES INTERNAS: 1,6 X 4,4 X H=1,8 M, VOLUME ÚTIL: 9856 L (PARA 68 CONTRIBUINTES). AF_12/2020 | UN | 8398.31 | 8813.83 |  | SINAPI94493
SINAPI | 98086 | TANQUE SÉPTICO RETANGULAR, EM ALVENARIA COM BLOCOS DE CONCRETO, DIMENSÕES INTERNAS: 1,6 X 4,8 X H=2,0 M, VOLUME ÚTIL: 12288 L (PARA 86 CONTRIBUINTES). AF_12/2020 | UN | 9470.32 | 9939.59 |  | SINAPI94495
SINAPI | 98087 | TANQUE SÉPTICO RETANGULAR, EM ALVENARIA COM BLOCOS DE CONCRETO, DIMENSÕES INTERNAS: 1,6 X 4,6 X H=2,4 M, VOLUME ÚTIL: 14720 L (PARA 105 CONTRIBUINTES). AF_12/2020 | UN | 10089.79 | 10589.48 |  | SINAPI94496
SINAPI | 98088 | FILTRO ANAERÓBIO RETANGULAR, EM ALVENARIA COM BLOCOS DE CONCRETO, DIMENSÕES INTERNAS: 0,8 X 1,2 X H=1,67 M, VOLUME ÚTIL: 1152 L (PARA 5 CONTRIBUINTES). AF_12/2020 | UN | 2917.81 | 3056.56 |  | SINAPI94497
SINAPI | 98089 | FILTRO ANAERÓBIO RETANGULAR, EM ALVENARIA COM BLOCOS DE CONCRETO, DIMENSÕES INTERNAS: 1,2 X 1,8 X H=1,67 M, VOLUME ÚTIL: 2592 L (PARA 13 CONTRIBUINTES). AF_12/2020 | UN | 4635.93 | 4857.9 |  | SINAPI94498
SINAPI | 98090 | FILTRO ANAERÓBIO RETANGULAR, EM ALVENARIA COM BLOCOS DE CONCRETO, DIMENSÕES INTERNAS: 1,4 X 3,0 X H=1,67 M, VOLUME ÚTIL: 5040 L (PARA 32 CONTRIBUINTES). AF_12/2020 | UN | 7318.5 | 7669.33 |  | SINAPI94499
SINAPI | 98091 | FILTRO ANAERÓBIO RETANGULAR, EM ALVENARIA COM BLOCOS DE CONCRETO, DIMENSÕES INTERNAS: 1,4 X 4,2 X H=1,67 M, VOLUME ÚTIL: 7056 L (PARA 67 CONTRIBUINTES). AF_12/2020 | UN | 9580.03 | 10039.17 |  | SINAPI94500
SINAPI | 98092 | FILTRO ANAERÓBIO RETANGULAR, EM ALVENARIA COM BLOCOS DE CONCRETO, DIMENSÕES INTERNAS: 1,6 X 4,6 X H=1,67 M, VOLUME ÚTIL: 8832 L (PARA 84 CONTRIBUINTES). AF_12/2020 | UN | 11147.84 | 11682.3 |  | SINAPI94501
SINAPI | 98093 | FILTRO ANAERÓBIO RETANGULAR, EM ALVENARIA COM BLOCOS DE CONCRETO, DIMENSÕES INTERNAS: 1,6 X 5,6 X H=1,67 M, VOLUME ÚTIL: 10752 L (PARA 103 CONTRIBUINTES). AF_12/2020 | UN | 13173.1 | 13804.49 |  | SINAPI94792
SINAPI | 98094 | SUMIDOURO RETANGULAR, EM ALVENARIA COM BLOCOS DE CONCRETO, DIMENSÕES INTERNAS: 0,8 X 1,4 X H=3,0 M, ÁREA DE INFILTRAÇÃO: 13,2 M² (PARA 5 CONTRIBUINTES). AF_12/2020 | UN | 2409.41 | 2519.47 |  | SINAPI94793
SINAPI | 98099 | SUMIDOURO RETANGULAR, EM ALVENARIA COM BLOCOS DE CONCRETO, DIMENSÕES INTERNAS: 1,0 X 3,0 X H=3,0 M, ÁREA DE INFILTRAÇÃO: 25 M² (PARA 10 CONTRIBUINTES). AF_12/2020 | UN | 4127.35 | 4316.65 |  | SINAPI94794
SINAPI | 98100 | SUMIDOURO RETANGULAR, EM ALVENARIA COM BLOCOS DE CONCRETO, DIMENSÕES INTERNAS: 1,6 X 3,4 X H=3,0 M, ÁREA DE INFILTRAÇÃO: 32,9 M² (PARA 13 CONTRIBUINTES). . AF_12/2020 | UN | 5425.24 | 5675.79 |  | SINAPI94795
SINAPI | 98101 | SUMIDOURO RETANGULAR, EM ALVENARIA COM BLOCOS DE CONCRETO, DIMENSÕES INTERNAS: 1,6 X 5,8 X H=3,0 M, ÁREA DE INFILTRAÇÃO: 50 M² (PARA 20 CONTRIBUINTES). . AF_12/2020 | UN | 8032.27 | 8405.4 |  | SINAPI94796
SINAPI | 98109 | CAIXA DE GORDURA ESPECIAL (CAPACIDADE: 312 L - PARA ATÉ 146 PESSOAS SERVIDAS NO PICO), RETANGULAR, EM ALVENARIA COM BLOCOS DE CONCRETO, DIMENSÕES INTERNAS = 0,4X1,2 M, ALTURA INTERNA = 1 M. AF_12/2020 | UN | 718.8 | 762.31 |  | SINAPI94797
SINAPI | 98110 | CAIXA DE GORDURA PEQUENA (CAPACIDADE: 19 L), CIRCULAR, EM PVC, DIÂMETRO INTERNO= 0,3 M. AF_12/2020 | UN | 329.73 | 331.08 |  | SINAPI94798
SINAPI | 98111 | CAIXA DE INSPEÇÃO PARA ATERRAMENTO, CIRCULAR, EM POLIETILENO, DIÂMETRO INTERNO = 0,3 M. AF_12/2020 | UN | 44.74 | 45.48 |  | SINAPI94799
SINAPI | 98112 | TIL (TUBO DE INSPEÇÃO E LIMPEZA) CONDOMINIAL PARA ESGOTO, EM PVC, DN 100 X 100 MM. AF_12/2020 | UN | 95.14 | 97.2 |  | SINAPI94800
SINAPI | 98114 | TAMPA CIRCULAR PARA ESGOTO E DRENAGEM, EM FERRO FUNDIDO, DIÂMETRO INTERNO = 0,6 M. AF_12/2020 | UN | 491.53 | 496.53 |  | SINAPI95248
SINAPI | 98115 | TAMPA CIRCULAR PARA ESGOTO E DRENAGEM, EM CONCRETO PRÉ-MOLDADO, DIÂMETRO INTERNO = 0,60 M E ALTURA = 0,10 M. AF_12/2020 | UN | 88.85 | 94.89 |  | SINAPI95249
SINAPI | 89957 | PONTO DE CONSUMO TERMINAL DE ÁGUA FRIA (SUBRAMAL) COM TUBULAÇÃO DE PVC, DN 25 MM, INSTALADO EM RAMAL DE ÁGUA, INCLUSOS RASGO E CHUMBAMENTO EM ALVENARIA. AF_12/2014 | UN | 123.2 | 133.89 |  | SINAPI95250
SINAPI | 89959 | PONTO DE CONSUMO TERMINAL DE ÁGUA QUENTE (SUBRAMAL) COM TUBULAÇÃO DE CPVC, DN 22 MM, INSTALADO EM RAMAL DE ÁGUA, INCLUSOS RASGO E CHUMBAMENTO EM ALVENARIA. AF_12/2014 | UN | 208.35 | 221.23 |  | SINAPI95251
SINAPI | 89349 | REGISTRO DE PRESSÃO BRUTO, LATÃO, ROSCÁVEL, 1/2" - FORNECIMENTO E INSTALAÇÃO. AF_08/2021 | UN | 35.4 | 35.75 |  | SINAPI95252
SINAPI | 89351 | REGISTRO DE PRESSÃO BRUTO, LATÃO, ROSCÁVEL, 3/4'' - FORNECIMENTO E INSTALAÇÃO. AF_08/2021 | UN | 43.33 | 43.86 |  | SINAPI95253
SINAPI | 89352 | REGISTRO DE GAVETA BRUTO, LATÃO, ROSCÁVEL, 1/2" - FORNECIMENTO E INSTALAÇÃO. AF_08/2021 | UN | 48.65 | 49 |  | SINAPI99619
SINAPI | 89353 | REGISTRO DE GAVETA BRUTO, LATÃO, ROSCÁVEL, 3/4" - FORNECIMENTO E INSTALAÇÃO. AF_08/2021 | UN | 52.82 | 53.35 |  | SINAPI99620
SINAPI | 89354 | MISTURADOR MONOCOMANDO PARA CHUVEIRO, BASE BRUTA E ACABAMENTO CROMADO - FORNECIMENTO E INSTALAÇÃO. AF_08/2021 | UN | 515.7 | 518.69 |  | SINAPI99621
SINAPI | 89969 | KIT DE REGISTRO DE PRESSÃO BRUTO DE LATÃO ½", INCLUSIVE CONEXÕES, ROSCÁVEL, INSTALADO EM RAMAL DE ÁGUA FRIA - FORNECIMENTO E INSTALAÇÃO. AF_12/2014 | UN | 49.85 | 50.96 |  | SINAPI99622
SINAPI | 89970 | KIT DE REGISTRO DE PRESSÃO BRUTO DE LATÃO ¾", INCLUSIVE CONEXÕES, ROSCÁVEL, INSTALADO EM RAMAL DE ÁGUA FRIA - FORNECIMENTO E INSTALAÇÃO. AF_12/2014 | UN | 55.59 | 57.04 |  | SINAPI99623
SINAPI | 89971 | KIT DE REGISTRO DE GAVETA BRUTO DE LATÃO ½", INCLUSIVE CONEXÕES, ROSCÁVEL, INSTALADO EM RAMAL DE ÁGUA FRIA - FORNECIMENTO E INSTALAÇÃO. AF_12/2014 | UN | 58.65 | 59.76 |  | SINAPI99624
SINAPI | 89972 | KIT DE REGISTRO DE GAVETA BRUTO DE LATÃO ¾", INCLUSIVE CONEXÕES, ROSCÁVEL, INSTALADO EM RAMAL DE ÁGUA FRIA - FORNECIMENTO E INSTALAÇÃO. AF_12/2014 | UN | 64.44 | 65.89 |  | SINAPI99625
SINAPI | 89973 | KIT DE MISTURADOR BASE BRUTA DE LATÃO ¾" MONOCOMANDO PARA CHUVEIRO, INCLUSIVE CONEXÕES, INSTALADO EM RAMAL DE ÁGUA - FORNECIMENTO E INSTALAÇÃO. AF_12/2014 | UN | 712.68 | 722.12 |  | SINAPI99626
SINAPI | 89974 | KIT DE TÊ MISTURADOR EM CPVC ¾" COM DUPLO COMANDO PARA CHUVEIRO, INCLUSIVE CONEXÕES, INSTALADO EM RAMAL DE ÁGUA - FORNECIMENTO E INSTALAÇÃO. AF_12/2014 | UN | 300.56 | 308.49 |  | SINAPI99627
SINAPI | 89984 | REGISTRO DE PRESSÃO BRUTO, LATÃO, ROSCÁVEL, 1/2", COM ACABAMENTO E CANOPLA CROMADOS - FORNECIMENTO E INSTALAÇÃO. AF_08/2021 | UN | 114.7 | 115.58 |  | SINAPI99628
SINAPI | 89985 | REGISTRO DE PRESSÃO BRUTO, LATÃO, ROSCÁVEL, 3/4", COM ACABAMENTO E CANOPLA CROMADOS - FORNECIMENTO E INSTALAÇÃO. AF_08/2021 | UN | 119.98 | 121.04 |  | SINAPI99629
SINAPI | 89986 | REGISTRO DE GAVETA BRUTO, LATÃO, ROSCÁVEL, 1/2", COM ACABAMENTO E CANOPLA CROMADOS - FORNECIMENTO E INSTALAÇÃO. AF_08/2021 | UN | 111.67 | 112.55 |  | SINAPI99630
SINAPI | 89987 | REGISTRO DE GAVETA BRUTO, LATÃO, ROSCÁVEL, 3/4", COM ACABAMENTO E CANOPLA CROMADOS - FORNECIMENTO E INSTALAÇÃO. AF_08/2021 | UN | 126.63 | 127.69 |  | SINAPI99631
SINAPI | 90371 | REGISTRO DE ESFERA, PVC, ROSCÁVEL, COM VOLANTE, 3/4" - FORNECIMENTO E INSTALAÇÃO. AF_08/2021 | UN | 21.32 | 21.85 |  | SINAPI99632
SINAPI | 94489 | REGISTRO DE ESFERA, PVC, SOLDÁVEL, COM VOLANTE, DN 25 MM - FORNECIMENTO E INSTALAÇÃO. AF_08/2021 | UN | 21.47 | 21.86 |  | SINAPI99633
SINAPI | 94490 | REGISTRO DE ESFERA, PVC, SOLDÁVEL, COM VOLANTE, DN 32 MM - FORNECIMENTO E INSTALAÇÃO. AF_08/2021 | UN | 31.29 | 31.68 |  | SINAPI99634
SINAPI | 94491 | REGISTRO DE ESFERA, PVC, SOLDÁVEL, COM VOLANTE, DN 40 MM - FORNECIMENTO E INSTALAÇÃO. AF_08/2021 | UN | 42.84 | 43.39 |  | SINAPI99635
SINAPI | 94492 | REGISTRO DE ESFERA, PVC, SOLDÁVEL, COM VOLANTE, DN 50 MM - FORNECIMENTO E INSTALAÇÃO. AF_08/2021 | UN | 44 | 44.55 |  | SINAPI103008
SINAPI | 94493 | REGISTRO DE ESFERA, PVC, SOLDÁVEL, COM VOLANTE, DN 60 MM - FORNECIMENTO E INSTALAÇÃO. AF_08/2021 | UN | 80.55 | 81.44 |  | SINAPI103009
SINAPI | 94495 | REGISTRO DE GAVETA BRUTO, LATÃO, ROSCÁVEL, 1" - FORNECIMENTO E INSTALAÇÃO. AF_08/2021 | UN | 82.24 | 82.96 |  | SINAPI103010
SINAPI | 94496 | REGISTRO DE GAVETA BRUTO, LATÃO, ROSCÁVEL, 1 1/4" - FORNECIMENTO E INSTALAÇÃO. AF_08/2021 | UN | 112.06 | 113.03 |  | SINAPI103011
SINAPI | 94497 | REGISTRO DE GAVETA BRUTO, LATÃO, ROSCÁVEL, 1 1/2" - FORNECIMENTO E INSTALAÇÃO. AF_08/2021 | UN | 141.79 | 143.06 |  | SINAPI103012
SINAPI | 94498 | REGISTRO DE GAVETA BRUTO, LATÃO, ROSCÁVEL, 2" - FORNECIMENTO E INSTALAÇÃO. AF_08/2021 | UN | 196.31 | 197.94 |  | SINAPI103013
SINAPI | 94499 | REGISTRO DE GAVETA BRUTO, LATÃO, ROSCÁVEL, 2 1/2" - FORNECIMENTO E INSTALAÇÃO. AF_08/2021 | UN | 396.17 | 398.35 |  | SINAPI103014
SINAPI | 94500 | REGISTRO DE GAVETA BRUTO, LATÃO, ROSCÁVEL, 3" - FORNECIMENTO E INSTALAÇÃO. AF_08/2021 | UN | 480.43 | 483.17 |  | SINAPI103015
SINAPI | 94501 | REGISTRO DE GAVETA BRUTO, LATÃO, ROSCÁVEL, 4" - FORNECIMENTO E INSTALAÇÃO. AF_08/2021 | UN | 980.76 | 984.24 |  | SINAPI103016
SINAPI | 94792 | REGISTRO DE GAVETA BRUTO, LATÃO, ROSCÁVEL, 1", COM ACABAMENTO E CANOPLA CROMADOS - FORNECIMENTO E INSTALAÇÃO. AF_08/2021 | UN | 154.53 | 155.78 |  | SINAPI103017
SINAPI | 94793 | REGISTRO DE GAVETA BRUTO, LATÃO, ROSCÁVEL, 1 1/4", COM ACABAMENTO E CANOPLA CROMADOS - FORNECIMENTO E INSTALAÇÃO. AF_08/2021 | UN | 212.79 | 214.29 |  | SINAPI103018
SINAPI | 94794 | REGISTRO DE GAVETA BRUTO, LATÃO, ROSCÁVEL, 1 1/2", COM ACABAMENTO E CANOPLA CROMADOS - FORNECIMENTO E INSTALAÇÃO. AF_08/2021 | UN | 224.59 | 226.39 |  | SINAPI103019
SINAPI | 94795 | TORNEIRA DE BOIA PARA CAIXA D'ÁGUA, ROSCÁVEL, 1/2" - FORNECIMENTO E INSTALAÇÃO. AF_08/2021 | UN | 31.71 | 32.31 |  | SINAPI103029
SINAPI | 94796 | TORNEIRA DE BOIA PARA CAIXA D'ÁGUA, ROSCÁVEL, 3/4" - FORNECIMENTO E INSTALAÇÃO. AF_08/2021 | UN | 36.66 | 37.58 |  | SINAPI103036
SINAPI | 94797 | TORNEIRA DE BOIA PARA CAIXA D'ÁGUA, ROSCÁVEL, 1" - FORNECIMENTO E INSTALAÇÃO. AF_08/2021 | UN | 75.05 | 76.29 |  | SINAPI103037
SINAPI | 94798 | TORNEIRA DE BOIA PARA CAIXA D'ÁGUA, ROSCÁVEL, 1 1/4" - FORNECIMENTO E INSTALAÇÃO. AF_08/2021 | UN | 124.02 | 125.7 |  | SINAPI103038
SINAPI | 94799 | TORNEIRA DE BOIA PARA CAIXA D'ÁGUA, ROSCÁVEL, 1 1/2" - FORNECIMENTO E INSTALAÇÃO. AF_08/2021 | UN | 152.43 | 154.62 |  | SINAPI103039
SINAPI | 94800 | TORNEIRA DE BOIA PARA CAIXA D'ÁGUA, ROSCÁVEL, 2" - FORNECIMENTO E INSTALAÇÃO. AF_08/2021 | UN | 195.73 | 198.56 |  | SINAPI103040
SINAPI | 95248 | VÁLVULA DE ESFERA BRUTA, BRONZE, ROSCÁVEL, 1/2" - FORNECIMENTO E INSTALAÇÃO. AF_08/2021 | UN | 71.34 | 71.69 |  | SINAPI103041
SINAPI | 95249 | VÁLVULA DE ESFERA BRUTA, BRONZE, ROSCÁVEL, 3/4'' - FORNECIMENTO E INSTALAÇÃO. AF_08/2021 | UN | 83.53 | 84.06 |  | SINAPI103042
SINAPI | 95250 | VÁLVULA DE ESFERA BRUTA, BRONZE, ROSCÁVEL, 1'' - FORNECIMENTO E INSTALAÇÃO. AF_08/2021 | UN | 112.75 | 113.47 |  | SINAPI103043
SINAPI | 95251 | VÁLVULA DE ESFERA BRUTA, BRONZE, ROSCÁVEL, 1 1/4'' - FORNECIMENTO E INSTALAÇÃO. AF_08/2021 | UN | 167.19 | 168.16 |  | SINAPI103044
SINAPI | 95252 | VÁLVULA DE ESFERA BRUTA, BRONZE, ROSCÁVEL, 1 1/2'' - FORNECIMENTO E INSTALAÇÃO. AF_08/2021 | UN | 202.29 | 203.56 |  | SINAPI103045
SINAPI | 95253 | VÁLVULA DE ESFERA BRUTA, BRONZE, ROSCÁVEL, 2'' - FORNECIMENTO E INSTALAÇÃO. AF_08/2021 | UN | 309.03 | 310.66 |  | SINAPI103046
SINAPI | 99619 | VÁLVULA DE RETENÇÃO HORIZONTAL, DE BRONZE, ROSCÁVEL, 3/4" - FORNECIMENTO E INSTALAÇÃO. AF_08/2021 | UN | 92.24 | 92.77 |  | SINAPI103047
SINAPI | 99620 | VÁLVULA DE RETENÇÃO HORIZONTAL, DE BRONZE, ROSCÁVEL, 1" - FORNECIMENTO E INSTALAÇÃO. AF_08/2021 | UN | 125.3 | 126.02 |  | SINAPI103048
SINAPI | 99621 | VÁLVULA DE RETENÇÃO HORIZONTAL, DE BRONZE, ROSCÁVEL, 1 1/4" - FORNECIMENTO E INSTALAÇÃO. AF_08/2021 | UN | 186.68 | 187.65 |  | SINAPI103049
SINAPI | 99622 | VÁLVULA DE RETENÇÃO HORIZONTAL, DE BRONZE, ROSCÁVEL, 1 1/2" - FORNECIMENTO E INSTALAÇÃO. AF_08/2021 | UN | 210.23 | 211.5 |  | SINAPI103050
SINAPI | 99623 | VÁLVULA DE RETENÇÃO HORIZONTAL, DE BRONZE, ROSCÁVEL, 2" - FORNECIMENTO E INSTALAÇÃO. AF_08/2021 | UN | 293.26 | 294.89 |  | SINAPI103051
SINAPI | 99624 | VÁLVULA DE RETENÇÃO HORIZONTAL, DE BRONZE, ROSCÁVEL, 2 1/2" - FORNECIMENTO E INSTALAÇÃO. AF_08/2021 | UN | 417.99 | 420.17 |  | SINAPI103052
SINAPI | 99625 | VÁLVULA DE RETENÇÃO HORIZONTAL, DE BRONZE, ROSCÁVEL, 3" - FORNECIMENTO E INSTALAÇÃO. AF_08/2021 | UN | 574.74 | 577.48 |  | SINAPI95634
SINAPI | 99626 | VÁLVULA DE RETENÇÃO HORIZONTAL, DE BRONZE, ROSCÁVEL, 4" - FORNECIMENTO E INSTALAÇÃO. AF_08/2021 | UN | 884.4 | 887.88 |  | SINAPI95635
SINAPI | 99627 | VÁLVULA DE RETENÇÃO VERTICAL, DE BRONZE, ROSCÁVEL, 1/2" - FORNECIMENTO E INSTALAÇÃO. AF_08/2021 | UN | 55.67 | 56.02 |  | SINAPI95636
SINAPI | 99628 | VÁLVULA DE RETENÇÃO VERTICAL, DE BRONZE, ROSCÁVEL, 3/4" - FORNECIMENTO E INSTALAÇÃO. AF_08/2021 | UN | 60.87 | 61.4 |  | SINAPI95637
SINAPI | 99629 | VÁLVULA DE RETENÇÃO VERTICAL, DE BRONZE, ROSCÁVEL, 1" - FORNECIMENTO E INSTALAÇÃO. AF_08/2021 | UN | 67.74 | 68.46 |  | SINAPI95638
SINAPI | 99630 | VÁLVULA DE RETENÇÃO VERTICAL, DE BRONZE, ROSCÁVEL, 1 1/4" - FORNECIMENTO E INSTALAÇÃO. AF_08/2021 | UN | 100.7 | 101.67 |  | SINAPI95639
SINAPI | 99631 | VÁLVULA DE RETENÇÃO VERTICAL, DE BRONZE, ROSCÁVEL, 1 1/2" - FORNECIMENTO E INSTALAÇÃO. AF_08/2021 | UN | 117.32 | 118.59 |  | SINAPI95641
SINAPI | 99632 | VÁLVULA DE RETENÇÃO VERTICAL, DE BRONZE, ROSCÁVEL, 2" - FORNECIMENTO E INSTALAÇÃO. AF_08/2021 | UN | 169.01 | 170.64 |  | SINAPI95642
SINAPI | 99633 | VÁLVULA DE RETENÇÃO VERTICAL, DE BRONZE, ROSCÁVEL, 3" - FORNECIMENTO E INSTALAÇÃO. AF_08/2021 | UN | 362.17 | 364.91 |  | SINAPI95643
SINAPI | 99634 | VÁLVULA DE RETENÇÃO VERTICAL, DE BRONZE, ROSCÁVEL, 4" - FORNECIMENTO E INSTALAÇÃO. AF_08/2021 | UN | 616.94 | 620.42 |  | SINAPI95644
SINAPI | 99635 | VÁLVULA DE DESCARGA METÁLICA, BASE 1 1/2", ACABAMENTO METALICO CROMADO - FORNECIMENTO E INSTALAÇÃO. AF_08/2021 | UN | 342.8 | 347.25 |  | SINAPI95645
SINAPI | 103008 | VÁLVULA DE RETENÇÃO HORIZONTAL, DE BRONZE, ROSCÁVEL, 1/2" - FORNECIMENTO E INSTALAÇÃO. AF_08/2021 | UN | 75.28 | 75.63 |  | SINAPI95646
SINAPI | 103009 | VÁLVULA DE RETENÇÃO VERTICAL, DE BRONZE, ROSCÁVEL, 2 1/2" - FORNECIMENTO E INSTALAÇÃO. AF_08/2021 | UN | 266.88 | 269.06 |  | SINAPI95647
SINAPI | 103010 | VÁLVULA DE RETENÇÃO, DE BRONZE, PÉ COM CRIVOS, ROSCÁVEL, 3/4" - FORNECIMENTO E INSTALAÇÃO. AF_08/2021 | UN | 57.09 | 57.36 |  | SINAPI95648
SINAPI | 103011 | VÁLVULA DE RETENÇÃO, DE BRONZE, PÉ COM CRIVOS, ROSCÁVEL, 1" - FORNECIMENTO E INSTALAÇÃO. AF_08/2021 | UN | 63.71 | 64.07 |  | SINAPI95649
SINAPI | 103012 | VÁLVULA DE RETENÇÃO, DE BRONZE, PÉ COM CRIVOS, ROSCÁVEL, 1 1/4" - FORNECIMENTO E INSTALAÇÃO. AF_08/2021 | UN | 100.39 | 100.87 |  | SINAPI95650
SINAPI | 103013 | VÁLVULA DE RETENÇÃO, DE BRONZE, PÉ COM CRIVOS, ROSCÁVEL, 1 1/2" - FORNECIMENTO E INSTALAÇÃO. AF_08/2021 | UN | 108.16 | 108.8 |  | SINAPI95651
SINAPI | 103014 | VÁLVULA DE RETENÇÃO, DE BRONZE, PÉ COM CRIVOS, ROSCÁVEL, 2" - FORNECIMENTO E INSTALAÇÃO. AF_08/2021 | UN | 162.56 | 163.38 |  | SINAPI95652
SINAPI | 103015 | VÁLVULA DE RETENÇÃO, DE BRONZE, PÉ COM CRIVOS, ROSCÁVEL, 2 1/2" - FORNECIMENTO E INSTALAÇÃO. AF_08/2021 | UN | 287.16 | 288.25 |  | SINAPI95653
SINAPI | 103016 | VÁLVULA DE RETENÇÃO, DE BRONZE, PÉ COM CRIVOS, ROSCÁVEL, 3" - FORNECIMENTO E INSTALAÇÃO. AF_08/2021 | UN | 392.47 | 393.83 |  | SINAPI95654
SINAPI | 103017 | VÁLVULA DE RETENÇÃO, DE BRONZE, PÉ COM CRIVOS, ROSCÁVEL, 4" - FORNECIMENTO E INSTALAÇÃO. AF_08/2021 | UN | 684.61 | 686.34 |  | SINAPI95655
SINAPI | 103018 | VÁLVULA DE DESCARGA METÁLICA, BASE 1 1/4", ACABAMENTO METALICO CROMADO - FORNECIMENTO E INSTALAÇÃO. AF_08/2021 | UN | 280.01 | 283.87 |  | SINAPI95657
SINAPI | 103019 | REGISTRO OU VÁLVULA GLOBO ANGULAR EM LATÃO, PARA HIDRANTES EM INSTALAÇÃO PREDIAL DE INCÊNDIO, 45 GRAUS, 2 1/2" - FORNECIMENTO E INSTALAÇÃO. AF_08/2021 | UN | 199.91 | 202.09 |  | SINAPI95658
SINAPI | 103029 | REGISTRO OU REGULADOR DE GÁS DE COZINHA - FORNECIMENTO E INSTALAÇÃO. AF_08/2021 | UN | 60.74 | 61.27 |  | SINAPI95659
SINAPI | 103036 | REGISTRO DE ESFERA, PVC, ROSCÁVEL, COM VOLANTE, 1/2" - FORNECIMENTO E INSTALAÇÃO. AF_08/2021 | UN | 16.92 | 17.27 |  | SINAPI95660
SINAPI | 103037 | REGISTRO DE ESFERA, PVC, ROSCÁVEL, COM VOLANTE, 1" - FORNECIMENTO E INSTALAÇÃO. AF_08/2021 | UN | 33.4 | 34.12 |  | SINAPI95661
SINAPI | 103038 | REGISTRO DE ESFERA, PVC, ROSCÁVEL, COM VOLANTE, 1 1/4" - FORNECIMENTO E INSTALAÇÃO. AF_08/2021 | UN | 44.76 | 45.73 |  | SINAPI95662
SINAPI | 103039 | REGISTRO DE ESFERA, PVC, ROSCÁVEL, COM VOLANTE, 1 1/2" - FORNECIMENTO E INSTALAÇÃO. AF_08/2021 | UN | 49.2 | 50.47 |  | SINAPI95663
SINAPI | 103040 | REGISTRO DE ESFERA, PVC, ROSCÁVEL, COM VOLANTE, 2" - FORNECIMENTO E INSTALAÇÃO. AF_08/2021 | UN | 72.53 | 74.16 |  | SINAPI95664
SINAPI | 103041 | REGISTRO DE ESFERA, PVC, ROSCÁVEL, COM BORBOLETA, 1/2" - FORNECIMENTO E INSTALAÇÃO. AF_08/2021 | UN | 14.24 | 14.59 |  | SINAPI95665
SINAPI | 103042 | REGISTRO DE ESFERA, PVC, ROSCÁVEL, COM BORBOLETA, 3/4" - FORNECIMENTO E INSTALAÇÃO. AF_08/2021 | UN | 17.86 | 18.39 |  | SINAPI95666
SINAPI | 103043 | REGISTRO DE ESFERA, PVC, ROSCÁVEL, COM CABEÇA QUADRADA, 1/2" - FORNECIMENTO E INSTALAÇÃO. AF_08/2021 | UN | 16.31 | 16.66 |  | SINAPI95667
SINAPI | 103044 | REGISTRO DE ESFERA, PVC, ROSCÁVEL, COM CABEÇA QUADRADA, 3/4" - FORNECIMENTO E INSTALAÇÃO. AF_08/2021 | UN | 22.17 | 22.7 |  | SINAPI95668
SINAPI | 103045 | REGISTRO DE PRESSÃO, PVC, ROSCÁVEL, VOLANTE SIMPLES, 1/2" - FORNECIMENTO E INSTALAÇÃO. AF_08/2021 | UN | 7.43 | 7.78 |  | SINAPI95669
SINAPI | 103046 | REGISTRO DE PRESSÃO, PVC, ROSCÁVEL, VOLANTE SIMPLES, 3/4" - FORNECIMENTO E INSTALAÇÃO. AF_08/2021 | UN | 16.99 | 17.52 |  | SINAPI95670
SINAPI | 103047 | REGISTRO DE ESFERA, PVC, SOLDÁVEL, COM VOLANTE, DN 20 MM - FORNECIMENTO E INSTALAÇÃO. AF_08/2021 | UN | 17.66 | 18.07 |  | SINAPI95671
SINAPI | 103048 | REGISTRO DE PRESSÃO, PVC, SOLDÁVEL, VOLANTE SIMPLES, DN 20 MM - FORNECIMENTO E INSTALAÇÃO. AF_08/2021 | UN | 13.55 | 13.96 |  | SINAPI95672
SINAPI | 103049 | REGISTRO DE PRESSÃO, PVC, SOLDÁVEL, VOLANTE SIMPLES, DN 25 MM - FORNECIMENTO E INSTALAÇÃO. AF_08/2021 | UN | 14.62 | 15.01 |  | SINAPI95673
SINAPI | 103050 | SUBSTITUIÇÃO DE REGISTRO OU VÁLVULA, ROSCÁVEL, DN 20 MM. AF_08/2021 | UN | 21.94 | 23.8 |  | SINAPI95674
SINAPI | 103051 | SUBSTITUIÇÃO DE REGISTRO OU VÁLVULA, ROSCÁVEL, DN 25 MM. AF_08/2021 | UN | 26.43 | 28.74 |  | SINAPI95675
SINAPI | 103052 | SUBSTITUIÇÃO DE REGISTRO OU VÁLVULA, ROSCÁVEL, DN 32 MM. AF_08/2021 | UN | 35.92 | 38.75 |  | SINAPI95676
SINAPI | 95634 | KIT CAVALETE PARA MEDIÇÃO DE ÁGUA - ENTRADA PRINCIPAL, EM PVC SOLDÁVEL DN 20 (½") FORNECIMENTO E INSTALAÇÃO (EXCLUSIVE HIDRÔMETRO). AF_11/2016 | UN | 214.33 | 221.42 |  | SINAPI97741
SINAPI | 95635 | KIT CAVALETE PARA MEDIÇÃO DE ÁGUA - ENTRADA PRINCIPAL, EM PVC SOLDÁVEL DN 25 (¾") FORNECIMENTO E INSTALAÇÃO (EXCLUSIVE HIDRÔMETRO). AF_11/2016 | UN | 226.41 | 234.59 |  | SINAPI90436
SINAPI | 95636 | KIT CAVALETE PARA MEDIÇÃO DE ÁGUA - ENTRADA PRINCIPAL, EM AÇO GALVANIZADO DN 25 (1 ) FORNECIMENTO E INSTALAÇÃO (EXCLUSIVE HIDRÔMETRO). AF_11/2016 | UN | 367.71 | 383.49 |  | SINAPI90437
SINAPI | 95637 | KIT CAVALETE PARA MEDIÇÃO DE ÁGUA - ENTRADA PRINCIPAL, EM AÇO GALVANIZADO DN 32 (1 ¼)  FORNECIMENTO E INSTALAÇÃO (EXCLUSIVE HIDRÔMETRO). AF_11/2016 | UN | 564.76 | 591.78 |  | SINAPI90438
SINAPI | 95638 | KIT CAVALETE PARA MEDIÇÃO DE ÁGUA - ENTRADA PRINCIPAL, EM AÇO GALVANIZADO DN 40 (1 ½)  FORNECIMENTO E INSTALAÇÃO (EXCLUSIVE HIDRÔMETRO). AF_11/2016 | UN | 690.06 | 721.21 |  | SINAPI90439
SINAPI | 95639 | KIT CAVALETE PARA MEDIÇÃO DE ÁGUA - ENTRADA PRINCIPAL, EM AÇO GALVANIZADO DN 50 (2)  FORNECIMENTO E INSTALAÇÃO (EXCLUSIVE HIDRÔMETRO). AF_11/2016 | UN | 896.13 | 928.2 |  | SINAPI90440
SINAPI | 95641 | KIT CAVALETE PARA MEDIÇÃO DE ÁGUA - ENTRADA INDIVIDUALIZADA, EM PVC DN 25 (¾), PARA 2 MEDIDORES  FORNECIMENTO E INSTALAÇÃO (EXCLUSIVE HIDRÔMETRO). AF_11/2016 | UN | 312.35 | 324.59 |  | SINAPI90441
SINAPI | 95642 | KIT CAVALETE PARA MEDIÇÃO DE ÁGUA - ENTRADA INDIVIDUALIZADA, EM PVC DN 25 (¾), PARA 3 MEDIDORES  FORNECIMENTO E INSTALAÇÃO (EXCLUSIVE HIDRÔMETRO). AF_11/2016 | UN | 462.72 | 480.83 |  | SINAPI90443
SINAPI | 95643 | KIT CAVALETE PARA MEDIÇÃO DE ÁGUA - ENTRADA INDIVIDUALIZADA, EM PVC DN 25 (¾), PARA 4 MEDIDORES  FORNECIMENTO E INSTALAÇÃO (EXCLUSIVE HIDRÔMETRO). AF_11/2016 | UN | 606.91 | 630.47 |  | SINAPI90444
SINAPI | 95644 | KIT CAVALETE PARA MEDIÇÃO DE ÁGUA - ENTRADA INDIVIDUALIZADA, EM PVC DN 32 (1), PARA 1 MEDIDOR  FORNECIMENTO E INSTALAÇÃO (EXCLUSIVE HIDRÔMETRO). AF_11/2016 | UN | 231.46 | 239.21 |  | SINAPI90445
SINAPI | 95645 | KIT CAVALETE PARA MEDIÇÃO DE ÁGUA - ENTRADA INDIVIDUALIZADA, EM PVC DN 32 (1), PARA 2 MEDIDORES  FORNECIMENTO E INSTALAÇÃO (EXCLUSIVE HIDRÔMETRO). AF_11/2016 | UN | 428.95 | 442.72 |  | SINAPI90446
SINAPI | 95646 | KIT CAVALETE PARA MEDIÇÃO DE ÁGUA - ENTRADA INDIVIDUALIZADA, EM PVC DN 32 (1), PARA 3 MEDIDORES  FORNECIMENTO E INSTALAÇÃO (EXCLUSIVE HIDRÔMETRO). AF_11/2016 | UN | 640.06 | 660.51 |  | SINAPI90447
SINAPI | 95647 | KIT CAVALETE PARA MEDIÇÃO DE ÁGUA - ENTRADA INDIVIDUALIZADA, EM PVC DN 32 (1), PARA 4 MEDIDORES  FORNECIMENTO E INSTALAÇÃO (EXCLUSIVE HIDRÔMETRO). AF_11/2016 | UN | 841.4 | 868.03 |  | SINAPI90451
SINAPI | 95648 | KIT CAVALETE PARA MEDIÇÃO DE ÁGUA - ENTRADA INDIVIDUALIZADA, EM CPVC DN 28 (1"), PARA 1 MEDIDOR - FORNECIMENTO E INSTALAÇÃO (EXCLUSIVE HIDRÔMETRO). AF_11/2016 | UN | 531.15 | 538.63 |  | SINAPI90452
SINAPI | 95649 | KIT CAVALETE PARA MEDIÇÃO DE ÁGUA - ENTRADA INDIVIDUALIZADA, EM CPVC DN 28 (1"), PARA 2 MEDIDORES - FORNECIMENTO E INSTALAÇÃO (EXCLUSIVE HIDRÔMETRO). AF_11/2016 | UN | 920.71 | 933.83 |  | SINAPI90453
SINAPI | 95650 | KIT CAVALETE PARA MEDIÇÃO DE ÁGUA - ENTRADA INDIVIDUALIZADA, EM CPVC DN 28 (1"), PARA 3 MEDIDORES - FORNECIMENTO E INSTALAÇÃO (EXCLUSIVE HIDRÔMETRO). AF_11/2016 | UN | 1346.48 | 1365.89 |  | SINAPI90454
SINAPI | 95651 | KIT CAVALETE PARA MEDIÇÃO DE ÁGUA - ENTRADA INDIVIDUALIZADA, EM CPVC DN 28 (1"), PARA 4 MEDIDORES - FORNECIMENTO E INSTALAÇÃO (EXCLUSIVE HIDRÔMETRO). AF_11/2016 | UN | 1750.84 | 1776.1 |  | SINAPI90455
SINAPI | 95652 | KIT CAVALETE PARA MEDIÇÃO DE ÁGUA - ENTRADA INDIVIDUALIZADA, EM CPVC DN 35 (1 ¼"), PARA 1 MEDIDOR - FORNECIMENTO E INSTALAÇÃO (EXCLUSIVE HIDRÔMETRO). AF_11/2016 | UN | 663.77 | 672.08 |  | SINAPI90456
SINAPI | 95653 | KIT CAVALETE PARA MEDIÇÃO DE ÁGUA - ENTRADA INDIVIDUALIZADA, EM CPVC DN 35 (1 ¼"), PARA 2 MEDIDORES - FORNECIMENTO E INSTALAÇÃO (EXCLUSIVE HIDRÔMETRO). AF_11/2016 | UN | 1184.29 | 1199.05 |  | SINAPI90457
SINAPI | 95654 | KIT CAVALETE PARA MEDIÇÃO DE ÁGUA - ENTRADA INDIVIDUALIZADA, EM CPVC DN 35 (1 ¼"), PARA 3 MEDIDORES - FORNECIMENTO E INSTALAÇÃO (EXCLUSIVE HIDRÔMETRO). AF_11/2016 | UN | 1746.02 | 1767.94 |  | SINAPI90458
SINAPI | 95655 | KIT CAVALETE PARA MEDIÇÃO DE ÁGUA - ENTRADA INDIVIDUALIZADA, EM CPVC DN 35 (1 ¼"), PARA 4 MEDIDORES - FORNECIMENTO E INSTALAÇÃO (EXCLUSIVE HIDRÔMETRO). AF_11/2016 | UN | 2280.23 | 2308.78 |  | SINAPI90459
SINAPI | 95657 | KIT CAVALETE PARA MEDIÇÃO DE ÁGUA - ENTRADA INDIVIDUALIZADA, EM PPR PN20 DN 25 (¾") PARA 1 MEDIDOR - FORNECIMENTO E INSTALAÇÃO (EXCLUSIVE HIDRÔMETRO). AF_11/2016 | UN | 252.77 | 259.51 |  | SINAPI90460
SINAPI | 95658 | KIT CAVALETE PARA MEDIÇÃO DE ÁGUA - ENTRADA INDIVIDUALIZADA, EM PPR PN20 DN 25 (¾" ) PARA 2 MEDIDORES - FORNECIMENTO E INSTALAÇÃO (EXCLUSIVE HIDRÔMETRO). AF_11/2016 | UN | 476.76 | 489.79 |  | SINAPI90461
SINAPI | 95659 | KIT CAVALETE PARA MEDIÇÃO DE ÁGUA - ENTRADA INDIVIDUALIZADA, EM PPR PN20 DN 25 (¾") PARA 3 MEDIDORES - FORNECIMENTO E INSTALAÇÃO (EXCLUSIVE HIDRÔMETRO). AF_11/2016 | UN | 670.96 | 691.36 |  | SINAPI90462
SINAPI | 95660 | KIT CAVALETE PARA MEDIÇÃO DE ÁGUA - ENTRADA INDIVIDUALIZADA, EM PPR PN20 DN 25 (¾") PARA 4 MEDIDORES - FORNECIMENTO E INSTALAÇÃO (EXCLUSIVE HIDRÔMETRO). AF_11/2016 | UN | 949.76 | 976.59 |  | SINAPI90463
SINAPI | 95661 | KIT CAVALETE PARA MEDIÇÃO DE ÁGUA - ENTRADA INDIVIDUALIZADA, EM PPR PN20 DN 32 (1") PARA 1 MEDIDOR - FORNECIMENTO E INSTALAÇÃO (EXCLUSIVE HIDRÔMETRO). AF_11/2016 | UN | 329.97 | 338 |  | SINAPI90466
SINAPI | 95662 | KIT CAVALETE PARA MEDIÇÃO DE ÁGUA - ENTRADA INDIVIDUALIZADA, EM PPR PN20 DN 32 (1") PARA 2 MEDIDORES - FORNECIMENTO E INSTALAÇÃO (EXCLUSIVE HIDRÔMETRO). AF_11/2016 | UN | 632.27 | 648.13 |  | SINAPI90467
SINAPI | 95663 | KIT CAVALETE PARA MEDIÇÃO DE ÁGUA - ENTRADA INDIVIDUALIZADA, EM PPR PN20 DN 32 (1") PARA 3 MEDIDORES - FORNECIMENTO E INSTALAÇÃO (EXCLUSIVE HIDRÔMETRO). AF_11/2016 | UN | 953.86 | 978.18 |  | SINAPI90468
SINAPI | 95664 | KIT CAVALETE PARA MEDIÇÃO DE ÁGUA - ENTRADA INDIVIDUALIZADA, EM PPR PN20 DN 32 (1") PARA 4 MEDIDORES - FORNECIMENTO E INSTALAÇÃO (EXCLUSIVE HIDRÔMETRO). AF_11/2016 | UN | 1257.66 | 1289.66 |  | SINAPI90469
SINAPI | 95665 | KIT CAVALETE PARA MEDIÇÃO DE ÁGUA - ENTRADA INDIVIDUALIZADA, EM PPR PN25 DN 25 (¾") PARA 1 MEDIDOR - FORNECIMENTO E INSTALAÇÃO (EXCLUSIVE HIDRÔMETRO). AF_11/2016 | UN | 263.91 | 270.96 |  | SINAPI90470
SINAPI | 95666 | KIT CAVALETE PARA MEDIÇÃO DE ÁGUA - ENTRADA INDIVIDUALIZADA, EM PPR PN25 DN 25 (¾") PARA 2 MEDIDORES - FORNECIMENTO E INSTALAÇÃO (EXCLUSIVE HIDRÔMETRO). AF_11/2016 | UN | 503.06 | 516.96 |  | SINAPI91166
SINAPI | 95667 | KIT CAVALETE PARA MEDIÇÃO DE ÁGUA - ENTRADA INDIVIDUALIZADA, EM PPR PN25 DN 25 (¾") PARA 3 MEDIDORES - FORNECIMENTO E INSTALAÇÃO (EXCLUSIVE HIDRÔMETRO). AF_11/2016 | UN | 752.04 | 773.39 |  | SINAPI91167
SINAPI | 95668 | KIT CAVALETE PARA MEDIÇÃO DE ÁGUA - ENTRADA INDIVIDUALIZADA, EM PPR PN25 DN 25 (¾") PARA 4 MEDIDORES - FORNECIMENTO E INSTALAÇÃO (EXCLUSIVE HIDRÔMETRO). AF_11/2016 | UN | 987.43 | 1015.49 |  | SINAPI91170
SINAPI | 95669 | KIT CAVALETE PARA MEDIÇÃO DE ÁGUA - ENTRADA INDIVIDUALIZADA, EM PPR PN25 DN 32 (1") PARA 1 MEDIDOR - FORNECIMENTO E INSTALAÇÃO (EXCLUSIVE HIDRÔMETRO). AF_11/2016 | UN | 351.75 | 360.16 |  | SINAPI91171
SINAPI | 95670 | KIT CAVALETE PARA MEDIÇÃO DE ÁGUA - ENTRADA INDIVIDUALIZADA, EM PPR PN25 DN 32 (1") PARA 2 MEDIDORES - FORNECIMENTO E INSTALAÇÃO (EXCLUSIVE HIDRÔMETRO). AF_11/2016 | UN | 657.19 | 673.76 |  | SINAPI91172
SINAPI | 95671 | KIT CAVALETE PARA MEDIÇÃO DE ÁGUA - ENTRADA INDIVIDUALIZADA, EM PPR PN25 DN 32 (1") PARA 3 MEDIDORES - FORNECIMENTO E INSTALAÇÃO (EXCLUSIVE HIDRÔMETRO). AF_11/2016 | UN | 986.52 | 1011.97 |  | SINAPI91173
SINAPI | 95672 | KIT CAVALETE PARA MEDIÇÃO DE ÁGUA - ENTRADA INDIVIDUALIZADA, EM PPR PN25 DN 32 (1") PARA 4 MEDIDORES - FORNECIMENTO E INSTALAÇÃO (EXCLUSIVE HIDRÔMETRO). AF_11/2016 | UN | 1318.36 | 1351.82 |  | SINAPI91174
SINAPI | 95673 | HIDRÔMETRO DN 20 (½), 1,5 M³/H  FORNECIMENTO E INSTALAÇÃO. AF_11/2016 | UN | 169.73 | 171.91 |  | SINAPI91175
SINAPI | 95674 | HIDRÔMETRO DN 20 (½), 3,0 M³/H  FORNECIMENTO E INSTALAÇÃO. AF_11/2016 | UN | 180.75 | 182.93 |  | SINAPI91176
SINAPI | 95675 | HIDRÔMETRO DN 25 (¾ ), 5,0 M³/H FORNECIMENTO E INSTALAÇÃO. AF_11/2016 | UN | 221.36 | 223.89 |  | SINAPI91179
SINAPI | 95676 | CAIXA EM CONCRETO PRÉ-MOLDADO PARA ABRIGO DE HIDRÔMETRO COM DN 20 (½)  FORNECIMENTO E INSTALAÇÃO. AF_11/2016 | UN | 139.63 | 140.68 |  | SINAPI91180
SINAPI | 97741 | KIT CAVALETE PARA MEDIÇÃO DE ÁGUA - ENTRADA INDIVIDUALIZADA, EM PVC DN 25 (¾), PARA 1 MEDIDOR  FORNECIMENTO E INSTALAÇÃO (EXCLUSIVE HIDRÔMETRO). AF_11/2016 | UN | 172.66 | 179.64 |  | SINAPI91181
SINAPI | 90436 | FURO MANUAL EM ALVENARIA, PARA INSTALAÇÕES HIDRÁULICAS, DIÂMETROS MENORES OU IGUAIS A 40 MM. AF_09/2023 | UN | 12.68 | 14.13 |  | SINAPI91182
SINAPI | 90437 | FURO MANUAL EM ALVENARIA, PARA INSTALAÇÕES HIDRÁULICAS, DIÂMETROS MAIORES QUE 40 MM E MENORES OU IGUAIS A 75 MM. AF_09/2023 | UN | 33.83 | 37.68 |  | SINAPI91185
SINAPI | 90438 | FURO MANUAL EM ALVENARIA, PARA INSTALAÇÕES HIDRÁULICAS, DIÂMETROS MAIORES QUE 75 MM E MENORES OU IGUAIS A 100 MM. AF_09/2023 | UN | 49.4 | 55.02 |  | SINAPI91186
SINAPI | 90439 | FURO MECANIZADO EM CONCRETO, COM MARTELO DEMOLIDOR, PARA INSTALAÇÕES HIDRÁULICAS, DIÂMETROS MENORES OU IGUAIS A 40 MM. AF_09/2023 | UN | 8.45 | 9.39 |  | SINAPI91187
SINAPI | 90440 | FURO MECANIZADO EM CONCRETO, COM MARTELO DEMOLIDOR, PARA INSTALAÇÕES HIDRÁULICAS, DIÂMETROS MAIORES QUE 40 MM E MENORES OU IGUAIS A 75 MM. AF_09/2023 | UN | 22.57 | 25.03 |  | SINAPI91188
SINAPI | 90441 | FURO MECANIZADO EM CONCRETO, COM MARTELO DEMOLIDOR, PARA INSTALAÇÕES HIDRÁULICAS, DIÂMETROS MAIORES QUE 75 MM E MENORES OU IGUAIS A 150 MM. AF_09/2023 | UN | 32.96 | 36.55 |  | SINAPI91189
SINAPI | 90443 | RASGO LINEAR MANUAL EM ALVENARIA, PARA RAMAIS/ DISTRIBUIÇÃO DE INSTALAÇÕES HIDRÁULICAS, DIÂMETROS MENORES OU IGUAIS A 40 MM. AF_09/2023 | M | 6.81 | 7.59 |  | SINAPI91190
SINAPI | 90444 | RASGO LINEAR MECANIZADO EM CONTRAPISO, PARA RAMAIS/ DISTRIBUIÇÃO DE INSTALAÇÕES HIDRÁULICAS, DIÂMETROS MENORES OU IGUAIS A 40 MM. AF_09/2023_PS | M | 11.67 | 12.98 |  | SINAPI91191
SINAPI | 90445 | RASGO LINEAR MECANIZADO EM CONTRAPISO, PARA RAMAIS/ DISTRIBUIÇÃO DE INSTALAÇÕES HIDRÁULICAS, DIÂMETROS MAIORES QUE 40 MM E MENORES OU IGUAIS A 75 MM. AF_09/2023_PS | M | 15.47 | 17.21 |  | SINAPI91192
SINAPI | 90446 | RASGO LINEAR MECANIZADO EM CONTRAPISO, PARA RAMAIS/ DISTRIBUIÇÃO DE INSTALAÇÕES HIDRÁULICAS, DIÂMETROS MAIORES QUE 75 MM E MENORES OU IGUAIS A 100 MM. AF_09/2023_PS | M | 20.56 | 22.87 |  | SINAPI91222
SINAPI | 90447 | RASGO LINEAR MANUAL EM ALVENARIA, PARA ELETRODUTOS, DIÂMETROS MENORES OU IGUAIS A 40 MM. AF_09/2023 | M | 7.13 | 7.92 |  | SINAPI94480
SINAPI | 90451 | PASSANTE TIPO PEÇA EM POLIESTIRENO (ISOPOR), FIXADO EM LAJE, PARA ABERTURA PARA PASSAGEM DE 1 TUBO DE ATÉ 50 MM DE DIÂMETRO. AF_09/2023 | UN | 5.34 | 5.74 |  | SINAPI94481
SINAPI | 90452 | PASSANTE TIPO PEÇA EM POLIESTIRENO (ISOPOR), FIXADO EM LAJE, PARA PASSAGEM DE NO MÁXIMO 5 TUBOS DE 50 MM DE DIÂMETRO. AF_09/2023 | UN | 17.68 | 18.38 |  | SINAPI94482
SINAPI | 90453 | PASSANTE TIPO TUBO COM DIÂMETRO DE 40 MM, FIXADO EM LAJE, PARA PASSAGEM DE TUBULAÇÕES COM NO MÁXIMO 32 MM DE DIÂMETRO. AF_09/2023 | UN | 3.74 | 3.96 |  | SINAPI94483
SINAPI | 90454 | PASSANTE TIPO TUBO COM DIÂMETRO DE 75 MM, FIXADO EM LAJE, PARA PASSAGEM DE TUBULAÇÕES COM NO MÁXIMO 50 MM DE DIÂMETRO. AF_09/2023 | UN | 5.99 | 6.34 |  | SINAPI95541
SINAPI | 90455 | PASSANTE TIPO TUBO COM DIÂMETRO DE 100 MM, FIXADO EM LAJE, PARA PASSAGEM DE TUBULAÇÕES COM NO MÁXIMO 75 MM DE DIÂMETRO. AF_09/2023 | UN | 7.52 | 8.02 |  | SINAPI96559
SINAPI | 90456 | QUEBRA EM ALVENARIA PARA INSTALAÇÃO DE CAIXA DE TOMADA (4X4 OU 4X2). AF_09/2023 | UN | 4.73 | 5.25 |  | SINAPI96560
SINAPI | 90457 | QUEBRA EM ALVENARIA PARA INSTALAÇÃO DE QUADRO DISTRIBUIÇÃO PEQUENO (19X25 CM). AF_09/2023 | UN | 10.79 | 11.99 |  | SINAPI96562
SINAPI | 90458 | QUEBRA EM ALVENARIA PARA INSTALAÇÃO DE QUADRO DISTRIBUIÇÃO GRANDE (76X40 CM). AF_09/2023 | UN | 30.77 | 34.2 |  | SINAPI96563
SINAPI | 90459 | QUEBRA EM ALVENARIA PARA INSTALAÇÃO DE ABRIGO PARA MANGUEIRAS (90X60 CM). AF_09/2023 | UN | 41.62 | 46.35 |  | SINAPI100128
SINAPI | 90460 | SUPORTE PARA 2 TUBOS HORIZONTAIS, ESPAÇADO A CADA 56 CM, EM PERFILADO COM COMPRIMENTO DE 25 CM FIXADO EM LAJE, POR METRO DE TUBULAÇÃO FIXADA. AF_09/2023 | M | 26.09 | 26.94 |  | SINAPI101802
SINAPI | 90461 | SUPORTE PARA 4 TUBOS HORIZONTAIS, ESPAÇADO A CADA 56 CM, EM PERFILADO COM COMPRIMENTO DE 42 CM FIXADO EM LAJE, POR METRO DE TUBULAÇÃO FIXADA. AF_09/2023 | M | 18.5 | 19.46 |  | SINAPI101803
SINAPI | 90462 | SUPORTE PARA 2 TUBOS VERTICAIS, ESPAÇADO A CADA 150 CM, EM PERFILADO COM COMPRIMENTO DE 25 CM FIXADO EM PAREDE, POR METRO DE TUBULAÇÃO FIXADA. AF_09/2023 | M | 4.67 | 4.82 |  | SINAPI101804
SINAPI | 90463 | SUPORTE PARA 4 TUBOS VERTICAIS, ESPAÇADO A CADA 150 CM, EM PERFILADO COM COMPRIMENTO DE 42 CM FIXADO EM PAREDE, POR METRO DE TUBULAÇÃO FIXADA. AF_09/2023 | M | 3.79 | 3.96 |  | SINAPI101805
SINAPI | 90466 | CHUMBAMENTO LINEAR EM ALVENARIA PARA RAMAIS/DISTRIBUIÇÃO DE INSTALAÇÕES HIDRÁULICAS COM DIÂMETROS MENORES OU IGUAIS A 40 MM. AF_09/2023 | M | 13.4 | 14.66 |  | SINAPI102111
SINAPI | 90467 | CHUMBAMENTO LINEAR EM ALVENARIA PARA RAMAIS/DISTRIBUIÇÃO DE INSTALAÇÕES HIDRÁULICAS COM DIÂMETROS MAIORES QUE 40 MM E MENORES OU IGUAIS A 75 MM. AF_09/2023 | M | 20.18 | 22.04 |  | SINAPI102112
SINAPI | 90468 | CHUMBAMENTO LINEAR EM CONTRAPISO PARA RAMAIS/DISTRIBUIÇÃO DE INSTALAÇÕES HIDRÁULICAS COM DIÂMETROS MENORES OU IGUAIS A 40 MM. AF_09/2023 | M | 6.76 | 7.25 |  | SINAPI102113
SINAPI | 90469 | CHUMBAMENTO LINEAR EM CONTRAPISO PARA RAMAIS/DISTRIBUIÇÃO DE INSTALAÇÕES HIDRÁULICAS COM DIÂMETROS MAIORES QUE 40 MM E MENORES OU IGUAIS A 75 MM. AF_09/2023 | M | 10.27 | 11 |  | SINAPI102114
SINAPI | 90470 | CHUMBAMENTO LINEAR EM CONTRAPISO PARA RAMAIS/DISTRIBUIÇÃO DE INSTALAÇÕES HIDRÁULICAS COM DIÂMETROS MAIORES QUE 75 MM E MENORES OU IGUAIS A 100 MM. AF_09/2023 | M | 13.7 | 14.62 |  | SINAPI102115
SINAPI | 91166 | FIXAÇÃO DE TUBOS HORIZONTAIS DE PEX OU MULTICAMADAS, DIÂMETROS IGUAIS OU INFERIORES A 40 MM, COM ABRAÇADEIRA PLÁSTICA FIXADA EM LAJE. AF_09/2023_PE | M | 3.97 | 4.15 |  | SINAPI102116
SINAPI | 91167 | FIXAÇÃO DE TUBOS HORIZONTAIS DE PPR DIÂMETROS MENORES OU IGUAIS A 40 MM COM ABRAÇADEIRA METÁLICA RÍGIDA TIPO U PERFIL 1 1/4, FIXADA EM PERFILADO EM LAJE. AF_09/2023_PS | M | 8.69 | 9.36 |  | SINAPI102117
SINAPI | 91170 | FIXAÇÃO DE TUBOS HORIZONTAIS DE PVC ÁGUA, PVC ESGOTO, PVC ÁGUA PLUVIAL, CPVC, PPR, COBRE OU AÇO, DIÂMETROS MENORES OU IGUAIS A 40 MM, COM ABRAÇADEIRA METÁLICA RÍGIDA TIPO U PERFIL 1 1/4, FIXADA EM PERFILADO EM LAJE. AF_09/2023_PS | M | 8.69 | 9.36 |  | SINAPI102118
SINAPI | 91171 | FIXAÇÃO DE TUBOS HORIZONTAIS DE PVC ÁGUA, PVC ESGOTO, PVC ÁGUA PLUVIAL, CPVC, PPR, COBRE OU AÇO, DIÂMETROS MAIORES QUE 40 MM E MENORES OU IGUAIS A 75 MM, COM ABRAÇADEIRA METÁLICA RÍGIDA TIPO U PERFIL 2 1/2, FIXADA EM PERFILADO EM LAJE. AF_09/2023_PS | M | 14.12 | 15.13 |  | SINAPI102119
SINAPI | 91172 | FIXAÇÃO DE TUBOS HORIZONTAIS DE PVC ÁGUA, PVC ESGOTO, PVC ÁGUA PLUVIAL, CPVC, PPR, COBRE OU AÇO, DIÂMETROS MAIORES QUE 75 MM E MENORES OU IGUAIS A 100 MM, COM ABRAÇADEIRA METÁLICA RÍGIDA TIPO U PERFIL 4, FIXADA EM PERFILADO EM LAJE. AF_09/2023_PS | M | 16.26 | 17.4 |  | SINAPI102121
SINAPI | 91173 | FIXAÇÃO DE TUBOS VERTICAIS DE PVC ÁGUA, PVC ESGOTO, PVC ÁGUA PLUVIAL, CPVC, PPR, COBRE OU AÇO, DIÂMETROS MENORES OU IGUAIS A 40 MM, COM ABRAÇADEIRA METÁLICA RÍGIDA TIPO U PERFIL 1 1/4, FIXADA EM PERFILADO EM PAREDE. AF_09/2023_PS | M | 3.24 | 3.49 |  | SINAPI102122
SINAPI | 91174 | FIXAÇÃO DE TUBOS VERTICAIS DE PVC ÁGUA, PVC ESGOTO, PVC ÁGUA PLUVIAL, CPVC, PPR, COBRE OU AÇO, DIÂMETROS MAIORES QUE 40 MM E MENORES OU IGUAIS A 75 MM, COM ABRAÇADEIRA METÁLICA RÍGIDA TIPO U PERFIL 2 1/2, FIXADA EM PERFILADO EM PAREDE. AF_09/2023_PS | M | 5.64 | 6.04 |  | SINAPI102123
SINAPI | 91175 | FIXAÇÃO DE TUBOS VERTICAIS DE PVC ÁGUA, PVC ESGOTO, PVC ÁGUA PLUVIAL, CPVC, PPR, COBRE OU AÇO, DIÂMETROS MAIORES QUE 75 MM E MENORES OU IGUAIS A 100 MM, COM ABRAÇADEIRA METÁLICA RÍGIDA TIPO U PERFIL 4, FIXADA EM PERFILADO EM PAREDE. AF_09/2023_PS | M | 8.78 | 9.39 |  | SINAPI102136
SINAPI | 91176 | FIXAÇÃO DE TUBOS HORIZONTAIS DE PPR DIÂMETROS MENORES OU IGUAIS A 40 MM, COM ABRAÇADEIRA METÁLICA RÍGIDA TIPO D COM PARAFUSO DE FIXAÇÃO 1 1/4, FIXADA DIRETAMENTE NA LAJE OU PAREDE. AF_09/2023 | M | 14.9 | 15.78 |  | SINAPI102137
SINAPI | 91179 | FIXAÇÃO DE TUBOS HORIZONTAIS DE PVC ÁGUA/PVC ESGOTO/PVC PLUVIAL/CPVC/PPR/COBRE OU AÇO, DIÂMETROS MENORES OU IGUAIS A 40 MM, COM ABRAÇADEIRA METÁLICA RÍGIDA TIPO D COM PARAFUSO DE FIXAÇÃO 1 1/4", FIXADA DIRETAMENTE NA LAJE OU PAREDE. AF_09/2023 | M | 14.9 | 15.78 |  | SINAPI102138
SINAPI | 91180 | FIXAÇÃO DE TUBOS HORIZONTAIS DE PVC ÁGUA/PVC ESGOTO/PVC PLUVIAL/CPVC/PPR/COBRE OU AÇO, DIÂMETROS MAIORES QUE 40 MM E MENORES OU IGUAIS A 75 MM, COM ABRAÇADEIRA TIPO D COM PARAFUSO DE FIXAÇÃO 2 1/2", FIXADA DIRETAMENTE NA LAJE OU PAREDE. AF_09/2023 | M | 19.7 | 20.9 |  | SINAPI103517
SINAPI | 91181 | FIXAÇÃO DE TUBOS HORIZONTAIS DE PVC ÁGUA/PVC ESGOTO/PVC PLUVIAL/CPVC/PPR/COBRE OU AÇO, DIÂMETROS MAIORES QUE 75 MM E MENORES OU IGUAIS A 100 MM, COM ABRAÇADEIRA TIPO D COM PARAFUSO DE FIXAÇÃO 4", FIXADA DIRETAMENTE NA LAJE OU PAREDE. AF_09/2023 | M | 20.51 | 21.79 |  | SINAPI103519
SINAPI | 91182 | FIXAÇÃO DE TUBOS HORIZONTAIS DE PPR, DIÂMETROS MENORES OU IGUAIS A 40 MM, COM ABRAÇADEIRA METÁLICA FLEXÍVEL 18 MM, FIXADA DIRETAMENTE NA LAJE. AF_09/2023 | M | 23.19 | 25.28 |  | SINAPI103520
SINAPI | 91185 | FIXAÇÃO DE TUBOS HORIZONTAIS DE PVC ÁGUA, PVC ESGOTO, PVC ÁGUA PLUVIAL, CPVC, PPR, COBRE OU AÇO, DIÂMETROS MENORES OU IGUAIS A 40 MM, COM ABRAÇADEIRA METÁLICA FLEXÍVEL 18 MM, FIXADA DIRETAMENTE NA LAJE. AF_09/2023 | M | 23.19 | 25.28 |  | SINAPI103521
SINAPI | 91186 | FIXAÇÃO DE TUBOS HORIZONTAIS DE PVC ÁGUA, PVC ESGOTO, PVC ÁGUA PLUVIAL, CPVC, PPR, COBRE OU AÇO, DIÂMETROS MAIORES QUE 40 MM E MENORES OU IGUAIS A 75 MM, COM ABRAÇADEIRA METÁLICA FLEXÍVEL 18 MM, FIXADA DIRETAMENTE NA LAJE. AF_09/2023 | M | 25.51 | 27.84 |  | SINAPI103522
SINAPI | 91187 | FIXAÇÃO DE TUBOS HORIZONTAIS DE PVC ÁGUA, PVC ESGOTO, PVC ÁGUA PLUVIAL, CPVC, PPR, COBRE OU AÇO, DIÂMETROS MAIORES QUE 75 MM E MENORES OU IGUAIS A 100 MM, COM ABRAÇADEIRA METÁLICA FLEXÍVEL 18 MM, FIXADA DIRETAMENTE NA LAJE. AF_09/2023 | M | 22.81 | 24.92 |  | SINAPI103523
SINAPI | 91188 | CHUMBAMENTO PONTUAL DE ABERTURA EM LAJE COM PASSAGEM DE 1 TUBO COM DIÂMETRO DE 50 MM. AF_09/2023 | UN | 11.52 | 12.46 |  | SINAPI104660
SINAPI | 91189 | CHUMBAMENTO PONTUAL DE ABERTURA EM LAJE COM PASSAGEM DE 5 TUBOS COM DIÂMETROS DE 50 MM. AF_09/2023 | UN | 64.96 | 68.92 |  | SINAPI104661
SINAPI | 91190 | CHUMBAMENTO PONTUAL EM PASSAGEM DE TUBO COM DIÂMETRO MENOR OU IGUAL A 40 MM. AF_09/2023 | UN | 9.35 | 10.09 |  | SINAPI104662
SINAPI | 91191 | CHUMBAMENTO PONTUAL EM PASSAGEM DE TUBO COM DIÂMETROS ENTRE 40 MM E 75 MM. AF_09/2023 | UN | 13.13 | 13.99 |  | SINAPI104663
SINAPI | 91192 | CHUMBAMENTO PONTUAL EM PASSAGEM DE TUBO COM DIÂMETRO MAIOR QUE 75 MM E MENORES OU IGUAIS A 150 MM. AF_09/2023 | UN | 19.88 | 20.97 |  | SINAPI104664
SINAPI | 91222 | RASGO LINEAR MANUAL EM ALVENARIA, PARA RAMAIS/ DISTRIBUIÇÃO DE INSTALAÇÕES HIDRÁULICAS, DIÂMETROS MAIORES QUE 40 MM E MENORES OU IGUAIS A 75 MM. AF_09/2023 | M | 7.57 | 8.43 |  | SINAPI104665
SINAPI | 94480 | CONJUNTO HIDRÁULICO PARA INSTALAÇÃO DE BOMBA EM AÇO ROSCÁVEL, DN SUCÇÃO 65 (2½) E DN RECALQUE 50 (2), PARA EDIFICAÇÃO ENTRE 12 E 18 PAVIMENTOS  FORNECIMENTO E INSTALAÇÃO. AF_06/2016 | UN | 2746.16 | 2831.33 |  | SINAPI104666
SINAPI | 94481 | CONJUNTO HIDRÁULICO PARA INSTALAÇÃO DE BOMBA EM AÇO ROSCÁVEL, DN SUCÇÃO 50 (2) E DN RECALQUE 40 (1 1/2), PARA EDIFICAÇÃO ENTRE 8 E 12 PAVIMENTOS  FORNECIMENTO E INSTALAÇÃO. AF_06/2016 | UN | 1895.26 | 1970.98 |  | SINAPI104667
SINAPI | 94482 | CONJUNTO HIDRÁULICO PARA INSTALAÇÃO DE BOMBA EM AÇO ROSCÁVEL, DN SUCÇÃO 40 (1 1/2) E DN RECALQUE 32 (1 1/4), PARA EDIFICAÇÃO ENTRE 4 E 8 PAVIMENTOS  FORNECIMENTO E INSTALAÇÃO. AF_06/2016 | UN | 1486.31 | 1555.27 |  | SINAPI104668
SINAPI | 94483 | CONJUNTO HIDRÁULICO PARA INSTALAÇÃO DE BOMBA EM AÇO ROSCÁVEL, DN SUCÇÃO 32 (1 1/4) E DN RECALQUE 25 (1), PARA EDIFICAÇÃO ATÉ 4 PAVIMENTOS  FORNECIMENTO E INSTALAÇÃO. AF_06/2016 | UN | 1241.39 | 1304.77 |  | SINAPI104669
SINAPI | 95541 | FIXAÇÃO DE DUTOS FLEXÍVEIS CIRCULARES, DIÂMETRO 109 MM OU 4", COM ABRAÇADEIRA METÁLICA FLEXÍVEL FIXADA DIRETAMENTE NA LAJE, SOMENTE MÃO DE OBRA. AF_09/2023 | UN | 21.19 | 23.6 |  | SINAPI104670
SINAPI | 96559 | SUPORTE PARA DUTO EM CHAPA GALVANIZADA BITOLA 26, EM PERFILADO COM COMPRIMENTO DE 35 CM FIXADO EM LAJE, POR METRO DE DUTO FIXADO. AF_09/2023 | M2 | 36.7 | 37.83 |  | SINAPI104671
SINAPI | 96560 | SUPORTE PARA DUTO EM CHAPA GALVANIZADA BITOLA 24, EM PERFILADO COM COMPRIMENTO DE 55 CM FIXADO EM LAJE, POR METRO DE DUTO FIXADO. AF_09/2023 | M2 | 33.15 | 34.79 |  | SINAPI104672
SINAPI | 96562 | SUPORTE PARA ELETROCALHA LISA OU PERFURADA EM AÇO GALVANIZADO, LARGURA 400 MM, EM PERFILADO COM COMPRIMENTO DE 45 CM FIXADO EM LAJE, POR METRO DE ELETROCALHA FIXADA. AF_09/2023 | M | 50.39 | 52.84 |  | SINAPI104673
SINAPI | 96563 | SUPORTE PARA ELETROCALHA LISA OU PERFURADA EM AÇO GALVANIZADO, LARGURA 800 MM, EM PERFILADO COM COMPRIMENTO DE 85 CM FIXADO EM LAJE, POR METRO DE ELETROCALHA FIXADA. AF_09/2023 | M | 56.86 | 59.31 |  | SINAPI104674
SINAPI | 100128 | TIL (TUBO DE INSPEÇÃO E LIMPEZA) RADIAL PARA ESGOTO, EM PVC, DN 300X200 MM. AF_12/2020 | UN | 1629.31 | 1632.25 |  | SINAPI104675
SINAPI | 101802 | CAIXA ENTERRADA RETENTORA DE AREIA RETANGULAR, EM ALVENARIA COM BLOCOS DE CONCRETO, DIMENSÕES INTERNAS: 1,00 X 1,00 X 1,20 M, EXCLUINDO TAMPÃO. AF_12/2020 | UN | 1567.32 | 1639.91 |  | SINAPI104676
SINAPI | 101803 | CAIXA ENTERRADA SEPARADORA DE ÓLEO RETANGULAR, EM ALVENARIA COM BLOCOS DE CONCRETO, DIMENSÕES INTERNAS: 0,6 X 0,6 X 1,00 M, EXCLUINDO TAMPÃO. AF_12/2020 | UN | 996.55 | 1047.21 |  | SINAPI104677
SINAPI | 101804 | CAIXA ENTERRADA SEPARADORA DE ÓLEO RETANGULAR, EM ALVENARIA COM BLOCOS DE CONCRETO, DIMENSÕES INTERNAS: 0,8 X 0,8 X 1,00 M, EXCLUINDO TAMPÃO. AF_12/2020 | UN | 1254.89 | 1314.56 |  | SINAPI104678
SINAPI | 101805 | CAIXA ENTERRADA SEPARADORA DE ÓLEO RETANGULAR, EM ALVENARIA COM BLOCOS DE CONCRETO, DIMENSÕES INTERNAS: 1,00 X 1,00 X 1,00 M, EXCLUINDO TAMPÃO. AF_12/2020 | UN | 1596.82 | 1672.9 |  | SINAPI104679
SINAPI | 102111 | BOMBA CENTRÍFUGA, MONOFÁSICA, 0,5 CV OU 0,49 HP, HM 6 A 20 M, Q 1,2 A 8,3 M3/H - FORNECIMENTO E INSTALAÇÃO. AF_12/2020 | UN | 1099.01 | 1111.93 |  | SINAPI104680
SINAPI | 102112 | BOMBA CENTRÍFUGA, MONOFÁSICA, 0,5 CV OU 0,49 HP, HM 6 A 20 M, Q 1,2 A 8,3 M3/H (NÃO INCLUI O FORNECIMENTO DA BOMBA). AF_12/2020 | UN | 124.79 | 137.71 |  | SINAPI104681
SINAPI | 102113 | BOMBA CENTRÍFUGA, TRIFÁSICA, 1 CV OU 0,99 HP, HM 14 A 40 M, Q 0,6 A 8,4 M3/H - FORNECIMENTO E INSTALAÇÃO. AF_12/2020 | UN | 1770.09 | 1783.36 |  | SINAPI104682
SINAPI | 102114 | BOMBA CENTRÍFUGA, TRIFÁSICA, 1 CV OU 0,99 HP, HM 14 A 40 M, Q 0,6 A 8,4 M3/H (NÃO INCLUI O FORNECIMENTO DA BOMBA). AF_12/2020 | UN | 127.88 | 141.15 |  | SINAPI104683
SINAPI | 102115 | BOMBA CENTRÍFUGA, TRIFÁSICA, 1,5 CV OU 1,48 HP, HM 10 A 70 M, Q 1,8 A 5,3 M3/H - FORNECIMENTO E INSTALAÇÃO. AF_12/2020 | UN | 3099.76 | 3118.67 |  | SINAPI104767
SINAPI | 102116 | BOMBA CENTRÍFUGA, TRIFÁSICA, 1,5 CV OU 1,48 HP, HM 10 A 24 M, Q 6,1 A 21,9 M3/H - FORNECIMENTO E INSTALAÇÃO. AF_12/2020 | UN | 1892.09 | 1905.78 |  | SINAPI104769
SINAPI | 102117 | BOMBA CENTRÍFUGA, TRIFÁSICA, 1,5 CV OU 1,48 HP (NÃO INCLUI O FORNECIMENTO DA BOMBA). AF_12/2020 | UN | 131.64 | 145.33 |  | SINAPI104771
SINAPI | 102118 | BOMBA CENTRÍFUGA, TRIFÁSICA, 3 CV OU 2,96 HP, HM 34 A 40 M, Q 8,6 A 14,8 M3/H - FORNECIMENTO E INSTALAÇÃO. AF_12/2020 | UN | 2591.26 | 2605.32 |  | SINAPI104773
SINAPI | 102119 | BOMBA CENTRÍFUGA, TRIFÁSICA, 3 CV OU 2,96 HP, HM 34 A 40 M, Q 8,6 A 14,8 M3/H (NÃO INCLUI O FORNECIMENTO DA BOMBA). AF_12/2020 | UN | 134.88 | 148.94 |  | SINAPI104775
SINAPI | 102121 | MOTO BOMBA HORIZONTAL ATÉ 10 CV, HM 75 A 80 M, Q 25,4 A 48 (NÃO INCLUI O FORNECIMENTO DA BOMBA). AF_12/2020 | UN | 168.71 | 186.55 |  | SINAPI104777
SINAPI | 102122 | BOMBA CENTRÍFUGA, TRIFÁSICA, 10 CV OU 9,86 HP, HM 85 A 140 M, Q 4,2 A 14,9 M3/H - FORNECIMENTO E INSTALAÇÃO. AF_12/2020 | UN | 8841.63 | 8860.54 |  | SINAPI104779
SINAPI | 102123 | BOMBA CENTRÍFUGA, TRIFÁSICA, 10 CV OU 9,86 HP, HM 85 A 140 M, Q 4,2 A 14,9 M3/H (NÃO INCLUI O FORNECIMENTO DA BOMBA). AF_12/2020 | UN | 178.35 | 197.26 |  | SINAPI104781
SINAPI | 102136 | INSTALAÇÃO DE QUADRO ELÉTRICO PARA BOMBAS TRIFÁSICAS ATÉ 25 CV (NÃO INCLUI O FORNECIMENTO DO QUADRO). AF_12/2020 | UN | 64.17 | 71.06 |  | SINAPI104782
SINAPI | 102137 | CHAVE DE BOIA AUTOMÁTICA SUPERIOR/INFERIOR 15A/250V - FORNECIMENTO E INSTALAÇÃO. AF_12/2020 | UN | 85.15 | 88.25 |  | SINAPI104783
SINAPI | 102138 | MOTO BOMBA HORIZONTAL DE 12,5 A 25 CV, HM 140 M (NÃO INCLUI O FORNECIMENTO DA BOMBA). AF_12/2020 | UN | 194.04 | 214.72 |  | SINAPI104784
SINAPI | 103517 | AQUECEDOR SOLAR COMPACTO, KIT PARA 1 COLETOR SOLAR EM VIDRO TEMPERADO E SERPENTINA EM TUBO DE COBRE COM SUPORTE, RESERVATÓRIO, FIXAÇÕES E TUBOS - FORNECIMENTO E INSTALAÇÃO. AF_12/2021 | UN | 2915.5 | 2926.36 |  | SINAPI104786
SINAPI | 103519 | BLOCO CONCRETADO NO LOCAL, 20X20X15CM, PARA BASE DE FIXAÇÃO DA ESTRUTURA SOLAR PARA LAJE DE CONCRETO - FORNECIMENTO E INSTALAÇÃO. AF_12/2021 | UN | 9.81 | 10.28 |  | SINAPI104787
SINAPI | 103520 | RESERVATÓRIO TÉRMICO/BOILER SOLAR EM AÇO INOX 400 L COM 2 PLACAS COLETORAS EM VIDRO TEMPERADO COM SERPENTINA EM TUBO DE COBRE 2 X 1 M - FORNECIMENTO E INSTALAÇÃO. AF_12/2021 | UN | 4804.4 | 4807.38 |  | SINAPI104788
SINAPI | 103521 | RESERVATÓRIO TÉRMICO/BOILER SOLAR EM AÇO INOX 600 L COM 3 PLACAS COLETORAS EM VIDRO TEMPERADO COM SERPENTINA EM TUBO DE COBRE 2 X 1 M - FORNECIMENTO E INSTALAÇÃO. AF_12/2021 | UN | 6379.32 | 6383.62 |  | SINAPI104031
SINAPI | 103522 | RESERVATÓRIO TÉRMICO/BOILER SOLAR EM AÇO INOX 800 L COM 4 PLACAS COLETORAS EM VIDRO TEMPERADO COM SERPENTINA EM TUBO DE COBRE 2 X 1 M - FORNECIMENTO E INSTALAÇÃO. AF_12/2021 | UN | 6533.34 | 6555.46 |  | SINAPI104032
SINAPI | 103523 | RESERVATÓRIO TÉRMICO/BOILER SOLAR EM AÇO INOX 1000 L COM 5 PLACAS COLETORAS EM VIDRO TEMPERADO COM SERPENTINA EM TUBO DE COBRE 2 X 1 M - FORNECIMENTO E INSTALAÇÃO. AF_12/2021 | UN | 9779.41 | 9802.36 |  | SINAPI104033
SINAPI | 104660 | CONJUNTO DE PONTOS HIDRÁULICOS DE ÁGUA FRIA PARA BANHEIRO (RAMAL/SUB-RAMAL E DISTRIBUIÇÃO) EM PVC, COM TUBOS, CONEXÕES, REGISTROS, CORTES E FIXAÇÕES EM PRÉDIO COM TUBULAÇÕES EMBUTIDAS COM RASGO. AF_05/2023 | UN | 1295.03 | 1375.6 |  | SINAPI104034
SINAPI | 104661 | CONJUNTO DE PONTOS HIDRÁULICOS DE ÁGUA FRIA PARA COZINHA (RAMAL/SUB-RAMAL E DISTRIBUIÇÃO) EM PVC, COM TUBOS, CONEXÕES, REGISTROS, CORTES E FIXAÇÕES EM PRÉDIO COM TUBULAÇÕES EMBUTIDAS COM RASGO. AF_05/2023 | UN | 560.98 | 601.28 |  | SINAPI104035
SINAPI | 104662 | CONJUNTO DE PONTOS HIDRÁULICOS DE ÁGUA FRIA PARA ÁREA DE SERVIÇO (RAMAL/SUB-RAMAL E DISTRIBUIÇÃO) EM PVC, COM TUBOS, CONEXÕES, REGISTROS, CORTES E FIXAÇÕES EM PRÉDIO COM TUBULAÇÕES EMBUTIDAS COM RASGO. AF_05/2023 | UN | 398.22 | 423.54 |  | SINAPI104036
SINAPI | 104663 | CONJUNTO DE PONTOS HIDRÁULICOS DE ÁGUA FRIA PARA BANHEIRO (RAMAL/SUB-RAMAL E DISTRIBUIÇÃO) EM PVC, COM TUBOS, CONEXÕES, REGISTROS, CORTES E FIXAÇÕES EM PRÉDIO (PRUMADA INDIVIDUAL), COM TUBULAÇÕES APARENTES OU EMBUTIDAS SEM RASGO. AF_05/2023 | UN | 535.96 | 567.17 |  | SINAPI104039
SINAPI | 104664 | CONJUNTO DE PONTOS HIDRÁULICOS DE ÁGUA FRIA PARA COZINHA OU SERVIÇO (RAMAL/SUB-RAMAL E DISTRIBUIÇÃO) EM PVC, COM TUBOS, CONEXÕES, REGISTROS, CORTES E FIXAÇÕES EM PRÉDIO (PRUMADA INDIVIDUAL), COM TUBULAÇÕES APARENTES OU EMBUTIDAS SEM RASGO. AF_05/2023 | UN | 163.99 | 173.28 |  | SINAPI104043
SINAPI | 104665 | CONJUNTO DE PONTOS HIDRÁULICOS DE ÁGUA FRIA PARA BANHEIRO (RAMAL/SUB-RAMAL E DISTRIBUIÇÃO) EM PVC, COM TUBOS, CONEXÕES, REGISTROS, CORTES E FIXAÇÕES EM PRÉDIO (PRUMADA COLETIVA), COM TUBULAÇÕES APARENTES OU EMBUTIDAS SEM RASGO. AF_05/2023 | UN | 673.41 | 713.3 |  | SINAPI104044
SINAPI | 104666 | CONJUNTO DE PONTOS HIDRÁULICOS DE ÁGUA FRIA PARA COZINHA OU SERVIÇO (RAMAL/SUB-RAMAL E DISTRIBUIÇÃO) EM PVC, COM TUBOS, CONEXÕES, REGISTROS, CORTES E FIXAÇÕES EM PRÉDIO (PRUMADA COLETIVA) SEM RASGO . AF_05/2023 | UN | 308.87 | 327.37 |  | SINAPI104045
SINAPI | 104667 | COMPOSIÇÃO PARAMÉTRICA DE INSTALAÇÃO DE TUBOS DE PVC SOLDÁVEL PARA ÁGUA FRIA (PRUMADA INDIVIDUAL), POR APARTAMENTO, COM CONEXÕES, CORTES E FIXAÇÕES, PARA PRÉDIO COM ATÉ 4 PAVIMENTOS. AF_05/2023 | UN | 113.52 | 116.77 |  | SINAPI104046
SINAPI | 104668 | COMPOSIÇÃO PARAMÉTRICA DE INSTALAÇÃO DE TUBOS DE PVC SOLDÁVEL PARA ÁGUA FRIA, POR PAVIMENTO (PRUMADA COLETIVA), COM CONEXÕES, CORTES E FIXAÇÕES, PARA PRÉDIO COM ATÉ 4 PAVIMENTOS, COM 4 APARTAMENTOS ALIMENTADOS POR PRUMADA E PAVIMENTO. AF_05/2023 | UNXPAV | 128.5 | 132.69 |  | SINAPI104047
SINAPI | 104669 | COMPOSIÇÃO PARAMÉTRICA DE INSTALAÇÃO DE TUBOS DE PVC SOLDÁVEL PARA ÁGUA FRIA, POR PAVIMENTO (PRUMADA COLETIVA), COM CONEXÕES, CORTES E FIXAÇÕES, PARA PRÉDIO ENTRE 5 E 8 PAVIMENTOS, COM 4 APARTAMENTOS ALIMENTADOS POR PRUMADA E PAVIMENTO. AF_05/2023 | UNXPAV | 150.4 | 155.09 |  | SINAPI104048
SINAPI | 104670 | COMPOSIÇÃO PARAMÉTRICA DE INSTALAÇÃO DE TUBOS DE PVC SOLDÁVEL PARA ÁGUA FRIA, POR PAVIMENTO (PRUMADA COLETIVA), COM CONEXÕES, CORTES E FIXAÇÕES, PARA PRÉDIO ENTRE 9 E 12 PAVIMENTOS, COM 4 APARTAMENTOS ALIMENTADOS POR PRUMADA E PAVIMENTO. AF_05/2023 | UNXPAV | 220.84 | 226.44 |  | SINAPI104049
SINAPI | 104671 | CONJUNTO DE PONTOS HIDRÁULICOS DE ÁGUA QUENTE PARA BANHEIRO (RAMAL/SUB-RAMAL E DISTRIBUIÇÃO) EM CPVC, COM TUBOS, CONEXÕES, REGISTROS, CORTES E FIXAÇÕES EM PRÉDIO COM TUBULAÇÕES EMBUTIDAS EM RASGO. AF_05/2023 | UN | 1222.49 | 1275.19 |  | SINAPI104050
SINAPI | 104672 | CONJUNTO DE PONTOS HIDRÁULICOS DE ÁGUA QUENTE PARA COZINHA (RAMAL/SUB-RAMAL E DISTRIBUIÇÃO) EM CPVC, COM TUBOS, CONEXÕES, REGISTROS, CORTES E FIXAÇÕES EM PRÉDIO COM TUBULAÇÕES EMBUTIDAS EM RASGO. AF_05/2023 | UN | 426.05 | 449.1 |  | SINAPI104051
SINAPI | 104673 | CONJUNTO DE PONTOS HIDRÁULICOS DE ÁGUA QUENTE PARA BANHEIRO(RAMAL/SUB-RAMAL E DISTRIBUIÇÃO) EM CPVC, COM TUBOS, CONEXÕES, REGISTROS, CORTES E FIXAÇÕES EM PRÉDIO COM TUBULAÇÕES APARENTES OU EMBUTIDAS SEM RASGO. AF_05/2023 | UN | 762.75 | 793.58 |  | SINAPI104052
SINAPI | 104674 | COMPOSIÇÃO PARAMÉTRICA DE INSTALAÇÃO DE TUBOS DE PVC, SÉRIE R, PARA COLETA DE ÁGUA PLUVIAL EM VARANDA, INSTALADO EM RAMAL DE ENCAMINHAMENTO E CONDUTOR VERTICAL, COM CONEXÕES, RALOS, CORTES E FIXAÇÕES, PARA PRÉDIO. AF_05/2023 | UN | 221.14 | 226.52 |  | SINAPI104053
SINAPI | 104675 | COMPOSIÇÃO PARAMÉTRICA DE INSTALAÇÃO DE TUBOS DE PVC, SÉRIE R, PARA COLETA DE ÁGUA PLUVIAL EM COBERTURA, INSTALADOS EM CONDUTORES VERTICAIS, POR PAVIMENTO, COM CONEXÕES, CORTES E FIXAÇÕES, PARA PRÉDIO DE MÚLTIPLOS PAVIMENTOS. AF_05/2023 | M2XPAV | 1.76 | 1.81 |  | SINAPI104054
SINAPI | 104676 | CONJUNTO DE PONTOS DE COLETA DE ESGOTO PARA BANHEIRO (RAMAL DE ESGOTO SANITÁRIO), EM PVC SÉRIE NORMAL, COM TUBOS, CONEXÕES, RALOS, CAIXAS SIFONADAS, CORTES E FIXAÇÕES EM PRÉDIO COM PRUMADA DE DESCIDA DE ESGOTO DENTRO DO BANHEIRO. AF_05/2023 | UN | 367.86 | 389.76 |  | SINAPI104055
SINAPI | 104677 | CONJUNTO DE PONTOS DE COLETA DE ESGOTO PARA BANHEIRO (RAMAL DE ESGOTO SANITÁRIO), EM PVC SÉRIE NORMAL, COM TUBOS, CONEXÕES, RALOS, CAIXAS SIFONADAS, CORTES E FIXAÇÕES EM PRÉDIO COM PRUMADA DE DESCIDA DE ESGOTO FORA DO BANHEIRO. AF_05/2023 | UN | 611.46 | 646.74 |  | SINAPI104056
SINAPI | 104678 | CONJUNTO DE PONTOS DE COLETA DE ESGOTO PARA COZINHA (RAMAL DE ESGOTO SANITÁRIO), EM PVC SÉRIE NORMAL, COM TUBOS, CONEXÕES, CORTES E FIXAÇÕES EM PRÉDIO. AF_05/2023 | UN | 144.05 | 153.86 |  | SINAPI104058
SINAPI | 104679 | CONJUNTO DE PONTOS DE COLETA DE ESGOTO PARA ÁREA DE SERVIÇO (RAMAL DE ESGOTO SANITÁRIO), EM PVC SÉRIE NORMAL, COM TUBOS, CONEXÕES, RALOS, CAIXAS SIFONADAS, CORTES E FIXAÇÕES EM PRÉDIO. AF_05/2023 | UN | 150.84 | 160.04 |  | SINAPI104059
SINAPI | 104680 | COMPOSIÇÃO PARAMÉTRICA DE INSTALAÇÃO DE TUBOS DE PVC SÉRIE NORMAL (PRUMADA DE ESGOTO SANITÁRIO), DN 100MM, POR AMBIENTE HIDRÁULICO, COM CONEXÕES, CORTES E FIXAÇÕES PARA PRÉDIO. AF_05/2023 | UN | 146.36 | 152.8 |  | SINAPI104060
SINAPI | 104681 | COMPOSIÇÃO PARAMÉTRICA DE INSTALAÇÃO DE TUBOS DE PVC SÉRIE NORMAL (PRUMADA DE ESGOTO SANITÁRIO), DN 75MM, POR AMBIENTE HIDRÁULICO, COM CONEXÕES, CORTES E FIXAÇÕES PARA PRÉDIO. AF_05/2023 | UN | 106.23 | 110.02 |  | SINAPI104061
SINAPI | 104682 | COMPOSIÇÃO PARAMÉTRICA DE INSTALAÇÃO DE TUBOS DE PVC SÉRIE NORMAL (PRUMADA DE VENTILAÇÃO), DN 100MM, POR APARTAMENTO (2 BANHEIROS) E DESCIDA DE ESGOTO NO BANHEIRO, COM CONEXÕES, CORTES E FIXAÇÕES PARA PRÉDIO COM MAIS DO QUE 4 PAVIMENTOS. AF_05/2023 | UN | 561.36 | 582.2 |  | SINAPI104112
SINAPI | 104683 | COMPOSIÇÃO PARAMÉTRICA DE INSTALAÇÃO DE TUBOS DE PVC SÉRIE NORMAL (PRUMADA DE VENTILAÇÃO), DN 75MM, POR APARTAMENTO (1 BANHEIRO) E DESCIDA DE ESGOTO FORA DO BANHEIRO, COM CONEXÕES, CORTES E FIXAÇÕES PARA PRÉDIO COM ATÉ 4 PAVIMENTOS. AF_05/2023 | UN | 88.82 | 91.57 |  | SINAPI104114
SINAPI | 104767 | FURO MECANIZADO EM ALVENARIA, PARA INSTALAÇÕES HIDRÁULICAS, DIÂMETROS MENORES OU IGUAIS A 40 MM. AF_09/2023 | UN | 0.53 | 0.59 |  | SINAPI104116
SINAPI | 104769 | FURO MECANIZADO EM ALVENARIA, PARA INSTALAÇÕES HIDRÁULICAS, DIÂMETROS MAIORES QUE 40 MM E MENORES OU IGUAIS A 75 MM. AF_09/2023 | UN | 1.42 | 1.59 |  | SINAPI104118
SINAPI | 104771 | FURO MECANIZADO EM ALVENARIA, PARA INSTALAÇÕES HIDRÁULICAS, DIÂMETROS MAIORES QUE 75 MM E MENORES OU IGUAIS A 100 MM. AF_09/2023 | UN | 2.09 | 2.33 |  | SINAPI104120
SINAPI | 104773 | FURO MECANIZADO EM CONCRETO, COM PERFURATRIZ, PARA INSTALAÇÕES HIDRÁULICAS, DIÂMETROS MENORES OU IGUAIS A 40 MM. AF_09/2023 | UN | 1.87 | 2.06 |  | SINAPI104122
SINAPI | 104775 | FURO MECANIZADO EM CONCRETO, COM PERFURATRIZ, PARA INSTALAÇÕES HIDRÁULICAS, DIÂMETROS MAIORES QUE 40 MM E MENORES OU IGUAIS A 75 MM. AF_09/2023 | UN | 5 | 5.51 |  | SINAPI104062
SINAPI | 104777 | FURO MECANIZADO EM CONCRETO, COM PERFURATRIZ, PARA INSTALAÇÕES HIDRÁULICAS, DIÂMETROS MAIORES QUE 75 MM E MENORES OU IGUAIS A 150 MM. AF_09/2023 | UN | 7.31 | 8.05 |  | SINAPI104063
SINAPI | 104779 | RASGO LINEAR MECANIZADO EM ALVENARIA, PARA RAMAIS/ DISTRIBUIÇÃO DE INSTALAÇÕES HIDRÁULICAS, DIÂMETROS MENORES OU IGUAIS A 40 MM. AF_09/2023 | M | 6.02 | 6.74 |  | SINAPI104064
SINAPI | 104781 | RASGO LINEAR MECANIZADO EM ALVENARIA, PARA RAMAIS/ DISTRIBUIÇÃO DE INSTALAÇÕES HIDRÁULICAS, DIÂMETROS MAIORES QUE 40 MM E MENORES OU IGUAIS A 75 MM. AF_09/2023 | M | 6.95 | 7.79 |  | SINAPI104065
SINAPI | 104782 | PASSANTE TIPO PEÇA EM FÔRMA DE MADEIRA, FIXADO EM LAJE, PARA PASSAGEM DE NO MÁXIMO 5 TUBOS DE 50 MM DE DIÂMETRO. AF_09/2023 | UN | 60.19 | 60.89 |  | SINAPI104072
SINAPI | 104783 | PASSANTE TIPO TUBO COM DIÂMETRO DE 50 MM, FIXADO EM LAJE, PARA PASSAGEM DE TUBULAÇÕES COM NO MÁXIMO 40 MM DE DIÂMETRO. AF_09/2023 | UN | 4.75 | 5.02 |  | SINAPI104076
SINAPI | 104784 | PASSANTE TIPO TUBO COM DIÂMETRO DE 150 MM, FIXADO EM LAJE, PARA PASSAGEM DE TUBULAÇÕES COM NO MÁXIMO 100 MM DE DIÂMETRO. AF_09/2023 | UN | 13.05 | 13.76 |  | SINAPI104082
SINAPI | 104786 | RASGO LINEAR MECANIZADO EM CONCRETO, PARA RAMAIS/ DISTRIBUIÇÃO DE INSTALAÇÕES HIDRÁULICAS, DIÂMETROS MENORES OU IGUAIS A 40 MM. AF_09/2023 | M | 5.63 | 6.23 |  | SINAPI104083
SINAPI | 104787 | RASGO LINEAR MECANIZADO EM CONCRETO, PARA RAMAIS/ DISTRIBUIÇÃO DE INSTALAÇÕES HIDRÁULICAS, DIÂMETROS MAIORES QUE 40 MM E MENORES OU IGUAIS A 75 MM. AF_09/2023 | M | 7.47 | 8.28 |  | SINAPI104084
SINAPI | 104788 | RASGO LINEAR MECANIZADO EM CONCRETO, PARA RAMAIS/ DISTRIBUIÇÃO DE INSTALAÇÕES HIDRÁULICAS, DIÂMETROS MAIORES QUE 75 MM E MENORES OU IGUAIS A 100 MM. AF_09/2023 | M | 9.92 | 11 |  | SINAPI104085
SINAPI | 104031 | COLAR DE TOMADA, PVC, COM TRAVAS, DE 60 MM X 1/2" OU 60 MM X 3/4", PARA LIGAÇÃO PREDIAL DE ÁGUA. AF_06/2022 | UN | 16.15 | 16.99 |  | SINAPI104086
SINAPI | 104032 | COLAR DE TOMADA, PVC, COM TRAVAS, DE 75 MM X 1/2" OU 75 MM X 3/4", PARA LIGAÇÃO PREDIAL DE ÁGUA. AF_06/2022 | UN | 20.37 | 21.23 |  | SINAPI104124
SINAPI | 104033 | COLAR DE TOMADA, PVC, COM TRAVAS, DE 85 MM X 1/2" OU 85 MM X 3/4", PARA LIGAÇÃO PREDIAL DE ÁGUA. AF_06/2022 | UN | 18.55 | 19.42 |  | SINAPI104130
SINAPI | 104034 | COLAR DE TOMADA, PVC, COM TRAVAS, DE 110 MM X 1/2" OU 110 MM X 3/4", PARA LIGAÇÃO PREDIAL DE ÁGUA. AF_06/2022 | UN | 24.24 | 25.13 |  | SINAPI104136
SINAPI | 104035 | COLAR DE TOMADA, POLIPROPILENO, COM PARAFUSOS, 63 MM X 1/2", PARA LIGAÇÃO PREDIAL DE ÁGUA. AF_06/2022 | UN | 33.78 | 35.65 |  | SINAPI104142
SINAPI | 104036 | COLAR DE TOMADA, POLIPROPILENO, COM PARAFUSOS, 63 MM X 3/4", PARA LIGAÇÃO PREDIAL DE ÁGUA. AF_06/2022 | UN | 34.84 | 36.77 |  | SINAPI104148
SINAPI | 104039 | TÊ DE SERVIÇO INTEGRADO, POLIPROPILENO, PARA TUBOS EM PEAD, 63 MM X 20 MM, PARA LIGAÇÃO PREDIAL DE ÁGUA. AF_06/2022 | UN | 68.48 | 70.32 |  | SINAPI104154
SINAPI | 104043 | ADAPTADOR, POLIPROPILENO, PARA TUBOS EM PEAD, 20 MM X 1/2", PARA LIGAÇÃO PREDIAL DE ÁGUA. AF_06/2022 | UN | 7.59 | 7.96 |  | SINAPI96520
SINAPI | 104044 | ADAPTADOR, POLIPROPILENO, PARA TUBOS EM PEAD, 20 MM X 3/4", PARA LIGAÇÃO PREDIAL DE ÁGUA. AF_06/2022 | UN | 7.98 | 8.41 |  | SINAPI96521
SINAPI | 104045 | ADAPTADOR, POLIPROPILENO, PARA TUBOS EM PEAD, 32 MM X 1", PARA LIGAÇÃO PREDIAL DE ÁGUA. AF_06/2022 | UN | 12.86 | 13.37 |  | SINAPI96522
SINAPI | 104046 | COTOVELO/JOELHO COM ADAPTADOR, POLIPROPILENO, PARA TUBOS EM PEAD, 20 MM X 1/2", PARA LIGAÇÃO PREDIAL DE ÁGUA. AF_06/2022 | UN | 7.22 | 7.59 |  | SINAPI96523
SINAPI | 104047 | COTOVELO/JOELHO COM ADAPTADOR, POLIPROPILENO, PARA TUBOS EM PEAD, 20 MM X 3/4", PARA LIGAÇÃO PREDIAL DE ÁGUA. AF_06/2022 | UN | 8.35 | 8.78 |  | SINAPI96524
SINAPI | 104048 | COTOVELO/JOELHO COM ADAPTADOR, POLIPROPILENO, PARA TUBOS EM PEAD, 32 MM X 1", PARA LIGAÇÃO PREDIAL DE ÁGUA. AF_06/2022 | UN | 12.53 | 13.04 |  | SINAPI96525
SINAPI | 104049 | ADAPTADOR, PVC, CURTO COM BOLSA E ROSCA, 20 MM X 1/2", PARA LIGAÇÃO PREDIAL DE ÁGUA. AF_06/2022 | UN | 4.88 | 5.3 |  | SINAPI96526
SINAPI | 104050 | ADAPTADOR, PVC, CURTO COM BOLSA E ROSCA, 32 MM X 1", PARA LIGAÇÃO PREDIAL DE ÁGUA. AF_06/2022 | UN | 7.45 | 8.02 |  | SINAPI96527
SINAPI | 104051 | COTOVELO/JOELHO 90°, POLIPROPILENO, PARA TUBOS EM PEAD, 20 X 20 MM, PARA LIGAÇÃO PREDIAL DE ÁGUA. AF_06/2022 | UN | 6.74 | 7.08 |  | SINAPI96528
SINAPI | 104052 | COTOVELO/JOELHO 90°, POLIPROPILENO, PARA TUBOS EM PEAD, 32 X 32 MM, PARA LIGAÇÃO PREDIAL DE ÁGUA. AF_06/2022 | UN | 9.47 | 9.94 |  | SINAPI101114
SINAPI | 104053 | UNIÃO, POLIPROPILENO, PARA TUBOS EM PEAD, 20 MM, PARA LIGAÇÃO PREDIAL DE ÁGUA. AF_06/2022 | UN | 7.95 | 8.29 |  | SINAPI101115
SINAPI | 104054 | UNIÃO, POLIPROPILENO, PARA TUBOS EM PEAD, 32 MM, PARA LIGAÇÃO PREDIAL DE ÁGUA. AF_06/2022 | UN | 16.16 | 16.63 |  | SINAPI101116
SINAPI | 104055 | REGISTRO ESFERA, PVC, DE PASSEIO, PARA POLIETILENO, 20 MM, PARA LIGAÇÃO PREDIAL DE ÁGUA. AF_06/2022 | UN | 11.28 | 11.62 |  | SINAPI101117
SINAPI | 104056 | REGISTRO ESFERA, PVC, COM ROSCA, 1/2", PARA LIGAÇÃO PREDIAL DE ÁGUA. AF_06/2022 | UN | 16.75 | 17.13 |  | SINAPI101118
SINAPI | 104058 | LUVA, PVC, ROSCÁVEL, 1/2", PARA LIGAÇÃO PREDIAL DE ÁGUA. AF_06/2022 | UN | 5.8 | 6.27 |  | SINAPI101119
SINAPI | 104059 | LUVA, PVC, ROSCÁVEL, 1", PARA LIGAÇÃO PREDIAL DE ÁGUA. AF_06/2022 | UN | 9.66 | 10.19 |  | SINAPI101120
SINAPI | 104060 | TUBO, PEAD, PE-80, DE = 20 MM X 2,3 MM, PARA LIGAÇÃO PREDIAL DE ÁGUA. AF_06/2022 | M | 8.16 | 8.48 |  | SINAPI101121
SINAPI | 104061 | TUBO, PEAD, PE-80, DE = 32 MM X 3,0 MM, PARA LIGAÇÃO PREDIAL DE ÁGUA. AF_06/2022 | M | 14.81 | 15.29 |  | SINAPI101122
SINAPI | 104112 | COMPOSIÇÃO PARAMÉTRICA DE LIGAÇÃO PREDIAL DE ÁGUA, REDE DN 50 MM, RAMAL PREDIAL DE 20 MM, L = 2,0 M, LARGURA DA VALA = 0,65 M; COM COLAR DE TOMADA DE PVC; ESCAVAÇÃO MECANIZADA, PREPARO DE FUNDO DE VALA E REATERRO COMPACTADO. AF_06/2022 | UN | 130.76 | 138.04 |  | SINAPI101123
SINAPI | 104114 | COMPOSIÇÃO PARAMÉTRICA DE LIGAÇÃO PREDIAL DE ÁGUA, REDE DN 50 MM, RAMAL PREDIAL DE 20 MM, L = 4,0 M, LARGURA DA VALA = 0,65 M; COM COLAR DE TOMADA DE PVC; ESCAVAÇÃO MECANIZADA, PREPARO DE FUNDO DE VALA E REATERRO COMPACTADO. AF_06/2022 | UN | 197.92 | 209.1 |  | SINAPI101124
SINAPI | 104116 | COMPOSIÇÃO PARAMÉTRICA DE LIGAÇÃO PREDIAL DE ÁGUA, REDE DN 50 MM, RAMAL PREDIAL DE 20 MM, L = 6,0 M, LARGURA DA VALA = 0,65 M; COM COLAR DE TOMADA DE PVC; ESCAVAÇÃO MECANIZADA, PREPARO DE FUNDO DE VALA E REATERRO COMPACTADO. AF_06/2022 | UN | 265.07 | 280.17 |  | SINAPI101125
SINAPI | 104118 | COMPOSIÇÃO PARAMÉTRICA DE LIGAÇÃO PREDIAL DE ÁGUA, REDE DN 50 MM, RAMAL PREDIAL DE 20 MM, L = 2,0 M, LARGURA DA VALA = 0,65 M; COM COLAR DE TOMADA DE PVC; ESCAVAÇÃO MANUAL, PREPARO DE FUNDO DE VALA E REATERRO COMPACTADO. AF_06/2022 | UN | 212.48 | 229.41 |  | SINAPI101126
SINAPI | 104120 | COMPOSIÇÃO PARAMÉTRICA DE LIGAÇÃO PREDIAL DE ÁGUA, REDE DN 50 MM, RAMAL PREDIAL DE 20 MM, L = 4,0 M, LARGURA DA VALA = 0,65 M; COM COLAR DE TOMADA DE PVC; ESCAVAÇÃO MANUAL, PREPARO DE FUNDO DE VALA E REATERRO COMPACTADO. AF_06/2022 | UN | 336.29 | 363.86 |  | SINAPI101127
SINAPI | 104122 | COMPOSIÇÃO PARAMÉTRICA DE LIGAÇÃO PREDIAL DE ÁGUA, REDE DN 50 MM, RAMAL PREDIAL DE 20 MM, L = 6,0 M, LARGURA DA VALA = 0,65 M; COM COLAR DE TOMADA DE PVC; ESCAVAÇÃO MANUAL, PREPARO DE FUNDO DE VALA E REATERRO COMPACTADO. AF_06/2022 | UN | 460.1 | 498.31 |  | SINAPI101128
SINAPI | 104062 | CURVA LONGA, 90 GRAUS, PVC OCRE, JUNTA ELÁSTICA, DN 100 MM, PARA COLETOR PREDIAL DE ESGOTO. AF_06/2022 | UN | 72.23 | 72.93 |  | SINAPI101129
SINAPI | 104063 | CURVA LONGA, 45 GRAUS, PVC OCRE, JUNTA ELÁSTICA, DN 100 MM, PARA COLETOR PREDIAL DE ESGOTO. AF_06/2022 | UN | 68.54 | 69.24 |  | SINAPI101130
SINAPI | 104064 | CURVA LONGA, 90 GRAUS, PVC OCRE, JUNTA ELÁSTICA, DN 150 MM, PARA COLETOR PREDIAL DE ESGOTO. AF_06/2022 | UN | 178.17 | 178.89 |  | SINAPI101131
SINAPI | 104065 | CURVA LONGA, 45 GRAUS, PVC OCRE, JUNTA ELÁSTICA, DN 150 MM, PARA COLETOR PREDIAL DE ESGOTO. AF_06/2022 | UN | 150.44 | 151.16 |  | SINAPI101132
SINAPI | 104072 | TÊ, PVC OCRE, JUNTA ELÁSTICA, DN 200 MM, PARA COLETOR PREDIAL DE ESGOTO. AF_06/2022 | UN | 274.92 | 276.05 |  | SINAPI101133
SINAPI | 104076 | SELIM, PVC OCRE, COM TRAVA, DN 125 X 100 MM OU 150 X 100 MM, PARA COLETOR PREDIAL DE ESGOTO. AF_06/2022 | UN | 44.49 | 45.58 |  | SINAPI101134
SINAPI | 104082 | PLUG, PVC OCRE, JUNTA ELÁSTICA, DN 100 MM, PARA COLETOR PREDIAL DE ESGOTO. AF_06/2022 | UN | 29.42 | 29.76 |  | SINAPI101135
SINAPI | 104083 | PLUG, PVC OCRE, JUNTA ELÁSTICA, DN 150 MM, PARA COLETOR PREDIAL DE ESGOTO. AF_06/2022 | UN | 72.24 | 72.6 |  | SINAPI101136
SINAPI | 104084 | CAP, PVC OCRE, JUNTA ELÁSTICA, DN 150 MM, PARA COLETOR PREDIAL DE ESGOTO. AF_06/2022 | UN | 82.7 | 83.06 |  | SINAPI101137
SINAPI | 104085 | TUBO, PVC OCRE, JUNTA ELÁSTICA, DN 100 MM, PARA COLETOR PREDIAL DE ESGOTO. AF_06/2022 | M | 53.39 | 54.34 |  | SINAPI101138
SINAPI | 104086 | TUBO, PVC OCRE, JUNTA ELÁSTICA, DN 150 MM, PARA COLETOR PREDIAL DE ESGOTO. AF_06/2022 | M | 97.08 | 98.14 |  | SINAPI101139
SINAPI | 104124 | COMPOSIÇÃO PARAMÉTRICA DE LIGAÇÃO PREDIAL DE ESGOTO, REDE DN 150 MM, COLETOR PREDIAL DN 100 MM, L = 2,0 M, LARGURA DA VALA = 0,65 M; COM SELIM E CURVA 90 GRAUS; ESCAVAÇÃO MECANIZADA, PREPARO DE FUNDO DE VALA E REATERRO COMPACTADO. AF_06/2022 | UN | 329.18 | 339.62 |  | SINAPI101140
SINAPI | 104130 | COMPOSIÇÃO PARAMÉTRICA DE LIGAÇÃO PREDIAL DE ESGOTO, REDE DN 150 MM, COLETOR PREDIAL DN 100 MM, L = 4,0 M, LARGURA DA VALA = 0,65 M; COM SELIM E CURVA 90 GRAUS; ESCAVAÇÃO MECANIZADA, PREPARO DE FUNDO DE VALA E REATERRO COMPACTADO. AF_06/2022 | UN | 502.59 | 519.37 |  | SINAPI101141
SINAPI | 104136 | COMPOSIÇÃO PARAMÉTRICA DE LIGAÇÃO PREDIAL DE ESGOTO, REDE DN 150 MM, COLETOR PREDIAL DN 100 MM, L = 6,0 M, LARGURA DA VALA = 0,65 M; COM SELIM E CURVA 90 GRAUS; ESCAVAÇÃO MECANIZADA, PREPARO DE FUNDO DE VALA E REATERRO COMPACTADO. AF_06/2022 | UN | 677.03 | 700.24 |  | SINAPI101142
SINAPI | 104142 | COMPOSIÇÃO PARAMÉTRICA DE LIGAÇÃO PREDIAL DE ESGOTO, REDE DN 150 MM, COLETOR PREDIAL DN 100 MM, L = 2,0 M, LARGURA DA VALA = 0,65 M; COM SELIM E CURVA 90 GRAUS; ESCAVAÇÃO MANUAL, PREPARO DE FUNDO DE VALA E REATERRO COMPACTADO. AF_06/2022 | UN | 448.93 | 473.42 |  | SINAPI101143
SINAPI | 104148 | COMPOSIÇÃO PARAMÉTRICA DE LIGAÇÃO PREDIAL DE ESGOTO, REDE DN 150 MM, COLETOR PREDIAL DN 100 MM, L = 4,0 M, LARGURA DA VALA = 0,65 M; COM SELIM E CURVA 90 GRAUS; ESCAVAÇÃO MANUAL, PREPARO DE FUNDO DE VALA E REATERRO COMPACTADO. AF_06/2022 | UN | 701.88 | 742.09 |  | SINAPI101144
SINAPI | 104154 | COMPOSIÇÃO PARAMÉTRICA DE LIGAÇÃO PREDIAL DE ESGOTO, REDE DN 150 MM, COLETOR PREDIAL DN 100 MM, L = 6,0 M, LARGURA DA VALA = 0,65 M; COM SELIM E CURVA 90 GRAUS; ESCAVAÇÃO MANUAL, PREPARO DE FUNDO DE VALA E REATERRO COMPACTADO. AF_06/2022 | UN | 957.3 | 1013.49 |  | SINAPI101145
SINAPI | 96520 | ESCAVAÇÃO MECANIZADA PARA BLOCO DE COROAMENTO OU SAPATA COM RETROESCAVADEIRA (SEM ESCAVAÇÃO PARA COLOCAÇÃO DE FÔRMAS). AF_06/2017 | M3 | 98.89 | 105.71 |  | SINAPI101146
SINAPI | 96521 | ESCAVAÇÃO MECANIZADA PARA BLOCO DE COROAMENTO OU SAPATA COM RETROESCAVADEIRA (INCLUINDO ESCAVAÇÃO PARA COLOCAÇÃO DE FÔRMAS). AF_06/2017 | M3 | 45.75 | 47.86 |  | SINAPI101147
SINAPI | 96522 | ESCAVAÇÃO MANUAL PARA BLOCO DE COROAMENTO OU SAPATA (SEM ESCAVAÇÃO PARA COLOCAÇÃO DE FÔRMAS). AF_06/2017 | M3 | 132.65 | 146.67 |  | SINAPI101148
SINAPI | 96523 | ESCAVAÇÃO MANUAL PARA BLOCO DE COROAMENTO OU SAPATA (INCLUINDO ESCAVAÇÃO PARA COLOCAÇÃO DE FÔRMAS). AF_06/2017 | M3 | 84.28 | 93.09 |  | SINAPI101149
SINAPI | 96524 | ESCAVAÇÃO MECANIZADA PARA VIGA BALDRAME COM MINI-ESCAVADEIRA (SEM ESCAVAÇÃO PARA COLOCAÇÃO DE FÔRMAS). AF_06/2017 | M3 | 177.4 | 192.73 |  | SINAPI101150
SINAPI | 96525 | ESCAVAÇÃO MECANIZADA PARA VIGA BALDRAME COM MINI-ESCAVADEIRA (INCLUINDO ESCAVAÇÃO PARA COLOCAÇÃO DE FÔRMAS). AF_06/2017 | M3 | 47.89 | 50.05 |  | SINAPI101151
SINAPI | 96526 | ESCAVAÇÃO MANUAL DE VALA PARA VIGA BALDRAME (SEM ESCAVAÇÃO PARA COLOCAÇÃO DE FÔRMAS). AF_06/2017 | M3 | 268.26 | 296.71 |  | SINAPI101152
SINAPI | 96527 | ESCAVAÇÃO MANUAL DE VALA PARA VIGA BALDRAME (INCLUINDO ESCAVAÇÃO PARA COLOCAÇÃO DE FÔRMAS). AF_06/2017 | M3 | 110.52 | 122.04 |  | SINAPI101153
SINAPI | 96528 | FABRICAÇÃO, MONTAGEM E DESMONTAGEM DE FÔRMA PARA BLOCO DE COROAMENTO, EM MADEIRA SERRADA, E=25 MM, 1 UTILIZAÇÃO. AF_06/2017 | M2 | 250.38 | 257.25 |  | SINAPI101206
SINAPI | 101114 | ESCAVAÇÃO HORIZONTAL EM SOLO DE 1A CATEGORIA COM TRATOR DE ESTEIRAS (100HP/LÂMINA: 2,19M3). AF_07/2020 | M3 | 4.12 | 4.28 |  | SINAPI101207
SINAPI | 101115 | ESCAVAÇÃO HORIZONTAL EM SOLO DE 1A CATEGORIA COM TRATOR DE ESTEIRAS (150HP/LÂMINA: 3,18M3). AF_07/2020 | M3 | 3.46 | 3.58 |  | SINAPI101208
SINAPI | 101116 | ESCAVAÇÃO HORIZONTAL EM SOLO DE 1A CATEGORIA COM TRATOR DE ESTEIRAS (170HP/LÂMINA: 5,20M3). AF_07/2020 | M3 | 2.15 | 2.23 |  | SINAPI101209
SINAPI | 101117 | ESCAVAÇÃO HORIZONTAL EM SOLO DE 1A CATEGORIA COM TRATOR DE ESTEIRAS (347HP/LÂMINA: 8,70M3). AF_07/2020 | M3 | 3.05 | 3.09 |  | SINAPI101210
SINAPI | 101118 | ESCAVAÇÃO HORIZONTAL EM SOLO DE 1A CATEGORIA COM TRATOR DE ESTEIRAS (125HP/LÂMINA: 2,70M3). AF_07/2020 | M3 | 3.54 | 3.68 |  | SINAPI101211
SINAPI | 101119 | ESCAVAÇÃO HORIZONTAL, INCLUINDO ESCARIFICAÇÃO EM SOLO DE 2A CATEGORIA COM TRATOR DE ESTEIRAS (100HP/LÂMINA: 2,19M3). AF_07/2020 | M3 | 7.86 | 8.17 |  | SINAPI101212
SINAPI | 101120 | ESCAVAÇÃO HORIZONTAL, INCLUINDO ESCARIFICAÇÃO EM SOLO DE 2A CATEGORIA COM TRATOR DE ESTEIRAS (150HP/LÂMINA: 3,18M3). AF_07/2020 | M3 | 6.62 | 6.85 |  | SINAPI101213
SINAPI | 101121 | ESCAVAÇÃO HORIZONTAL, INCLUINDO ESCARIFICAÇÃO EM SOLO DE 2A CATEGORIA COM TRATOR DE ESTEIRAS (170HP/LÂMINA: 5,20M3). AF_07/2020 | M3 | 4.15 | 4.28 |  | SINAPI101214
SINAPI | 101122 | ESCAVAÇÃO HORIZONTAL, INCLUINDO ESCARIFICAÇÃO EM SOLO DE 2A CATEGORIA COM TRATOR DE ESTEIRAS (347HP/LÂMINA: 8,70M3). AF_07/2020 | M3 | 5.82 | 5.9 |  | SINAPI101215
SINAPI | 101123 | ESCAVAÇÃO HORIZONTAL, INCLUINDO ESCARIFICAÇÃO EM SOLO DE 2A CATEGORIA COM TRATOR DE ESTEIRAS (125HP/LÂMINA: 2,70M3). AF_07/2020 | M3 | 6.77 | 7.03 |  | SINAPI101216
SINAPI | 101124 | ESCAVAÇÃO HORIZONTAL, INCLUINDO CARGA E DESCARGA EM SOLO DE 1A CATEGORIA COM TRATOR DE ESTEIRAS (100HP/LÂMINA: 2,19M3). AF_07/2020 | M3 | 15.1 | 15.49 |  | SINAPI101217
SINAPI | 101125 | ESCAVAÇÃO HORIZONTAL, INCLUINDO CARGA E DESCARGA EM SOLO DE 1A CATEGORIA COM TRATOR DE ESTEIRAS (150HP/LÂMINA: 3,18M3). AF_07/2020 | M3 | 14.44 | 14.79 |  | SINAPI101218
SINAPI | 101126 | ESCAVAÇÃO HORIZONTAL, INCLUINDO CARGA E DESCARGA EM SOLO DE 1A CATEGORIA COM TRATOR DE ESTEIRAS (170HP/LÂMINA: 5,20M3). AF_07/2020 | M3 | 13.13 | 13.43 |  | SINAPI101219
SINAPI | 101127 | ESCAVAÇÃO HORIZONTAL, INCLUINDO CARGA E DESCARGA EM SOLO DE 1A CATEGORIA COM TRATOR DE ESTEIRAS (347HP/LÂMINA: 8,70M3). AF_07/2020 | M3 | 14.03 | 14.3 |  | SINAPI101220
SINAPI | 101128 | ESCAVAÇÃO HORIZONTAL, INCLUINDO CARGA E DESCARGA EM SOLO DE 1A CATEGORIA COM TRATOR DE ESTEIRAS (125HP/LÂMINA: 2,70M3). AF_07/2020 | M3 | 14.52 | 14.89 |  | SINAPI101221
SINAPI | 101129 | ESCAVAÇÃO HORIZONTAL, INCLUINDO ESCARIFICAÇÃO, CARGA E DESCARGA EM SOLO DE 2A CATEGORIA COM TRATOR DE ESTEIRAS (100HP/LÂMINA: 2,19M3). AF_07/2020 | M3 | 19.28 | 19.83 |  | SINAPI101222
SINAPI | 101130 | ESCAVAÇÃO HORIZONTAL, INCLUINDO ESCARIFICAÇÃO, CARGA E DESCARGA EM SOLO DE 2A CATEGORIA COM TRATOR DE ESTEIRAS (150HP/LÂMINA: 3,18M3). AF_07/2020 | M3 | 18.04 | 18.51 |  | SINAPI101223
SINAPI | 101131 | ESCAVAÇÃO HORIZONTAL, INCLUINDO ESCARIFICAÇÃO, CARGA E DESCARGA EM SOLO DE 2A CATEGORIA COM TRATOR DE ESTEIRAS (170HP/LÂMINA: 5,20M3). AF_07/2020 | M3 | 15.57 | 15.94 |  | SINAPI101224
SINAPI | 101132 | ESCAVAÇÃO HORIZONTAL, INCLUINDO ESCARIFICAÇÃO, CARGA E DESCARGA EM SOLO DE 2A CATEGORIA COM TRATOR DE ESTEIRAS (347HP/LÂMINA: 8,70M3). AF_07/2020 | M3 | 17.24 | 17.56 |  | SINAPI101225
SINAPI | 101133 | ESCAVAÇÃO HORIZONTAL, INCLUINDO ESCARIFICAÇÃO, CARGA E DESCARGA EM SOLO DE 2A CATEGORIA COM TRATOR DE ESTEIRAS (125HP/LÂMINA: 2,70M3). AF_07/2020 | M3 | 18.19 | 18.69 |  | SINAPI101226
SINAPI | 101134 | ESCAVAÇÃO HORIZONTAL, INCLUINDO CARGA, DESCARGA E TRANSPORTE EM SOLO DE 1A CATEGORIA COM TRATOR DE ESTEIRAS (100HP/LÂMINA: 2,19M3) E CAMINHÃO BASCULANTE DE 10M3, DMT ATÉ 200M. AF_07/2020 | M3 | 15.75 | 16.15 |  | SINAPI101227
SINAPI | 101135 | ESCAVAÇÃO HORIZONTAL, INCLUINDO CARGA, DESCARGA E TRANSPORTE EM SOLO DE 1A CATEGORIA COM TRATOR DE ESTEIRAS (150HP/LÂMINA: 3,18M3) E CAMINHÃO BASCULANTE DE 10M3, DMT ATÉ 200M AF_07/2020 | M3 | 15.09 | 15.45 |  | SINAPI101228
SINAPI | 101136 | ESCAVAÇÃO HORIZONTAL, INCLUINDO CARGA, DESCARGA E TRANSPORTE EM SOLO DE 1A CATEGORIA COM TRATOR DE ESTEIRAS (170HP/LÂMINA: 5,20M3) E CAMINHÃO BASCULANTE DE 10M3, DMT ATÉ 200M. AF_07/2020 | M3 | 13.78 | 14.1 |  | SINAPI101229
SINAPI | 101137 | ESCAVAÇÃO HORIZONTAL, INCLUINDO CARGA, DESCARGA E TRANSPORTE EM SOLO DE 1A CATEGORIA COM TRATOR DE ESTEIRAS (347HP/LÂMINA: 8,70M3) E CAMINHÃO BASCULANTE DE 10M3, DMT ATÉ 200M. AF_07/2020 | M3 | 14.68 | 14.96 |  | SINAPI101230
SINAPI | 101138 | ESCAVAÇÃO HORIZONTAL, INCLUINDO CARGA, DESCARGA E TRANSPORTE EM SOLO DE 1A CATEGORIA COM TRATOR DE ESTEIRAS (125HP/LÂMINA: 2,70M3) E CAMINHÃO BASCULANTE DE 10M3, DMT ATÉ 200M. AF_07/2020 | M3 | 15.17 | 15.55 |  | SINAPI101231
SINAPI | 101139 | ESCAVAÇÃO HORIZONTAL, INCLUINDO ESCARIFICAÇÃO, CARGA, DESCARGA E TRANSPORTE EM SOLO DE 2A CATEGORIA COM TRATOR DE ESTEIRAS (100HP/LÂMINA: 2,19M3) E CAMINHÃO BASCULANTE DE 10M3, DMT ATÉ 200M. AF_07/2020 | M3 | 19.96 | 20.52 |  | SINAPI101232
SINAPI | 101140 | ESCAVAÇÃO HORIZONTAL, INCLUINDO ESCARIFICAÇÃO, CARGA, DESCARGA E TRANSPORTE EM SOLO DE 2A CATEGORIA COM TRATOR DE ESTEIRAS (150HP/LÂMINA: 3,18M3) E CAMINHÃO BASCULANTE DE 10M3, DMT ATÉ 200M. AF_07/2020 | M3 | 18.72 | 19.2 |  | SINAPI101233
SINAPI | 101141 | ESCAVAÇÃO HORIZONTAL, INCLUINDO ESCARIFICAÇÃO, CARGA, DESCARGA E TRANSPORTE EM SOLO DE 2A CATEGORIA COM TRATOR DE ESTEIRAS (170HP/LÂMINA: 5,20M3) E CAMINHÃO BASCULANTE DE 10M3, DMT ATÉ 200M. AF_07/2020 | M3 | 16.25 | 16.63 |  | SINAPI101234
SINAPI | 101142 | ESCAVAÇÃO HORIZONTAL, INCLUINDO ESCARIFICAÇÃO, CARGA, DESCARGA E TRANSPORTE EM SOLO DE 2A CATEGORIA COM TRATOR DE ESTEIRAS (347HP/LÂMINA: 8,70M3) E CAMINHÃO BASCULANTE DE 10M3, DMT ATÉ 200M. AF_07/2020 | M3 | 17.92 | 18.25 |  | SINAPI101235
SINAPI | 101143 | ESCAVAÇÃO HORIZONTAL, INCLUINDO ESCARIFICAÇÃO, CARGA, DESCARGA E TRANSPORTE EM SOLO DE 2A CATEGORIA COM TRATOR DE ESTEIRAS (125HP/LÂMINA: 2,70M3) E CAMINHÃO BASCULANTE DE 10M3, DMT ATÉ 200M. AF_07/2020 | M3 | 18.87 | 19.38 |  | SINAPI101236
SINAPI | 101144 | ESCAVAÇÃO HORIZONTAL, INCLUINDO CARGA, DESCARGA E TRANSPORTE EM SOLO DE 1A CATEGORIA COM TRATOR DE ESTEIRAS (100HP/LÂMINA: 2,19M3) E CAMINHÃO BASCULANTE DE 14M3, DMT ATÉ 200M. AF_07/2020 | M3 | 15.93 | 16.29 |  | SINAPI101237
SINAPI | 101145 | ESCAVAÇÃO HORIZONTAL, INCLUINDO CARGA, DESCARGA E TRANSPORTE EM SOLO DE 1A CATEGORIA COM TRATOR DE ESTEIRAS (150HP/LÂMINA: 3,18M3) E CAMINHÃO BASCULANTE DE 14M3, DMT ATÉ 200M. AF_07/2020 | M3 | 15.27 | 15.59 |  | SINAPI101238
SINAPI | 101146 | ESCAVAÇÃO HORIZONTAL, INCLUINDO CARGA, DESCARGA E TRANSPORTE EM SOLO DE 1A CATEGORIA COM TRATOR DE ESTEIRAS (170HP/LÂMINA: 5,20M3) E CAMINHÃO BASCULANTE DE 14M3, DMT ATÉ 200M. AF_07/2020 | M3 | 13.96 | 14.24 |  | SINAPI101239
SINAPI | 101147 | ESCAVAÇÃO HORIZONTAL, INCLUINDO CARGA, DESCARGA E TRANSPORTE EM SOLO DE 1A CATEGORIA COM TRATOR DE ESTEIRAS (347HP/LÂMINA: 8,70M3) E CAMINHÃO BASCULANTE DE 14M3, DMT ATÉ 200M. AF_07/2020 | M3 | 14.86 | 15.1 |  | SINAPI101240
SINAPI | 101148 | ESCAVAÇÃO HORIZONTAL, INCLUINDO CARGA, DESCARGA E TRANSPORTE EM SOLO DE 1A CATEGORIA COM TRATOR DE ESTEIRAS (125HP/LÂMINA: 2,70M3) E CAMINHÃO BASCULANTE DE 14M3, DMT ATÉ 200M. AF_07/2020 | M3 | 15.35 | 15.69 |  | SINAPI101241
SINAPI | 101149 | ESCAVAÇÃO HORIZONTAL, INCLUINDO ESCARIFICAÇÃO, CARGA, DESCARGA E TRANSPORTE EM SOLO DE 2A CATEGORIA COM TRATOR DE ESTEIRAS (100HP/LÂMINA: 2,19M3) E CAMINHÃO BASCULANTE DE 14M3, DMT ATÉ 200M. AF_07/2020 | M3 | 20.14 | 20.65 |  | SINAPI101242
SINAPI | 101150 | ESCAVAÇÃO HORIZONTAL, INCLUINDO ESCARIFICAÇÃO, CARGA, DESCARGA E TRANSPORTE EM SOLO DE 2A CATEGORIA COM TRATOR DE ESTEIRAS (150HP/LÂMINA: 3,18M3) E CAMINHÃO BASCULANTE DE 14M3, DMT ATÉ 200M. AF_07/2020 | M3 | 18.9 | 19.33 |  | SINAPI101243
SINAPI | 101151 | ESCAVAÇÃO HORIZONTAL, INCLUINDO ESCARIFICAÇÃO, CARGA, DESCARGA E TRANSPORTE EM SOLO DE 2A CATEGORIA COM TRATOR DE ESTEIRAS (170HP/LÂMINA: 5,20M3) E CAMINHÃO BASCULANTE DE 14M3, DMT ATÉ 200M. AF_07/2020 | M3 | 16.43 | 16.76 |  | SINAPI101244
SINAPI | 101152 | ESCAVAÇÃO HORIZONTAL, INCLUINDO ESCARIFICAÇÃO, CARGA, DESCARGA E TRANSPORTE EM SOLO DE 2A CATEGORIA COM TRATOR DE ESTEIRAS (347HP/LÂMINA: 8,70M3) E CAMINHÃO BASCULANTE DE 14M3, DMT ATÉ 200M. AF_07/2020 | M3 | 18.1 | 18.38 |  | SINAPI101245
SINAPI | 101153 | ESCAVAÇÃO HORIZONTAL, INCLUINDO ESCARIFICAÇÃO, CARGA, DESCARGA E TRANSPORTE EM SOLO DE 2A CATEGORIA COM TRATOR DE ESTEIRAS (125HP/LÂMINA: 2,70M3) E CAMINHÃO BASCULANTE DE 14M3, DMT ATÉ 200M. AF_07/2020 | M3 | 19.05 | 19.51 |  | SINAPI101246
SINAPI | 101206 | ESCAVAÇÃO VERTICAL PARA EDIFICAÇÃO, COM CARGA, DESCARGA E TRANSPORTE DE SOLO DE 1ª CATEGORIA, COM ESCAVADEIRA HIDRÁULICA (CAÇAMBA: 0,8 M³ / 111 HP), FROTA DE 3 CAMINHÕES BASCULANTES DE 14 M³, DMT ATÉ 1 KM E VELOCIDADE MÉDIA 14 KM/H. AF_05/2020 | M3 | 12.7 | 12.93 |  | SINAPI101247
SINAPI | 101207 | ESCAVAÇÃO VERTICAL PARA EDIFICAÇÃO, COM CARGA, DESCARGA E TRANSPORTE DE SOLO DE 1ª CATEGORIA, COM ESCAVADEIRA HIDRÁULICA (CAÇAMBA: 0,8 M³ / 111 HP), FROTA DE 2 CAMINHÕES BASCULANTES DE 18 M³, DMT ATÉ 1 KM E VELOCIDADE MÉDIA 14 KM/H. AF_05/2020 | M3 | 10.97 | 11.13 |  | SINAPI101248
SINAPI | 101208 | ESCAVAÇÃO VERTICAL PARA EDIFICAÇÃO, COM CARGA, DESCARGA E TRANSPORTE DE SOLO DE 1ª CATEGORIA, COM ESCAVADEIRA HIDRÁULICA (CAÇAMBA: 1,2 M³ / 155 HP), FROTA DE 3 CAMINHÕES BASCULANTES DE 14 M³, DMT ATÉ 1 KM E VELOCIDADE MÉDIA 14 KM/H. AF_05/2020 | M3 | 10.72 | 10.89 |  | SINAPI101249
SINAPI | 101209 | ESCAVAÇÃO VERTICAL PARA EDIFICAÇÃO, COM CARGA, DESCARGA E TRANSPORTE DE SOLO DE 1ª CATEGORIA, COM ESCAVADEIRA HIDRÁULICA (CAÇAMBA: 1,2 M³ / 155 HP), FROTA DE 3 CAMINHÕES BASCULANTES DE 18 M³, DMT ATÉ 1 KM E VELOCIDADE MÉDIA 14 KM/H. AF_05/2020 | M3 | 9.95 | 10.11 |  | SINAPI101250
SINAPI | 101210 | ESCAVAÇÃO VERTICAL PARA EDIFICAÇÃO, COM CARGA, DESCARGA E TRANSPORTE DE SOLO DE 1ª CATEGORIA, COM ESCAVADEIRA HIDRÁULICA (CAÇAMBA: 0,8 M³ / 111 HP), FROTA DE 4 CAMINHÕES BASCULANTES DE 14 M³, DMT DE 1,5 KM E VELOCIDADE MÉDIA 18 KM/H. AF_05/2020 | M3 | 17.71 | 17.96 |  | SINAPI101251
SINAPI | 101211 | ESCAVAÇÃO VERTICAL PARA EDIFICAÇÃO, COM CARGA, DESCARGA E TRANSPORTE DE SOLO DE 1ª CATEGORIA, COM ESCAVADEIRA HIDRÁULICA (CAÇAMBA: 0,8 M³ / 111 HP), FROTA DE 4 CAMINHÕES BASCULANTES DE 14 M³, DMT DE 2 KM E VELOCIDADE MÉDIA 19 KM/H. AF_05/2020 | M3 | 18.99 | 19.27 |  | SINAPI101252
SINAPI | 101212 | ESCAVAÇÃO VERTICAL PARA EDIFICAÇÃO, COM CARGA, DESCARGA E TRANSPORTE DE SOLO DE 1ª CATEGORIA, COM ESCAVADEIRA HIDRÁULICA (CAÇAMBA: 0,8 M³ / 111 HP), FROTA DE 5 CAMINHÕES BASCULANTES DE 14 M³, DMT DE 3 KM E VELOCIDADE MÉDIA 20 KM/H. AF_05/2020 | M3 | 22.16 | 22.48 |  | SINAPI101253
SINAPI | 101213 | ESCAVAÇÃO VERTICAL PARA EDIFICAÇÃO, COM CARGA, DESCARGA E TRANSPORTE DE SOLO DE 1ª CATEGORIA, COM ESCAVADEIRA HIDRÁULICA (CAÇAMBA: 0,8 M³ / 111 HP), FROTA DE 6 CAMINHÕES BASCULANTES DE 14 M³, DMT DE 4 KM E VELOCIDADE MÉDIA 22 KM/H. AF_05/2020 | M3 | 24.78 | 25.16 |  | SINAPI101254
SINAPI | 101214 | ESCAVAÇÃO VERTICAL PARA EDIFICAÇÃO, COM CARGA, DESCARGA E TRANSPORTE DE SOLO DE 1ª CATEGORIA, COM ESCAVADEIRA HIDRÁULICA (CAÇAMBA: 0,8 M³ / 111 HP), FROTA DE 7 CAMINHÕES BASCULANTES DE 14 M³, DMT DE 6 KM E VELOCIDADE MÉDIA 22 KM/H. AF_05/2020 | M3 | 29.93 | 30.35 |  | SINAPI101255
SINAPI | 101215 | ESCAVAÇÃO VERTICAL PARA EDIFICAÇÃO, COM CARGA, DESCARGA E TRANSPORTE DE SOLO DE 1ª CATEGORIA, COM ESCAVADEIRA HIDRÁULICA (CAÇAMBA: 0,8 M³ / 111 HP), FROTA DE 4 CAMINHÕES BASCULANTES DE 18 M³, DMT DE 1,5 KM E VELOCIDADE MÉDIA 18 KM/H. AF_05/2020 | M3 | 17.03 | 17.28 |  | SINAPI101256
SINAPI | 101216 | ESCAVAÇÃO VERTICAL PARA EDIFICAÇÃO, COM CARGA, DESCARGA E TRANSPORTE DE SOLO DE 1ª CATEGORIA, COM ESCAVADEIRA HIDRÁULICA (CAÇAMBA: 0,8 M³ / 111 HP), FROTA DE 4 CAMINHÕES BASCULANTES DE 18 M³, DMT DE 2 KM E VELOCIDADE MÉDIA 19 KM/H. AF_05/2020 | M3 | 17.85 | 18.1 |  | SINAPI101257
SINAPI | 101217 | ESCAVAÇÃO VERTICAL PARA EDIFICAÇÃO, COM CARGA, DESCARGA E TRANSPORTE DE SOLO DE 1ª CATEGORIA, COM ESCAVADEIRA HIDRÁULICA (CAÇAMBA: 0,8 M³ / 111 HP), FROTA DE 5 CAMINHÕES BASCULANTES DE 18 M³, DMT DE 3 KM E VELOCIDADE MÉDIA 20 KM/H. AF_05/2020 | M3 | 20.78 | 21.08 |  | SINAPI101258
SINAPI | 101218 | ESCAVAÇÃO VERTICAL PARA EDIFICAÇÃO, COM CARGA, DESCARGA E TRANSPORTE DE SOLO DE 1ª CATEGORIA, COM ESCAVADEIRA HIDRÁULICA (CAÇAMBA: 0,8 M³ / 111 HP), FROTA DE 5 CAMINHÕES BASCULANTES DE 18 M³, DMT DE 4 KM E VELOCIDADE MÉDIA 22 KM/H. AF_05/2020 | M3 | 21.98 | 22.28 |  | SINAPI101259
SINAPI | 101219 | ESCAVAÇÃO VERTICAL PARA EDIFICAÇÃO, COM CARGA, DESCARGA E TRANSPORTE DE SOLO DE 1ª CATEGORIA, COM ESCAVADEIRA HIDRÁULICA (CAÇAMBA: 0,8 M³ / 111 HP), FROTA DE 6 CAMINHÕES BASCULANTES DE 18 M³, DMT DE 6 KM E VELOCIDADE MÉDIA 22 KM/H. AF_05/2020 | M3 | 26.64 | 26.97 |  | SINAPI101260
SINAPI | 101220 | ESCAVAÇÃO VERTICAL PARA EDIFICAÇÃO, COM CARGA, DESCARGA E TRANSPORTE DE SOLO DE 1ª CATEGORIA, COM ESCAVADEIRA HIDRÁULICA (CAÇAMBA: 1,2 M³ / 155 HP), FROTA DE 5 CAMINHÕES BASCULANTES DE 14 M³, DMT DE 1,5 KM E VELOCIDADE MÉDIA 18 KM/H. AF_05/2020 | M3 | 16.7 | 16.94 |  | SINAPI101261
SINAPI | 101221 | ESCAVAÇÃO VERTICAL PARA EDIFICAÇÃO, COM CARGA, DESCARGA E TRANSPORTE DE SOLO DE 1ª CATEGORIA, COM ESCAVADEIRA HIDRÁULICA (CAÇAMBA: 1,2 M³ / 155 HP), FROTA DE 5 CAMINHÕES BASCULANTES DE 14 M³, DMT DE 2 KM E VELOCIDADE MÉDIA 19 KM/H. AF_05/2020 | M3 | 17.64 | 17.89 |  | SINAPI101262
SINAPI | 101222 | ESCAVAÇÃO VERTICAL PARA EDIFICAÇÃO, COM CARGA, DESCARGA E TRANSPORTE DE SOLO DE 1ª CATEGORIA, COM ESCAVADEIRA HIDRÁULICA (CAÇAMBA: 1,2 M³ / 155 HP), FROTA DE 6 CAMINHÕES BASCULANTES DE 14 M³, DMT DE 3 KM E VELOCIDADE MÉDIA 20 KM/H. AF_05/2020 | M3 | 20.51 | 20.78 |  | SINAPI101263
SINAPI | 101223 | ESCAVAÇÃO VERTICAL PARA EDIFICAÇÃO, COM CARGA, DESCARGA E TRANSPORTE DE SOLO DE 1ª CATEGORIA, COM ESCAVADEIRA HIDRÁULICA (CAÇAMBA: 1,2 M³ / 155 HP), FROTA DE 7 CAMINHÕES BASCULANTES DE 14 M³, DMT DE 4 KM E VELOCIDADE MÉDIA 22 KM/H. AF_05/2020 | M3 | 22.82 | 23.14 |  | SINAPI101264
SINAPI | 101224 | ESCAVAÇÃO VERTICAL PARA EDIFICAÇÃO, COM CARGA, DESCARGA E TRANSPORTE DE SOLO DE 1ª CATEGORIA, COM ESCAVADEIRA HIDRÁULICA (CAÇAMBA: 1,2 M³ / 155 HP), FROTA DE 9 CAMINHÕES BASCULANTES DE 14 M³, DMT DE 6 KM E VELOCIDADE MÉDIA 22 KM/H. AF_05/2020 | M3 | 28.6 | 28.99 |  | SINAPI101265
SINAPI | 101225 | ESCAVAÇÃO VERTICAL PARA EDIFICAÇÃO, COM CARGA, DESCARGA E TRANSPORTE DE SOLO DE 1ª CATEGORIA, COM ESCAVADEIRA HIDRÁULICA (CAÇAMBA: 1,2 M³ / 155 HP), FROTA DE 5 CAMINHÕES BASCULANTES DE 18 M³, DMT DE 1,5 KM E VELOCIDADE MÉDIA 18 KM/H. AF_05/2020 | M3 | 15.34 | 15.55 |  | SINAPI101266
SINAPI | 101226 | ESCAVAÇÃO VERTICAL PARA EDIFICAÇÃO, COM CARGA, DESCARGA E TRANSPORTE DE SOLO DE 1ª CATEGORIA, COM ESCAVADEIRA HIDRÁULICA (CAÇAMBA: 1,2 M³ / 155 HP), FROTA DE 5 CAMINHÕES BASCULANTES DE 18 M³, DMT DE 2 KM E VELOCIDADE MÉDIA 19 KM/H. AF_05/2020 | M3 | 16.16 | 16.37 |  | SINAPI101267
SINAPI | 101227 | ESCAVAÇÃO VERTICAL PARA EDIFICAÇÃO, COM CARGA, DESCARGA E TRANSPORTE DE SOLO DE 1ª CATEGORIA, COM ESCAVADEIRA HIDRÁULICA (CAÇAMBA: 1,2 M³ / 155 HP), FROTA DE 6 CAMINHÕES BASCULANTES DE 18 M³, DMT DE 3 KM E VELOCIDADE MÉDIA 20 KM/H. AF_05/2020 | M3 | 18.72 | 18.98 |  | SINAPI101268
SINAPI | 101228 | ESCAVAÇÃO VERTICAL PARA EDIFICAÇÃO, COM CARGA, DESCARGA E TRANSPORTE DE SOLO DE 1ª CATEGORIA, COM ESCAVADEIRA HIDRÁULICA (CAÇAMBA: 1,2 M³ / 155 HP), FROTA DE 6 CAMINHÕES BASCULANTES DE 18 M³, DMT DE 4 KM E VELOCIDADE MÉDIA 22 KM/H. AF_05/2020 | M3 | 19.96 | 20.22 |  | SINAPI101269
SINAPI | 101229 | ESCAVAÇÃO VERTICAL PARA EDIFICAÇÃO, COM CARGA, DESCARGA E TRANSPORTE DE SOLO DE 1ª CATEGORIA, COM ESCAVADEIRA HIDRÁULICA (CAÇAMBA: 1,2 M³ / 155 HP), FROTA DE 8 CAMINHÕES BASCULANTES DE 18 M³, DMT DE 6 KM E VELOCIDADE MÉDIA 22 KM/H. AF_05/2020 | M3 | 25.17 | 25.49 |  | SINAPI101270
SINAPI | 101230 | ESCAVAÇÃO VERTICAL PARA INFRAESTRUTURA, COM CARGA, DESCARGA E TRANSPORTE DE SOLO DE 1ª CATEGORIA, COM ESCAVADEIRA HIDRÁULICA (CAÇAMBA: 0,8 M³ / 111 HP), FROTA DE 3 CAMINHÕES BASCULANTES DE 14 M³, DMT ATÉ 1 KM E VELOCIDADE MÉDIA14 KM/H. AF_05/2020 | M3 | 11.19 | 11.37 |  | SINAPI101271
SINAPI | 101231 | ESCAVAÇÃO VERTICAL PARA INFRAESTRUTURA, COM CARGA, DESCARGA E TRANSPORTE DE SOLO DE 1ª CATEGORIA, COM ESCAVADEIRA HIDRÁULICA (CAÇAMBA: 0,8 M³ / 111 HP), FROTA DE 3 CAMINHÕES BASCULANTES DE 18 M³, DMT ATÉ 1 KM E VELOCIDADE MÉDIA14 KM/H. AF_05/2020 | M3 | 10.65 | 10.83 |  | SINAPI101272
SINAPI | 101232 | ESCAVAÇÃO VERTICAL PARA INFRAESTRUTURA, COM CARGA, DESCARGA E TRANSPORTE DE SOLO DE 1ª CATEGORIA, COM ESCAVADEIRA HIDRÁULICA (CAÇAMBA: 1,2 M³ / 155 HP), FROTA DE 3 CAMINHÕES BASCULANTES DE 14 M³, DMT ATÉ 1 KM E VELOCIDADE MÉDIA14 KM/H. AF_05/2020 | M3 | 9.57 | 9.72 |  | SINAPI101273
SINAPI | 101233 | ESCAVAÇÃO VERTICAL PARA INFRAESTRUTURA, COM CARGA, DESCARGA E TRANSPORTE DE SOLO DE 1ª CATEGORIA, COM ESCAVADEIRA HIDRÁULICA (CAÇAMBA: 1,2 M³ / 155 HP), FROTA DE 3 CAMINHÕES BASCULANTES DE 18 M³, DMT ATÉ 1 KM E VELOCIDADE MÉDIA14 KM/H. AF_05/2020 | M3 | 8.82 | 8.97 |  | SINAPI101274
SINAPI | 101234 | ESCAVAÇÃO VERTICAL PARA INFRAESTRUTURA, COM CARGA, DESCARGA E TRANSPORTE DE SOLO DE 1ª CATEGORIA, COM ESCAVADEIRA HIDRÁULICA (CAÇAMBA: 0,8 M³ / 111HP), FROTA DE 5 CAMINHÕES BASCULANTES DE 14 M³, DMT DE 1,5 KM E VELOCIDADE MÉDIA18 KM/H. AF_05/2020 | M3 | 17.37 | 17.64 |  | SINAPI101275
SINAPI | 101235 | ESCAVAÇÃO VERTICAL PARA INFRAESTRUTURA, COM CARGA, DESCARGA E TRANSPORTE DE SOLO DE 1ª CATEGORIA, COM ESCAVADEIRA HIDRÁULICA (CAÇAMBA: 0,8 M³ / 111HP), FROTA DE 5 CAMINHÕES BASCULANTES DE 14 M³, DMT DE 2 KM E VELOCIDADE MÉDIA 19 KM/H. AF_05/2020 | M3 | 18.29 | 18.55 |  | SINAPI101276
SINAPI | 101236 | ESCAVAÇÃO VERTICAL PARA INFRAESTRUTURA, COM CARGA, DESCARGA E TRANSPORTE DE SOLO DE 1ª CATEGORIA, COM ESCAVADEIRA HIDRÁULICA (CAÇAMBA: 0,8 M³ / 111HP), FROTA DE 6 CAMINHÕES BASCULANTES DE 14 M³, DMT DE 3 KM E VELOCIDADE MÉDIA 20 KM/H. AF_05/2020 | M3 | 21.3 | 21.6 |  | SINAPI101277
SINAPI | 101237 | ESCAVAÇÃO VERTICAL PARA INFRAESTRUTURA, COM CARGA, DESCARGA E TRANSPORTE DE SOLO DE 1ª CATEGORIA, COM ESCAVADEIRA HIDRÁULICA (CAÇAMBA: 0,8 M³ / 111HP), FROTA DE 6 CAMINHÕES BASCULANTES DE 14 M³, DMT DE 4 KM E VELOCIDADE MÉDIA 22 KM/H. AF_05/2020 | M3 | 22.68 | 22.97 |  | SINAPI102354
SINAPI | 101238 | ESCAVAÇÃO VERTICAL PARA INFRAESTRUTURA, COM CARGA, DESCARGA E TRANSPORTE DE SOLO DE 1ª CATEGORIA, COM ESCAVADEIRA HIDRÁULICA (CAÇAMBA: 0,8 M³ / 111HP), FROTA DE 8 CAMINHÕES BASCULANTES DE 14 M³, DMT DE 6 KM E VELOCIDADE MÉDIA 22 KM/H. AF_05/2020 | M3 | 28.68 | 29.06 |  | SINAPI102355
SINAPI | 101239 | ESCAVAÇÃO VERTICAL PARA INFRAESTRUTURA, COM CARGA, DESCARGA E TRANSPORTE DE SOLO DE 1ª CATEGORIA, COM ESCAVADEIRA HIDRÁULICA (CAÇAMBA: 0,8 M³ / 111HP), FROTA DE 4 CAMINHÕES BASCULANTES DE 18 M³, DMT DE 1,5 KM E VELOCIDADE MÉDIA18 KM/H. AF_05/2020 | M3 | 15.26 | 15.47 |  | SINAPI102360
SINAPI | 101240 | ESCAVAÇÃO VERTICAL PARA INFRAESTRUTURA, COM CARGA, DESCARGA E TRANSPORTE DE SOLO DE 1ª CATEGORIA, COM ESCAVADEIRA HIDRÁULICA (CAÇAMBA: 0,8 M³ / 111HP), FROTA DE 4 CAMINHÕES BASCULANTES DE 18 M³, DMT DE 2 KM E VELOCIDADE MÉDIA 19 KM/H. AF_05/2020 | M3 | 16.1 | 16.3 |  | SINAPI102361
SINAPI | 101241 | ESCAVAÇÃO VERTICAL PARA INFRAESTRUTURA, COM CARGA, DESCARGA E TRANSPORTE DE SOLO DE 1ª CATEGORIA, COM ESCAVADEIRA HIDRÁULICA (CAÇAMBA: 0,8 M³ / 111HP), FROTA DE 5 CAMINHÕES BASCULANTES DE 18 M³, DMT DE 3 KM E VELOCIDADE MÉDIA 20 KM/H. AF_05/2020 | M3 | 18.82 | 19.06 |  | SINAPI90082
SINAPI | 101242 | ESCAVAÇÃO VERTICAL PARA INFRAESTRUTURA, COM CARGA, DESCARGA E TRANSPORTE DE SOLO DE 1ª CATEGORIA, COM ESCAVADEIRA HIDRÁULICA (CAÇAMBA: 0,8 M³ / 111HP), FROTA DE 6 CAMINHÕES BASCULANTES DE 18 M³, DMT DE 4 KM E VELOCIDADE MÉDIA 22 KM/H. AF_05/2020 | M3 | 21.03 | 21.31 |  | SINAPI90084
SINAPI | 101243 | ESCAVAÇÃO VERTICAL PARA INFRAESTRUTURA, COM CARGA, DESCARGA E TRANSPORTE DE SOLO DE 1ª CATEGORIA, COM ESCAVADEIRA HIDRÁULICA (CAÇAMBA: 0,8 M³ / 111HP), FROTA DE 7 CAMINHÕES BASCULANTES DE 18 M³, DMT DE 6 KM E VELOCIDADE MÉDIA 22 KM/H. AF_05/2020 | M3 | 25.48 | 25.79 |  | SINAPI90086
SINAPI | 101244 | ESCAVAÇÃO VERTICAL PARA INFRAESTRUTURA, COM CARGA, DESCARGA E TRANSPORTE DE SOLO DE 1ª CATEGORIA, COM ESCAVADEIRA HIDRÁULICA (CAÇAMBA: 1,2M³ / 155HP), FROTA DE 6 CAMINHÕES BASCULANTES DE 14 M³, DMT DE 1,5 KM E VELOCIDADE MÉDIA18 KM/H. AF_05/2020 | M3 | 16.05 | 16.29 |  | SINAPI90087
SINAPI | 101245 | ESCAVAÇÃO VERTICAL PARA INFRAESTRUTURA, COM CARGA, DESCARGA E TRANSPORTE DE SOLO DE 1ª CATEGORIA, COM ESCAVADEIRA HIDRÁULICA (CAÇAMBA: 1,2 M³ / 155HP), FROTA DE 6 CAMINHÕES BASCULANTES DE 14 M³, DMT DE 2 KM E VELOCIDADE MÉDIA 19 KM/H. AF_05/2020 | M3 | 16.97 | 17.22 |  | SINAPI90090
SINAPI | 101246 | ESCAVAÇÃO VERTICAL PARA INFRAESTRUTURA, COM CARGA, DESCARGA E TRANSPORTE DE SOLO DE 1ª CATEGORIA, COM ESCAVADEIRA HIDRÁULICA (CAÇAMBA: 1,2 M³ / 155HP), FROTA DE 7 CAMINHÕES BASCULANTES DE 14 M³, DMT DE 3 KM E VELOCIDADE MÉDIA 20 KM/H. AF_05/2020 | M3 | 19.72 | 19.99 |  | SINAPI90091
SINAPI | 101247 | ESCAVAÇÃO VERTICAL PARA INFRAESTRUTURA, COM CARGA, DESCARGA E TRANSPORTE DE SOLO DE 1ª CATEGORIA, COM ESCAVADEIRA HIDRÁULICA (CAÇAMBA: 1,2 M³ / 155HP), FROTA DE 8 CAMINHÕES BASCULANTES DE 14 M³, DMT DE 4 KM E VELOCIDADE MÉDIA 22 KM/H. AF_05/2020 | M3 | 21.88 | 22.18 |  | SINAPI90092
SINAPI | 101248 | ESCAVAÇÃO VERTICAL PARA INFRAESTRUTURA, COM CARGA, DESCARGA E TRANSPORTE DE SOLO DE 1ª CATEGORIA, COM ESCAVADEIRA HIDRÁULICA (CAÇAMBA: 1,2 M³ / 155HP), FROTA DE 10 CAMINHÕES BASCULANTES DE 14 M³, DMT DE 6 KM E VELOCIDADE MÉDIA22 KM/H. AF_05/2020 | M3 | 27.39 | 27.74 |  | SINAPI90094
SINAPI | 101249 | ESCAVAÇÃO VERTICAL PARA INFRAESTRUTURA, COM CARGA, DESCARGA E TRANSPORTE DE SOLO DE 1ª CATEGORIA, COM ESCAVADEIRA HIDRÁULICA (CAÇAMBA: 1,2 M³ / 155HP), FROTA DE 5 CAMINHÕES BASCULANTES DE 18 M³, DMT DE 1,5 KM E VELOCIDADE MÉDIA18 KM/H. AF_05/2020 | M3 | 13.95 | 14.14 |  | SINAPI90095
SINAPI | 101250 | ESCAVAÇÃO VERTICAL PARA INFRAESTRUTURA, COM CARGA, DESCARGA E TRANSPORTE DE SOLO DE 1ª CATEGORIA, COM ESCAVADEIRA HIDRÁULICA (CAÇAMBA: 1,2 M³ / 155HP), FROTA DE 6 CAMINHÕES BASCULANTES DE 18 M³, DMT DE 2 KM E VELOCIDADE MÉDIA 19 KM/H. AF_05/2020 | M3 | 15.49 | 15.71 |  | SINAPI90098
SINAPI | 101251 | ESCAVAÇÃO VERTICAL PARA INFRAESTRUTURA, COM CARGA, DESCARGA E TRANSPORTE DE SOLO DE 1ª CATEGORIA, COM ESCAVADEIRA HIDRÁULICA (CAÇAMBA: 1,2 M³ / 155HP), FROTA DE 6 CAMINHÕES BASCULANTES DE 18 M³, DMT DE 3 KM E VELOCIDADE MÉDIA 20 KM/H. AF_05/2020 | M3 | 17.65 | 17.89 |  | SINAPI90099
SINAPI | 101252 | ESCAVAÇÃO VERTICAL PARA INFRAESTRUTURA, COM CARGA, DESCARGA E TRANSPORTE DE SOLO DE 1ª CATEGORIA, COM ESCAVADEIRA HIDRÁULICA (CAÇAMBA: 1,2 M³ / 155HP), FROTA DE 7 CAMINHÕES BASCULANTES DE 18 M³, DMT DE 4 KM E VELOCIDADE MÉDIA 22 KM/H. AF_05/2020 | M3 | 19.14 | 19.39 |  | SINAPI90100
SINAPI | 101253 | ESCAVAÇÃO VERTICAL PARA INFRAESTRUTURA, COM CARGA, DESCARGA E TRANSPORTE DE SOLO DE 1ª CATEGORIA, COM ESCAVADEIRA HIDRÁULICA (CAÇAMBA: 1,2 M³ / 155HP), FROTA DE 9 CAMINHÕES BASCULANTES DE 18 M³, DMT DE 6 KM E VELOCIDADE MÉDIA 22 KM/H. AF_05/2020 | M3 | 24.1 | 24.4 |  | SINAPI90101
SINAPI | 101254 | ESCAVAÇÃO VERTICAL PARA EDIFICAÇÃO, COM CARGA, DESCARGA E TRANSPORTE DE SOLO DE 1ª CATEGORIA, COM ESCAVADEIRA HIDRÁULICA (CAÇAMBA: 0,8 M³ / 111HP), FROTA DE 3 CAMINHÕES BASCULANTES DE 10 M³, DMT ATÉ 1 KM E VELOCIDADE MÉDIA 14 KM/H. AF_05/2020 | M3 | 12.69 | 12.94 |  | SINAPI90102
SINAPI | 101255 | ESCAVAÇÃO VERTICAL PARA EDIFICAÇÃO, COM CARGA, DESCARGA E TRANSPORTE DE SOLO DE 1ª CATEGORIA, COM ESCAVADEIRA HIDRÁULICA (CAÇAMBA: 1,2 M³ / 155HP), FROTA DE 3 CAMINHÕES BASCULANTES DE 10 M³, DMT ATÉ 1 KM E VELOCIDADE MÉDIA 14 KM/H. AF_05/2020 | M3 | 11.21 | 11.41 |  | SINAPI90105
SINAPI | 101256 | ESCAVAÇÃO VERTICAL PARA EDIFICAÇÃO, COM CARGA, DESCARGA E TRANSPORTE DE SOLO DE 1ª CATEGORIA, COM ESCAVADEIRA HIDRÁULICA (CAÇAMBA: 0,8 M³ / 111HP), FROTA DE 5 CAMINHÕES BASCULANTES DE 10 M³, DMT DE 1,5 KM E VELOCIDADE MÉDIA 18 KM/H. AF_05/2020 | M3 | 19.5 | 19.86 |  | SINAPI90106
SINAPI | 101257 | ESCAVAÇÃO VERTICAL PARA EDIFICAÇÃO, COM CARGA, DESCARGA E TRANSPORTE DE SOLO DE 1ª CATEGORIA, COM ESCAVADEIRA HIDRÁULICA (CAÇAMBA: 0,8 M³ / 111HP), FROTA DE 5 CAMINHÕES BASCULANTES DE 10 M³, DMT DE 2 KM E VELOCIDADE MÉDIA 19 KM/H. AF_05/2020 | M3 | 20.54 | 20.9 |  | SINAPI90107
SINAPI | 101258 | ESCAVAÇÃO VERTICAL PARA EDIFICAÇÃO, COM CARGA, DESCARGA E TRANSPORTE DE SOLO DE 1ª CATEGORIA, COM ESCAVADEIRA HIDRÁULICA (CAÇAMBA: 0,8 M³ / 111HP), FROTA DE 6 CAMINHÕES BASCULANTES DE 10 M³, DMT DE 3 KM E VELOCIDADE MÉDIA 20 KM/H. AF_05/2020 | M3 | 23.8 | 24.22 |  | SINAPI90108
SINAPI | 101259 | ESCAVAÇÃO VERTICAL PARA EDIFICAÇÃO, COM CARGA, DESCARGA E TRANSPORTE DE SOLO DE 1ª CATEGORIA, COM ESCAVADEIRA HIDRÁULICA (CAÇAMBA: 0,8 M³ / 111HP), FROTA DE 7 CAMINHÕES BASCULANTES DE 10 M³, DMT DE 4 KM E VELOCIDADE MÉDIA 22 KM/H. AF_05/2020 | M3 | 26.43 | 26.89 |  | SINAPI93358
SINAPI | 101260 | ESCAVAÇÃO VERTICAL PARA EDIFICAÇÃO, COM CARGA, DESCARGA E TRANSPORTE DE SOLO DE 1ª CATEGORIA, COM ESCAVADEIRA HIDRÁULICA (CAÇAMBA: 0,8 M³ / 111HP), FROTA DE 9 CAMINHÕES BASCULANTES DE 10 M³, DMT DE 6 KM E VELOCIDADE MÉDIA 22 KM/H. AF_05/2020 | M3 | 33 | 33.57 |  | SINAPI102276
SINAPI | 101261 | ESCAVAÇÃO VERTICAL PARA EDIFICAÇÃO, COM CARGA, DESCARGA E TRANSPORTE DE SOLO DE 1ª CATEGORIA, COM ESCAVADEIRA HIDRÁULICA (CAÇAMBA: 1,2 M³ / 155HP), FROTA DE 6 CAMINHÕES BASCULANTES DE 10 M³, DMT DE 1,5 KM E VELOCIDADE MÉDIA 18 KM/H. AF_05/2020 | M3 | 18.44 | 18.77 |  | SINAPI102277
SINAPI | 101262 | ESCAVAÇÃO VERTICAL PARA EDIFICAÇÃO, COM CARGA, DESCARGA E TRANSPORTE DE SOLO DE 1ª CATEGORIA, COM ESCAVADEIRA HIDRÁULICA (CAÇAMBA: 1,2 M³ / 155HP), FROTA DE 6 CAMINHÕES BASCULANTES DE 10 M³, DMT DE 2 KM E VELOCIDADE MÉDIA 19 KM/H. AF_05/2020 | M3 | 19.46 | 19.79 |  | SINAPI102278
SINAPI | 101263 | ESCAVAÇÃO VERTICAL PARA EDIFICAÇÃO, COM CARGA, DESCARGA E TRANSPORTE DE SOLO DE 1ª CATEGORIA, COM ESCAVADEIRA HIDRÁULICA (CAÇAMBA: 1,2 M³ / 155HP), FROTA DE 7 CAMINHÕES BASCULANTES DE 10 M³, DMT DE 3 KM E VELOCIDADE MÉDIA 20 KM/H. AF_05/2020 | M3 | 22.49 | 22.85 |  | SINAPI102279
SINAPI | 101264 | ESCAVAÇÃO VERTICAL PARA EDIFICAÇÃO, COM CARGA, DESCARGA E TRANSPORTE DE SOLO DE 1ª CATEGORIA, COM ESCAVADEIRA HIDRÁULICA (CAÇAMBA: 1,2 M³ / 155HP), FROTA DE 8 CAMINHÕES BASCULANTES DE 10 M³, DMT DE 4 KM E VELOCIDADE MÉDIA 22 KM/H. AF_05/2020 | M3 | 24.91 | 25.32 |  | SINAPI102280
SINAPI | 101265 | ESCAVAÇÃO VERTICAL PARA EDIFICAÇÃO, COM CARGA, DESCARGA E TRANSPORTE DE SOLO DE 1ª CATEGORIA, COM ESCAVADEIRA HIDRÁULICA (CAÇAMBA: 1,2 M³ / 155HP), FROTA DE 10 CAMINHÕES BASCULANTES DE 10 M³, DMT DE 6 KM E VELOCIDADE MÉDIA 22 KM/H. AF_05/2020 | M3 | 31.01 | 31.51 |  | SINAPI102281
SINAPI | 101266 | ESCAVAÇÃO VERTICAL PARA INFRAESTRUTURA, COM CARGA, DESCARGA E TRANSPORTE DE SOLO DE 1ª CATEGORIA, COM ESCAVADEIRA HIDRÁULICA (CAÇAMBA: 0,8 M³ / 111HP), FROTA DE 3 CAMINHÕES BASCULANTES DE 10 M³, DMT ATÉ 1 KM E VELOCIDADE MÉDIA14 KM/H. AF_05/2020 | M3 | 11.27 | 11.48 |  | SINAPI102282
SINAPI | 101267 | ESCAVAÇÃO VERTICAL PARA INFRAESTRUTURA, COM CARGA, DESCARGA E TRANSPORTE DE SOLO DE 1ª CATEGORIA, COM ESCAVADEIRA HIDRÁULICA (CAÇAMBA: 1,2 M³ / 155HP), FROTA DE 4 CAMINHÕES BASCULANTES DE 10 M³, DMT ATÉ 1 KM E VELOCIDADE MÉDIA14 KM/H. AF_05/2020 | M3 | 10.82 | 11.04 |  | SINAPI102283
SINAPI | 101268 | ESCAVAÇÃO VERTICAL PARA INFRAESTRUTURA, COM CARGA, DESCARGA E TRANSPORTE DE SOLO DE 1ª CATEGORIA, COM ESCAVADEIRA HIDRÁULICA (CAÇAMBA: 0,8 M³ / 111HP), FROTA DE 5 CAMINHÕES BASCULANTES DE 10 M³, DMT DE 1,5 KM E VELOCIDADE MÉDIA18 KM/H. AF_05/2020 | M3 | 17.71 | 18 |  | SINAPI102284
SINAPI | 101269 | ESCAVAÇÃO VERTICAL PARA INFRAESTRUTURA, COM CARGA, DESCARGA E TRANSPORTE DE SOLO DE 1ª CATEGORIA, COM ESCAVADEIRA HIDRÁULICA (CAÇAMBA: 0,8 M³ / 111HP), FROTA DE 6 CAMINHÕES BASCULANTES DE 10 M³, DMT DE 2 KM E VELOCIDADE MÉDIA 19 KM/H. AF_05/2020 | M3 | 19.7 | 20.03 |  | SINAPI102285
SINAPI | 101270 | ESCAVAÇÃO VERTICAL PARA INFRAESTRUTURA, COM CARGA, DESCARGA E TRANSPORTE DE SOLO DE 1ª CATEGORIA, COM ESCAVADEIRA HIDRÁULICA (CAÇAMBA: 0,8 M³ / 111HP), FROTA DE 7 CAMINHÕES BASCULANTES DE 10 M³, DMT DE 3 KM E VELOCIDADE MÉDIA 20 KM/H. AF_05/2020 | M3 | 22.8 | 23.18 |  | SINAPI102286
SINAPI | 101271 | ESCAVAÇÃO VERTICAL PARA INFRAESTRUTURA, COM CARGA, DESCARGA E TRANSPORTE DE SOLO DE 1ª CATEGORIA, COM ESCAVADEIRA HIDRÁULICA (CAÇAMBA: 0,8 M³ / 111HP), FROTA DE 8 CAMINHÕES BASCULANTES DE 10 M³, DMT DE 4 KM E VELOCIDADE MÉDIA 22 KM/H. AF_05/2020 | M3 | 25.27 | 25.7 |  | SINAPI102287
SINAPI | 101272 | ESCAVAÇÃO VERTICAL PARA INFRAESTRUTURA, COM CARGA, DESCARGA E TRANSPORTE DE SOLO DE 1ª CATEGORIA, COM ESCAVADEIRA HIDRÁULICA (CAÇAMBA: 0,8 M³ / 111HP), FROTA DE 10 CAMINHÕES BASCULANTES DE 10 M³, DMT DE 6 KM E VELOCIDADE MÉDIA22 KM/H. AF_05/2020 | M3 | 31.51 | 32.02 |  | SINAPI102288
SINAPI | 101273 | ESCAVAÇÃO VERTICAL PARA INFRAESTRUTURA, COM CARGA, DESCARGA E TRANSPORTE DE SOLO DE 1ª CATEGORIA, COM ESCAVADEIRA HIDRÁULICA (CAÇAMBA: 1,2 M³ / 155HP), FROTA DE 6 CAMINHÕES BASCULANTES DE 10 M³, DMT DE 1,5 KM E VELOCIDADE MÉDIA18 KM/H. AF_05/2020 | M3 | 16.91 | 17.2 |  | SINAPI102289
SINAPI | 101274 | ESCAVAÇÃO VERTICAL PARA INFRAESTRUTURA, COM CARGA, DESCARGA E TRANSPORTE DE SOLO DE 1ª CATEGORIA, COM ESCAVADEIRA HIDRÁULICA (CAÇAMBA: 1,2 M³ / 155HP), FROTA DE 7 CAMINHÕES BASCULANTES DE 10 M³, DMT DE 2 KM E VELOCIDADE MÉDIA 19 KM/H. AF_05/2020 | M3 | 18.69 | 19 |  | SINAPI102290
SINAPI | 101275 | ESCAVAÇÃO VERTICAL PARA INFRAESTRUTURA, COM CARGA, DESCARGA E TRANSPORTE DE SOLO DE 1ª CATEGORIA, COM ESCAVADEIRA HIDRÁULICA (CAÇAMBA: 1,2 M³ / 155HP), FROTA DE 8 CAMINHÕES BASCULANTES DE 10 M³, DMT DE 3 KM E VELOCIDADE MÉDIA 20 KM/H. AF_05/2020 | M3 | 21.62 | 21.97 |  | SINAPI102291
SINAPI | 101276 | ESCAVAÇÃO VERTICAL PARA INFRAESTRUTURA, COM CARGA, DESCARGA E TRANSPORTE DE SOLO DE 1ª CATEGORIA, COM ESCAVADEIRA HIDRÁULICA (CAÇAMBA: 1,2 M³ / 155HP), FROTA DE 9 CAMINHÕES BASCULANTES DE 10 M³, DMT DE 4 KM E VELOCIDADE MÉDIA 22 KM/H. AF_05/2020 | M3 | 23.89 | 24.28 |  | SINAPI102292
SINAPI | 101277 | ESCAVAÇÃO VERTICAL PARA INFRAESTRUTURA, COM CARGA, DESCARGA E TRANSPORTE DE SOLO DE 1ª CATEGORIA, COM ESCAVADEIRA HIDRÁULICA (CAÇAMBA: 1,2 M³ / 155HP), FROTA DE 12 CAMINHÕES BASCULANTES DE 10 M³, DMT DE 6 KM E VELOCIDADE MÉDIA22 KM/H. AF_05/2020 | M3 | 30.49 | 31 |  | SINAPI102293
SINAPI | 102354 | DESMONTE DE MATERIAL DE 3ª CATEGORIA (BLOCOS DE ROCHAS OU MATACOS), COM MARTELETE PNEUMÁTICO MANUAL  EXCLUSIVE CARGA E TRANSPORTE. AF_03/2021 | M3 | 148.48 | 154.92 |  | SINAPI102294
SINAPI | 102355 | DESMONTE DE MATERIAL DE 3ª CATEGORIA (BLOCOS DE ROCHAS OU MATACOS), EM VALA, COM MARTELETE PNEUMÁTICO MANUAL  EXCLUSIVE RETIRADA, CARGA E TRANSPORTE. AF_03/2021 | M3 | 173.8 | 182.39 |  | SINAPI102295
SINAPI | 102360 | RETIRADA DE MATERIAL DE 3ª CATEGORIA (APÓS ESCAVAÇÃO/DESMONTE) EM VALAS, COM ESCAVADEIRA HIDRÁULICA - EXCLUSIVE CARGA E TRANSPORTE. AF_03/2021 | M3 | 26.07 | 27.06 |  | SINAPI102296
SINAPI | 102361 | RETIRADA DE MATERIAL DE 3ª CATEGORIA (APÓS ESCAVAÇÃO/DESMONTE) EM VALAS, COM RETROESCAVADEIRA - EXCLUSIVE CARGA E TRANSPORTE. AF_03/2021 | M3 | 38.85 | 40.94 |  | SINAPI102297
SINAPI | 90082 | ESCAVAÇÃO MECANIZADA DE VALA COM PROF. ATÉ 1,5 M (MÉDIA MONTANTE E JUSANTE/UMA COMPOSIÇÃO POR TRECHO), ESCAVADEIRA (0,8 M3), LARG. DE 1,5 M A 2,5 M, EM SOLO DE 1A CATEGORIA, EM LOCAIS COM ALTO NÍVEL DE INTERFERÊNCIA. AF_02/2021 | M3 | 11.7 | 12.09 |  | SINAPI102298
SINAPI | 90084 | ESCAVAÇÃO MECANIZADA DE VALA COM PROF. MAIOR QUE 1,5 M ATÉ 3,0 M (MÉDIA MONTANTE E JUSANTE/UMA COMPOSIÇÃO POR TRECHO), ESCAVADEIRA (0,8 M3), LARGURA ATÉ 1,5 M, EM SOLO DE 1A CATEGORIA, EM LOCAIS COM ALTO NÍVEL DE INTERFERÊNCIA. AF_02/2021 | M3 | 11.33 | 11.72 |  | SINAPI102299
SINAPI | 90086 | ESCAVAÇÃO MECANIZADA DE VALA COM PROF. MAIOR QUE 3,0 M ATÉ 4,5 M(MÉDIA MONTANTE E JUSANTE/UMA COMPOSIÇÃO POR TRECHO), ESCAVADEIRA (0,8 M3), LARG. MENOR QUE 1,5 M, EM SOLO DE 1A CATEGORIA, EM LOCAIS COM ALTO NÍVEL DE INTERFERÊNCIA. AF_02/2021 | M3 | 10.71 | 11.07 |  | SINAPI102300
SINAPI | 90087 | ESCAVAÇÃO MECANIZADA DE VALA COM PROF. DE 3,0 M ATÉ 4,5 M(MÉDIA MONTANTE E JUSANTE/UMA COMPOSIÇÃO POR TRECHO), ESCAVADEIRA (1,2 M3), LARG. DE 1,5 M A 2,5 M, EM SOLO DE 1A CATEGORIA, EM LOCAIS COM ALTO NÍVEL DE INTERFERÊNCIA. AF_02/2021 | M3 | 9.77 | 10.07 |  | SINAPI102301
SINAPI | 90090 | ESCAVAÇÃO MECANIZADA DE VALA COM PROF. MAIOR QUE 4,5 M ATÉ 6,0 M(MÉDIA MONTANTE E JUSANTE/UMA COMPOSIÇÃO POR TRECHO), ESCAVADEIRA (1,2 M3), LARG. DE 1,5 M A 2,5 M, EM SOLO DE 1A CATEGORIA, EM LOCAIS COM ALTO NÍVEL DE INTERFERÊNCIA. AF_02/2021 | M3 | 9.56 | 9.84 |  | SINAPI102302
SINAPI | 90091 | ESCAVAÇÃO MECANIZADA DE VALA COM PROF. ATÉ 1,5 M (MÉDIA MONTANTE E JUSANTE/UMA COMPOSIÇÃO POR TRECHO), ESCAVADEIRA (0,8 M3), LARG. DE 1,5 M A 2,5 M, EM SOLO DE 1A CATEGORIA, LOCAIS COM BAIXO NÍVEL DE INTERFERÊNCIA. AF_02/2021 | M3 | 6.32 | 6.53 |  | SINAPI102303
SINAPI | 90092 | ESCAVAÇÃO MECANIZADA DE VALA COM PROF. MAIOR QUE 1,5 M E ATÉ 3,0 M(MÉDIA MONTANTE E JUSANTE/UMA COMPOSIÇÃO POR TRECHO), ESCAVADEIRA (0,8 M3), LARG. MENOR QUE 1,5 M, EM SOLO DE 1A CATEGORIA, LOCAIS COM BAIXO NÍVEL DE INTERFERÊNCIA. AF_02/2021 | M3 | 6.25 | 6.45 |  | SINAPI102304
SINAPI | 90094 | ESCAVAÇÃO MECANIZADA DE VALA COM PROF. MAIOR QUE 3,0 M ATÉ 4,5 M (MÉDIA MONTANTE E JUSANTE/UMA COMPOSIÇÃO POR TRECHO), ESCAVADEIRA (0,8 M3), LARG. MENOR QUE 1,5 M, EM SOLO DE 1A CATEGORIA, LOCAIS COM BAIXO NÍVEL DE INTERFERÊNCIA. AF_02/2021 | M3 | 5.91 | 6.11 |  | SINAPI102305
SINAPI | 90095 | ESCAVAÇÃO MECANIZADA DE VALA COM PROF. MAIOR QUE 3,0 M ATÉ 4,5 M (MÉDIA MONTANTE E JUSANTE/UMA COMPOSIÇÃO POR TRECHO), ESCAVADEIRA (1,2 M3), LARG. DE 1,5 M A 2,5 M, EM SOLO DE 1A CATEGORIA, LOCAIS COM BAIXO NÍVEL DE INTERFERÊNCIA. AF_02/2021 | M3 | 5.38 | 5.53 |  | SINAPI102306
SINAPI | 90098 | ESCAVAÇÃO MECANIZADA DE VALA COM PROF. MAIOR QUE 4,5 M ATÉ 6,0 M (MÉDIA MONTANTE E JUSANTE/UMA COMPOSIÇÃO POR TRECHO), ESCAVADEIRA (1,2 M3), LARG. DE 1,5 M A 2,5 M, EM SOLO DE 1A CATEGORIA, LOCAIS COM BAIXO NÍVEL DE INTERFERÊNCIA. AF_02/2021 | M3 | 5.28 | 5.44 |  | SINAPI102307
SINAPI | 90099 | ESCAVAÇÃO MECANIZADA DE VALA COM PROF. ATÉ 1,5 M (MÉDIA MONTANTE E JUSANTE/UMA COMPOSIÇÃO POR TRECHO), RETROESCAV. (0,26 M3), LARG. MENOR QUE 0,8 M, EM SOLO DE 1A CATEGORIA, EM LOCAIS COM ALTO NÍVEL DE INTERFERÊNCIA. AF_02/2021 | M3 | 16.06 | 16.82 |  | SINAPI102308
SINAPI | 90100 | ESCAVAÇÃO MECANIZADA DE VALA COM PROF. ATÉ 1,5 M (MÉDIA MONTANTE E JUSANTE/UMA COMPOSIÇÃO POR TRECHO), RETROESCAV. (0,26 M3), LARG. DE 0,8 M A 1,5 M, EM SOLO DE 1A CATEGORIA, EM LOCAIS COM ALTO NÍVEL DE INTERFERÊNCIA. AF_02/2021 | M3 | 13.63 | 14.28 |  | SINAPI102309
SINAPI | 90101 | ESCAVAÇÃO MECANIZADA DE VALA COM PROF. MAIOR QUE 1,5 M ATÉ 3,0 M (MÉDIA MONTANTE E JUSANTE/UMA COMPOSIÇÃO POR TRECHO), RETROESCAV. (0,26 M3), LARG. MENOR QUE 0,8 M, EM SOLO DE 1A CATEGORIA, EM LOCAIS COM ALTO NÍVEL DE INTERFERÊNCIA. AF_02/2021 | M3 | 13.48 | 14.12 |  | SINAPI102310
SINAPI | 90102 | ESCAVAÇÃO MECANIZADA DE VALA COM PROF. MAIOR QUE 1,5 M ATÉ 3,0 M (MÉDIA MONTANTE E JUSANTE/UMA COMPOSIÇÃO POR TRECHO), RETROESCAV. (0,26 M3), LARGURA DE 0,8 M A 1,5 M, EM SOLO DE 1A CATEGORIA, EM LOCAIS COM ALTO NÍVEL DE INTERFERÊNCIA. AF_02/2021 | M3 | 12.26 | 12.84 |  | SINAPI102311
SINAPI | 90105 | ESCAVAÇÃO MECANIZADA DE VALA COM PROFUNDIDADE ATÉ 1,5 M (MÉDIA MONTANTE E JUSANTE/UMA COMPOSIÇÃO POR TRECHO), RETROESCAV. (0,26 M3), LARGURA MENOR QUE 0,8 M, EM SOLO DE 1A CATEGORIA, LOCAIS COM BAIXO NÍVEL DE INTERFERÊNCIA. AF_02/2021 | M3 | 8.85 | 9.27 |  | SINAPI102312
SINAPI | 90106 | ESCAVAÇÃO MECANIZADA DE VALA COM PROFUNDIDADE ATÉ 1,5 M (MÉDIA MONTANTE E JUSANTE/UMA COMPOSIÇÃO POR TRECHO), RETROESCAV. (0,26 M3), LARGURA DE 0,8 M A 1,5 M, EM SOLO DE 1A CATEGORIA, LOCAIS COM BAIXO NÍVEL DE INTERFERÊNCIA. AF_02/2021 | M3 | 7.54 | 7.89 |  | SINAPI102313
SINAPI | 90107 | ESCAVAÇÃO MECANIZADA DE VALA COM PROFUNDIDADE MAIOR QUE 1,5 M ATÉ 3,0 M (MÉDIA MONTANTE E JUSANTE/UMA COMPOSIÇÃO POR TRECHO), RETROESCAV. (0,26 M3), LARGURA MENOR QUE 0,8 M, EM SOLO DE 1A CATEGORIA, LOCAIS COM BAIXO NÍVEL DE INTERFERÊNCIA. AF_02/2021 | M3 | 7.42 | 7.78 |  | SINAPI102314
SINAPI | 90108 | ESCAVAÇÃO MECANIZADA DE VALA COM PROFUNDIDADE MAIOR QUE 1,5 M ATÉ 3,0 M (MÉDIA MONTANTE E JUSANTE/UMA COMPOSIÇÃO POR TRECHO), RETROESCAV (0,26 M3), LARGURA DE 0,8 M A 1,5 M, EM SOLO DE 1A CATEGORIA, LOCAIS COM BAIXO NÍVEL DE INTERFERÊNCIA. AF_02/2021 | M3 | 6.77 | 7.09 |  | SINAPI102315
SINAPI | 93358 | ESCAVAÇÃO MANUAL DE VALA COM PROFUNDIDADE MENOR OU IGUAL A 1,30 M. AF_02/2021 | M3 | 71.68 | 78.88 |  | SINAPI102316
SINAPI | 102276 | ESCAVAÇÃO MECANIZADA DE VALA COM PROF. ATÉ 1,5 M (MÉDIA MONTANTE E JUSANTE/UMA COMPOSIÇÃO POR TRECHO), ESCAVADEIRA (0,8 M3), LARG. MENOR QUE 1,5 M, EM SOLO DE 1A CATEGORIA, EM LOCAIS COM ALTO NÍVEL DE INTERFERÊNCIA. AF_02/2021 | M3 | 13.16 | 13.61 |  | SINAPI102317
SINAPI | 102277 | ESCAVAÇÃO MECANIZADA DE VALA COM PROF. MAIOR QUE 4,5 M ATÉ 6,0 M (MÉDIA MONTANTE E JUSANTE/UMA COMPOSIÇÃO POR TRECHO), ESCAVADEIRA (0,8 M3), LARG. MENOR QUE 1,5 M, EM SOLO DE 1A CATEGORIA, EM LOCAIS COM ALTO NÍVEL DE INTERFERÊNCIA. AF_02/2021 | M3 | 10.39 | 10.75 |  | SINAPI102318
SINAPI | 102278 | ESCAVAÇÃO MECANIZADA DE VALA COM PROF. MAIOR QUE 1,50 M ATÉ 3,0 M (MÉDIA MONTANTE E JUSANTE/UMA COMPOSIÇÃO POR TRECHO), ESCAVADEIRA (1,2 M3), LARG. DE 1,5 M A 2,5 M, EM SOLO DE 1A CATEGORIA, EM LOCAIS COM ALTO NÍVEL DE INTERFERÊNCIA. AF_02/2021 | M3 | 10.17 | 10.48 |  | SINAPI102319
SINAPI | 102279 | ESCAVAÇÃO MECANIZADA DE VALA COM PROF. ATÉ 1,5 M (MÉDIA MONTANTE E JUSANTE/UMA COMPOSIÇÃO POR TRECHO), ESCAVADEIRA (0,8 M3),LARG. MENOR QUE 1,5 M, EM SOLO DE 1A CATEGORIA, LOCAIS COM BAIXO NÍVEL DE INTERFERÊNCIA. AF_02/2021 | M3 | 7.25 | 7.5 |  | SINAPI102320
SINAPI | 102280 | ESCAVAÇÃO MECANIZADA DE VALA COM PROF. MAIOR QUE 4,5 M ATÉ 6,0 M (MÉDIA MONTANTE E JUSANTE/UMA COMPOSIÇÃO POR TRECHO),COM ESCAVADEIRA (0,8 M3), LARG. MENOR QUE 1,5 M, EM SOLO DE 1A CATEGORIA, LOCAIS COM BAIXO NÍVEL DE INTERFERÊNCIA. AF_02/2021 | M3 | 5.73 | 5.93 |  | SINAPI102321
SINAPI | 102281 | ESCAVAÇÃO MECANIZADA DE VALA COM PROF. MAIOR QUE 1,5 M ATÉ 3,0 M (MÉDIA MONTANTE E JUSANTE/UMA COMPOSIÇÃO POR TRECHO),COM ESCAVADEIRA (1,2 M3),LARG. DE 1,5 M A 2,5 M, EM SOLO DE 1A CATEGORIA, LOCAIS COM BAIXO NÍVEL DE INTERFERÊNCIA. AF_02/2021 | M3 | 5.61 | 5.79 |  | SINAPI102322
SINAPI | 102282 | ESCAVAÇÃO MECANIZADA DE VALA COM PROF. ATÉ 1,5 M (MÉDIA MONTANTE E JUSANTE/UMA COMPOSIÇÃO POR TRECHO), ESCAVADEIRA (0,8 M3),LARG. MENOR QUE 1,5 M, EM SOLO DE MOLE, EM LOCAIS COM ALTO NÍVEL DE INTERFERÊNCIA. AF_02/2021 | M3 | 14.62 | 15.11 |  | SINAPI102323
SINAPI | 102283 | ESCAVAÇÃO MECANIZADA DE VALA COM PROF. ATÉ 1,5 M (MÉDIA MONTANTE E JUSANTE/UMA COMPOSIÇÃO POR TRECHO), ESCAVADEIRA (0,8 M3), LARG. DE 1,5 M A 2,5 M, EM SOLO MOLE, EM LOCAIS COM ALTO NÍVEL DE INTERFERÊNCIA. AF_02/2021 | M3 | 12.99 | 13.42 |  | SINAPI102324
SINAPI | 102284 | ESCAVAÇÃO MECANIZADA DE VALA COM PROF. MAIOR QUE 1,5 M ATÉ 3,0 M (MÉDIA MONTANTE E JUSANTE/UMA COMPOSIÇÃO POR TRECHO), ESCAVADEIRA (0,8 M3), LARGURA ATÉ 1,5 M, EM SOLO MOLE, EM LOCAIS COM ALTO NÍVEL DE INTERFERÊNCIA. AF_02/2021 | M3 | 12.58 | 13 |  | SINAPI102325
SINAPI | 102285 | ESCAVAÇÃO MECANIZADA DE VALA COM PROF. MAIOR QUE 3,0 M ATÉ 4,5 M (MÉDIA MONTANTE E JUSANTE/UMA COMPOSIÇÃO POR TRECHO), ESCAVADEIRA (0,8 M3), LARG. MENOR QUE 1,5 M, EM SOLO MOLE, EM LOCAIS COM ALTO NÍVEL DE INTERFERÊNCIA. AF_02/2021 | M3 | 11.88 | 12.29 |  | SINAPI102326
SINAPI | 102286 | ESCAVAÇÃO MECANIZADA DE VALA COM PROF. MAIOR QUE 4,5 M ATÉ 6,0 M (MÉDIA MONTANTE E JUSANTE/UMA COMPOSIÇÃO POR TRECHO), ESCAVADEIRA (0,8 M3),LARG. MENOR QUE 1,5 M, EM SOLO DE MOLE, EM LOCAIS COM ALTO NÍVEL DE INTERFERÊNCIA. AF_02/2021 | M3 | 11.56 | 11.95 |  | SINAPI102327
SINAPI | 102287 | ESCAVAÇÃO MECANIZADA DE VALA COM PROF. MAIOR QUE 1,5 M ATÉ 3,0 M (MÉDIA MONTANTE E JUSANTE/UMA COMPOSIÇÃO POR TRECHO),COM ESCAVADEIRA (1,2 M3),LARG. DE 1,5 M A 2,5 M, EM SOLO MOLE, EM LOCAIS COM ALTO NÍVEL DE INTERFERÊNCIA. AF_02/2021 | M3 | 11.32 | 11.66 |  | SINAPI102328
SINAPI | 102288 | ESCAVAÇÃO MECANIZADA DE VALA COM PROF. DE 3,0 M ATÉ 4,5 M (MÉDIA MONTANTE E JUSANTE/UMA COMPOSIÇÃO POR TRECHO), ESCAVADEIRA (1,2 M3), LARG. DE 1,5 M A 2,5 M, EM SOLO MOLE, EM LOCAIS COM ALTO NÍVEL DE INTERFERÊNCIA. AF_02/2021 | M3 | 10.88 | 11.2 |  | SINAPI102329
SINAPI | 102289 | ESCAVAÇÃO MECANIZADA DE VALA COM PROF. MAIOR QUE 4,5 M ATÉ 6,0 M (MÉDIA MONTANTE E JUSANTE/UMA COMPOSIÇÃO POR TRECHO), ESCAVADEIRA (1,2 M3), LARG. DE 1,5 M A 2,5 M, EM SOLO MOLE, EM LOCAIS COM ALTO NÍVEL DE INTERFERÊNCIA. AF_02/2021 | M3 | 10.62 | 10.93 |  | SINAPI94304
SINAPI | 102290 | ESCAVAÇÃO MECANIZADA DE VALA COM PROF. ATÉ 1,5 M (MÉDIA MONTANTE E JUSANTE/UMA COMPOSIÇÃO POR TRECHO), ESCAVADEIRA (0,8 M3),LARG. MENOR QUE 1,5 M, EM SOLO MOLE, LOCAIS COM BAIXO NÍVEL DE INTERFERÊNCIA. AF_02/2021 | M3 | 8.06 | 8.33 |  | SINAPI94306
SINAPI | 102291 | ESCAVAÇÃO MECANIZADA DE VALA COM PROF. ATÉ 1,5 M (MÉDIA MONTANTE E JUSANTE/UMA COMPOSIÇÃO POR TRECHO), ESCAVADEIRA (0,8 M3), LARG. DE 1,5 M A 2,5 M, EM SOLO MOLE, LOCAIS COM BAIXO NÍVEL DE INTERFERÊNCIA. AF_02/2021 | M3 | 7.16 | 7.41 |  | SINAPI94310
SINAPI | 102292 | ESCAVAÇÃO MECANIZADA DE VALA COM PROF. MAIOR QUE 1,5 M E ATÉ 3,0 M (MÉDIA MONTANTE E JUSANTE/UMA COMPOSIÇÃO POR TRECHO), ESCAVADEIRA (0,8 M3), LARG. MENOR QUE 1,5 M, EM SOLO MOLE, LOCAIS COM BAIXO NÍVEL DE INTERFERÊNCIA. AF_02/2021 | M3 | 6.94 | 7.17 |  | SINAPI94316
SINAPI | 102293 | ESCAVAÇÃO MECANIZADA DE VALA COM PROF.MAIOR QUE 3,0 M ATÉ 4,5 M (MÉDIA MONTANTE E JUSANTE/UMA COMPOSIÇÃO POR TRECHO), ESCAVADEIRA (0,8 M3), LARG. MENOR QUE 1,5 M, EM SOLO MOLE, LOCAIS COM BAIXO NÍVEL DE INTERFERÊNCIA. AF_02/2021 | M3 | 6.57 | 6.8 |  | SINAPI94318
SINAPI | 102294 | ESCAVAÇÃO MECANIZADA DE VALA COM PROF. MAIOR QUE 4,5 M ATÉ 6,0 M (MÉDIA MONTANTE E JUSANTE/UMA COMPOSIÇÃO POR TRECHO),COM ESCAVADEIRA (0,8 M3), LARG. MENOR QUE 1,5 M, EM SOLO MOLE, LOCAIS COM BAIXO NÍVEL DE INTERFERÊNCIA. AF_02/2021 | M3 | 6.38 | 6.6 |  | SINAPI94319
SINAPI | 102295 | ESCAVAÇÃO MECANIZADA DE VALA COM PROF. MAIOR QUE 1,5 M ATÉ 3,0 M (MÉDIA MONTANTE E JUSANTE/UMA COMPOSIÇÃO POR TRECHO),COM ESCAVADEIRA (1,2 M3), LARG. DE 1,5 M A 2,5 M, EM SOLO MOLE, LOCAIS COM BAIXO NÍVEL DE INTERFERÊNCIA. AF_02/2021 | M3 | 6.23 | 6.43 |  | SINAPI94327
SINAPI | 102296 | ESCAVAÇÃO MECANIZADA DE VALA COM PROF. MAIOR QUE 3,0 M ATÉ 4,5 M (MÉDIA MONTANTE E JUSANTE/UMA COMPOSIÇÃO POR TRECHO), ESCAVADEIRA (1,2 M3), LARG. DE 1,5 M A 2,5 M, EM SOLO MOLE, LOCAIS COM BAIXO NÍVEL DE INTERFERÊNCIA. AF_02/2021 | M3 | 5.99 | 6.17 |  | SINAPI94329
SINAPI | 102297 | ESCAVAÇÃO MECANIZADA DE VALA COM PROF. MAIOR QUE 4,5 M ATÉ 6,0 M (MÉDIA MONTANTE E JUSANTE/UMA COMPOSIÇÃO POR TRECHO), ESCAVADEIRA (1,2 M3), LARG. DE 1,5 M A 2,5 M, EM SOLO MOLE, LOCAIS COM BAIXO NÍVEL DE INTERFERÊNCIA. AF_02/2021 | M3 | 5.85 | 6.03 |  | SINAPI94333
SINAPI | 102298 | ESCAVAÇÃO MECANIZADA DE VALA COM PROF. ATÉ 1,5 M (MÉDIA MONTANTE E JUSANTE/UMA COMPOSIÇÃO POR TRECHO), RETROESCAV. (0,26 M3), LARG. MENOR QUE 0,8 M, EM SOLO MOLE, EM LOCAIS COM ALTO NÍVEL DE INTERFERÊNCIA. AF_02/2021 | M3 | 17.84 | 18.7 |  | SINAPI94339
SINAPI | 102299 | ESCAVAÇÃO MECANIZADA DE VALA COM PROF. ATÉ 1,5 M (MÉDIA MONTANTE E JUSANTE/UMA COMPOSIÇÃO POR TRECHO), RETROESCAV. (0,26 M3), LARG. DE 0,8 M A 1,5 M, EM SOLO MOLE, EM LOCAIS COM ALTO NÍVEL DE INTERFERÊNCIA. AF_02/2021 | M3 | 15.15 | 15.89 |  | SINAPI94341
SINAPI | 102300 | ESCAVAÇÃO MECANIZADA DE VALA COM PROF. MAIOR QUE 1,5 M ATÉ 3,0 M (MÉDIA MONTANTE E JUSANTE/UMA COMPOSIÇÃO POR TRECHO), RETROESCAV. (0,26 M3), LARG. MENOR QUE 0,8 M, EM SOLO MOLE, EM LOCAIS COM ALTO NÍVEL DE INTERFERÊNCIA. AF_02/2021 | M3 | 14.97 | 15.69 |  | SINAPI94342
SINAPI | 102301 | ESCAVAÇÃO MECANIZADA DE VALA COM PROF. MAIOR QUE 1,5 M ATÉ 3,0 M (MÉDIA MONTANTE E JUSANTE/UMA COMPOSIÇÃO POR TRECHO), RETROESCAV. (0,26 M3), LARG. DE 0,8 M A 1,5 M, EM SOLO MOLE, EM LOCAIS COM ALTO NÍVEL DE INTERFERÊNCIA. AF_02/2021 | M3 | 13.61 | 14.26 |  | SINAPI96385
SINAPI | 102302 | ESCAVAÇÃO MECANIZADA DE VALA COM PROF. ATÉ 1,5 M (MÉDIA MONTANTE E JUSANTE/UMA COMPOSIÇÃO POR TRECHO), RETROESCAV. (0,26 M3), LARG. MENOR QUE 0,8 M, EM SOLO MOLE, LOCAIS COM BAIXO NÍVEL DE NTERFERÊNCIA. AF_02/2021 | M3 | 9.84 | 10.31 |  | SINAPI96386
SINAPI | 102303 | ESCAVAÇÃO MECANIZADA DE VALA COM PROF. ATÉ 1,5 M (MÉDIA MONTANTE E JUSANTE/UMA COMPOSIÇÃO POR TRECHO), RETROESCAV. (0,26 M3), LARG. DE 0,8 M A 1,5 M, EM SOLO MOLE, LOCAIS COM BAIXO NÍVEL DE INTERFERÊNCIA. AF_02/2021 | M3 | 8.35 | 8.76 |  | SINAPI93367
SINAPI | 102304 | ESCAVAÇÃO MECANIZADA DE VALA COM PROF. MAIOR QUE 1,5 M ATÉ 3,0 M (MÉDIA MONTANTE E JUSANTE/UMA COMPOSIÇÃO POR TRECHO), RETROESCAV. (0,26 M3 ),LARG. MENOR QUE 0,8 M, EM SOLO MOLE, LOCAIS COM BAIXO NÍVEL DE INTERFERÊNCIA. AF_02/2021 | M3 | 8.25 | 8.64 |  | SINAPI93368
SINAPI | 102305 | ESCAVAÇÃO MECANIZADA DE VALA COM PROF. MAIOR QUE 1,5 M ATÉ 3,0 M (MÉDIA MONTANTE E JUSANTE/UMA COMPOSIÇÃO POR TRECHO), RETROESCAV. (0,26 M3), LARG. DE 0,8 M A 1,5 M, EM SOLO MOLE, LOCAIS COM BAIXO NÍVEL DE INTERFERÊNCIA. AF_02/2021 | M3 | 7.52 | 7.87 |  | SINAPI93369
SINAPI | 102306 | ESCAVAÇÃO MECANIZADA DE VALA COM PROF. ATÉ 1,5 M (MÉDIA MONTANTE E JUSANTE/UMA COMPOSIÇÃO POR TRECHO), ESCAVADEIRA (0,8 M3),LARG. ATÉ 1,5 M, EM SOLO DE 2A CATEGORIA, EM LOCAIS COM ALTO NÍVEL DE INTERFERÊNCIA. AF_02/2021 | M3 | 16.47 | 17.02 |  | SINAPI93372
SINAPI | 102307 | ESCAVAÇÃO MECANIZADA DE VALA COM PROF. ATÉ 1,5 M (MÉDIA MONTANTE E JUSANTE/UMA COMPOSIÇÃO POR TRECHO), ESCAVADEIRA (0,8 M3), LARG. DE 1,5 M A 2,5 M, EM SOLO DE 2A CATEGORIA, EM LOCAIS COM ALTO NÍVEL DE INTERFERÊNCIA. AF_02/2021 | M3 | 14.62 | 15.11 |  | SINAPI93373
SINAPI | 102308 | ESCAVAÇÃO MECANIZADA DE VALA COM PROF. MAIOR QUE 1,5 M ATÉ 3,0 M (MÉDIA MONTANTE E JUSANTE/UMA COMPOSIÇÃO POR TRECHO), ESCAVADEIRA (0,8 M3), LARG. ATÉ 1,5 M, EM SOLO DE 2A CATEGORIA, EM LOCAIS COM ALTO NÍVEL DE INTERFERÊNCIA. AF_02/2021 | M3 | 14.17 | 14.65 |  | SINAPI93378
SINAPI | 102309 | ESCAVAÇÃO MECANIZADA DE VALA COM PROF. MAIOR QUE 3,0 M ATÉ 4,5 M (MÉDIA MONTANTE E JUSANTE/UMA COMPOSIÇÃO POR TRECHO), ESCAVADEIRA (0,8 M3), LARG. MENOR QUE 1,5 M, EM SOLO DE 2A CATEGORIA, EM LOCAIS COM ALTO NÍVEL DE INTERFERÊNCIA. AF_02/2021 | M3 | 13.4 | 13.86 |  | SINAPI93379
SINAPI | 102310 | ESCAVAÇÃO MECANIZADA DE VALA COM PROF.MAIOR QUE 4,5 M ATÉ 6,0 M (MÉDIA MONTANTE E JUSANTE/UMA COMPOSIÇÃO POR TRECHO),COM ESCAVADEIRA (0,8 M3), LARG. MENOR QUE 1,5 M, EM SOLO DE 2A CATEGORIA, EM LOCAIS COM ALTO NÍVEL DE INTERFERÊNCIA. AF_02/2021 | M3 | 13.01 | 13.45 |  | SINAPI93380
SINAPI | 102311 | ESCAVAÇÃO MECANIZADA DE VALA COM PROF. MAIOR QUE 1,5 M ATÉ 3,0 M (MÉDIA MONTANTE E JUSANTE/UMA COMPOSIÇÃO POR TRECHO),COM ESCAVADEIRA (1,2 M3),LARG. DE 1,5 M A 2,5 M, EM SOLO DE 2A CATEGORIA, EM LOCAIS COM ALTO NÍVEL DE INTERFERÊNCIA. AF_02/2021 | M3 | 12.72 | 13.11 |  | SINAPI93381
SINAPI | 102312 | ESCAVAÇÃO MECANIZADA DE VALA COM PROF. DE 3,0 M ATÉ 4,5 M (MÉDIA MONTANTE E JUSANTE/UMA COMPOSIÇÃO POR TRECHO), ESCAVADEIRA (1,2 M3), LARG. DE 1,5 M A 2,5 M, EM SOLO DE 2A CATEGORIA, EM LOCAIS COM ALTO NÍVEL DE INTERFERÊNCIA. AF_02/2021 | M3 | 12.23 | 12.59 |  | SINAPI93382
SINAPI | 102313 | ESCAVAÇÃO MECANIZADA DE VALA COM PROF. MAIOR QUE 4,5 M ATÉ 6,0 M (MÉDIA MONTANTE E JUSANTE/UMA COMPOSIÇÃO POR TRECHO), ESCAVADEIRA (1,2 M3), LARG. DE 1,5 M A 2,5 M, EM SOLO DE 2A CATEGORIA, EM LOCAIS COM ALTO NÍVEL DE INTERFERÊNCIA. AF_02/2021 | M3 | 11.96 | 12.31 |  | SINAPI104728
SINAPI | 102314 | ESCAVAÇÃO MECANIZADA DE VALA COM PROF. ATÉ 1,5 M (MÉDIA MONTANTE E JUSANTE/UMA COMPOSIÇÃO POR TRECHO),COM ESCAVADEIRA (0,8 M3), LARG. MENOR QUE 1,5 M, EM SOLO DE 2A CATEGORIA, LOCAIS COM BAIXO NÍVEL DE INTERFERÊNCIA. AF_02/2021 | M3 | 9.08 | 9.39 |  | SINAPI104729
SINAPI | 102315 | ESCAVAÇÃO MECANIZADA DE VALA COM PROF. ATÉ 1,5 M (MÉDIA MONTANTE E JUSANTE/UMA COMPOSIÇÃO POR TRECHO), ESCAVADEIRA (0,8 M3), LARG. DE 1,5 M A 2,5 M, EM SOLO DE 2A CATEGORIA, LOCAIS COM BAIXO NÍVEL DE INTERFERÊNCIA. AF_02/2021 | M3 | 8.05 | 8.33 |  | SINAPI104730
SINAPI | 102316 | ESCAVAÇÃO MECANIZADA DE VALA COM PROF. MAIOR QUE 1,5 M E ATÉ 3,0 M (MÉDIA MONTANTE E JUSANTE/UMA COMPOSIÇÃO POR TRECHO), ESCAVADEIRA (0,8 M3), LARG. MENOR QUE 1,5 M, EM SOLO DE 2A CATEGORIA, LOCAIS COM BAIXO NÍVEL DE INTERFERÊNCIA. AF_02/2021 | M3 | 7.82 | 8.07 |  | SINAPI104731
SINAPI | 102317 | ESCAVAÇÃO MECANIZADA DE VALA COM PROF.MAIOR QUE 3,0 M ATÉ 4,5 M (MÉDIA MONTANTE E JUSANTE/UMA COMPOSIÇÃO POR TRECHO), ESCAVADEIRA (0,8 M3), LARG. MENOR QUE 1,5 M, EM SOLO DE 2A CATEGORIA, LOCAIS COM BAIXO NÍVEL DE INTERFERÊNCIA. AF_02/2021 | M3 | 7.38 | 7.62 |  | SINAPI104732
SINAPI | 102318 | ESCAVAÇÃO MECANIZADA DE VALA COM PROF.MAIOR QUE 4,5 M ATÉ 6,0 M (MÉDIA MONTANTE E JUSANTE/UMA COMPOSIÇÃO POR TRECHO),COM ESCAVADEIRA (0,8 M3), LARG. MENOR QUE 1,5 M, EM SOLO DE 2A CATEGORIA, EM LOCAIS COM BAIXO NÍVEL DE INTERFERÊNCIA. AF_02/2021 | M3 | 7.18 | 7.43 |  | SINAPI104733
SINAPI | 102319 | ESCAVAÇÃO MECANIZADA DE VALA COM PROF. MAIOR QUE 1,5 M ATÉ 3,0 M (MÉDIA MONTANTE E JUSANTE/UMA COMPOSIÇÃO POR TRECHO),COM ESCAVADEIRA (1,2 M3),LARG. DE 1,5 M A 2,5 M, EM SOLO DE 2A CATEGORIA, LOCAIS COM BAIXO NÍVEL DE INTERFERÊNCIA. AF_02/2021 | M3 | 7.01 | 7.22 |  | SINAPI104734
SINAPI | 102320 | ESCAVAÇÃO MECANIZADA DE VALA COM PROF. MAIOR QUE 3,0 M ATÉ 4,5 M (MÉDIA MONTANTE E JUSANTE/UMA COMPOSIÇÃO POR TRECHO), ESCAVADEIRA (1,2 M3), LARG. DE 1,5 M A 2,5 M, EM SOLO DE 2A CATEGORIA, LOCAIS COM BAIXO NÍVEL DE INTERFERÊNCIA. AF_02/2021 | M3 | 6.74 | 6.93 |  | SINAPI104735
SINAPI | 102321 | ESCAVAÇÃO MECANIZADA DE VALA COM PROF. MAIOR QUE 4,5 M ATÉ 6,0 M (MÉDIA MONTANTE E JUSANTE/UMA COMPOSIÇÃO POR TRECHO), ESCAVADEIRA (1,2 M3), LARG. DE 1,5 M A 2,5 M, EM SOLO DE 2A CATEGORIA, LOCAIS COM BAIXO NÍVEL DE INTERFERÊNCIA. AF_02/2021 | M3 | 6.6 | 6.8 |  | SINAPI104736
SINAPI | 102322 | ESCAVAÇÃO MECANIZADA DE VALA COM PROF. ATÉ 1,5 M (MÉDIA MONTANTE E JUSANTE/UMA COMPOSIÇÃO POR TRECHO), RETROESCAV. (0,26 M3), LARG. MENOR QUE 0,8 M, EM SOLO DE 2A CATEGORIA, EM LOCAIS COM ALTO NÍVEL DE INTERFERÊNCIA. AF_02/2021 | M3 | 20.08 | 21.04 |  | SINAPI104737
SINAPI | 102323 | ESCAVAÇÃO MECANIZADA DE VALA COM PROF. ATÉ 1,5 M (MÉDIA MONTANTE E JUSANTE/UMA COMPOSIÇÃO POR TRECHO), RETROESCAV. (0,26 M3), LARG. DE 0,8 M A 1,5 M, EM SOLO DE 2A CATEGORIA, EM LOCAIS COM ALTO NÍVEL DE INTERFERÊNCIA. AF_02/2021 | M3 | 17.05 | 17.87 |  | SINAPI104738
SINAPI | 102324 | ESCAVAÇÃO MECANIZADA DE VALA COM PROF. MAIOR QUE 1,5 M ATÉ 3,0 M (MÉDIA MONTANTE E JUSANTE/UMA COMPOSIÇÃO POR TRECHO), RETROESCAV. (0,26 M3), LARG. MENOR QUE 0,8 M, EM SOLO DE 2A CATEGORIA, EM LOCAIS COM ALTO NÍVEL DE INTERFERÊNCIA. AF_02/2021 | M3 | 16.84 | 17.64 |  | SINAPI104739
SINAPI | 102325 | ESCAVAÇÃO MECANIZADA DE VALA COM PROF. MAIOR QUE 1,5 M ATÉ 3,0 M (MÉDIA MONTANTE E JUSANTE/UMA COMPOSIÇÃO POR TRECHO), RETROESCAV. (0,26 M3), LARG. DE 0,8 M A 1,5 M, EM SOLO DE 2A CATEGORIA, EM LOCAIS COM ALTO NÍVEL DE INTERFERÊNCIA. AF_02/2021 | M3 | 15.33 | 16.06 |  | SINAPI104740
SINAPI | 102326 | ESCAVAÇÃO MECANIZADA DE VALA COM PROF. ATÉ 1,5 M (MÉDIA MONTANTE E JUSANTE/UMA COMPOSIÇÃO POR TRECHO), RETROESCAV. (0,26 M3), LARGURA MENOR QUE 0,8 M, EM SOLO DE 2A CATEGORIA, EM LOCAIS COM BAIXO NÍVEL DE NTERFERÊNCIA. AF_02/2021 | M3 | 11.08 | 11.61 |  | SINAPI104741
SINAPI | 102327 | ESCAVAÇÃO MECANIZADA DE VALA COM PROF. ATÉ 1,5 M (MÉDIA MONTANTE E JUSANTE/UMA COMPOSIÇÃO POR TRECHO), RETROESCAV. (0,26 M3 ), LARG. DE 0,8 M A 1,5 M, EM SOLO DE 2A CATEGORIA, EM LOCAIS COM BAIXO NÍVEL DE INTERFERÊNCIA. AF_02/2021 | M3 | 9.41 | 9.86 |  | SINAPI104742
SINAPI | 102328 | ESCAVAÇÃO MECANIZADA DE VALA COM PROF. MAIOR QUE 1,5 M ATÉ 3,0 M (MÉDIA MONTANTE E JUSANTE/UMA COMPOSIÇÃO POR TRECHO), RETROESCAV. (0,26 M3),LARG. MENOR QUE 0,8 M, EM SOLO DE 2A CATEGORIA, EM LOCAIS COM BAIXO NÍVEL DE INTERFERÊNCIA. AF_02/2021 | M3 | 9.29 | 9.73 |  | SINAPI97916
SINAPI | 102329 | ESCAVAÇÃO MECANIZADA DE VALA COM PROF. MAIOR QUE 1,5 M ATÉ 3,0 M (MÉDIA MONTANTE E JUSANTE/UMA COMPOSIÇÃO POR TRECHO), RETROESCAV. (0,26 M3), LARG. DE 0,8 M A 1,5 M, EM SOLO DE 2A CATEGORIA, EM LOCAIS COM BAIXO NÍVEL DE INTERFERÊNCIA. AF_02/2021 | M3 | 8.45 | 8.86 |  | SINAPI97917
SINAPI | 94304 | ATERRO MECANIZADO DE VALA COM ESCAVADEIRA HIDRÁULICA (CAPACIDADE DA CAÇAMBA: 0,8 M³ / POTÊNCIA: 111 HP), LARGURA ATÉ 2,5 M, PROFUNDIDADE ATÉ 1,5 M, COM SOLO ARGILO-ARENOSO. AF_08/2023 | M3 | 74.41 | 75.48 |  | SINAPI97918
SINAPI | 94306 | ATERRO MECANIZADO DE VALA COM ESCAVADEIRA HIDRÁULICA (CAPACIDADE DA CAÇAMBA: 0,8 M³ / POTÊNCIA: 111 HP), LARGURA ATÉ 2,5 M, PROFUNDIDADE DE 1,5 A 3,0 M, COM SOLO ARGILO-ARENOSO. AF_08/2023 | M3 | 67.7 | 68.54 |  | SINAPI97919
SINAPI | 94310 | ATERRO MECANIZADO DE VALA COM ESCAVADEIRA HIDRÁULICA (CAPACIDADE DA CAÇAMBA: 0,8 M³/POTÊNCIA: 111 HP), LARGURA ATÉ 2,5 M, PROFUNDIDADE DE 3,0 A 6,0 M, COM SOLO ARGILO-ARENOSO. AF_08/2023 | M3 | 64.66 | 65.4 |  | SINAPI101616
SINAPI | 94316 | ATERRO MECANIZADO DE VALA COM RETROESCAVADEIRA (CAPACIDADE DA CAÇAMBA DA RETRO: 0,26 M³ / POTÊNCIA: 88 HP), LARGURA ATÉ 1,5 M, PROFUNDIDADE ATÉ 1,5 M, COM SOLO ARGILO-ARENOSO. AF_08/2023 | M3 | 68.88 | 69.97 |  | SINAPI101617
SINAPI | 94318 | ATERRO MECANIZADO DE VALA COM RETROESCAVADEIRA (CAPACIDADE DA CAÇAMBA DA RETRO: 0,26 M³ / POTÊNCIA: 88 HP), LARGURA ATÉ 1,5 M, PROFUNDIDADE DE 1,5 A 3,0 M, COM SOLO ARGILO-ARENOSO. AF_08/2023 | M3 | 63.21 | 63.99 |  | SINAPI101618
SINAPI | 94319 | ATERRO MANUAL DE VALAS COM SOLO ARGILO-ARENOSO. AF_08/2023 | M3 | 73.89 | 76.07 |  | SINAPI101619
SINAPI | 94327 | ATERRO MECANIZADO DE VALA COM ESCAVADEIRA HIDRÁULICA (CAPACIDADE DA CAÇAMBA: 0,8 M³/POTÊNCIA: 111 HP), LARGURA ATÉ 2,5 M, PROFUNDIDADE ATÉ 1,5 M, COM AREIA PARA ATERRO. AF_08/2023 | M3 | 91.41 | 92.48 |  | SINAPI101620
SINAPI | 94329 | ATERRO MECANIZADO DE VALA COM ESCAVADEIRA HIDRÁULICA (CAPACIDADE DA CAÇAMBA: 0,8 M³/POTÊNCIA: 111 HP), LARGURA ATÉ 2,5 M, PROFUNDIDADE DE 1,5 A 3,0 M, COM AREIA PARA ATERRO. AF_08/2023 | M3 | 84.7 | 85.54 |  | SINAPI101621
SINAPI | 94333 | ATERRO MECANIZADO DE VALA COM ESCAVADEIRA HIDRÁULICA (CAPACIDADE DA CAÇAMBA: 0,8 M³/POTÊNCIA: 111 HP), LARGURA ATÉ 2,5 M, PROFUNDIDADE DE 3,0 A 6,0 M, COM AREIA PARA ATERRO. AF_08/2023 | M3 | 81.66 | 82.4 |  | SINAPI101622
SINAPI | 94339 | ATERRO MECANIZADO DE VALA COM RETROESCAVADEIRA (CAPACIDADE DA CAÇAMBA DA RETRO: 0,26 M³/POTÊNCIA: 88 HP), LARGURA ATÉ 1,5 M, PROFUNDIDADE ATÉ 1,5 M, COM AREIA PARA ATERRO. AF_08/2023 | M3 | 85.88 | 86.97 |  | SINAPI101623
SINAPI | 94341 | ATERRO MECANIZADO DE VALA COM RETROESCAVADEIRA (CAPACIDADE DA CAÇAMBA DA RETRO: 0,26 M³/POTÊNCIA: 88 HP), LARGURA ATÉ 1,5 M, PROFUNDIDADE DE 1,5 A 3,0 M, COM AREIA PARA ATERRO. AF_08/2023 | M3 | 80.21 | 80.99 |  | SINAPI101624
SINAPI | 94342 | ATERRO MANUAL DE VALAS COM AREIA PARA ATERRO. AF_08/2023 | M3 | 90.89 | 93.07 |  | SINAPI101625
SINAPI | 96385 | EXECUÇÃO E COMPACTAÇÃO DE ATERRO COM SOLO PREDOMINANTEMENTE ARGILOSO - EXCLUSIVE SOLO, ESCAVAÇÃO, CARGA E TRANSPORTE. AF_11/2019 | M3 | 11.21 | 11.59 |  | SINAPI101159
SINAPI | 96386 | EXECUÇÃO E COMPACTAÇÃO DE ATERRO COM SOLO PREDOMINANTEMENTE ARENOSO - EXCLUSIVE SOLO, ESCAVAÇÃO, CARGA E TRANSPORTE. AF_11/2019 | M3 | 8.45 | 8.67 |  | SINAPI103322
SINAPI | 93367 | REATERRO MECANIZADO DE VALA COM ESCAVADEIRA HIDRÁULICA (CAPACIDADE DA CAÇAMBA: 0,8 M³/POTÊNCIA: 111 HP), LARGURA DE 1,5 A 2,5 M, PROFUNDIDADE ATÉ 1,5 M, COM SOLO (SEM SUBSTITUIÇÃO) DE 1ª CATEGORIA, COM COMPACTADOR DE SOLOS DE PERCUSSÃO. AF_08/2023 | M3 | 23.71 | 24.78 |  | SINAPI103323
SINAPI | 93368 | REATERRO MECANIZADO DE VALA COM ESCAVADEIRA HIDRÁULICA (CAPACIDADE DA CAÇAMBA: 0,8 M³/POTÊNCIA: 111 HP), LARGURA ATÉ 1,5 M, PROFUNDIDADE DE 1,5 A 3,0 M, COM SOLO (SEM SUBSTITUIÇÃO) DE 1ª CATEGORIA, COM COMPACTADOR DE SOLOS DE PERCUSSÃO. AF_08/2023 | M3 | 20.74 | 21.71 |  | SINAPI103324
SINAPI | 93369 | REATERRO MECANIZADO DE VALA COM ESCAVADEIRA HIDRÁULICA (CAPACIDADE DA CAÇAMBA: 0,8 M³/POTÊNCIA: 111 HP), LARGURA DE 1,5 A 2,5 M, PROFUNDIDADE DE 1,5 A 3,0 M, COM SOLO (SEM SUBSTITUIÇÃO) DE 1ª CATEGORIA, COM COMPACTADOR DE SOLOS DE PERCUSSÃO. AF_08/2023 | M3 | 17 | 17.84 |  | SINAPI103325
SINAPI | 93372 | REATERRO MECANIZADO DE VALA COM ESCAVADEIRA HIDRÁULICA (CAPACIDADE DA CAÇAMBA: 0,8 M³/POTÊNCIA: 111 HP), LARGURA ATÉ 1,5 M, PROFUNDIDADE DE 3,0 A 6,0 M, COM SOLO (SEM SUBSTITUIÇÃO) DE 1ª CATEGORIA, COM COMPACTADOR DE SOLOS DE PERCUSSÃO. AF_08/2023 | M3 | 16.34 | 17.14 |  | SINAPI103326
SINAPI | 93373 | REATERRO MECANIZADO DE VALA COM ESCAVADEIRA HIDRÁULICA (CAPACIDADE DA CAÇAMBA: 0,8 M³/POTÊNCIA: 111 HP), LARGURA DE 1,5 A 2,5 M, PROFUNDIDADE DE 3,0 A 6,0 M, COM SOLO (SEM SUBSTITUIÇÃO) DE 1ª CATEGORIA, COM COMPACTADOR DE SOLOS DE PERCUSSÃO. AF_08/2023 | M3 | 13.96 | 14.7 |  | SINAPI103327
SINAPI | 93378 | REATERRO MECANIZADO DE VALA COM RETROESCAVADEIRA (CAPACIDADE DA CAÇAMBA DA RETRO: 0,26 M³/POTÊNCIA: 88 HP), LARGURA ATÉ 0,8 M, PROFUNDIDADE ATÉ 1,5 M, COM SOLO (SEM SUBSTITUIÇÃO) DE 1ª CATEGORIA, COM COMPACTADOR DE SOLOS DE PERCUSSÃO. AF_08/2023 | M3 | 23.67 | 25.09 |  | SINAPI103328
SINAPI | 93379 | REATERRO MECANIZADO DE VALA COM RETROESCAVADEIRA (CAPACIDADE DA CAÇAMBA DA RETRO: 0,26 M³/POTÊNCIA: 88 HP), LARGURA DE 0,8 A 1,5 M, PROFUNDIDADE ATÉ 1,5 M, COM SOLO (SEM SUBSTITUIÇÃO) DE 1ª CATEGORIA, COM COMPACTADOR DE SOLOS DE PERCUSSÃO AF_08/2023 | M3 | 18.18 | 19.27 |  | SINAPI103329
SINAPI | 93380 | REATERRO MECANIZADO DE VALA COM RETROESCAVADEIRA (CAPACIDADE DA CAÇAMBA DA RETRO: 0,26 M³/POTÊNCIA: 88 HP), LARGURA ATÉ 0,8 M, PROFUNDIDADE DE 1,5 A 3,0 M, COM SOLO (SEM SUBSTITUIÇÃO) DE 1ª CATEGORIA, COM COMPACTADOR DE SOLOS DE PERCUSSÃO AF_08/2023 | M3 | 15.46 | 16.39 |  | SINAPI103330
SINAPI | 93381 | REATERRO MECANIZADO DE VALA COM RETROESCAVADEIRA (CAPACIDADE DA CAÇAMBA DA RETRO: 0,26 M³/POTÊNCIA: 88 HP), LARGURA DE 0,8 A 1,5 M, PROFUNDIDADE DE 1,5 A 3,0 M, COM SOLO (SEM SUBSTITUIÇÃO) DE 1ª CATEGORIA, COM COMPACTADOR DE SOLOS DE PERCUSSÃO. AF_08/2023 | M3 | 12.51 | 13.29 |  | SINAPI103331
SINAPI | 93382 | REATERRO MANUAL DE VALAS, COM COMPACTADOR DE SOLOS DE PERCUSSÃO. AF_08/2023 | M3 | 23.19 | 25.37 |  | SINAPI103332
SINAPI | 104728 | REATERRO MECANIZADO DE VALA COM ESCAVADEIRA HIDRÁULICA (CAPACIDADE DA CAÇAMBA: 0,8 M³/POTÊNCIA: 111 HP), LARGURA DE 1,5 A 2,5 M, PROFUNDIDADE ATÉ 1,5 M, COM SOLO (SEM SUBSTITUIÇÃO) DE 1ª CATEGORIA, COM PLACA VIBRATÓRIA. AF_08/2023 | M3 | 19.63 | 20.26 |  | SINAPI103333
SINAPI | 104729 | REATERRO MECANIZADO DE VALA COM ESCAVADEIRA HIDRÁULICA (CAPACIDADE DA CAÇAMBA: 0,8 M³/POTÊNCIA: 111 HP), LARGURA ATÉ 1,5 M, PROFUNDIDADE DE 1,5 A 3,0 M, COM SOLO (SEM SUBSTITUIÇÃO) DE 1ª CATEGORIA, COM PLACA VIBRATÓRIA. AF_08/2023 | M3 | 16.71 | 17.24 |  | SINAPI103334
SINAPI | 104730 | REATERRO MECANIZADO DE VALA COM ESCAVADEIRA HIDRÁULICA (CAPACIDADE DA CAÇAMBA: 0,8 M³/POTÊNCIA: 111 HP), LARGURA DE 1,5 A 2,5 M, PROFUNDIDADE DE 1,5 A 3,0 M, COM SOLO (SEM SUBSTITUIÇÃO) DE 1ª CATEGORIA, COM PLACA VIBRATÓRIA. AF_08/2023 | M3 | 13 | 13.42 |  | SINAPI103335
SINAPI | 104731 | REATERRO MECANIZADO DE VALA COM ESCAVADEIRA HIDRÁULICA (CAPACIDADE DA CAÇAMBA: 0,8 M³/POTÊNCIA: 111 HP), LARGURA ATÉ 1,5 M, PROFUNDIDADE DE 3,0 A 6,0 M, COM SOLO (SEM SUBSTITUIÇÃO) DE 1ª CATEGORIA, COM PLACA VIBRATÓRIA. AF_08/2023 | M3 | 12.35 | 12.73 |  | SINAPI103350
SINAPI | 104732 | REATERRO MECANIZADO DE VALA COM ESCAVADEIRA HIDRÁULICA (CAPACIDADE DA CAÇAMBA: 0,8 M³/POTÊNCIA: 111 HP), LARGURA DE 1,5 A 2,5 M, PROFUNDIDADE DE 3,0 A 6,0 M, COM SOLO (SEM SUBSTITUIÇÃO) DE 1ª CATEGORIA, COM PLACA VIBRATÓRIA. AF_08/2023 | M3 | 9.97 | 10.28 |  | SINAPI103351
SINAPI | 104733 | REATERRO MECANIZADO DE VALA COM RETROESCAVADEIRA (CAPACIDADE DA CAÇAMBA DA RETRO: 0,26 M³/POTÊNCIA: 88 HP), LARGURA ATÉ 0,8 M, PROFUNDIDADE ATÉ 1,5 M, COM SOLO (SEM SUBSTITUIÇÃO) DE 1ª CATEGORIA, COM PLACA VIBRATÓRIA. AF_08/2023 | M3 | 18.96 | 19.83 |  | SINAPI103356
SINAPI | 104734 | REATERRO MECANIZADO DE VALA COM RETROESCAVADEIRA (CAPACIDADE DA CAÇAMBA DA RETRO: 0,26 M³/POTÊNCIA: 88 HP), LARGURA DE 0,8 A 1,5 M, PROFUNDIDADE ATÉ 1,5 M, COM SOLO (SEM SUBSTITUIÇÃO) DE 1ª CATEGORIA, COM PLACA VIBRATÓRIA. AF_08/2023 | M3 | 13.8 | 14.41 |  | SINAPI103357
SINAPI | 104735 | REATERRO MECANIZADO DE VALA COM RETROESCAVADEIRA (CAPACIDADE DA CAÇAMBA DA RETRO: 0,26 M³/POTÊNCIA: 88 HP), LARGURA ATÉ 0,8 M, PROFUNDIDADE DE 1,5 A 3,0 M, COM SOLO (SEM SUBSTITUIÇÃO) DE 1ª CATEGORIA, COM PLACA VIBRATÓRIA. AF_08/2023 | M3 | 11.3 | 11.78 |  | SINAPI89282
SINAPI | 104736 | REATERRO MECANIZADO DE VALA COM RETROESCAVADEIRA (CAPACIDADE DA CAÇAMBA DA RETRO: 0,26 M³/POTÊNCIA: 88 HP), LARGURA DE 0,8 A 1,5 M, PROFUNDIDADE DE 1,5 A 3,0 M, COM SOLO (SEM SUBSTITUIÇÃO) DE 1ª CATEGORIA, COM PLACA VIBRATÓRIA. AF_08/2023 | M3 | 8.48 | 8.83 |  | SINAPI89283
SINAPI | 104737 | REATERRO MANUAL DE VALAS, COM PLACA VIBRATÓRIA. AF_08/2023 | M3 | 18.49 | 20.11 |  | SINAPI89290
SINAPI | 104738 | ATERRO MECANIZADO DE VALA COM MINICARREGADEIRA, COM SOLO ARGILO-ARENOSO. AF_08/2023 | M3 | 77.06 | 78.57 |  | SINAPI89291
SINAPI | 104739 | ATERRO MECANIZADO DE VALA COM MINICARREGADEIRA, COM AREIA PARA ATERRO. AF_08/2023 | M3 | 94.06 | 95.57 |  | SINAPI89298
SINAPI | 104740 | REATERRO MECANIZADO DE VALA COM MINICARREGADEIRA, COM COMPACTADOR DE SOLOS DE PERCUSSÃO. AF_08/2023 | M3 | 26.36 | 27.87 |  | SINAPI89299
SINAPI | 104741 | REATERRO MECANIZADO DE VALA COM MINICARREGADEIRA, COM PLACA VIBRATÓRIA. AF_08/2023 | M3 | 21.66 | 22.61 |  | SINAPI89306
SINAPI | 104742 | COMPACTAÇÃO DE VALAS COM ROLO COMPRESSOR. AF_08/2023 | M2 | 8 | 8.15 |  | SINAPI89307
SINAPI | 97916 | TRANSPORTE COM CAMINHÃO BASCULANTE DE 6 M³, EM VIA URBANA EM LEITO NATURAL (UNIDADE: TXKM). AF_07/2020 | TXKM | 2.42 | 2.48 |  | SINAPI101157
SINAPI | 97917 | TRANSPORTE COM CAMINHÃO BASCULANTE DE 6 M³, EM VIA URBANA EM REVESTIMENTO PRIMÁRIO (UNIDADE: TXKM). AF_07/2020 | TXKM | 2.09 | 2.14 |  | SINAPI101158
SINAPI | 97918 | TRANSPORTE COM CAMINHÃO BASCULANTE DE 6 M³, EM VIA URBANA PAVIMENTADA, DMT ATÉ 30 KM (UNIDADE: TXKM). AF_07/2020 | TXKM | 1.93 | 1.97 |  | SINAPI101162
SINAPI | 97919 | TRANSPORTE COM CAMINHÃO BASCULANTE DE 6 M³, EM VIA URBANA PAVIMENTADA, ADICIONAL PARA DMT EXCEDENTE A 30 KM (UNIDADE: TXKM). AF_07/2020 | TXKM | 0.76 | 0.78 |  | SINAPI103316
SINAPI | 101616 | PREPARO DE FUNDO DE VALA COM LARGURA MENOR QUE 1,5 M (ACERTO DO SOLO NATURAL). AF_08/2020 | M2 | 5.48 | 6.07 |  | SINAPI103317
SINAPI | 101617 | PREPARO DE FUNDO DE VALA COM LARGURA MAIOR OU IGUAL A 1,5 M E MENOR QUE 2,5 M (ACERTO DO SOLO NATURAL). AF_08/2020 | M2 | 2.69 | 2.99 |  | SINAPI103318
SINAPI | 101618 | PREPARO DE FUNDO DE VALA COM LARGURA MENOR QUE 1,5 M, COM CAMADA DE AREIA, LANÇAMENTO MANUAL. AF_08/2020 | M3 | 216.13 | 227.7 |  | SINAPI103319
SINAPI | 101619 | PREPARO DE FUNDO DE VALA COM LARGURA MENOR QUE 1,5 M, COM CAMADA DE BRITA, LANÇAMENTO MANUAL. AF_08/2020 | M3 | 284.56 | 298.71 |  | SINAPI103320
SINAPI | 101620 | PREPARO DE FUNDO DE VALA COM LARGURA MAIOR OU IGUAL A 1,5 M E MENOR QUE 2,5 M, COM CAMADA DE AREIA, LANÇAMENTO MANUAL. AF_08/2020 | M3 | 193.74 | 202.94 |  | SINAPI103321
SINAPI | 101621 | PREPARO DE FUNDO DE VALA COM LARGURA MAIOR OU IGUAL A 1,5 M E MENOR QUE 2,5 M, COM CAMADA DE BRITA, LANÇAMENTO MANUAL. AF_08/2020 | M3 | 262.17 | 273.94 |  | SINAPI103336
SINAPI | 101622 | PREPARO DE FUNDO DE VALA COM LARGURA MENOR QUE 1,5 M, COM CAMADA DE AREIA, LANÇAMENTO MECANIZADO. AF_08/2020 | M3 | 201.1 | 208.23 |  | SINAPI103337
SINAPI | 101623 | PREPARO DE FUNDO DE VALA COM LARGURA MENOR QUE 1,5 M, COM CAMADA DE BRITA, LANÇAMENTO MECANIZADO. AF_08/2020 | M3 | 266.04 | 274.71 |  | SINAPI103338
SINAPI | 101624 | PREPARO DE FUNDO DE VALA COM LARGURA MAIOR OU IGUAL A 1,5 M E MENOR QUE 2,5 M, COM CAMADA DE BRITA, LANÇAMENTO MECANIZADO. AF_08/2020 | M3 | 221.74 | 227.05 |  | SINAPI103339
SINAPI | 101625 | PREPARO DE FUNDO DE VALA COM LARGURA MAIOR OU IGUAL A 1,5 M E MENOR QUE 2,5 M, COM CAMADA DE AREIA, LANÇAMENTO MECANIZADO. AF_08/2020 | M3 | 162.35 | 166.55 |  | SINAPI103340
SINAPI | 101159 | ALVENARIA DE VEDAÇÃO DE BLOCOS CERÂMICOS MACIÇOS DE 5X10X20CM (ESPESSURA 10CM) E ARGAMASSA DE ASSENTAMENTO COM PREPARO EM BETONEIRA. AF_05/2020 | M2 | 127.87 | 135.28 |  | SINAPI103341
SINAPI | 103322 | ALVENARIA DE VEDAÇÃO DE BLOCOS CERÂMICOS FURADOS NA VERTICAL DE 9X19X39 CM (ESPESSURA 9 CM) E ARGAMASSA DE ASSENTAMENTO COM PREPARO EM BETONEIRA. AF_12/2021 | M2 | 53.51 | 55.79 |  | SINAPI103342
SINAPI | 103323 | ALVENARIA DE VEDAÇÃO DE BLOCOS CERÂMICOS FURADOS NA VERTICAL DE 9X19X39 CM (ESPESSURA 9 CM) E ARGAMASSA DE ASSENTAMENTO COM PREPARO MANUAL. AF_12/2021 | M2 | 54.45 | 56.81 |  | SINAPI103343
SINAPI | 103324 | ALVENARIA DE VEDAÇÃO DE BLOCOS CERÂMICOS FURADOS NA VERTICAL DE 14X19X39 CM (ESPESSURA 14 CM) E ARGAMASSA DE ASSENTAMENTO COM PREPARO EM BETONEIRA. AF_12/2021 | M2 | 71.67 | 74.95 |  | SINAPI89453
SINAPI | 103325 | ALVENARIA DE VEDAÇÃO DE BLOCOS CERÂMICOS FURADOS NA VERTICAL DE 14X19X39 CM (ESPESSURA 14 CM) E ARGAMASSA DE ASSENTAMENTO COM PREPARO MANUAL. AF_12/2021 | M2 | 72.73 | 76.1 |  | SINAPI89455
SINAPI | 103326 | ALVENARIA DE VEDAÇÃO DE BLOCOS CERÂMICOS FURADOS NA VERTICAL DE 19X19X39 CM (ESPESSURA 19 CM) E ARGAMASSA DE ASSENTAMENTO COM PREPARO EM BETONEIRA. AF_12/2021 | M2 | 86.36 | 90.15 |  | SINAPI89462
SINAPI | 103327 | ALVENARIA DE VEDAÇÃO DE BLOCOS CERÂMICOS FURADOS NA VERTICAL DE 19X19X39 CM (ESPESSURA 19 CM) E ARGAMASSA DE ASSENTAMENTO COM PREPARO MANUAL. AF_12/2021 | M2 | 87.6 | 91.5 |  | SINAPI89464
SINAPI | 103328 | ALVENARIA DE VEDAÇÃO DE BLOCOS CERÂMICOS FURADOS NA HORIZONTAL DE 9X19X19 CM (ESPESSURA 9 CM) E ARGAMASSA DE ASSENTAMENTO COM PREPARO EM BETONEIRA. AF_12/2021 | M2 | 81.74 | 87.74 |  | SINAPI89470
SINAPI | 103329 | ALVENARIA DE VEDAÇÃO DE BLOCOS CERÂMICOS FURADOS NA HORIZONTAL DE 9X19X19 CM (ESPESSURA 9 CM) E ARGAMASSA DE ASSENTAMENTO COM PREPARO MANUAL. AF_12/2021 | M2 | 82.56 | 88.63 |  | SINAPI89472
SINAPI | 103330 | ALVENARIA DE VEDAÇÃO DE BLOCOS CERÂMICOS FURADOS NA HORIZONTAL DE 11,5X19X19 CM (ESPESSURA 11,5 CM) E ARGAMASSA DE ASSENTAMENTO COM PREPARO EM BETONEIRA. AF_12/2021 | M2 | 76.23 | 80.72 |  | SINAPI89478
SINAPI | 103331 | ALVENARIA DE VEDAÇÃO DE BLOCOS CERÂMICOS FURADOS NA HORIZONTAL DE 11,5X19X19 CM (ESPESSURA 11,5 CM) E ARGAMASSA DE ASSENTAMENTO COM PREPARO MANUAL. AF_12/2021 | M2 | 77.1 | 81.68 |  | SINAPI89480
SINAPI | 103332 | ALVENARIA DE VEDAÇÃO DE BLOCOS CERÂMICOS FURADOS NA HORIZONTAL DE 9X14X19 CM (ESPESSURA 9 CM) E ARGAMASSA DE ASSENTAMENTO COM PREPARO EM BETONEIRA. AF_12/2021 | M2 | 107.34 | 115.49 |  | SINAPI91815
SINAPI | 103333 | ALVENARIA DE VEDAÇÃO DE BLOCOS CERÂMICOS FURADOS NA HORIZONTAL DE 9X14X19 CM (ESPESSURA 9 CM) E ARGAMASSA DE ASSENTAMENTO COM PREPARO MANUAL. AF_12/2021 | M2 | 108.28 | 116.52 |  | SINAPI91816
SINAPI | 103334 | ALVENARIA DE VEDAÇÃO DE BLOCOS CERÂMICOS FURADOS NA HORIZONTAL DE 14X9X19 CM (ESPESSURA 14 CM, BLOCO DEITADO) E ARGAMASSA DE ASSENTAMENTO COM PREPARO EM BETONEIRA. AF_12/2021 | M2 | 131.39 | 140.08 |  | SINAPI101161
SINAPI | 103335 | ALVENARIA DE VEDAÇÃO DE BLOCOS CERÂMICOS FURADOS NA HORIZONTAL DE 14X9X19 CM (ESPESSURA 14 CM, BLOCO DEITADO) E ARGAMASSA DE ASSENTAMENTO COM PREPARO MANUAL. AF_12/2021 | M2 | 133.02 | 141.87 |  | SINAPI101163
SINAPI | 103350 | ALVENARIA DE VEDAÇÃO DE BLOCOS CERÂMICOS FURADOS NA HORIZONTAL DE 9X9X19 CM (ESPESSURA 9 CM) E ARGAMASSA DE ASSENTAMENTO COM PREPARO EM BETONEIRA. AF_12/2021 | M2 | 161.25 | 172.45 |  | SINAPI101164
SINAPI | 103351 | ALVENARIA DE VEDAÇÃO DE BLOCOS CERÂMICOS FURADOS NA HORIZONTAL DE 9X9X19 CM (ESPESSURA 9 CM) E ARGAMASSA DE ASSENTAMENTO COM PREPARO MANUAL. AF_12/2021 | M2 | 162.44 | 173.77 |  | SINAPI96358
SINAPI | 103356 | ALVENARIA DE VEDAÇÃO DE BLOCOS CERÂMICOS FURADOS NA HORIZONTAL DE 9X19X29 CM (ESPESSURA 9 CM) E ARGAMASSA DE ASSENTAMENTO COM PREPARO EM BETONEIRA. AF_12/2021 | M2 | 51.21 | 54.11 |  | SINAPI96359
SINAPI | 103357 | ALVENARIA DE VEDAÇÃO DE BLOCOS CERÂMICOS FURADOS NA HORIZONTAL DE 9X19X29 CM (ESPESSURA 9 CM) E ARGAMASSA DE ASSENTAMENTO COM PREPARO MANUAL. AF_12/2021 | M2 | 51.9 | 54.86 |  | SINAPI96360
SINAPI | 89282 | ALVENARIA ESTRUTURAL DE BLOCOS CERÂMICOS 14X19X39, (ESPESSURA DE 14 CM), UTILIZANDO PALHETA E ARGAMASSA DE ASSENTAMENTO COM PREPARO EM BETONEIRA. AF_03/2023 | M2 | 66.09 | 68.66 |  | SINAPI96361
SINAPI | 89283 | ALVENARIA ESTRUTURAL DE BLOCOS CERÂMICOS 14X19X39, (ESPESSURA DE 14 CM), UTILIZANDO PALHETA E ARGAMASSA DE ASSENTAMENTO COM PREPARO MANUAL. AF_03/2023 | M2 | 67.14 | 69.79 |  | SINAPI96362
SINAPI | 89290 | ALVENARIA ESTRUTURAL DE BLOCOS CERÂMICOS 14X19X29, (ESPESSURA DE 14 CM), UTILIZANDO PALHETA E ARGAMASSA DE ASSENTAMENTO COM PREPARO EM BETONEIRA. AF_03/2023 | M2 | 74.54 | 77.87 |  | SINAPI96363
SINAPI | 89291 | ALVENARIA ESTRUTURAL DE BLOCOS CERÂMICOS 14X19X29, (ESPESSURA DE 14 CM), UTILIZANDO PALHETA E ARGAMASSA DE ASSENTAMENTO COM PREPARO MANUAL. AF_03/2023 | M2 | 75.7 | 79.13 |  | SINAPI96364
SINAPI | 89298 | ALVENARIA ESTRUTURAL DE BLOCOS CERÂMICOS 14X19X39, (ESPESSURA DE 14 CM), UTILIZANDO COLHER DE PEDREIRO E ARGAMASSA DE ASSENTAMENTO COM PREPARO EM BETONEIRA. AF_03/2023 | M2 | 76.08 | 79.52 |  | SINAPI96365
SINAPI | 89299 | ALVENARIA ESTRUTURAL DE BLOCOS CERÂMICOS 14X19X39, (ESPESSURA DE 14 CM), UTILIZANDO COLHER DE PEDREIRO E ARGAMASSA DE ASSENTAMENTO COM PREPARO MANUAL. AF_03/2023 | M2 | 77.48 | 81.04 |  | SINAPI96366
SINAPI | 89306 | ALVENARIA ESTRUTURAL DE BLOCOS CERÂMICOS 14X19X29, (ESPESSURA DE 14 CM), UTILIZANDO COLHER DE PEDREIRO E ARGAMASSA DE ASSENTAMENTO COM PREPARO EM BETONEIRA. AF_03/2023 | M2 | 88.63 | 93.27 |  | SINAPI96367
SINAPI | 89307 | ALVENARIA ESTRUTURAL DE BLOCOS CERÂMICOS 14X19X29, (ESPESSURA DE 14 CM), UTILIZANDO COLHER DE PEDREIRO E ARGAMASSA DE ASSENTAMENTO COM PREPARO MANUAL. AF_03/2023 | M2 | 90.19 | 94.96 |  | SINAPI96368
SINAPI | 101157 | ALVENARIA DE VEDAÇÃO DE BLOCOS DE GESSO DE 7X50X66CM (ESPESSURA 7CM). AF_05/2020 | M2 | 61.41 | 63.17 |  | SINAPI96369
SINAPI | 101158 | ALVENARIA DE VEDAÇÃO DE BLOCOS DE GESSO DE 10X50X66CM (ESPESSURA 10CM). AF_05/2020 | M2 | 80.65 | 82.72 |  | SINAPI96370
SINAPI | 101162 | ALVENARIA DE VEDAÇÃO COM ELEMENTO VAZADO DE CERÂMICA (COBOGÓ) DE 7X20X20CM E ARGAMASSA DE ASSENTAMENTO COM PREPARO EM BETONEIRA. AF_05/2020 | M2 | 142.41 | 150.7 |  | SINAPI96371
SINAPI | 103316 | ALVENARIA DE VEDAÇÃO DE BLOCOS VAZADOS DE CONCRETO DE 9X19X39 CM (ESPESSURA 9 CM) E ARGAMASSA DE ASSENTAMENTO COM PREPARO EM BETONEIRA. AF_12/2021 | M2 | 69.37 | 72.14 |  | SINAPI96373
SINAPI | 103317 | ALVENARIA DE VEDAÇÃO DE BLOCOS VAZADOS DE CONCRETO DE 9X19X39 CM (ESPESSURA 9 CM) E ARGAMASSA DE ASSENTAMENTO COM PREPARO MANUAL. AF_12/2021 | M2 | 70.15 | 72.99 |  | SINAPI96374
SINAPI | 103318 | ALVENARIA DE VEDAÇÃO DE BLOCOS VAZADOS DE CONCRETO DE 14X19X39 CM (ESPESSURA 14 CM) E ARGAMASSA DE ASSENTAMENTO COM PREPARO EM BETONEIRA. AF_12/2021 | M2 | 89.89 | 93.66 |  | SINAPI102235
SINAPI | 103319 | ALVENARIA DE VEDAÇÃO DE BLOCOS VAZADOS DE CONCRETO DE 14X19X39 CM (ESPESSURA 14 CM) E ARGAMASSA DE ASSENTAMENTO COM PREPARO MANUAL. AF_12/2021 | M2 | 90.81 | 94.66 |  | SINAPI102253
SINAPI | 103320 | ALVENARIA DE VEDAÇÃO DE BLOCOS VAZADOS DE CONCRETO DE 19X19X39 CM (ESPESSURA 19 CM) E ARGAMASSA DE ASSENTAMENTO COM PREPARO EM BETONEIRA. AF_12/2021 | M2 | 108.45 | 112.73 |  | SINAPI102254
SINAPI | 103321 | ALVENARIA DE VEDAÇÃO DE BLOCOS VAZADOS DE CONCRETO DE 19X19X39 CM (ESPESSURA 19 CM) E ARGAMASSA DE ASSENTAMENTO COM PREPARO MANUAL. AF_12/2021 | M2 | 109.59 | 113.98 |  | SINAPI102255
SINAPI | 103336 | ALVENARIA DE VEDAÇÃO DE BLOCOS VAZADOS DE CONCRETO APARENTE DE 9X19X39 CM (ESPESSURA 9 CM) E ARGAMASSA DE ASSENTAMENTO COM PREPARO EM BETONEIRA. AF_12/2021 | M2 | 77.4 | 80.98 |  | SINAPI102256
SINAPI | 103337 | ALVENARIA DE VEDAÇÃO DE BLOCOS VAZADOS DE CONCRETO APARENTE DE 9X19X39 CM (ESPESSURA 9 CM) E ARGAMASSA DE ASSENTAMENTO COM PREPARO MANUAL. AF_12/2021 | M2 | 78.18 | 81.83 |  | SINAPI102257
SINAPI | 103338 | ALVENARIA DE VEDAÇÃO DE BLOCOS VAZADOS DE CONCRETO APARENTE DE 14X19X39 CM (ESPESSURA 14 CM) E ARGAMASSA DE ASSENTAMENTO COM PREPARO EM BETONEIRA. AF_12/2021 | M2 | 101.81 | 106.69 |  | SINAPI102258
SINAPI | 103339 | ALVENARIA DE VEDAÇÃO DE BLOCOS VAZADOS DE CONCRETO APARENTE DE 14X19X39 CM (ESPESSURA 14 CM) E ARGAMASSA DE ASSENTAMENTO COM PREPARO MANUAL. AF_12/2021 | M2 | 102.73 | 107.69 |  | SINAPI104718
SINAPI | 103340 | ALVENARIA DE VEDAÇÃO DE BLOCOS VAZADOS DE CONCRETO APARENTE DE 19X19X39 CM (ESPESSURA 19 CM) E ARGAMASSA DE ASSENTAMENTO COM PREPARO EM BETONEIRA. AF_12/2021 | M2 | 123.62 | 129.14 |  | SINAPI104719
SINAPI | 103341 | ALVENARIA DE VEDAÇÃO DE BLOCOS VAZADOS DE CONCRETO APARENTE DE 19X19X39 CM (ESPESSURA 19 CM) E ARGAMASSA DE ASSENTAMENTO COM PREPARO MANUAL. AF_12/2021 | M2 | 124.76 | 130.39 |  | SINAPI104720
SINAPI | 103342 | ALVENARIA DE VEDAÇÃO DE BLOCOS VAZADOS DE CONCRETO DE 14X19X29 CM (ESPESSURA 14 CM) E ARGAMASSA DE ASSENTAMENTO COM PREPARO EM BETONEIRA. AF_12/2021 | M2 | 105.01 | 109.27 |  | SINAPI104721
SINAPI | 103343 | ALVENARIA DE VEDAÇÃO DE BLOCOS VAZADOS DE CONCRETO DE 14X19X29 CM (ESPESSURA 14 CM) E ARGAMASSA DE ASSENTAMENTO COM PREPARO MANUAL. AF_12/2021 | M2 | 106.02 | 110.38 |  | SINAPI104722
SINAPI | 89453 | ALVENARIA DE BLOCOS DE CONCRETO ESTRUTURAL 14X19X39 CM (ESPESSURA 14 CM), FBK = 4,5 MPA, UTILIZANDO PALHETA. AF_10/2022 | M2 | 79.71 | 81.89 |  | SINAPI104723
SINAPI | 89455 | ALVENARIA DE BLOCOS DE CONCRETO ESTRUTURAL 14X19X39 CM (ESPESSURA 14 CM), FBK = 14 MPA, UTILIZANDO PALHETA. AF_10/2022 | M2 | 97.15 | 99.45 |  | SINAPI104724
SINAPI | 89462 | ALVENARIA DE BLOCOS DE CONCRETO ESTRUTURAL 14X19X29 CM (ESPESSURA 14 CM), FBK = 4,5 MPA, UTILIZANDO PALHETA. AF_10/2022 | M2 | 104.21 | 107.73 |  | SINAPI101154
SINAPI | 89464 | ALVENARIA DE BLOCOS DE CONCRETO ESTRUTURAL 14X19X29 CM (ESPESSURA 14 CM), FBK = 14,0 MPA, UTILIZANDO PALHETA. AF_10/2022 | M2 | 123.37 | 127.16 |  | SINAPI101155
SINAPI | 89470 | ALVENARIA DE BLOCOS DE CONCRETO ESTRUTURAL 14X19X39 CM (ESPESSURA 14 CM), FBK = 4,5 MPA, UTILIZANDO COLHER DE PEDREIRO. AF_10/2022 | M2 | 89.77 | 92.79 |  | SINAPI101156
SINAPI | 89472 | ALVENARIA DE BLOCOS DE CONCRETO ESTRUTURAL 14X19X39 CM (ESPESSURA 14 CM), FBK = 14 MPA, UTILIZANDO COLHER DE PEDREIRO. AF_10/2022 | M2 | 108.18 | 111.39 |  | SINAPI101814
SINAPI | 89478 | ALVENARIA DE BLOCOS DE CONCRETO ESTRUTURAL 14X19X29 CM (ESPESSURA 14 CM), FBK = 4,5 MPA, UTILIZANDO COLHER DE PEDREIRO. AF_10/2022 | M2 | 120.58 | 125.58 |  | SINAPI101816
SINAPI | 89480 | ALVENARIA DE BLOCOS DE CONCRETO ESTRUTURAL 14X19X29 CM (ESPESSURA 14 CM), FBK = 14 MPA, UTILIZANDO COLHER DE PEDREIRO. AF_10/2022 | M2 | 140.72 | 146.07 |  | SINAPI101817
SINAPI | 101161 | ALVENARIA DE VEDAÇÃO COM ELEMENTO VAZADO DE CONCRETO (COBOGÓ) DE 7X50X50CM E ARGAMASSA DE ASSENTAMENTO COM PREPARO EM BETONEIRA. AF_05/2020 | M2 | 206.21 | 213.8 |  | SINAPI101819
SINAPI | 101163 | ALVENARIA DE VEDAÇÃO COM BLOCO DE VIDRO VAZADO, TIPO VENEZIANA, DE 6X20X20CM E ARGAMASSA DE ASSENTAMENTO COM PREPARO EM BETONEIRA. AF_05/2020 | M2 | 549.49 | 564.93 |  | SINAPI101820
SINAPI | 101164 | ALVENARIA DE VEDAÇÃO COM BLOCO DE VIDRO, TIPO CANELADO, DE 8X19X19CM E ARGAMASSA DE ASSENTAMENTO COM PREPARO EM BETONEIRA. AF_05/2020 | M2 | 558.19 | 573.72 |  | SINAPI101822
SINAPI | 96358 | PAREDE COM SISTEMA EM CHAPAS DE GESSO PARA DRYWALL, USO INTERNO, COM DUAS FACES SIMPLES E ESTRUTURA METÁLICA COM GUIAS SIMPLES, SEM VÃOS. AF_07/2023_PS | M2 | 91.94 | 93.56 |  | SINAPI101823
SINAPI | 96359 | PAREDE COM SISTEMA EM CHAPAS DE GESSO PARA DRYWALL, USO INTERNO, COM DUAS FACES SIMPLES E ESTRUTURA METÁLICA COM GUIAS SIMPLES PARA PAREDES COM ÁREA LÍQUIDA MAIOR OU IGUAL A 6 M2, COM VÃOS. AF_07/2023_PS | M2 | 102.84 | 104.67 |  | SINAPI101824
SINAPI | 96360 | PAREDE COM SISTEMA EM CHAPAS DE GESSO PARA DRYWALL, USO INTERNO, COM DUAS FACES SIMPLES E ESTRUTURA METÁLICA COM GUIAS DUPLAS, SEM VÃOS. AF_07/2023_PS | M2 | 120.08 | 121.98 |  | SINAPI101825
SINAPI | 96361 | PAREDE COM SISTEMA EM CHAPAS DE GESSO PARA DRYWALL, USO INTERNO, COM DUAS FACES SIMPLES E ESTRUTURA METÁLICA COM GUIAS DUPLAS PARA PAREDES COM ÁREA LÍQUIDA MAIOR OU IGUAL A 6 M2, COM VÃOS. AF_07/2023_PS | M2 | 140.87 | 143.12 |  | SINAPI101826
SINAPI | 96362 | PAREDE COM SISTEMA EM CHAPAS DE GESSO PARA DRYWALL, USO INTERNO, COM UMA FACE SIMPLES E OUTRA FACE DUPLA E ESTRUTURA METÁLICA COM GUIAS SIMPLES, SEM VÃOS. AF_07/2023_PS | M2 | 119.76 | 121.66 |  | SINAPI101827
SINAPI | 96363 | PAREDE COM SISTEMA EM CHAPAS DE GESSO PARA DRYWALL, USO INTERNO, COM UMA FACE SIMPLES E OUTRA FACE DUPLA E ESTRUTURA METÁLICA COM GUIAS SIMPLES PARA PAREDES COM ÁREA LÍQUIDA MAIOR OU IGUAL A 6 M2, COM VÃOS. AF_07/2023_PS | M2 | 131.14 | 133.32 |  | SINAPI101828
SINAPI | 96364 | PAREDE COM SISTEMA EM CHAPAS DE GESSO PARA DRYWALL, USO INTERNO COM UMA FACE SIMPLES E OUTRA FACE DUPLA E ESTRUTURA METÁLICA COM GUIAS DUPLAS, SEM VÃOS. AF_07/2023_PS | M2 | 147.88 | 150.07 |  | SINAPI101829
SINAPI | 96365 | PAREDE COM SISTEMA EM CHAPAS DE GESSO PARA DRYWALL, USO INTERNO, COM UMA FACE SIMPLES E OUTRA FACE DUPLA E ESTRUTURA METÁLICA COM GUIAS DUPLAS PARA PAREDES COM ÁREA LÍQUIDA MAIOR OU IGUAL A 6 M2, COM VÃOS. AF_07/2023_PS | M2 | 169.19 | 171.78 |  | SINAPI101830
SINAPI | 96366 | PAREDE COM SISTEMA EM CHAPAS DE GESSO PARA DRYWALL, USO INTERNO, COM DUAS FACES DUPLAS E ESTRUTURA METÁLICA COM GUIAS SIMPLES, SEM VÃOS. AF_07/2023_PS | M2 | 147.56 | 149.75 |  | SINAPI101831
SINAPI | 96367 | PAREDE COM SISTEMA EM CHAPAS DE GESSO PARA DRYWALL, USO INTERNO, COM DUAS FACES DUPLAS E ESTRUTURA METÁLICA COM GUIAS SIMPLES PARA PAREDES COM ÁREA LÍQUIDA MAIOR OU IGUAL A 6 M2, COM VÃOS. AF_07/2023_PS | M2 | 159.44 | 161.97 |  | SINAPI101832
SINAPI | 96368 | PAREDE COM SISTEMA EM CHAPAS DE GESSO PARA DRYWALL, USO INTERNO COM DUAS FACES DUPLAS E ESTRUTURA METÁLICA COM GUIAS DUPLAS, SEM VÃOS. AF_07/2023_PS | M2 | 175.71 | 178.19 |  | SINAPI101833
SINAPI | 96369 | PAREDE COM SISTEMA EM CHAPAS DE GESSO PARA DRYWALL, USO INTERNO, COM DUAS FACES DUPLAS E ESTRUTURA METÁLICA COM GUIAS DUPLAS PARA PAREDES COM ÁREA LÍQUIDA MAIOR OU IGUAL A 6 M2, COM VÃOS. AF_07/2023_PS | M2 | 197.49 | 200.43 |  | SINAPI101834
SINAPI | 96370 | PAREDE COM SISTEMA EM CHAPAS DE GESSO PARA DRYWALL, USO INTERNO, COM UMA FACE SIMPLES E ESTRUTURA METÁLICA COM GUIAS SIMPLES, SEM VÃOS. AF_07/2023_PS | M2 | 61.09 | 62.16 |  | SINAPI101835
SINAPI | 96371 | PAREDE COM SISTEMA EM CHAPAS DE GESSO PARA DRYWALL, USO INTERNO, COM UMA FACE SIMPLES E ESTRUTURA METÁLICA COM GUIAS SIMPLES PARA PAREDES COM ÁREA LÍQUIDA MAIOR OU IGUAL A 6 M2, COM VÃOS. AF_07/2023_PS | M2 | 71.46 | 72.7 |  | SINAPI101836
SINAPI | 96373 | INSTALAÇÃO DE REFORÇO METÁLICO EM PAREDE DRYWALL. AF_07/2023 | M | 11.5 | 11.7 |  | SINAPI101837
SINAPI | 96374 | INSTALAÇÃO DE REFORÇO DE MADEIRA EM PAREDE DRYWALL. AF_07/2023 | M | 41.24 | 41.5 |  | SINAPI101838
SINAPI | 102235 | DIVISÓRIA FIXA EM VIDRO TEMPERADO 10 MM, SEM ABERTURA. AF_01/2021_PS | M2 | 309.82 | 317.09 |  | SINAPI101839
SINAPI | 102253 | DIVISORIA SANITÁRIA, TIPO CABINE, EM GRANITO CINZA POLIDO, ESP = 3CM, ASSENTADO COM ARGAMASSA COLANTE AC III-E, EXCLUSIVE FERRAGENS. AF_01/2021 | M2 | 646 | 656.55 |  | SINAPI101840
SINAPI | 102254 | DIVISORIA SANITÁRIA, TIPO CABINE, EM MÁRMORE BRANCO POLIDO, ESP = 3CM, ASSENTADO COM ARGAMASSA COLANTE AC III-E, EXCLUSIVE FERRAGENS. AF_01/2021 | M2 | 602.94 | 613.49 |  | SINAPI101841
SINAPI | 102255 | TAPA VISTA DE MICTÓRIO EM GRANITO CINZA POLIDO, ESP = 3CM, ASSENTADO COM ARGAMASSA COLANTE AC III-E . AF_01/2021 | M2 | 681.86 | 702.24 |  | SINAPI101842
SINAPI | 102256 | TAPA VISTA DE MICTÓRIO EM MÁRMORE BRANCO POLIDO, ESP = 3CM, ASSENTADO COM ARGAMASSA COLANTE AC III-E . AF_01/2021 | M2 | 640.85 | 661.23 |  | SINAPI101843
SINAPI | 102257 | DIVISORIA SANITÁRIA, TIPO CABINE, EM PAINEL DE GRANILITE, ESP = 3CM, ASSENTADO COM ARGAMASSA COLANTE AC III-E, EXCLUSIVE FERRAGENS. AF_01/2021 | M2 | 324.49 | 334 |  | SINAPI101844
SINAPI | 102258 | TAPA VISTA DE MICTÓRIO EM PAINEL DE GRANILITE, ESP = 3CM, ASSENTADO COM ARGAMASSA COLANTE AC III-E . AF_01/2021 | M2 | 368.21 | 386.72 |  | SINAPI101845
SINAPI | 104718 | PAREDE COM SISTEMA EM CHAPAS DE GESSO PARA DRYWALL, USO INTERNO, COM DUAS FACES SIMPLES E ESTRUTURA METÁLICA COM GUIAS SIMPLES PARA PAREDES COM ÁREA LÍQUIDA MENOR QUE 6 M2, COM VÃOS. AF_07/2023_PS | M2 | 122.15 | 124.49 |  | SINAPI101846
SINAPI | 104719 | PAREDE COM SISTEMA EM CHAPAS DE GESSO PARA DRYWALL, USO INTERNO, COM DUAS FACES SIMPLES E ESTRUTURA METÁLICA COM GUIAS DUPLAS PARA PAREDES COM ÁREA LÍQUIDA MENOR QUE 6 M2, COM VÃOS. AF_07/2023_PS | M2 | 176.9 | 179.86 |  | SINAPI101847
SINAPI | 104720 | PAREDE COM SISTEMA EM CHAPAS DE GESSO PARA DRYWALL, USO INTERNO, COM UMA FACE SIMPLES E OUTRA FACE DUPLA E ESTRUTURA METÁLICA COM GUIAS SIMPLES PARA PAREDES COM ÁREA LÍQUIDA MENOR QUE 6 M2, COM VÃOS. AF_07/2023_PS | M2 | 151.45 | 154.24 |  | SINAPI101848
SINAPI | 104721 | PAREDE COM SISTEMA EM CHAPAS DE GESSO PARA DRYWALL, USO INTERNO, COM UMA FACE SIMPLES E OUTRA FACE DUPLA E ESTRUTURA METÁLICA COM GUIAS DUPLAS PARA PAREDES COM ÁREA LÍQUIDA MENOR QUE 6 M2, COM VÃOS. AF_07/2023_PS | M2 | 206.2 | 209.61 |  | SINAPI101849
SINAPI | 104722 | PAREDE COM SISTEMA EM CHAPAS DE GESSO PARA DRYWALL, USO INTERNO, COM DUAS FACES DUPLAS E ESTRUTURA METÁLICA COM GUIAS SIMPLES PARA PAREDES COM ÁREA LÍQUIDA MENOR QUE 6 M2, COM VÃOS. AF_07/2023_PS | M2 | 180.75 | 183.99 |  | SINAPI101850
SINAPI | 104723 | PAREDE COM SISTEMA EM CHAPAS DE GESSO PARA DRYWALL, USO INTERNO, COM DUAS FACES DUPLAS E ESTRUTURA METÁLICA COM GUIAS DUPLAS PARA PAREDES COM ÁREA LÍQUIDA MENOR QUE 6 M2, COM VÃOS. AF_07/2023_PS | M2 | 235.5 | 239.37 |  | SINAPI101852
SINAPI | 104724 | PAREDE COM SISTEMA EM CHAPAS DE GESSO PARA DRYWALL, USO INTERNO, COM UMA FACE SIMPLES E ESTRUTURA METÁLICA COM GUIAS SIMPLES PARA PAREDES COM ÁREA LÍQUIDA MENOR QUE 6 M2, COM VÃOS. AF_07/2023_PS | M2 | 89.79 | 91.4 |  | SINAPI101853
SINAPI | 101154 | ALVENARIA DE VEDAÇÃO DE BLOCOS DE CONCRETO CELULAR DE 10X30X60CM (ESPESSURA 10CM) E ARGAMASSA DE ASSENTAMENTO COM PREPARO EM BETONEIRA. AF_05/2020 | M2 | 118.87 | 121.99 |  | SINAPI101855
SINAPI | 101155 | ALVENARIA DE VEDAÇÃO DE BLOCOS DE CONCRETO CELULAR DE 15X30X60CM (ESPESSURA 15CM) E ARGAMASSA DE ASSENTAMENTO COM PREPARO EM BETONEIRA. AF_05/2020 | M2 | 167.14 | 171.26 |  | SINAPI101856
SINAPI | 101156 | ALVENARIA DE VEDAÇÃO DE BLOCOS DE CONCRETO CELULAR DE 20X30X60CM (ESPESSURA 20CM) E ARGAMASSA DE ASSENTAMENTO COM PREPARO EM BETONEIRA. AF_05/2020 | M2 | 245.93 | 251.56 |  | SINAPI101857
SINAPI | 101814 | RECOMPOSIÇÃO DE PAVIMENTOS EM PEDRA POLIÉDRICA, REJUNTAMENTO COM PÓ DE PEDRA, COM REAPROVEITAMENTO DAS PEDRAS POLIÉDRICAS PARA O FECHAMENTO DE VALAS - INCLUSO RETIRADA E COLOCAÇÃO DO MATERIAL. AF_12/2020 | M2 | 41.74 | 44.28 |  | SINAPI101858
SINAPI | 101816 | RECOMPOSIÇÃO DE PAVIMENTO EM PEDRAS POLIÉDRICAS, REJUNTAMENTO COM ARGAMASSA, COM REAPROVEITAMENTO DAS PEDRAS POLIÉDRICAS, PARA O FECHAMENTO DE VALAS - INCLUSO RETIRADA E COLOCAÇÃO DO MATERIAL. AF_12/2020 | M2 | 64.75 | 68.05 |  | SINAPI101859
SINAPI | 101817 | RECOMPOSIÇÃO DE PAVIMENTO EM PARALELEPÍPEDOS, REJUNTAMENTO COM PÓ DE PEDRA, COM REAPROVEITAMENTO DOS PARALELEPÍPEDOS, PARA O FECHAMENTO DE VALAS - INCLUSO RETIRADA E COLOCAÇÃO DO MATERIAL. AF_12/2020 | M2 | 44.61 | 47.7 |  | SINAPI101860
SINAPI | 101819 | RECOMPOSIÇÃO DE PAVIMENTO EM PARALELEPÍPEDOS, REJUNTAMENTO COM ARGAMASSA, COM REAPROVEITAMENTO DOS PARALELEPÍPEDOS, PARA O FECHAMENTO DE VALAS - INCLUSO RETIRADA E COLOCAÇÃO DO MATERIAL. AF_12/2020 | M2 | 57.27 | 60.92 |  | SINAPI101861
SINAPI | 101820 | RECOMPOSIÇÃO DE PAVIMENTO EM PISO INTERTRAVADO SEXTAVADO, COM REAPROVEITAMENTO DOS BLOCOS SEXTAVADO, PARA O FECHAMENTO DE VALAS - INCLUSO RETIRADA E COLOCAÇÃO DO MATERIAL. AF_12/2020 | M2 | 35.78 | 38.76 |  | SINAPI101862
SINAPI | 101822 | RECOMPOSIÇÃO DE BASE E OU SUB-BASE PARA REMENDO PROFUNDO DE SOLOS DE COMPORTAMENTO LATERÍTICO (ARENOSO) - INCLUSO RETIRADA E COLOCAÇÃO DO MATERIAL. AF_12/2020 | M3 | 109.45 | 121 |  | SINAPI101863
SINAPI | 101823 | RECOMPOSIÇÃO DE BASE E OU SUB-BASE PARA REMENDO PROFUNDO DE SOLO MELHORADO COM CIMENTO (TEOR DE 2%) - INCLUSO RETIRADA E COLOCAÇÃO DO MATERIAL. AF_12/2020 | M3 | 146.06 | 157.61 |  | SINAPI101864
SINAPI | 101824 | RECOMPOSIÇÃO DE BASE E OU SUB-BASE PARA REMENDO PROFUNDO DE SOLO MELHORADO COM CIMENTO (TEOR DE 4%) - INCLUSO RETIRADA E COLOCAÇÃO DO MATERIAL. AF_12/2020 | M3 | 180.14 | 191.69 |  | SINAPI101865
SINAPI | 101825 | RECOMPOSIÇÃO DE BASE E OU SUB-BASE PARA REMENDO PROFUNDO DE SOLO COM CIMENTO (TEOR DE 6%) - INCLUSO RETIRADA E COLOCAÇÃO DO MATERIAL. AF_12/2020 | M3 | 213.31 | 224.86 |  | SINAPI101866
SINAPI | 101826 | RECOMPOSIÇÃO DE BASE E OU SUB-BASE PARA REMENDO PROFUNDO DE SOLO COM CIMENTO (TEOR DE 8%) - INCLUSO RETIRADA E COLOCAÇÃO DO MATERIAL. AF_12/2020 | M3 | 246.04 | 257.59 |  | SINAPI101867
SINAPI | 101827 | RECOMPOSIÇÃO DE BASE E OU SUB-BASE PARA REMENDO PROFUNDO DE SOLO BRITA (40/60) - INCLUSO RETIRADA E COLOCAÇÃO DO MATERIAL. AF_12/2020 | M3 | 207.79 | 219.34 |  | SINAPI101868
SINAPI | 101828 | RECOMPOSIÇÃO DE BASE E OU SUB-BASE PARA REMENDO PROFUNDO DE SOLO BRITA (50/50) - INCLUSO RETIRADA E COLOCAÇÃO DO MATERIAL. AF_12/2020 | M3 | 191.41 | 202.96 |  | SINAPI101869
SINAPI | 101829 | RECOMPOSIÇÃO DE BASE E OU SUB-BASE PARA REMENDO PROFUNDO DE SOLO BRITA (40/60) COM CIMENTO (TEOR DE 4%) - INCLUSO RETIRADA E COLOCAÇÃO DO MATERIAL. AF_12/2020 | M3 | 274.55 | 286.1 |  | SINAPI101870
SINAPI | 101830 | RECOMPOSIÇÃO DE BASE E OU SUB-BASE PARA REMENDO PROFUNDO DE SOLO BRITA (40/60) COM CIMENTO (TEOR DE 6%) - INCLUSO RETIRADA E COLOCAÇÃO DO MATERIAL. AF_12/2020 | M3 | 305.75 | 317.3 |  | SINAPI102098
SINAPI | 101831 | RECOMPOSIÇÃO DE BASE E OU SUB-BASE PARA REMENDO PROFUNDO DE SOLO BRITA (40/60) COM CIMENTO (TEOR DE 8%) - INCLUSO RETIRADA E COLOCAÇÃO DO MATERIAL. AF_12/2020 | M3 | 336.52 | 348.07 |  | SINAPI102988
SINAPI | 101832 | RECOMPOSIÇÃO DE BASE E OU SUB-BASE PARA REMENDO PROFUNDO DE SOLO BRITA (50/50) COM CIMENTO (TEOR DE 4%) - INCLUSO RETIRADA E COLOCAÇÃO DO MATERIAL. AF_12/2020 | M3 | 258.82 | 270.37 |  | SINAPI100576
SINAPI | 101833 | RECOMPOSIÇÃO DE BASE E OU SUB-BASE PARA REMENDO PROFUNDO DE SOLO BRITA (50/50) COM CIMENTO (TEOR DE 6%) - INCLUSO RETIRADA E COLOCAÇÃO DO MATERIAL. AF_12/2020 | M3 | 290.34 | 301.89 |  | SINAPI100577
SINAPI | 101834 | RECOMPOSIÇÃO DE BASE E OU SUB-BASE PARA REMENDO PROFUNDO DE SOLO BRITA (50/50) COM CIMENTO (TEOR DE 8%) - INCLUSO RETIRADA E COLOCAÇÃO DO MATERIAL. AF_12/2020 | M3 | 321.44 | 332.99 |  | SINAPI96388
SINAPI | 101835 | RECOMPOSIÇÃO DE BASE E OU SUB-BASE PARA REMENDO PROFUNDO DE BRITA GRADUADA SIMPLES - INCLUSO RETIRADA E COLOCAÇÃO DO MATERIAL. AF_12/2020 | M3 | 297.47 | 309.25 |  | SINAPI96389
SINAPI | 101836 | RECOMPOSIÇÃO DE BASE E OU SUB-BASE PARA FECHAMENTO DE VALAS DE SOLOS DE COMPORTAMENTO LATERÍTICO (ARENOSO) - INCLUSO RETIRADA E COLOCAÇÃO DO MATERIAL. AF_12/2020 | M3 | 26.25 | 27.37 |  | SINAPI96390
SINAPI | 101837 | RECOMPOSIÇÃO DE BASE E OU SUB-BASE PARA FECHAMENTO DE VALAS DE SOLO MELHORADO COM CIMENTO (TEOR DE 2%) - INCLUSO RETIRADA E COLOCAÇÃO DO MATERIAL. AF_12/2020 | M3 | 62.86 | 63.98 |  | SINAPI96391
SINAPI | 101838 | RECOMPOSIÇÃO DE BASE E OU SUB-BASE PARA FECHAMENTO DE VALAS DE SOLO MELHORADO COM CIMENTO (TEOR DE 4%) - INCLUSO RETIRADA E COLOCAÇÃO DO MATERIAL. AF_12/2020 | M3 | 96.94 | 98.06 |  | SINAPI96392
SINAPI | 101839 | RECOMPOSIÇÃO DE BASE E OU SUB-BASE PARA FECHAMENTO DE VALAS DE SOLO COM CIMENTO (TEOR DE 6%) - INCLUSO RETIRADA E COLOCAÇÃO DO MATERIAL. AF_12/2020 | M3 | 130.1 | 131.23 |  | SINAPI96396
SINAPI | 101840 | RECOMPOSIÇÃO DE BASE E OU SUB-BASE PARA FECHAMENTO DE VALAS DE SOLO COM CIMENTO (TEOR DE 8%) - INCLUSO RETIRADA E COLOCAÇÃO DO MATERIAL. AF_12/2020 | M3 | 214.5 | 218.75 |  | SINAPI96397
SINAPI | 101841 | RECOMPOSIÇÃO DE BASE E OU SUB-BASE PARA FECHAMENTO DE VALAS DE SOLO BRITA (40/60) - INCLUSO RETIRADA E COLOCAÇÃO DO MATERIAL. AF_12/2020 | M3 | 124.59 | 125.71 |  | SINAPI96398
SINAPI | 101842 | RECOMPOSIÇÃO DE BASE E OU SUB-BASE PARA FECHAMENTO DE VALAS DE SOLO BRITA (50/50) - INCLUSO RETIRADA E COLOCAÇÃO DO MATERIAL. AF_12/2020 | M3 | 108.21 | 109.33 |  | SINAPI96399
SINAPI | 101843 | RECOMPOSIÇÃO DE BASE E OU SUB-BASE PARA FECHAMENTO DE VALAS DE SOLO BRITA (40/60) COM CIMENTO (TEOR DE 4%) - INCLUSO RETIRADA E COLOCAÇÃO DO MATERIAL. AF_12/2020 | M3 | 191.35 | 192.47 |  | SINAPI96400
SINAPI | 101844 | RECOMPOSIÇÃO DE BASE E OU SUB-BASE PARA FECHAMENTO DE VALAS DE SOLO BRITA (40/60) COM CIMENTO (TEOR DE 6%) - INCLUSO RETIRADA E COLOCAÇÃO DO MATERIAL. AF_12/2020 | M3 | 222.55 | 223.67 |  | SINAPI100564
SINAPI | 101845 | RECOMPOSIÇÃO DE BASE E OU SUB-BASE PARA FECHAMENTO DE VALAS DE SOLO BRITA (40/60) COM CIMENTO (TEOR DE 8%) - INCLUSO RETIRADA E COLOCAÇÃO DO MATERIAL. AF_12/2020 | M3 | 253.32 | 254.44 |  | SINAPI100565
SINAPI | 101846 | RECOMPOSIÇÃO DE BASE E OU SUB-BASE PARA FECHAMENTO DE VALAS DE SOLO BRITA (50/50) COM CIMENTO (TEOR DE 4%) - INCLUSO RETIRADA E COLOCAÇÃO DO MATERIAL. AF_12/2020 | M3 | 175.62 | 176.74 |  | SINAPI100566
SINAPI | 101847 | RECOMPOSIÇÃO DE BASE E OU SUB-BASE PARA FECHAMENTO DE VALAS DE SOLO BRITA (50/50) COM CIMENTO (TEOR DE 6%) - INCLUSO RETIRADA E COLOCAÇÃO DO MATERIAL. AF_12/2020 | M3 | 207.14 | 208.26 |  | SINAPI100567
SINAPI | 101848 | RECOMPOSIÇÃO DE BASE E OU SUB-BASE PARA FECHAMENTO DE VALAS DE SOLO BRITA (50/50) COM CIMENTO (TEOR DE 8%) - INCLUSO RETIRADA E COLOCAÇÃO DO MATERIAL. AF_12/2020 | M3 | 238.24 | 239.36 |  | SINAPI100568
SINAPI | 101849 | RECOMPOSIÇÃO DE BASE E OU SUB-BASE PARA FECHAMENTO DE VALAS DE BRITA GRADUADA SIMPLES - INCLUSO RETIRADA E COLOCAÇÃO DO MATERIAL. AF_12/2020 | M3 | 214.27 | 215.62 |  | SINAPI100569
SINAPI | 101850 | REASSENTAMENTO DE PARALELEPÍPEDOS, REJUNTAMENTO COM PÓ DE PEDRA, COM REAPROVEITAMENTO DOS PARALELEPÍPEDOS - INCLUSO RETIRADA E COLOCAÇÃO DO MATERIAL. AF_12/2020 | M2 | 52.65 | 55.73 |  | SINAPI100570
SINAPI | 101852 | REASSENTAMENTO DE PARALELEPÍPEDOS, REJUNTAMENTO COM ARGAMASSA, COM REAPROVEITAMENTO DOS PARALELEPÍPEDOS - INCLUSO RETIRADA E COLOCAÇÃO DO MATERIAL. AF_12/2020 | M2 | 65.68 | 69.26 |  | SINAPI100571
SINAPI | 101853 | REASSENTAMENTO DE PEDRAS POLIÉDRICAS, REJUNTAMENTO COM PÓ DE PEDRA, COM REAPROVEITAMENTO DAS PEDRAS POLIÉDRICAS - INCLUSO RETIRADA E COLOCAÇÃO DO MATERIAL. AF_12/2020 | M2 | 48.12 | 50.64 |  | SINAPI100572
SINAPI | 101855 | REASSENTAMENTO DE PEDRAS POLIÉDRICAS, REJUNTAMENTO COM ARGAMASSA, COM REAPROVEITAMENTO DAS PEDRAS POLIÉDRICAS - INCLUSO RETIRADA E COLOCAÇÃO DO MATERIAL. AF_12/2020 | M2 | 71.41 | 74.64 |  | SINAPI100573
SINAPI | 101856 | REASSENTAMENTO DE BLOCOS PISOGRAMA PARA PISO INTERTRAVADO, COM REAPROVEITAMENTO DOS BLOCOS PISOGRAMA - INCLUSO RETIRADA E COLOCAÇÃO DO MATERIAL. AF_12/2020 | M2 | 22.58 | 24.25 |  | SINAPI100574
SINAPI | 101857 | REASSENTAMENTO DE BLOCOS SEXTAVADO PARA PISO INTERTRAVADO, ESPESSURA DE 6 CM, EM CALÇADA, COM REAPROVEITAMENTO DOS BLOCOS SEXTAVADOS - INCLUSO RETIRADA E COLOCAÇÃO DO MATERIAL. AF_12/2020 | M2 | 27.76 | 29.96 |  | SINAPI100575
SINAPI | 101858 | REASSENTAMENTO DE BLOCOS SEXTAVADO PARA PISO INTERTRAVADO, ESPESSURA DE 6 CM, EM VIA/ESTACIONAMENTO, COM REAPROVEITAMENTO DOS BLOCOS SEXTAVADO - INCLUSO RETIRADA E COLOCAÇÃO DO MATERIAL. AF_12/2020 | M2 | 23.02 | 24.73 |  | SINAPI101767
SINAPI | 101859 | REASSENTAMENTO DE BLOCOS SEXTAVADO PARA PISO INTERTRAVADO, ESPESSURA DE 8 CM, EM VIA/ESTACIONAMENTO, COM REAPROVEITAMENTO DOS BLOCOS SEXTAVADO - INCLUSO RETIRADA E COLOCAÇÃO DO MATERIAL. AF_12/2020 | M2 | 25.24 | 27.18 |  | SINAPI101768
SINAPI | 101860 | REASSENTAMENTO DE BLOCOS SEXTAVADO PARA PISO INTERTRAVADO, ESPESSURA DE 10 CM, EM VIA/ESTACIONAMENTO, COM REAPROVEITAMENTO DOS BLOCOS SEXTAVADO - INCLUSO RETIRADA E COLOCAÇÃO DO MATERIAL. AF_12/2020 | M2 | 28.76 | 31.05 |  | SINAPI92391
SINAPI | 101861 | REASSENTAMENTO DE BLOCOS RETANGULAR PARA PISO INTERTRAVADO, ESPESSURA DE 4 CM, EM CALÇADA, COM REAPROVEITAMENTO DOS BLOCOS RETANGULAR - INCLUSO RETIRADA E COLOCAÇÃO DO MATERIAL. AF_12/2020 | M2 | 27.02 | 29.13 |  | SINAPI92392
SINAPI | 101862 | REASSENTAMENTO DE BLOCOS RETANGULAR PARA PISO INTERTRAVADO, ESPESSURA DE 6 CM, EM CALÇADA, COM REAPROVEITAMENTO DOS BLOCOS RETANGULAR - INCLUSO RETIRADA E COLOCAÇÃO DO MATERIAL. AF_12/2020 | M2 | 29.28 | 31.63 |  | SINAPI92393
SINAPI | 101863 | REASSENTAMENTO DE BLOCOS RETANGULAR PARA PISO INTERTRAVADO, ESPESSURA DE 6 CM, EM VIA/ESTACIONAMENTO, COM REAPROVEITAMENTO DOS BLOCOS RETANGULAR - INCLUSO RETIRADA E COLOCAÇÃO DO MATERIAL. AF_12/2020 | M2 | 23.33 | 25.07 |  | SINAPI92394
SINAPI | 101864 | REASSENTAMENTO DE BLOCOS RETANGULAR PARA PISO INTERTRAVADO, ESPESSURA DE 8 CM, EM VIA/ESTACIONAMENTO, COM REAPROVEITAMENTO DOS BLOCOS RETANGULAR - INCLUSO RETIRADA E COLOCAÇÃO DO MATERIAL. AF_12/2020 | M2 | 26.83 | 28.93 |  | SINAPI92395
SINAPI | 101865 | REASSENTAMENTO DE BLOCOS RETANGULAR PARA PISO INTERTRAVADO, ESPESSURA DE 10 CM, EM VIA/ESTACIONAMENTO, COM REAPROVEITAMENTO DOS BLOCOS RETANGULAR - INCLUSO RETIRADA E COLOCAÇÃO DO MATERIAL. AF_12/2020 | M2 | 30.35 | 32.79 |  | SINAPI92396
SINAPI | 101866 | REASSENTAMENTO DE BLOCOS 16 FACES PARA PISO INTERTRAVADO, ESPESSURA DE 4 CM, EM CALÇADA, COM REAPROVEITAMENTO DOS BLOCOS 16 FACES - INCLUSO RETIRADA E COLOCAÇÃO DO MATERIAL. AF_12/2020 | M2 | 27.18 | 29.32 |  | SINAPI92397
SINAPI | 101867 | REASSENTAMENTO DE BLOCOS 16 FACES PARA PISO INTERTRAVADO, ESPESSURA DE 6 CM, EM CALÇADA, COM REAPROVEITAMENTO DOS BLOCOS 16 FACES - INCLUSO RETIRADA E COLOCAÇÃO DO MATERIAL. AF_12/2020 | M2 | 30.69 | 33.17 |  | SINAPI92398
SINAPI | 101868 | REASSENTAMENTO DE BLOCOS 16 FACES PARA PISO INTERTRAVADO, ESPESSURA DE 6 CM, EM VIA/ESTACIONAMENTO, COM REAPROVEITAMENTO DOS BLOCOS 16 FACES - INCLUSO RETIRADA E COLOCAÇÃO DO MATERIAL. AF_12/2020 | M2 | 24.73 | 26.62 |  | SINAPI92400
SINAPI | 101869 | REASSENTAMENTO DE BLOCOS 16 FACES PARA PISO INTERTRAVADO, ESPESSURA DE 8 CM, EM VIA/ESTACIONAMENTO, COM REAPROVEITAMENTO DOS BLOCOS 16 FACES - INCLUSO RETIRADA E COLOCAÇÃO DO MATERIAL. AF_12/2020 | M2 | 28.25 | 30.49 |  | SINAPI92402
SINAPI | 101870 | REASSENTAMENTO DE BLOCOS 16 FACES PARA PISO INTERTRAVADO, ESPESSURA DE 10 CM, EM VIA/ESTACIONAMENTO, COM REAPROVEITAMENTO DOS BLOCOS 16 FACES - INCLUSO RETIRADA E COLOCAÇÃO DO MATERIAL. AF_12/2020 | M2 | 31.75 | 34.34 |  | SINAPI92403
SINAPI | 102098 | RECOMPOSIÇÃO DE REVESTIMENTO EM CONCRETO ASFÁLTICO (AQUISIÇÃO EM USINA), PARA O FECHAMENTO DE VALAS - INCLUSO DEMOLIÇÃO DO PAVIMENTO. AF_12/2020 | M3 | 2354.73 | 2385.76 |  | SINAPI92404
SINAPI | 102988 | RECOMPOSIÇÃO DE PAVIMENTO EM PISO INTERTRAVADO, COM REAPROVEITAMENTO DOS BLOCOS INTERTRAVADOS, PARA FECHAMENTO DE VALAS - INCLUSO RETIRADA E COLOCAÇÃO DO MATERIAL. AF_12/2020 | M2 | 47.45 | 51.59 |  | SINAPI92406
SINAPI | 100576 | REGULARIZAÇÃO E COMPACTAÇÃO DE SUBLEITO DE SOLO PREDOMINANTEMENTE ARGILOSO. AF_11/2019 | M2 | 2.42 | 2.53 |  | SINAPI93679
SINAPI | 100577 | REGULARIZAÇÃO E COMPACTAÇÃO DE SUBLEITO DE SOLO PREDOMINANTEMENTE ARENOSO. AF_11/2019 | M2 | 1.17 | 1.22 |  | SINAPI93680
SINAPI | 96388 | EXECUÇÃO E COMPACTAÇÃO DE BASE E OU SUB BASE PARA PAVIMENTAÇÃO DE SOLOS DE COMPORTAMENTO LATERÍTICO (ARENOSO) - EXCLUSIVE SOLO, ESCAVAÇÃO, CARGA E TRANSPORTE. AF_11/2019 | M3 | 11.89 | 12.24 |  | SINAPI93681
SINAPI | 96389 | EXECUÇÃO E COMPACTAÇÃO DE BASE E OU SUB BASE PARA PAVIMENTAÇÃO DE SOLO (PREDOMINANTEMENTE ARENOSO) COM CIMENTO (TEOR DE 2%) - EXCLUSIVE SOLO, ESCAVAÇÃO, CARGA E TRANSPORTE. AF_11/2019 | M3 | 53.21 | 53.8 |  | SINAPI97104
SINAPI | 96390 | EXECUÇÃO E COMPACTAÇÃO DE BASE E OU SUB BASE PARA PAVIMENTAÇÃO DE SOLO (PREDOMINANTEMENTE ARENOSO) COM CIMENTO (TEOR DE 4%) - EXCLUSIVE SOLO, ESCAVAÇÃO, CARGA E TRANSPORTE. AF_11/2019 | M3 | 85.43 | 85.97 |  | SINAPI97105
SINAPI | 96391 | EXECUÇÃO E COMPACTAÇÃO DE BASE E OU SUB BASE PARA PAVIMENTAÇÃO DE SOLO (PREDOMINANTEMENTE ARENOSO) COM CIMENTO (TEOR DE 6%) - EXCLUSIVE SOLO, ESCAVAÇÃO, CARGA E TRANSPORTE. AF_11/2019 | M3 | 119.48 | 120.09 |  | SINAPI97106
SINAPI | 96392 | EXECUÇÃO E COMPACTAÇÃO DE BASE E OU SUB BASE PARA PAVIMENTAÇÃO DE SOLO (PREDOMINANTEMENTE ARENOSO) COM CIMENTO (TEOR DE 8%) - EXCLUSIVE SOLO, ESCAVAÇÃO, CARGA E TRANSPORTE. AF_11/2019 | M3 | 152.21 | 152.82 |  | SINAPI97107
SINAPI | 96396 | EXECUÇÃO E COMPACTAÇÃO DE BASE E OU SUB BASE PARA PAVIMENTAÇÃO DE BRITA GRADUADA SIMPLES - EXCLUSIVE CARGA E TRANSPORTE. AF_11/2019 | M3 | 201.24 | 201.9 |  | SINAPI97108
SINAPI | 96397 | EXECUÇÃO E COMPACTAÇÃO DE BASE E OU SUB BASE PARA PAVIMENTAÇÃO DE BRITA GRADUADA SIMPLES TRATADA COM CIMENTO - EXCLUSIVE CARGA E TRANSPORTE. AF_11/2019 | M3 | 266.05 | 266.76 |  | SINAPI97109
SINAPI | 96398 | EXECUÇÃO E COMPACTAÇÃO DE BASE E OU SUB BASE PARA PAVIMENTAÇÃO DE CONCRETO COMPACTADO COM ROLO - EXCLUSIVE CARGA E TRANSPORTE. AF_11/2019 | M3 | 352.37 | 353.17 |  | SINAPI97111
SINAPI | 96399 | EXECUÇÃO E COMPACTAÇÃO DE BASE E OU SUB BASE PARA PAVIMENTAÇÃO DE PEDRA RACHÃO - EXCLUSIVE CARGA E TRANSPORTE. AF_11/2019 | M3 | 137.93 | 138.48 |  | SINAPI97112
SINAPI | 96400 | EXECUÇÃO E COMPACTAÇÃO DE BASE E OU SUB BASE PARA PAVIMENTAÇÃO DE MACADAME SECO - EXCLUSIVE CARGA E TRANSPORTE. AF_11/2019 | M3 | 179.57 | 180.4 |  | SINAPI97113
SINAPI | 100564 | EXECUÇÃO E COMPACTAÇÃO DE BASE E OU SUB-BASE PARA PAVIMENTAÇÃO DE SOLO (PREDOMINANTEMENTE ARENOSO) BRITA - 40/60 - EXCLUSIVE SOLO, ESCAVAÇÃO, CARGA E TRANSPORTE. AF_11/2019 | M3 | 120.8 | 121.74 |  | SINAPI97114
SINAPI | 100565 | EXECUÇÃO E COMPACTAÇÃO DE BASE E OU SUB-BASE PARA PAVIMENTAÇÃO DE SOLO (PREDOMINANTEMENTE ARENOSO) BRITA - 50/50 - EXCLUSIVE SOLO, ESCAVAÇÃO, CARGA E TRANSPORTE. AF_11/2019 | M3 | 104.47 | 105.41 |  | SINAPI97115
SINAPI | 100566 | EXECUÇÃO E COMPACTAÇÃO DE BASE E OU SUB-BASE PARA PAVIMENTAÇÃO DE SOLO (PREDOMINANTEMENTE ARENOSO) BRITA - 40/60 COM CIMENTO (TEOR DE 4%) - EXCLUSIVE SOLO, ESCAVAÇÃO, CARGA E TRANSPORTE. AF_11/2019 | M3 | 187.56 | 188.5 |  | SINAPI97116
SINAPI | 100567 | EXECUÇÃO E COMPACTAÇÃO DE BASE E OU SUB-BASE PARA PAVIMENTAÇÃO DE SOLO (PREDOMINANTEMENTE ARENOSO) BRITA - 40/60 COM CIMENTO (TEOR DE 6%) - EXCLUSIVE SOLO, ESCAVAÇÃO, CARGA E TRANSPORTE. AF_11/2019 | M3 | 218.82 | 219.76 |  | SINAPI97117
SINAPI | 100568 | EXECUÇÃO E COMPACTAÇÃO DE BASE E OU SUB-BASE PARA PAVIMENTAÇÃO DE SOLO (PREDOMINANTEMENTE ARENOSO) BRITA - 40/60 COM CIMENTO (TEOR DE 8%) - EXCLUSIVE SOLO, ESCAVAÇÃO, CARGA E TRANSPORTE. AF_11/2019 | M3 | 249.52 | 250.46 |  | SINAPI97118
SINAPI | 100569 | EXECUÇÃO E COMPACTAÇÃO DE BASE E OU SUB-BASE PARA PAVIMENTAÇÃO DE SOLO (PREDOMINANTEMENTE ARENOSO) BRITA - 50/50 COM CIMENTO (TEOR DE 4%) - EXCLUSIVE SOLO, ESCAVAÇÃO, CARGA E TRANSPORTE. AF_11/2019 | M3 | 171.82 | 172.76 |  | SINAPI97119
SINAPI | 100570 | EXECUÇÃO E COMPACTAÇÃO DE BASE E OU SUB-BASE PARA PAVIMENTAÇÃO DE SOLO (PREDOMINANTEMENTE ARENOSO) BRITA - 50/50 COM CIMENTO (TEOR DE 6%) - EXCLUSIVE SOLO, ESCAVAÇÃO, CARGA E TRANSPORTE. AF_11/2019 | M3 | 205.58 | 206.54 |  | SINAPI97120
SINAPI | 100571 | EXECUÇÃO E COMPACTAÇÃO DE BASE E OU SUB-BASE PARA PAVIMENTAÇÃO DE SOLO (PREDOMINANTEMENTE ARENOSO) BRITA - 50/50 COM CIMENTO (TEOR DE 8%) - EXCLUSIVE SOLO, ESCAVAÇÃO, CARGA E TRANSPORTE. AF_11/2019 | M3 | 234.51 | 235.45 |  | SINAPI101167
SINAPI | 100572 | EXECUÇÃO E COMPACTAÇÃO DE BASE E OU SUB-BASE PARA PAVIMENTAÇÃO DE SOLO (PREDOMINANTEMENTE ARGILOSO) BRITA - 40/60 - EXCLUSIVE SOLO, ESCAVAÇÃO, CARGA E TRANSPORTE. AF_11/2019 | M3 | 125.53 | 126.68 |  | SINAPI101169
SINAPI | 100573 | EXECUÇÃO E COMPACTAÇÃO DE BASE E OU SUB-BASE PARA PAVIMENTAÇÃO DE SOLO (PREDOMINANTEMENTE ARGILOSO) BRITA - 50/50 - EXCLUSIVE SOLO, ESCAVAÇÃO, CARGA E TRANSPORTE. AF_11/2019 | M3 | 109.2 | 110.35 |  | SINAPI101170
SINAPI | 100574 | ESPALHAMENTO DE MATERIAL COM TRATOR DE ESTEIRAS. AF_11/2019 | M3 | 1.4 | 1.44 |  | SINAPI101172
SINAPI | 100575 | REGULARIZAÇÃO DE SUPERFÍCIES COM MOTONIVELADORA. AF_11/2019 | M2 | 0.12 | 0.13 |  | SINAPI103904
SINAPI | 101767 | EXECUÇÃO E COMPACTAÇÃO DE BASE E OU SUB BASE PARA PAVIMENTAÇÃO DE SOLOS ESTABILIZADOS GRANULOMETRICAMENTE COM MISTURA DE SOLOS EM PISTA - EXCLUSIVE SOLO, ESCAVAÇÃO, CARGA E TRANSPORTE. AF_11/2019 | M3 | 27.19 | 28.33 |  | SINAPI103905
SINAPI | 101768 | EXECUÇÃO E COMPACTAÇÃO DE BASE E OU SUB BASE PARA PAVIMENTAÇÃO DE SOLO ESTABILIZADO GRANULOMETRICAMENTE SEM MISTURA DE SOLOS - EXCLUSIVE SOLO, ESCAVAÇÃO, CARGA E TRANSPORTE. AF_11/2023 | M3 | 23.79 | 24.66 |  | SINAPI103906
SINAPI | 92391 | EXECUÇÃO DE PAVIMENTO EM PISO INTERTRAVADO, COM BLOCO PISOGRAMA DE 35 X 15 CM, ESPESSURA 6 CM. AF_10/2022 | M2 | 63.23 | 63.6 |  | SINAPI103907
SINAPI | 92392 | EXECUÇÃO DE PAVIMENTO EM PISO INTERTRAVADO, COM BLOCO PISOGRAMA DE 35 X 15 CM, ESPESSURA 8 CM. AF_10/2022 | M2 | 131.04 | 131.45 |  | SINAPI103908
SINAPI | 92393 | EXECUÇÃO DE PAVIMENTO EM PISO INTERTRAVADO, COM BLOCO SEXTAVADO DE 25 X 25 CM, ESPESSURA 6 CM. AF_10/2022 | M2 | 62.2 | 62.67 |  | SINAPI103909
SINAPI | 92394 | EXECUÇÃO DE PAVIMENTO EM PISO INTERTRAVADO, COM BLOCO SEXTAVADO DE 25 X 25 CM, ESPESSURA 8 CM. AF_10/2022 | M2 | 77.19 | 77.82 |  | SINAPI103911
SINAPI | 92395 | EXECUÇÃO DE PAVIMENTO EM PISO INTERTRAVADO, COM BLOCO SEXTAVADO DE 25 X 25 CM, ESPESSURA 10 CM. AF_10/2022 | M2 | 92.45 | 93.31 |  | SINAPI103912
SINAPI | 92396 | EXECUÇÃO DE PASSEIO EM PISO INTERTRAVADO, COM BLOCO RETANGULAR COR NATURAL DE 20 X 10 CM, ESPESSURA 6 CM. AF_10/2022 | M2 | 73.32 | 74.72 |  | SINAPI103913
SINAPI | 92397 | EXECUÇÃO DE PAVIMENTO EM PISO INTERTRAVADO, COM BLOCO RETANGULAR COR NATURAL DE 20 X 10 CM, ESPESSURA 6 CM. AF_10/2022 | M2 | 65.15 | 65.9 |  | SINAPI103914
SINAPI | 92398 | EXECUÇÃO DE PAVIMENTO EM PISO INTERTRAVADO, COM BLOCO RETANGULAR COR NATURAL DE 20 X 10 CM, ESPESSURA 8 CM. AF_10/2022 | M2 | 80.88 | 81.87 |  | SINAPI103915
SINAPI | 92400 | EXECUÇÃO DE PAVIMENTO EM PISO INTERTRAVADO, COM BLOCO RETANGULAR DE 20 X 10 CM, ESPESSURA 10 CM. AF_10/2022 | M2 | 94.74 | 95.96 |  | SINAPI103916
SINAPI | 92402 | EXECUÇÃO DE PASSEIO EM PISO INTERTRAVADO, COM BLOCO 16 FACES DE 22 X 11 CM, ESPESSURA 6 CM. AF_10/2022 | M2 | 71.72 | 72.94 |  | SINAPI103917
SINAPI | 92403 | EXECUÇÃO DE PAVIMENTO EM PISO INTERTRAVADO, COM BLOCO 16 FACES DE 22 X 11 CM, ESPESSURA 6 CM. AF_10/2022 | M2 | 63.23 | 63.81 |  | SINAPI103918
SINAPI | 92404 | EXECUÇÃO DE PAVIMENTO EM PISO INTERTRAVADO, COM BLOCO 16 FACES DE 22 X 11 CM, ESPESSURA 8 CM. AF_10/2022 | M2 | 78.97 | 79.77 |  | SINAPI104432
SINAPI | 92406 | EXECUÇÃO DE PAVIMENTO EM PISO INTERTRAVADO, COM BLOCO 16 FACES DE 22 X 11 CM, ESPESSURA 10 CM. AF_10/2022 | M2 | 94.5 | 95.53 |  | SINAPI104433
SINAPI | 93679 | EXECUÇÃO DE PASSEIO EM PISO INTERTRAVADO, COM BLOCO RETANGULAR COLORIDO DE 20 X 10 CM, ESPESSURA 6 CM. AF_10/2022 | M2 | 81.6 | 83 |  | SINAPI103689
SINAPI | 93680 | EXECUÇÃO DE PAVIMENTO EM PISO INTERTRAVADO, COM BLOCO RETANGULAR COLORIDO DE 20 X 10 CM, ESPESSURA 6 CM. AF_10/2022 | M2 | 73.22 | 73.97 |  | SINAPI103694
SINAPI | 93681 | EXECUÇÃO DE PAVIMENTO EM PISO INTERTRAVADO, COM BLOCO RETANGULAR COLORIDO DE 20 X 10 CM, ESPESSURA 8 CM. AF_10/2022 | M2 | 87.33 | 88.32 |  | SINAPI103695
SINAPI | 97104 | EXECUÇÃO DE PAVIMENTO DE CONCRETO SIMPLES (PCS), FCK = 40 MPA, ESPESSURA DE 15,0 CM. AF_04/2022 | M2 | 139.98 | 141.54 |  | SINAPI103696
SINAPI | 97105 | EXECUÇÃO DE PAVIMENTO DE CONCRETO SIMPLES (PCS), FCK = 40 MPA, ESPESSURA DE 17,5 CM. AF_04/2022 | M2 | 159.06 | 160.74 |  | SINAPI103697
SINAPI | 97106 | EXECUÇÃO DE PAVIMENTO DE CONCRETO SIMPLES (PCS), FCK = 40 MPA, ESPESSURA DE 20,0 CM. AF_04/2022 | M2 | 177.07 | 178.85 |  | SINAPI95995
SINAPI | 97107 | EXECUÇÃO DE PAVIMENTO DE CONCRETO SIMPLES (PCS), FCK = 40 MPA, ESPESSURA DE 22,5 CM. AF_04/2022 | M2 | 201.78 | 203.67 |  | SINAPI95996
SINAPI | 97108 | EXECUÇÃO DE PAVIMENTO DE CONCRETO SIMPLES (PCS), FCK = 40 MPA, ESPESSURA DE 25,0 CM. AF_04/2022 | M2 | 228.46 | 230.44 |  | SINAPI96001
SINAPI | 97109 | EXECUÇÃO DE PAVIMENTO DE CONCRETO SIMPLES (PCS), FCK = 40 MPA, ESPESSURA DE 27,5 CM. AF_04/2022 | M2 | 251.95 | 254.1 |  | SINAPI96393
SINAPI | 97111 | EXECUÇÃO DE PAVIMENTO DE CONCRETO ARMADO (PCA), FCK = 30 MPA, ESPESSURA DE 15,0 CM. AF_04/2022 | M2 | 264.57 | 266.75 |  | SINAPI96394
SINAPI | 97112 | EXECUÇÃO DE PAVIMENTO DE CONCRETO ARMADO (PCA), FCK = 30 MPA, ESPESSURA DE 17,5 CM. AF_04/2022 | M2 | 233.91 | 235.93 |  | SINAPI96395
SINAPI | 97113 | APLICAÇÃO DE LONA PLÁSTICA PARA EXECUÇÃO DE PAVIMENTOS DE CONCRETO. AF_04/2022 | M2 | 2.63 | 2.66 |  | SINAPI88411
SINAPI | 97114 | EXECUÇÃO DE JUNTAS DE CONTRAÇÃO PARA PAVIMENTOS DE CONCRETO. AF_04/2022 | M | 0.33 | 0.36 |  | SINAPI88412
SINAPI | 97115 | APLICAÇÃO DE GRAXA EM BARRAS DE TRANSFERÊNCIA PARA EXECUÇÃO DE PAVIMENTO DE CONCRETO. AF_04/2022 | KG | 55.42 | 56.6 |  | SINAPI88413
SINAPI | 97116 | BARRAS DE TRANSFERÊNCIA, AÇO CA-25 DE 16,0 MM, PARA EXECUÇÃO DE PAVIMENTO DE CONCRETO  FORNECIMENTO E INSTALAÇÃO. AF_04/2022 | KG | 20.66 | 21.6 |  | SINAPI88414
SINAPI | 97117 | BARRAS DE TRANSFERÊNCIA, AÇO CA-25 DE 20,0 MM, PARA EXECUÇÃO DE PAVIMENTO DE CONCRETO  FORNECIMENTO E INSTALAÇÃO. AF_04/2022 | KG | 17.83 | 18.44 |  | SINAPI88415
SINAPI | 97118 | BARRAS DE TRANSFERÊNCIA, AÇO CA-25 DE 25,0 MM, PARA EXECUÇÃO DE PAVIMENTO DE CONCRETO  FORNECIMENTO E INSTALAÇÃO. AF_04/2022 | KG | 14.66 | 15.05 |  | SINAPI88416
SINAPI | 97119 | BARRAS DE TRANSFERÊNCIA, AÇO CA-25 DE 32,0 MM, PARA EXECUÇÃO DE PAVIMENTO DE CONCRETO  FORNECIMENTO E INSTALAÇÃO. AF_04/2022 | KG | 13.11 | 13.34 |  | SINAPI88417
SINAPI | 97120 | BARRAS DE LIGAÇÃO, AÇO CA-50 DE 10 MM, PARA EXECUÇÃO DE PAVIMENTO DE CONCRETO  FORNECIMENTO E INSTALAÇÃO. AF_04/2022 | KG | 8.37 | 8.52 |  | SINAPI88420
SINAPI | 101167 | EXECUÇÃO DE PAVIMENTO EM PARALELEPÍPEDOS, REJUNTAMENTO COM PÓ DE PEDRA. AF_05/2020 | M2 | 179.62 | 181.14 |  | SINAPI88421
SINAPI | 101169 | EXECUÇÃO DE PAVIMENTO EM PARALELEPÍPEDOS, REJUNTAMENTO COM ARGAMASSA TRAÇO 1:3 (CIMENTO E AREIA). AF_05/2020 | M2 | 192.69 | 194.72 |  | SINAPI88423
SINAPI | 101170 | EXECUÇÃO DE PAVIMENTO EM PEDRAS POLIÉDRICAS, REJUNTAMENTO COM PÓ DE PEDRA. AF_05/2020 | M2 | 46.88 | 48.09 |  | SINAPI88424
SINAPI | 101172 | EXECUÇÃO DE PAVIMENTO EM PEDRAS POLIÉDRICAS, REJUNTAMENTO COM ARGAMASSA TRAÇO 1:3 (CIMENTO E AREIA). AF_05/2020 | M2 | 70.3 | 72.21 |  | SINAPI88426
SINAPI | 103904 | EXECUÇÃO DE PAVIMENTO DE CONCRETO SIMPLES (PCS), FCK = 35 MPA, ESPESSURA DE 15,0 CM. AF_04/2022 | M2 | 135.84 | 137.4 |  | SINAPI88428
SINAPI | 103905 | EXECUÇÃO DE PAVIMENTO DE CONCRETO SIMPLES (PCS), FCK = 35 MPA, ESPESSURA DE 16,0 CM. AF_04/2022 | M2 | 143.81 | 145.42 |  | SINAPI88429
SINAPI | 103906 | EXECUÇÃO DE PAVIMENTO DE CONCRETO SIMPLES (PCS), FCK = 40 MPA, ESPESSURA DE 16,0 CM. AF_04/2022 | M2 | 171.97 | 174.08 |  | SINAPI88431
SINAPI | 103907 | EXECUÇÃO DE PAVIMENTO DE CONCRETO SIMPLES (PCS), FCK = 35 MPA, ESPESSURA DE 17,5 CM. AF_04/2022 | M2 | 151.72 | 153.37 |  | SINAPI88432
SINAPI | 103908 | EXECUÇÃO PAVIMENTO DE CONCRETO SIMPLES (PCS), FCK = 35 MPA, ESPESSURA DE 20,0 CM. AF_04/2022 | M2 | 171.55 | 173.33 |  | SINAPI88484
SINAPI | 103909 | EXECUÇÃO PAVIMENTO DE CONCRETO SIMPLES (PCS), FCK = 35 MPA, ESPESSURA DE 22,5 CM. AF_04/2022 | M2 | 195.57 | 197.46 |  | SINAPI88485
SINAPI | 103911 | EXECUÇÃO DE PAVIMENTO DE CONCRETO SIMPLES (PCS), FCK = 35 MPA, ESPESSURA DE 25,0 CM. AF_04/2022 | M2 | 221.56 | 223.54 |  | SINAPI88488
SINAPI | 103912 | EXECUÇÃO PAVIMENTO DE CONCRETO SIMPLES (PCS), FCK = 35 MPA, ESPESSURA DE 27,5 CM. AF_04/2022 | M2 | 244.36 | 246.51 |  | SINAPI88489
SINAPI | 103913 | EXECUÇÃO DE PISO INDUSTRIAL DE CONCRETO ARMADO, FCK = 20 MPA, ESPESSURA DE 12,0 CM. AF_04/2022 | M2 | 129.02 | 130.28 |  | SINAPI88494
SINAPI | 103914 | EXECUÇÃO DE PISO INDUSTRIAL DE CONCRETO ARMADO, FCK = 20 MPA, ESPESSURA DE 14,0 CM. AF_04/2022 | M2 | 149.78 | 151.19 |  | SINAPI88495
SINAPI | 103915 | EXECUÇÃO DE PISO INDUSTRIAL DE CONCRETO ARMADO, FCK = 20 MPA, ESPESSURA DE 15,0 CM. AF_04/2022 | M2 | 163.5 | 164.98 |  | SINAPI88496
SINAPI | 103916 | EXECUÇÃO DE PISO INDUSTRIAL DE CONCRETO ARMADO, FCK = 20 MPA, ESPESSURA DE 18,0 CM. AF_04/2022 | M2 | 187.33 | 188.96 |  | SINAPI88497
SINAPI | 103917 | EXECUÇÃO DE PISO INDUSTRIAL DE CONCRETO ARMADO, FCK = 20 MPA, ESPESSURA DE 20,0 CM. AF_04/2022 | M2 | 215.78 | 217.54 |  | SINAPI95305
SINAPI | 103918 | EXECUÇÃO DE PISO INDUSTRIAL DE CONCRETO ARMADO, FCK = 20 MPA, ESPESSURA DE 22,0 CM. AF_04/2022 | M2 | 229 | 230.84 |  | SINAPI95306
SINAPI | 104432 | EXECUÇÃO DE PASSEIO EM PISO INTERTRAVADO, COM BLOCO RAQUETE 22 X 13,5 CM, ESPESSURA 6 CM. AF_10/2022 | M2 | 76.94 | 78.58 |  | SINAPI95622
SINAPI | 104433 | EXECUÇÃO DE PAVIMENTO EM PISO INTERTRAVADO, COM BLOCO RAQUETE 22 X 13,5 CM, ESPESSURA 6 CM. AF_10/2022 | M2 | 67.79 | 68.7 |  | SINAPI95623
SINAPI | 103689 | FORNECIMENTO E INSTALAÇÃO DE PLACA DE OBRA COM CHAPA GALVANIZADA E ESTRUTURA DE MADEIRA. AF_03/2022_PS | M2 | 304.13 | 307.8 |  | SINAPI95624
SINAPI | 103694 | FORNECIMENTO E INSTALAÇÃO DE SUPORTE DE MADEIRA PARA PLACAS DE SINALIZAÇÃO, EM SOLO, COM H= DE 2,5 M E SEÇÃO DE 7,5 X 7,5 CM. AF_03/2022 | UN | 105.85 | 109.62 |  | SINAPI95625
SINAPI | 103695 | FORNECIMENTO E INSTALAÇÃO DE SUPORTE DE MADEIRA PARA PLACAS DE SINALIZAÇÃO, EM SOLO, COM H= DE 2,0 M E SEÇÃO DE 7,5 X 7,5 CM. AF_03/2022 | UN | 94.53 | 98.04 |  | SINAPI95626
SINAPI | 103696 | FORNECIMENTO E INSTALAÇÃO DE SUPORTE DE MADEIRA PARA PLACAS DE SINALIZAÇÃO EM CONCRETO, COM H= DE 2,5 M E SEÇÃO DE 7,5 X 7,5 CM. AF_03/2022 | UN | 129.47 | 135.71 |  | SINAPI96126
SINAPI | 103697 | FORNECIMENTO E INSTALAÇÃO DE SUPORTE DE MADEIRA PARA PLACAS DE SINALIZAÇÃO, EM BASE DE CONCRETO, COM H= DE 2,0 M E SEÇÃO DE 7,5 X 7,5 CM. AF_03/2022 | UN | 118.15 | 124.13 |  | SINAPI96127
SINAPI | 95995 | EXECUÇÃO DE PAVIMENTO COM APLICAÇÃO DE CONCRETO ASFÁLTICO, CAMADA DE ROLAMENTO - EXCLUSIVE CARGA E TRANSPORTE. AF_11/2019 | M3 | 1897.83 | 1901.79 |  | SINAPI96128
SINAPI | 95996 | EXECUÇÃO DE PAVIMENTO COM APLICAÇÃO DE CONCRETO ASFÁLTICO, CAMADA DE BINDER - EXCLUSIVE CARGA E TRANSPORTE. AF_11/2019 | M3 | 1646.66 | 1649.52 |  | SINAPI96129
SINAPI | 96001 | FRESAGEM DE PAVIMENTO ASFÁLTICO (PROFUNDIDADE ATÉ 5,0 CM) - EXCLUSIVE TRANSPORTE. AF_11/2019 | M2 | 6.76 | 6.88 |  | SINAPI96130
SINAPI | 96393 | USINAGEM DE BRITA GRADUADA SIMPLES. AF_03/2020 | M3 | 188.02 | 188.25 |  | SINAPI96131
SINAPI | 96394 | USINAGEM DE BRITA GRADUADA TRATADA COM CIMENTO. AF_03/2020 | M3 | 251.03 | 251.26 |  | SINAPI96132
SINAPI | 96395 | USINAGEM DE CONCRETO PARA COMPACTAÇÃO COM ROLO. AF_03/2020 | M3 | 339.15 | 339.52 |  | SINAPI96133
SINAPI | 88411 | APLICAÇÃO MANUAL DE FUNDO SELADOR ACRÍLICO EM PANOS COM PRESENÇA DE VÃOS DE EDIFÍCIOS DE MÚLTIPLOS PAVIMENTOS. AF_06/2014 | M2 | 3.18 | 3.33 |  | SINAPI96134
SINAPI | 88412 | APLICAÇÃO MANUAL DE FUNDO SELADOR ACRÍLICO EM PANOS CEGOS DE FACHADA (SEM PRESENÇA DE VÃOS) DE EDIFÍCIOS DE MÚLTIPLOS PAVIMENTOS. AF_06/2014 | M2 | 2.5 | 2.58 |  | SINAPI96135
SINAPI | 88413 | APLICAÇÃO MANUAL DE FUNDO SELADOR ACRÍLICO EM SUPERFÍCIES EXTERNAS DE SACADA DE EDIFÍCIOS DE MÚLTIPLOS PAVIMENTOS. AF_06/2014 | M2 | 4.55 | 4.83 |  | SINAPI104639
SINAPI | 88414 | APLICAÇÃO MANUAL DE FUNDO SELADOR ACRÍLICO EM SUPERFÍCIES INTERNAS DA SACADA DE EDIFÍCIOS DE MÚLTIPLOS PAVIMENTOS. AF_06/2014 | M2 | 4.98 | 5.31 |  | SINAPI104640
SINAPI | 88415 | APLICAÇÃO MANUAL DE FUNDO SELADOR ACRÍLICO EM PAREDES EXTERNAS DE CASAS. AF_06/2014 | M2 | 3.4 | 3.57 |  | SINAPI104641
SINAPI | 88416 | APLICAÇÃO MANUAL DE PINTURA COM TINTA TEXTURIZADA ACRÍLICA EM PANOS COM PRESENÇA DE VÃOS DE EDIFÍCIOS DE MÚLTIPLOS PAVIMENTOS, UMA COR. AF_06/2014 | M2 | 17.75 | 18.23 |  | SINAPI104642
SINAPI | 88417 | APLICAÇÃO MANUAL DE PINTURA COM TINTA TEXTURIZADA ACRÍLICA EM PANOS CEGOS DE FACHADA (SEM PRESENÇA DE VÃOS) DE EDIFÍCIOS DE MÚLTIPLOS PAVIMENTOS, UMA COR. AF_06/2014 | M2 | 15.35 | 15.57 |  | SINAPI102193
SINAPI | 88420 | APLICAÇÃO MANUAL DE PINTURA COM TINTA TEXTURIZADA ACRÍLICA EM SUPERFÍCIES EXTERNAS DE SACADA DE EDIFÍCIOS DE MÚLTIPLOS PAVIMENTOS, UMA COR. AF_06/2014 | M2 | 22.62 | 23.6 |  | SINAPI102194
SINAPI | 88421 | APLICAÇÃO MANUAL DE PINTURA COM TINTA TEXTURIZADA ACRÍLICA EM SUPERFÍCIES INTERNAS DA SACADA DE EDIFÍCIOS DE MÚLTIPLOS PAVIMENTOS, UMA COR. AF_06/2014 | M2 | 24.16 | 25.3 |  | SINAPI102197
SINAPI | 88423 | APLICAÇÃO MANUAL DE PINTURA COM TINTA TEXTURIZADA ACRÍLICA EM PAREDES EXTERNAS DE CASAS, UMA COR. AF_06/2014 | M2 | 18.51 | 19.07 |  | SINAPI102200
SINAPI | 88424 | APLICAÇÃO MANUAL DE PINTURA COM TINTA TEXTURIZADA ACRÍLICA EM PANOS COM PRESENÇA DE VÃOS DE EDIFÍCIOS DE MÚLTIPLOS PAVIMENTOS, DUAS CORES. AF_06/2014 | M2 | 21.06 | 21.89 |  | SINAPI102201
SINAPI | 88426 | APLICAÇÃO MANUAL DE PINTURA COM TINTA TEXTURIZADA ACRÍLICA EM PANOS CEGOS DE FACHADA (SEM PRESENÇA DE VÃOS) DE EDIFÍCIOS DE MÚLTIPLOS PAVIMENTOS, DUAS CORES. AF_06/2014 | M2 | 16.91 | 17.29 |  | SINAPI102202
SINAPI | 88428 | APLICAÇÃO MANUAL DE PINTURA COM TINTA TEXTURIZADA ACRÍLICA EM SUPERFÍCIES EXTERNAS DE SACADA DE EDIFÍCIOS DE MÚLTIPLOS PAVIMENTOS, DUAS CORES. AF_06/2014 | M2 | 29.43 | 31.13 |  | SINAPI102203
SINAPI | 88429 | APLICAÇÃO MANUAL DE PINTURA COM TINTA TEXTURIZADA ACRÍLICA EM SUPERFÍCIES INTERNAS DA SACADA DE EDIFÍCIOS DE MÚLTIPLOS PAVIMENTOS, DUAS CORES. AF_06/2014 | M2 | 32.1 | 34.08 |  | SINAPI102204
SINAPI | 88431 | APLICAÇÃO MANUAL DE PINTURA COM TINTA TEXTURIZADA ACRÍLICA EM PAREDES EXTERNAS DE CASAS, DUAS CORES. AF_06/2014 | M2 | 22.37 | 23.33 |  | SINAPI102205
SINAPI | 88432 | APLICAÇÃO MANUAL DE PINTURA COM TINTA TEXTURIZADA ACRÍLICA EM MOLDURAS DE EPS, PRÉ-FABRICADOS, OU OUTROS. AF_06/2014 | M2 | 16.66 | 17.84 |  | SINAPI102207
SINAPI | 88484 | FUNDO SELADOR ACRÍLICO, APLICAÇÃO MANUAL EM TETO, UMA DEMÃO. AF_04/2023 | M2 | 4.78 | 5.09 |  | SINAPI102208
SINAPI | 88485 | FUNDO SELADOR ACRÍLICO, APLICAÇÃO MANUAL EM PAREDE, UMA DEMÃO. AF_04/2023 | M2 | 3.96 | 4.18 |  | SINAPI102209
SINAPI | 88488 | PINTURA LÁTEX ACRÍLICA PREMIUM, APLICAÇÃO MANUAL EM TETO, DUAS DEMÃOS. AF_04/2023 | M2 | 13.75 | 14.49 |  | SINAPI102210
SINAPI | 88489 | PINTURA LÁTEX ACRÍLICA PREMIUM, APLICAÇÃO MANUAL EM PAREDES, DUAS DEMÃOS. AF_04/2023 | M2 | 11.7 | 12.25 |  | SINAPI102213
SINAPI | 88494 | EMASSAMENTO COM MASSA LÁTEX, APLICAÇÃO EM TETO, UMA DEMÃO, LIXAMENTO MANUAL. AF_04/2023 | M2 | 18.98 | 20.65 |  | SINAPI102214
SINAPI | 88495 | EMASSAMENTO COM MASSA LÁTEX, APLICAÇÃO EM PAREDE, UMA DEMÃO, LIXAMENTO MANUAL. AF_04/2023 | M2 | 10.7 | 11.51 |  | SINAPI102215
SINAPI | 88496 | EMASSAMENTO COM MASSA LÁTEX, APLICAÇÃO EM TETO, DUAS DEMÃOS, LIXAMENTO MANUAL. AF_04/2023 | M2 | 28.93 | 31.39 |  | SINAPI102217
SINAPI | 88497 | EMASSAMENTO COM MASSA LÁTEX, APLICAÇÃO EM PAREDE, DUAS DEMÃOS, LIXAMENTO MANUAL. AF_04/2023 | M2 | 16.76 | 17.96 |  | SINAPI102218
SINAPI | 95305 | TEXTURA ACRÍLICA, APLICAÇÃO MANUAL EM PAREDE, UMA DEMÃO. AF_04/2023 | M2 | 12.44 | 12.95 |  | SINAPI102219
SINAPI | 95306 | TEXTURA ACRÍLICA, APLICAÇÃO MANUAL EM TETO, UMA DEMÃO. AF_04/2023 | M2 | 14.36 | 15.07 |  | SINAPI102220
SINAPI | 95622 | APLICAÇÃO MANUAL DE TINTA LÁTEX ACRÍLICA EM PANOS COM PRESENÇA DE VÃOS DE EDIFÍCIOS DE MÚLTIPLOS PAVIMENTOS, DUAS DEMÃOS. AF_11/2016 | M2 | 15.08 | 16.06 |  | SINAPI102223
SINAPI | 95623 | APLICAÇÃO MANUAL DE TINTA LÁTEX ACRÍLICA EM PANOS SEM PRESENÇA DE VÃOS DE EDIFÍCIOS DE MÚLTIPLOS PAVIMENTOS, DUAS DEMÃOS. AF_11/2016 | M2 | 11.79 | 12.43 |  | SINAPI102224
SINAPI | 95624 | APLICAÇÃO MANUAL DE TINTA LÁTEX ACRÍLICA EM SUPERFÍCIES EXTERNAS DE SACADA DE EDIFÍCIOS DE MÚLTIPLOS PAVIMENTOS, DUAS DEMÃOS. AF_11/2016 | M2 | 21.77 | 23.44 |  | SINAPI102225
SINAPI | 95625 | APLICAÇÃO MANUAL DE TINTA LÁTEX ACRÍLICA EM SUPERFÍCIES INTERNAS DE SACADA DE EDIFÍCIOS DE MÚLTIPLOS PAVIMENTOS, DUAS DEMÃOS. AF_11/2016 | M2 | 23.88 | 25.78 |  | SINAPI102227
SINAPI | 95626 | APLICAÇÃO MANUAL DE TINTA LÁTEX ACRÍLICA EM PAREDE EXTERNAS DE CASAS, DUAS DEMÃOS. AF_11/2016 | M2 | 16.14 | 17.24 |  | SINAPI102228
SINAPI | 96126 | APLICAÇÃO MANUAL DE MASSA ACRÍLICA EM PANOS DE FACHADA COM PRESENÇA DE VÃOS, DE EDIFÍCIOS DE MÚLTIPLOS PAVIMENTOS, UMA DEMÃO. AF_05/2017 | M2 | 19.03 | 20.26 |  | SINAPI102229
SINAPI | 96127 | APLICAÇÃO MANUAL DE MASSA ACRÍLICA EM PANOS DE FACHADA SEM PRESENÇA DE VÃOS, DE EDIFÍCIOS DE MÚLTIPLOS PAVIMENTOS, UMA DEMÃO. AF_05/2017 | M2 | 14.93 | 15.72 |  | SINAPI102230
SINAPI | 96128 | APLICAÇÃO MANUAL DE MASSA ACRÍLICA EM SUPERFÍCIES EXTERNAS DE SACADA DE EDIFÍCIOS DE MÚLTIPLOS PAVIMENTOS, UMA DEMÃO. AF_05/2017 | M2 | 27.35 | 29.45 |  | SINAPI102233
SINAPI | 96129 | APLICAÇÃO MANUAL DE MASSA ACRÍLICA EM SUPERFÍCIES INTERNAS DE SACADA DE EDIFÍCIOS DE MÚLTIPLOS PAVIMENTOS, UMA DEMÃO. AF_05/2017 | M2 | 30 | 32.36 |  | SINAPI102234
SINAPI | 96130 | APLICAÇÃO MANUAL DE MASSA ACRÍLICA EM PAREDES EXTERNAS DE CASAS, UMA DEMÃO. AF_05/2017 | M2 | 20.32 | 21.69 |  | SINAPI100716
SINAPI | 96131 | APLICAÇÃO MANUAL DE MASSA ACRÍLICA EM PANOS DE FACHADA COM PRESENÇA DE VÃOS, DE EDIFÍCIOS DE MÚLTIPLOS PAVIMENTOS, DUAS DEMÃOS. AF_05/2017 | M2 | 26.49 | 28.13 |  | SINAPI100717
SINAPI | 96132 | APLICAÇÃO MANUAL DE MASSA ACRÍLICA EM PANOS DE FACHADA SEM PRESENÇA DE VÃOS, DE EDIFÍCIOS DE MÚLTIPLOS PAVIMENTOS, DUAS DEMÃOS. AF_05/2017 | M2 | 21.03 | 22.08 |  | SINAPI100718
SINAPI | 96133 | APLICAÇÃO MANUAL DE MASSA ACRÍLICA EM SUPERFÍCIES EXTERNAS DE SACADA DE EDIFÍCIOS DE MÚLTIPLOS PAVIMENTOS, DUAS DEMÃOS. AF_05/2017 | M2 | 37.56 | 40.34 |  | SINAPI100719
SINAPI | 96134 | APLICAÇÃO MANUAL DE MASSA ACRÍLICA EM SUPERFÍCIES INTERNAS DE SACADA DE EDIFÍCIOS DE MÚLTIPLOS PAVIMENTOS, DUAS DEMÃOS. AF_05/2017 | M2 | 41.09 | 44.23 |  | SINAPI100720
SINAPI | 96135 | APLICAÇÃO MANUAL DE MASSA ACRÍLICA EM PAREDES EXTERNAS DE CASAS, DUAS DEMÃOS. AF_05/2017 | M2 | 28.25 | 30.05 |  | SINAPI100721
SINAPI | 104639 | PINTURA LÁTEX ACRÍLICA ECONÔMICA, APLICAÇÃO MANUAL EM TETO, DUAS DEMÃOS. AF_04/2023 | M2 | 10.42 | 11.16 |  | SINAPI100722
SINAPI | 104640 | PINTURA LÁTEX ACRÍLICA STANDARD, APLICAÇÃO MANUAL EM TETO, DUAS DEMÃOS. AF_04/2023 | M2 | 11.65 | 12.39 |  | SINAPI100723
SINAPI | 104641 | PINTURA LÁTEX ACRÍLICA ECONÔMICA, APLICAÇÃO MANUAL EM PAREDES, DUAS DEMÃOS. AF_04/2023 | M2 | 8.37 | 8.92 |  | SINAPI100724
SINAPI | 104642 | PINTURA LÁTEX ACRÍLICA STANDARD, APLICAÇÃO MANUAL EM PAREDES, DUAS DEMÃOS. AF_04/2023 | M2 | 9.6 | 10.15 |  | SINAPI100725
SINAPI | 102193 | LIXAMENTO DE MADEIRA PARA APLICAÇÃO DE FUNDO OU PINTURA. AF_01/2021 | M2 | 1.91 | 2.06 |  | SINAPI100726
SINAPI | 102194 | LIXAMENTO DE MASSA PARA MADEIRA. AF_01/2021 | M2 | 7.39 | 8.09 |  | SINAPI100727
SINAPI | 102197 | PINTURA FUNDO NIVELADOR ALQUÍDICO BRANCO EM MADEIRA. AF_01/2021 | M2 | 27.34 | 28.1 |  | SINAPI100728
SINAPI | 102200 | APLICAÇÃO MASSA ALQUÍDICA PARA MADEIRA, PARA PINTURA COM TINTA DE ACABAMENTO (PIGMENTADA). AF_01/2021 | M2 | 20.47 | 21.47 |  | SINAPI100729
SINAPI | 102201 | APLICAÇÃO MASSA ACRÍLICA PARA MADEIRA, PARA PINTURA COM TINTA DE ACABAMENTO (PIGMENTADA). AF_01/2021 | M2 | 18.18 | 19.4 |  | SINAPI100730
SINAPI | 102202 | APLICAÇÃO MASSA EPÓXI PARA MADEIRA, PARA PINTURA COM TINTA PU DE ACABAMENTO (PIGMENTADA). AF_01/2021 | M2 | 52.85 | 53.85 |  | SINAPI100733
SINAPI | 102203 | PINTURA VERNIZ (INCOLOR) ALQUÍDICO EM MADEIRA, USO INTERNO E EXTERNO, 1 DEMÃO. AF_01/2021 | M2 | 9.8 | 10.44 |  | SINAPI100734
SINAPI | 102204 | PINTURA VERNIZ (INCOLOR) ALQUÍDICO EM MADEIRA, USO INTERNO, 1 DEMÃO. AF_01/2021 | M2 | 10.13 | 10.77 |  | SINAPI100735
SINAPI | 102205 | PINTURA VERNIZ (INCOLOR) POLIURETÂNICO (RESINA ALQUÍDICA MODIFICADA) EM MADEIRA, 1 DEMÃO. AF_01/2021 | M2 | 9.03 | 9.67 |  | SINAPI100736
SINAPI | 102207 | PINTURA TINTA DE ACABAMENTO (PIGMENTADA) A ÓLEO EM MADEIRA, 1 DEMÃO. AF_01/2021 | M2 | 8.65 | 9.16 |  | SINAPI100739
SINAPI | 102208 | PINTURA TINTA DE ACABAMENTO (PIGMENTADA) ESMALTE SINTÉTICO FOSCO EM MADEIRA, 1 DEMÃO. AF_01/2021 | M2 | 8.16 | 8.67 |  | SINAPI100740
SINAPI | 102209 | PINTURA TINTA DE ACABAMENTO (PIGMENTADA) ESMALTE SINTÉTICO ACETINADO EM MADEIRA, 1 DEMÃO. AF_01/2021 | M2 | 8.47 | 8.98 |  | SINAPI100741
SINAPI | 102210 | PINTURA TINTA DE ACABAMENTO (PIGMENTADA) ESMALTE SINTÉTICO BRILHANTE EM MADEIRA, 1 DEMÃO. AF_01/2021 | M2 | 7.99 | 8.5 |  | SINAPI100742
SINAPI | 102213 | PINTURA VERNIZ (INCOLOR) ALQUÍDICO EM MADEIRA, USO INTERNO E EXTERNO, 2 DEMÃOS. AF_01/2021 | M2 | 19.61 | 20.89 |  | SINAPI100743
SINAPI | 102214 | PINTURA VERNIZ (INCOLOR) ALQUÍDICO EM MADEIRA, USO INTERNO, 2 DEMÃOS. AF_01/2021 | M2 | 20.28 | 21.56 |  | SINAPI100744
SINAPI | 102215 | PINTURA VERNIZ (INCOLOR) POLIURETÂNICO (RESINA ALQUÍDICA MODIFICADA) EM MADEIRA, 2 DEMÃOS. AF_01/2021 | M2 | 18.08 | 19.36 |  | SINAPI100745
SINAPI | 102217 | PINTURA TINTA DE ACABAMENTO (PIGMENTADA) A ÓLEO EM MADEIRA, 2 DEMÃOS. AF_01/2021 | M2 | 17.31 | 18.34 |  | SINAPI100746
SINAPI | 102218 | PINTURA TINTA DE ACABAMENTO (PIGMENTADA) ESMALTE SINTÉTICO FOSCO EM MADEIRA, 2 DEMÃOS. AF_01/2021 | M2 | 16.32 | 17.35 |  | SINAPI100747
SINAPI | 102219 | PINTURA TINTA DE ACABAMENTO (PIGMENTADA) ESMALTE SINTÉTICO ACETINADO EM MADEIRA, 2 DEMÃOS. AF_01/2021 | M2 | 16.95 | 17.98 |  | SINAPI100748
SINAPI | 102220 | PINTURA TINTA DE ACABAMENTO (PIGMENTADA) ESMALTE SINTÉTICO BRILHANTE EM MADEIRA, 2 DEMÃOS. AF_01/2021 | M2 | 16 | 17.03 |  | SINAPI100749
SINAPI | 102223 | PINTURA VERNIZ (INCOLOR) ALQUÍDICO EM MADEIRA, USO INTERNO E EXTERNO, 3 DEMÃOS. AF_01/2021 | M2 | 29.41 | 31.33 |  | SINAPI100750
SINAPI | 102224 | PINTURA VERNIZ (INCOLOR) ALQUÍDICO EM MADEIRA, USO INTERNO, 3 DEMÃOS. AF_01/2021 | M2 | 30.43 | 32.35 |  | SINAPI100751
SINAPI | 102225 | PINTURA VERNIZ (INCOLOR) POLIURETÂNICO (RESINA ALQUÍDICA MODIFICADA) EM MADEIRA, 3 DEMÃOS. AF_01/2021 | M2 | 27.12 | 29.04 |  | SINAPI100752
SINAPI | 102227 | PINTURA TINTA DE ACABAMENTO (PIGMENTADA) A ÓLEO EM MADEIRA, 3 DEMÃOS. AF_01/2021 | M2 | 25.96 | 27.51 |  | SINAPI100753
SINAPI | 102228 | PINTURA TINTA DE ACABAMENTO (PIGMENTADA) ESMALTE SINTÉTICO FOSCO EM MADEIRA, 3 DEMÃOS. AF_01/2021 | M2 | 24.5 | 26.05 |  | SINAPI100754
SINAPI | 102229 | PINTURA TINTA DE ACABAMENTO (PIGMENTADA) ESMALTE SINTÉTICO ACETINADO EM MADEIRA, 3 DEMÃOS. AF_01/2021 | M2 | 25.44 | 26.99 |  | SINAPI100757
SINAPI | 102230 | PINTURA TINTA DE ACABAMENTO (PIGMENTADA) ESMALTE SINTÉTICO BRILHANTE EM MADEIRA, 3 DEMÃOS. AF_01/2021 | M2 | 24 | 25.55 |  | SINAPI100758
SINAPI | 102233 | PINTURA IMUNIZANTE PARA MADEIRA, 1 DEMÃO. AF_01/2021 | M2 | 10.15 | 10.77 |  | SINAPI100759
SINAPI | 102234 | PINTURA IMUNIZANTE PARA MADEIRA, 2 DEMÃOS. AF_01/2021 | M2 | 20.31 | 21.54 |  | SINAPI100760
SINAPI | 100716 | JATEAMENTO ABRASIVO COM GRANALHA DE AÇO EM PERFIL METÁLICO EM FÁBRICA. AF_01/2020 | M2 | 26.92 | 27.33 |  | SINAPI100761
SINAPI | 100717 | LIXAMENTO MANUAL EM SUPERFÍCIES METÁLICAS EM OBRA. AF_01/2020 | M2 | 8.89 | 9.7 |  | SINAPI100762
SINAPI | 100718 | COLOCAÇÃO DE FITA PROTETORA PARA PINTURA. AF_01/2020 | M | 1.24 | 1.35 |  | SINAPI102488
SINAPI | 100719 | PINTURA COM TINTA ALQUÍDICA DE FUNDO (TIPO ZARCÃO) PULVERIZADA SOBRE PERFIL METÁLICO EXECUTADO EM FÁBRICA (POR DEMÃO). AF_01/2020_PE | M2 | 12.76 | 12.93 |  | SINAPI102489
SINAPI | 100720 | PINTURA COM TINTA ALQUÍDICA DE FUNDO (TIPO ZARCÃO) APLICADA A ROLO OU PINCEL SOBRE PERFIL METÁLICO EXECUTADO EM FÁBRICA (POR DEMÃO). AF_01/2020 | M2 | 11.16 | 11.75 |  | SINAPI102491
SINAPI | 100721 | PINTURA COM TINTA ALQUÍDICA DE FUNDO (TIPO ZARCÃO) PULVERIZADA SOBRE SUPERFÍCIES METÁLICAS (EXCETO PERFIL) EXECUTADO EM OBRA (POR DEMÃO). AF_01/2020_PE | M2 | 25.67 | 27.1 |  | SINAPI102492
SINAPI | 100722 | PINTURA COM TINTA ALQUÍDICA DE FUNDO (TIPO ZARCÃO) APLICADA A ROLO OU PINCEL SOBRE SUPERFÍCIES METÁLICAS (EXCETO PERFIL) EXECUTADO EM OBRA (POR DEMÃO). AF_01/2020 | M2 | 23.33 | 25.17 |  | SINAPI102494
SINAPI | 100723 | PINTURA COM TINTA ALQUÍDICA DE FUNDO E ACABAMENTO (ESMALTE SINTÉTICO GRAFITE) PULVERIZADA SOBRE PERFIL METÁLICO EXECUTADO EM FÁBRICA (POR DEMÃO). AF_01/2020_PE | M2 | 13.74 | 13.91 |  | SINAPI102496
SINAPI | 100724 | PINTURA COM TINTA ALQUÍDICA DE FUNDO E ACABAMENTO (ESMALTE SINTÉTICO GRAFITE) APLICADA A ROLO OU PINCEL SOBRE PERFIL METÁLICO EXECUTADO EM FÁBRICA (POR DEMÃO). AF_01/2020 | M2 | 15.09 | 15.68 |  | SINAPI102497
SINAPI | 100725 | PINTURA COM TINTA ALQUÍDICA DE FUNDO E ACABAMENTO (ESMALTE SINTÉTICO GRAFITE) PULVERIZADA SOBRE SUPERFÍCIES METÁLICAS (EXCETO PERFIL) EXECUTADO EM OBRA (POR DEMÃO). AF_01/2020_PE | M2 | 26 | 27.43 |  | SINAPI102498
SINAPI | 100726 | PINTURA COM TINTA ALQUÍDICA DE FUNDO E ACABAMENTO (ESMALTE SINTÉTICO GRAFITE) APLICADA A ROLO OU PINCEL SOBRE SUPERFÍCIES METÁLICAS (EXCETO PERFIL) EXECUTADO EM OBRA (POR DEMÃO). AF_01/2020 | M2 | 27.14 | 28.98 |  | SINAPI102499
SINAPI | 100727 | PINTURA COM TINTA EPOXÍDICA DE FUNDO PULVERIZADA SOBRE PERFIL METÁLICO EXECUTADO EM FÁBRICA (POR DEMÃO). AF_01/2020_PE | M2 | 31.97 | 32.14 |  | SINAPI102500
SINAPI | 100728 | PINTURA COM TINTA EPOXÍDICA DE FUNDO APLICADA A ROLO OU PINCEL SOBRE PERFIL METÁLICO EXECUTADO EM FÁBRICA (POR DEMÃO). AF_01/2020 | M2 | 27.25 | 27.84 |  | SINAPI102501
SINAPI | 100729 | PINTURA COM TINTA EPOXÍDICA DE ACABAMENTO PULVERIZADA SOBRE PERFIL METÁLICO EXECUTADO EM FÁBRICA (POR DEMÃO). AF_01/2020_PE | M2 | 24.1 | 24.27 |  | SINAPI102504
SINAPI | 100730 | PINTURA COM TINTA EPOXÍDICA DE ACABAMENTO APLICADA A ROLO OU PINCEL SOBRE PERFIL METÁLICO EXECUTADO EM FÁBRICA (POR DEMÃO). AF_01/2020 | M2 | 26.81 | 27.4 |  | SINAPI102505
SINAPI | 100733 | PINTURA COM TINTA ACRÍLICA DE FUNDO PULVERIZADA SOBRE SUPERFÍCIES METÁLICAS (EXCETO PERFIL) EXECUTADO EM OBRA (POR DEMÃO). AF_01/2020_PE | M2 | 11.94 | 12.77 |  | SINAPI102506
SINAPI | 100734 | PINTURA COM TINTA ACRÍLICA DE FUNDO APLICADA A ROLO OU PINCEL SOBRE SUPERFÍCIES METÁLICAS (EXCETO PERFIL) EXECUTADO EM OBRA (POR DEMÃO). AF_01/2020 | M2 | 14.81 | 16.04 |  | SINAPI102507
SINAPI | 100735 | PINTURA COM TINTA ACRÍLICA DE ACABAMENTO PULVERIZADA SOBRE SUPERFÍCIES METÁLICAS (EXCETO PERFIL) EXECUTADO EM OBRA (POR DEMÃO). AF_01/2020_PE | M2 | 10.69 | 11.52 |  | SINAPI102508
SINAPI | 100736 | PINTURA COM TINTA ACRÍLICA DE ACABAMENTO APLICADA A ROLO OU PINCEL SOBRE SUPERFÍCIES METÁLICAS (EXCETO PERFIL) EXECUTADO EM OBRA (POR DEMÃO). AF_01/2020 | M2 | 13.72 | 14.95 |  | SINAPI102509
SINAPI | 100739 | PINTURA COM TINTA ALQUÍDICA DE ACABAMENTO (ESMALTE SINTÉTICO ACETINADO) PULVERIZADA SOBRE PERFIL METÁLICO EXECUTADO EM FÁBRICA (POR DEMÃO). AF_01/2020_PE | M2 | 12.56 | 12.73 |  | SINAPI102512
SINAPI | 100740 | PINTURA COM TINTA ALQUÍDICA DE ACABAMENTO (ESMALTE SINTÉTICO ACETINADO) APLICADA A ROLO OU PINCEL SOBRE PERFIL METÁLICO EXECUTADO EM FÁBRICA (POR DEMÃO). AF_01/2020 | M2 | 11.85 | 12.44 |  | SINAPI102513
SINAPI | 100741 | PINTURA COM TINTA ALQUÍDICA DE ACABAMENTO (ESMALTE SINTÉTICO ACETINADO) PULVERIZADA SOBRE SUPERFÍCIES METÁLICAS (EXCETO PERFIL) EXECUTADO EM OBRA (POR DEMÃO). AF_01/2020_PE | M2 | 25.22 | 26.65 |  | SINAPI102520
SINAPI | 100742 | PINTURA COM TINTA ALQUÍDICA DE ACABAMENTO (ESMALTE SINTÉTICO ACETINADO) APLICADA A ROLO OU PINCEL SOBRE SUPERFÍCIES METÁLICAS (EXCETO PERFIL) EXECUTADO EM OBRA (POR DEMÃO). AF_01/2020 | M2 | 23.99 | 25.83 |  | SINAPI101749
SINAPI | 100743 | PINTURA COM TINTA ALQUÍDICA DE ACABAMENTO (ESMALTE SINTÉTICO BRILHANTE) PULVERIZADA SOBRE PERFIL METÁLICO EXECUTADO EM FÁBRICA (POR DEMÃO). AF_01/2020_PE | M2 | 12.26 | 12.43 |  | SINAPI101750
SINAPI | 100744 | PINTURA COM TINTA ALQUÍDICA DE ACABAMENTO (ESMALTE SINTÉTICO BRILHANTE) APLICADA A ROLO OU PINCEL SOBRE PERFIL METÁLICO EXECUTADO EM FÁBRICA (POR DEMÃO). AF_01/2020 | M2 | 11.66 | 12.25 |  | SINAPI101729
SINAPI | 100745 | PINTURA COM TINTA ALQUÍDICA DE ACABAMENTO (ESMALTE SINTÉTICO BRILHANTE) PULVERIZADA SOBRE SUPERFÍCIES METÁLICAS (EXCETO PERFIL) EXECUTADO EM OBRA (POR DEMÃO). AF_01/2020_PE | M2 | 24.91 | 26.34 |  | SINAPI101746
SINAPI | 100746 | PINTURA COM TINTA ALQUÍDICA DE ACABAMENTO (ESMALTE SINTÉTICO BRILHANTE) APLICADA A ROLO OU PINCEL SOBRE SUPERFÍCIES METÁLICAS (EXCETO PERFIL) EXECUTADO EM OBRA (POR DEMÃO). AF_01/2020 | M2 | 23.8 | 25.64 |  | SINAPI101751
SINAPI | 100747 | PINTURA COM TINTA ALQUÍDICA DE ACABAMENTO (ESMALTE SINTÉTICO FOSCO) PULVERIZADA SOBRE PERFIL METÁLICO EXECUTADO EM FÁBRICA (POR DEMÃO). AF_01/2020_PE | M2 | 12.38 | 12.55 |  | SINAPI87246
SINAPI | 100748 | PINTURA COM TINTA ALQUÍDICA DE ACABAMENTO (ESMALTE SINTÉTICO FOSCO) APLICADA A ROLO OU PINCEL SOBRE PERFIL METÁLICO EXECUTADO EM FÁBRICA (POR DEMÃO). AF_01/2020 | M2 | 11.74 | 12.33 |  | SINAPI87247
SINAPI | 100749 | PINTURA COM TINTA ALQUÍDICA DE ACABAMENTO (ESMALTE SINTÉTICO FOSCO) PULVERIZADA SOBRE SUPERFÍCIES METÁLICAS (EXCETO PERFIL) EXECUTADO EM OBRA (POR DEMÃO). AF_01/2020_PE | M2 | 25.04 | 26.47 |  | SINAPI87248
SINAPI | 100750 | PINTURA COM TINTA ALQUÍDICA DE ACABAMENTO (ESMALTE SINTÉTICO FOSCO) APLICADA A ROLO OU PINCEL SOBRE SUPERFÍCIES METÁLICAS (EXCETO PERFIL) EXECUTADO EM OBRA (POR DEMÃO). AF_01/2020 | M2 | 23.88 | 25.72 |  | SINAPI87249
SINAPI | 100751 | PINTURA COM TINTA EPOXÍDICA DE ACABAMENTO PULVERIZADA SOBRE PERFIL METÁLICO EXECUTADO EM FÁBRICA (02 DEMÃOS). AF_01/2020_PE | M2 | 48.21 | 48.55 |  | SINAPI87250
SINAPI | 100752 | PINTURA COM TINTA EPOXÍDICA DE ACABAMENTO APLICADA A ROLO OU PINCEL SOBRE PERFIL METÁLICO EXECUTADO EM FÁBRICA (02 DEMÃOS). AF_01/2020 | M2 | 53.62 | 54.79 |  | SINAPI87251
SINAPI | 100753 | PINTURA COM TINTA ACRÍLICA DE ACABAMENTO PULVERIZADA SOBRE SUPERFÍCIES METÁLICAS (EXCETO PERFIL) EXECUTADO EM OBRA (02 DEMÃOS). AF_01/2020_PE | M2 | 21.41 | 23.05 |  | SINAPI87255
SINAPI | 100754 | PINTURA COM TINTA ACRÍLICA DE ACABAMENTO APLICADA A ROLO OU PINCEL SOBRE SUPERFÍCIES METÁLICAS (EXCETO PERFIL) EXECUTADO EM OBRA (02 DEMÃOS). AF_01/2020 | M2 | 27.46 | 29.92 |  | SINAPI87256
SINAPI | 100757 | PINTURA COM TINTA ALQUÍDICA DE ACABAMENTO (ESMALTE SINTÉTICO ACETINADO) PULVERIZADA SOBRE SUPERFÍCIES METÁLICAS (EXCETO PERFIL) EXECUTADO EM OBRA (02 DEMÃOS). AF_01/2020_PE | M2 | 50.45 | 53.3 |  | SINAPI87257
SINAPI | 100758 | PINTURA COM TINTA ALQUÍDICA DE ACABAMENTO (ESMALTE SINTÉTICO ACETINADO) APLICADA A ROLO OU PINCEL SOBRE SUPERFÍCIES METÁLICAS (EXCETO PERFIL) EXECUTADO EM OBRA (02 DEMÃOS). AF_01/2020 | M2 | 48 | 51.68 |  | SINAPI87258
SINAPI | 100759 | PINTURA COM TINTA ALQUÍDICA DE ACABAMENTO (ESMALTE SINTÉTICO BRILHANTE) PULVERIZADA SOBRE SUPERFÍCIES METÁLICAS (EXCETO PERFIL) EXECUTADO EM OBRA (02 DEMÃOS). AF_01/2020_PE | M2 | 49.82 | 52.67 |  | SINAPI87259
SINAPI | 100760 | PINTURA COM TINTA ALQUÍDICA DE ACABAMENTO (ESMALTE SINTÉTICO BRILHANTE) APLICADA A ROLO OU PINCEL SOBRE SUPERFÍCIES METÁLICAS (EXCETO PERFIL) EXECUTADO EM OBRA (02 DEMÃOS). AF_01/2020 | M2 | 47.61 | 51.29 |  | SINAPI87260
SINAPI | 100761 | PINTURA COM TINTA ALQUÍDICA DE ACABAMENTO (ESMALTE SINTÉTICO FOSCO) PULVERIZADA SOBRE SUPERFÍCIES METÁLICAS (EXCETO PERFIL) EXECUTADO EM OBRA (02 DEMÃOS). AF_01/2020_PE | M2 | 50.08 | 52.93 |  | SINAPI87261
SINAPI | 100762 | PINTURA COM TINTA ALQUÍDICA DE ACABAMENTO (ESMALTE SINTÉTICO FOSCO) APLICADA A ROLO OU PINCEL SOBRE SUPERFÍCIES METÁLICAS (EXCETO PERFIL) EXECUTADO EM OBRA (02 DEMÃOS). AF_01/2020 | M2 | 47.77 | 51.45 |  | SINAPI87262
SINAPI | 102488 | PREPARO DO PISO CIMENTADO PARA PINTURA - LIXAMENTO E LIMPEZA. AF_05/2021 | M2 | 3.12 | 3.46 |  | SINAPI87263
SINAPI | 102489 | PINTURA HIDROFUGANTE COM SILICONE, APLICAÇÃO MANUAL, 2 DEMÃOS. AF_05/2021 | M2 | 25.45 | 26.7 |  | SINAPI89046
SINAPI | 102491 | PINTURA DE PISO COM TINTA ACRÍLICA, APLICAÇÃO MANUAL, 2 DEMÃOS, INCLUSO FUNDO PREPARADOR. AF_05/2021 | M2 | 19.19 | 20.14 |  | SINAPI89171
SINAPI | 102492 | PINTURA DE PISO COM TINTA ACRÍLICA, APLICAÇÃO MANUAL, 3 DEMÃOS, INCLUSO FUNDO PREPARADOR. AF_05/2021 | M2 | 24.24 | 25.51 |  | SINAPI93389
SINAPI | 102494 | PINTURA DE PISO COM TINTA EPÓXI, APLICAÇÃO MANUAL, 2 DEMÃOS, INCLUSO PRIMER EPÓXI. AF_05/2021 | M2 | 73.28 | 74.23 |  | SINAPI93390
SINAPI | 102496 | PINTURA DE RODAPÉ COM TINTA EPÓXI, APLICAÇÃO MANUAL, 2 DEMÃOS, INCLUSÃO PRIMER EPÓXI. AF_05/2021 | M | 14.43 | 14.88 |  | SINAPI93391
SINAPI | 102497 | PINTURA DE RODAPÉ EM PEDRA DECORATIVA COM VERNIZ DE POLIURETANO, APLICAÇÃO MANUAL, 3 DEMÃOS. AF_05/2021 | M | 4.63 | 4.92 |  | SINAPI104593
SINAPI | 102498 | PINTURA DE MEIO-FIO COM TINTA BRANCA A BASE DE CAL (CAIAÇÃO). AF_05/2021 | M | 1.41 | 1.54 |  | SINAPI104594
SINAPI | 102499 | ENCERAMENTO DE PISO EM MADEIRA. AF_05/2021 | M2 | 3.51 | 3.64 |  | SINAPI104595
SINAPI | 102500 | PINTURA DE DEMARCAÇÃO DE VAGA COM TINTA ACRÍLICA, E = 10 CM, APLICAÇÃO MANUAL. AF_05/2021 | M | 3.96 | 4.25 |  | SINAPI104596
SINAPI | 102501 | PINTURA DE FAIXA DE PEDESTRE OU ZEBRADA COM TINTA ACRÍLICA, E = 30 CM, APLICAÇÃO MANUAL. AF_05/2021 | M2 | 22.69 | 24.18 |  | SINAPI104597
SINAPI | 102504 | PINTURA DE DEMARCAÇÃO DE QUADRA POLIESPORTIVA COM TINTA ACRÍLICA, E = 5 CM, APLICAÇÃO MANUAL. AF_05/2021 | M | 8.76 | 9.59 |  | SINAPI104598
SINAPI | 102505 | PINTURA DE DEMARCAÇÃO DE QUADRA POLIESPORTIVA COM BORRACHA CLORADA, E = 5 CM, APLICAÇÃO MANUAL. AF_05/2021 | M | 9.32 | 10.15 |  | SINAPI104599
SINAPI | 102506 | PINTURA DE DEMARCAÇÃO DE QUADRA POLIESPORTIVA COM TINTA EPÓXI, E = 5 CM, APLICAÇÃO MANUAL. AF_05/2021 | M | 10.07 | 10.9 |  | SINAPI104600
SINAPI | 102507 | PINTURA DE DEMARCAÇÃO DE VAGA COM TINTA EPÓXI, E = 10 CM, APLICAÇÃO MANUAL. AF_05/2021 | M | 6.57 | 6.86 |  | SINAPI104601
SINAPI | 102508 | PINTURA DE FAIXA DE PEDESTRE OU ZEBRADA COM TINTA EPÓXI, E = 30 CM, APLICAÇÃO MANUAL. AF_05/2021 | M2 | 49.39 | 50.88 |  | SINAPI104602
SINAPI | 102509 | PINTURA DE FAIXA DE PEDESTRE OU ZEBRADA TINTA RETRORREFLETIVA A BASE DE RESINA ACRÍLICA COM MICROESFERAS DE VIDRO, E = 30 CM, APLICAÇÃO MANUAL. AF_05/2021 | M2 | 24.18 | 25.45 |  | SINAPI104603
SINAPI | 102512 | PINTURA DE EIXO VIÁRIO SOBRE ASFALTO COM TINTA RETRORREFLETIVA A BASE DE RESINA ACRÍLICA COM MICROESFERAS DE VIDRO, APLICAÇÃO MECÂNICA COM DEMARCADORA AUTOPROPELIDA. AF_05/2021 | M | 5.4 | 5.63 |  | SINAPI104604
SINAPI | 102513 | PINTURA DE SÍMBOLOS E TEXTOS COM TINTA ACRÍLICA, DEMARCAÇÃO COM FITA ADESIVA E APLICAÇÃO COM ROLO. AF_05/2021 | M2 | 42.36 | 45.69 |  | SINAPI104605
SINAPI | 102520 | PINTURA DE SINALIZAÇÃO VERTICAL DE SEGURANÇA, FAIXAS AMARELA E PRETA, APLICAÇÃO MANUAL, 2 DEMÃOS. AF_05/2021 | M2 | 73.35 | 79.33 |  | SINAPI104606
SINAPI | 101749 | PISO CIMENTADO, TRAÇO 1:3 (CIMENTO E AREIA), ACABAMENTO LISO, ESPESSURA 4,0 CM, PREPARO MECÂNICO DA ARGAMASSA. AF_09/2020 | M2 | 51.57 | 53.7 |  | SINAPI104607
SINAPI | 101750 | PISO CIMENTADO, TRAÇO 1:3 (CIMENTO E AREIA), ACABAMENTO RÚSTICO, ESPESSURA 4,0 CM, PREPARO MECÂNICO DA ARGAMASSA. AF_09/2020 | M2 | 49.31 | 51.25 |  | SINAPI104608
SINAPI | 101729 | PISO EM TACO DE MADEIRA 7X42CM, FIXADO COM COLA BASE DE PVA. AF_09/2020 | M2 | 235.32 | 236.69 |  | SINAPI104609
SINAPI | 101746 | ASSOALHO DE MADEIRA. AF_09/2020 | M2 | 363.33 | 364.94 |  | SINAPI104610
SINAPI | 101751 | PISO EM TACO DE MADEIRA 7X21CM, FIXADO COM COLA BASE DE PVA. AF_09/2020 | M2 | 240.97 | 242.97 |  | SINAPI98671
SINAPI | 87246 | REVESTIMENTO CERÂMICO PARA PISO COM PLACAS TIPO ESMALTADA EXTRA DE DIMENSÕES 35X35 CM APLICADA EM AMBIENTES DE ÁREA MENOR QUE 5 M2. AF_02/2023_PE | M2 | 61.4 | 63.74 |  | SINAPI98672
SINAPI | 87247 | REVESTIMENTO CERÂMICO PARA PISO COM PLACAS TIPO ESMALTADA EXTRA DE DIMENSÕES 35X35 CM APLICADA EM AMBIENTES DE ÁREA ENTRE 5 M2 E 10 M2. AF_02/2023_PE | M2 | 54.97 | 56.66 |  | SINAPI98678
SINAPI | 87248 | REVESTIMENTO CERÂMICO PARA PISO COM PLACAS TIPO ESMALTADA EXTRA DE DIMENSÕES 35X35 CM APLICADA EM AMBIENTES DE ÁREA MAIOR QUE 10 M2. AF_02/2023_PE | M2 | 48.26 | 49.21 |  | SINAPI98679
SINAPI | 87249 | REVESTIMENTO CERÂMICO PARA PISO COM PLACAS TIPO ESMALTADA EXTRA DE DIMENSÕES 45X45 CM APLICADA EM AMBIENTES DE ÁREA MENOR QUE 5 M2. AF_02/2023_PE | M2 | 65.78 | 68.53 |  | SINAPI98680
SINAPI | 87250 | REVESTIMENTO CERÂMICO PARA PISO COM PLACAS TIPO ESMALTADA EXTRA DE DIMENSÕES 45X45 CM APLICADA EM AMBIENTES DE ÁREA ENTRE 5 M2 E 10 M2. AF_02/2023_PE | M2 | 56.2 | 58.02 |  | SINAPI98681
SINAPI | 87251 | REVESTIMENTO CERÂMICO PARA PISO COM PLACAS TIPO ESMALTADA EXTRA DE DIMENSÕES 45X45 CM APLICADA EM AMBIENTES DE ÁREA MAIOR QUE 10 M2. AF_02/2023_PE | M2 | 48.5 | 49.48 |  | SINAPI98682
SINAPI | 87255 | REVESTIMENTO CERÂMICO PARA PISO COM PLACAS TIPO ESMALTADA EXTRA DE DIMENSÕES 60X60 CM APLICADA EM AMBIENTES DE ÁREA MENOR QUE 5 M2. AF_02/2023_PE | M2 | 104.8 | 107.79 |  | SINAPI98685
SINAPI | 87256 | REVESTIMENTO CERÂMICO PARA PISO COM PLACAS TIPO ESMALTADA EXTRA DE DIMENSÕES 60X60 CM APLICADA EM AMBIENTES DE ÁREA ENTRE 5 M2 E 10 M2. AF_02/2023_PE | M2 | 93.11 | 95.11 |  | SINAPI98686
SINAPI | 87257 | REVESTIMENTO CERÂMICO PARA PISO COM PLACAS TIPO ESMALTADA EXTRA DE DIMENSÕES 60X60 CM APLICADA EM AMBIENTES DE ÁREA MAIOR QUE 10 M2. AF_02/2023_PE | M2 | 84.01 | 85.11 |  | SINAPI98688
SINAPI | 87258 | REVESTIMENTO CERÂMICO PARA PISO COM PLACAS TIPO PORCELANATO DE DIMENSÕES 45X45 CM APLICADA EM AMBIENTES DE ÁREA MENOR QUE 5 M². AF_02/2023_PE | M2 | 144.08 | 147.56 |  | SINAPI98689
SINAPI | 87259 | REVESTIMENTO CERÂMICO PARA PISO COM PLACAS TIPO PORCELANATO DE DIMENSÕES 45X45 CM APLICADA EM AMBIENTES DE ÁREA ENTRE 5 M² E 10 M². AF_02/2023_PE | M2 | 132.29 | 134.85 |  | SINAPI101090
SINAPI | 87260 | REVESTIMENTO CERÂMICO PARA PISO COM PLACAS TIPO PORCELANATO DE DIMENSÕES 45X45 CM APLICADA EM AMBIENTES DE ÁREA MAIOR QUE 10 M². AF_02/2023_PE | M2 | 123.97 | 125.69 |  | SINAPI101091
SINAPI | 87261 | REVESTIMENTO CERÂMICO PARA PISO COM PLACAS TIPO PORCELANATO DE DIMENSÕES 60X60 CM APLICADA EM AMBIENTES DE ÁREA MENOR QUE 5 M². AF_02/2023_PE | M2 | 164.93 | 168.66 |  | SINAPI101725
SINAPI | 87262 | REVESTIMENTO CERÂMICO PARA PISO COM PLACAS TIPO PORCELANATO DE DIMENSÕES 60X60 CM APLICADA EM AMBIENTES DE ÁREA ENTRE 5 M² E 10 M². AF_02/2023_PE | M2 | 151.57 | 154.31 |  | SINAPI101726
SINAPI | 87263 | REVESTIMENTO CERÂMICO PARA PISO COM PLACAS TIPO PORCELANATO DE DIMENSÕES 60X60 CM APLICADA EM AMBIENTES DE ÁREA MAIOR QUE 10 M². AF_02/2023_PE | M2 | 141.83 | 143.66 |  | SINAPI101731
SINAPI | 89046 | (COMPOSIÇÃO REPRESENTATIVA) DO SERVIÇO DE REVESTIMENTO CERÂMICO PARA PISO COM PLACAS TIPO ESMALTADA EXTRA DE DIMENSÕES 35X35 CM, PARA EDIFICAÇÃO HABITACIONAL MULTIFAMILIAR (PRÉDIO). AF_11/2014 | M2 | 54.24 | 55.83 |  | SINAPI101732
SINAPI | 89171 | (COMPOSIÇÃO REPRESENTATIVA) DO SERVIÇO DE REVESTIMENTO CERÂMICO PARA PISO COM PLACAS TIPO ESMALTADA EXTRA DE DIMENSÕES 35X35 CM, PARA EDIFICAÇÃO HABITACIONAL UNIFAMILIAR (CASA) E EDIFICAÇÃO PÚBLICA PADRÃO. AF_11/2014 | M2 | 51.22 | 52.5 |  | SINAPI101094
SINAPI | 93389 | REVESTIMENTO CERÂMICO PARA PISO COM PLACAS TIPO ESMALTADA PADRÃO POPULAR DE DIMENSÕES 35X35 CM APLICADA EM AMBIENTES DE ÁREA MENOR QUE 5 M2. AF_02/2023_PE | M2 | 55.7 | 58.04 |  | SINAPI101727
SINAPI | 93390 | REVESTIMENTO CERÂMICO PARA PISO COM PLACAS TIPO ESMALTADA PADRÃO POPULAR DE DIMENSÕES 35X35 CM APLICADA EM AMBIENTES DE ÁREA ENTRE 5 M2 E 10 M2. AF_02/2023_PE | M2 | 49.36 | 51.05 |  | SINAPI101733
SINAPI | 93391 | REVESTIMENTO CERÂMICO PARA PISO COM PLACAS TIPO ESMALTADA PADRÃO POPULAR DE DIMENSÕES 35X35 CM APLICADA EM AMBIENTES DE ÁREA MAIOR QUE 10 M2. AF_02/2023_PE | M2 | 42.66 | 43.61 |  | SINAPI101734
SINAPI | 104593 | REVESTIMENTO CERÂMICO PARA PISO COM PLACAS TIPO ESMALTADA EXTRA DE DIMENSÕES 80X80 CM APLICADA EM AMBIENTES DE ÁREA MENOR QUE 5 M². AF_02/2023_PE | M2 | 108.5 | 111.77 |  | SINAPI101735
SINAPI | 104594 | REVESTIMENTO CERÂMICO PARA PISO COM PLACAS TIPO ESMALTADA EXTRA DE DIMENSÕES 80X80 CM APLICADA EM AMBIENTES DE ÁREA ENTRE 5 M² E 10 M². AF_02/2023_PE | M2 | 95.37 | 97.55 |  | SINAPI101736
SINAPI | 104595 | REVESTIMENTO CERÂMICO PARA PISO COM PLACAS TIPO ESMALTADA EXTRA DE DIMENSÕES 80X80 CM APLICADA EM AMBIENTES DE ÁREA MAIOR QUE 10 M². AF_02/2023_PE | M2 | 84.53 | 85.67 |  | SINAPI101737
SINAPI | 104596 | REVESTIMENTO CERÂMICO PARA PISO COM PLACAS TIPO PORCELANATO DE DIMENSÕES 80X80 CM APLICADA EM AMBIENTES DE ÁREA MENOR QUE 5 M². AF_02/2023_PE | M2 | 169.41 | 173.42 |  | SINAPI101748
SINAPI | 104597 | REVESTIMENTO CERÂMICO PARA PISO COM PLACAS TIPO PORCELANATO DE DIMENSÕES 80X80 CM APLICADA EM AMBIENTES DE ÁREA ENTRE 5 M² E 10 M². AF_02/2023_PE | M2 | 154.33 | 157.24 |  | SINAPI104162
SINAPI | 104598 | REVESTIMENTO CERÂMICO PARA PISO COM PLACAS TIPO PORCELANATO DE DIMENSÕES 80X80 CM APLICADA EM AMBIENTES DE ÁREA MAIOR QUE 10 M². AF_02/2023_PE | M2 | 142.49 | 144.37 |  | SINAPI101092
SINAPI | 104599 | REVESTIMENTO CERÂMICO PARA PISO COM PLACAS TIPO ESMALTADA EXTRA DE DIMENSÕES 35X35 CM APLICADA EM DIAGONAL EM AMBIENTES DE ÁREA MENOR QUE 5 M². AF_02/2023_PE | M2 | 73.42 | 76.82 |  | SINAPI101093
SINAPI | 104600 | REVESTIMENTO CERÂMICO PARA PISO COM PLACAS TIPO ESMALTADA PADRÃO POPULAR DE DIMENSÕES 35X35 CM APLICADA EM DIAGONAL EM AMBIENTES DE ÁREA MENOR QUE 5 M². AF_02/2023_PE | M2 | 67.25 | 70.65 |  | SINAPI98695
SINAPI | 104601 | REVESTIMENTO CERÂMICO PARA PISO COM PLACAS TIPO ESMALTADA EXTRA DE DIMENSÕES 35X35 CM APLICADA EM DIAGONAL EM AMBIENTES DE ÁREA ENTRE 5 M² E 10 M². AF_02/2023_PE | M2 | 59.51 | 61.6 |  | SINAPI98697
SINAPI | 104602 | REVESTIMENTO CERÂMICO PARA PISO COM PLACAS TIPO ESMALTADA PADRÃO POPULAR DE DIMENSÕES 35X35 CM APLICADA EM DIAGONAL EM AMBIENTES DE ÁREA ENTRE 5 M² E 10 M². AF_02/2023_PE | M2 | 53.73 | 55.82 |  | SINAPI101738
SINAPI | 104603 | REVESTIMENTO CERÂMICO PARA PISO COM PLACAS TIPO ESMALTADA EXTRA DE DIMENSÕES 35X35 CM APLICADA EM DIAGONAL EM AMBIENTES DE ÁREA MAIOR QUE 10 M². AF_02/2023_PE | M2 | 50.51 | 51.65 |  | SINAPI101739
SINAPI | 104604 | REVESTIMENTO CERÂMICO PARA PISO COM PLACAS TIPO ESMALTADA PADRÃO POPULAR DE DIMENSÕES 35X35 CM APLICADA EM DIAGONAL EM AMBIENTES DE ÁREA MAIOR QUE 10 M². AF_02/2023_PE | M2 | 44.84 | 45.98 |  | SINAPI88648
SINAPI | 104605 | REVESTIMENTO CERÂMICO PARA PISO COM PLACAS TIPO ESMALTADA EXTRA DE DIMENSÕES 45X45 CM APLICADA EM DIAGONAL EM AMBIENTES DE ÁREA MENOR QUE 5 M². AF_02/2023_PE | M2 | 91.21 | 96.21 |  | SINAPI88649
SINAPI | 104606 | REVESTIMENTO CERÂMICO PARA PISO COM PLACAS TIPO ESMALTADA EXTRA DE DIMENSÕES 45X45 CM APLICADA EM DIAGONAL EM AMBIENTES DE ÁREA ENTRE 5 M² E 10 M². AF_02/2023_PE | M2 | 63.41 | 65.86 |  | SINAPI88650
SINAPI | 104607 | REVESTIMENTO CERÂMICO PARA PISO COM PLACAS TIPO ESMALTADA EXTRA DE DIMENSÕES 45X45 CM APLICADA EM DIAGONAL EM AMBIENTES DE ÁREA MAIOR QUE 10 M². AF_02/2023_PE | M2 | 51.71 | 52.98 |  | SINAPI96467
SINAPI | 104608 | REVESTIMENTO CERÂMICO PARA PISO COM PLACAS TIPO PORCELANATO DE DIMENSÕES 45X45 CM APLICADA EM DIAGONAL EM AMBIENTES DE ÁREA MENOR QUE 5 M². AF_02/2023_PE | M2 | 178.93 | 184.67 |  | SINAPI101740
SINAPI | 104609 | REVESTIMENTO CERÂMICO PARA PISO COM PLACAS TIPO PORCELANATO DE DIMENSÕES 45X45 CM APLICADA EM DIAGONAL EM AMBIENTES DE ÁREA ENTRE 5 M² E 10 M². AF_02/2023_PE | M2 | 142.16 | 145.35 |  | SINAPI101741
SINAPI | 104610 | REVESTIMENTO CERÂMICO PARA PISO COM PLACAS TIPO PORCELANATO DE DIMENSÕES 45X45 CM APLICADA EM DIAGONAL EM AMBIENTES DE ÁREA MAIOR QUE 10 M². AF_02/2023_PE | M2 | 128.35 | 130.36 |  | SINAPI94990
SINAPI | 98671 | PISO EM GRANITO APLICADO EM AMBIENTES INTERNOS. AF_09/2020 | M2 | 323.18 | 327.68 |  | SINAPI94991
SINAPI | 98672 | PISO EM MÁRMORE APLICADO EM AMBIENTES INTERNOS. AF_09/2020 | M2 | 412.04 | 416.54 |  | SINAPI94992
SINAPI | 98678 | PISO ELEVADO COM ESTRUTURA EM AÇO, COMPOSTO POR PEDESTAIS E LONGARINAS. AF_09/2020 | M2 | 387.47 | 388.96 |  | SINAPI94993
SINAPI | 98679 | PISO CIMENTADO, TRAÇO 1:3 (CIMENTO E AREIA), ACABAMENTO LISO, ESPESSURA 2,0 CM, PREPARO MECÂNICO DA ARGAMASSA. AF_09/2020 | M2 | 34.86 | 36.51 |  | SINAPI94994
SINAPI | 98680 | PISO CIMENTADO, TRAÇO 1:3 (CIMENTO E AREIA), ACABAMENTO LISO, ESPESSURA 3,0 CM, PREPARO MECÂNICO DA ARGAMASSA. AF_09/2020 | M2 | 44.05 | 45.97 |  | SINAPI94995
SINAPI | 98681 | PISO CIMENTADO, TRAÇO 1:3 (CIMENTO E AREIA), ACABAMENTO RÚSTICO, ESPESSURA 2,0 CM, PREPARO MECÂNICO DA ARGAMASSA. AF_09/2020 | M2 | 32.6 | 34.06 |  | SINAPI101747
SINAPI | 98682 | PISO CIMENTADO, TRAÇO 1:3 (CIMENTO E AREIA), ACABAMENTO RÚSTICO, ESPESSURA 3,0 CM, PREPARO MECÂNICO DA ARGAMASSA. AF_09/2020 | M2 | 41.8 | 43.51 |  | SINAPI104626
SINAPI | 98685 | RODAPÉ EM GRANITO, ALTURA 10 CM. AF_09/2020 | M | 59.2 | 60.34 |  | SINAPI104658
SINAPI | 98686 | RODAPÉ EM LADRILHO HIDRÁULICO, ALTURA 7 CM. AF_09/2020 | M | 37.19 | 40.36 |  | SINAPI87620
SINAPI | 98688 | RODAPÉ EM POLIESTIRENO, ALTURA 5 CM. AF_09/2020 | M | 65.9 | 66.28 |  | SINAPI87622
SINAPI | 98689 | SOLEIRA EM GRANITO, LARGURA 15 CM, ESPESSURA 2,0 CM. AF_09/2020 | M | 84.99 | 87.07 |  | SINAPI87623
SINAPI | 101090 | PISO EM PEDRA PORTUGUESA ASSENTADO SOBRE ARGAMASSA SECA DE CIMENTO E AREIA, TRAÇO 1:3, REJUNTADO COM CIMENTO COMUM. AF_05/2020 | M2 | 186.63 | 189.03 |  | SINAPI87624
SINAPI | 101091 | PISO EM LADRILHO HIDRÁULICO APLICADO EM AMBIENTES EXTERNOS. AF_05/2020 | M2 | 117.85 | 122.61 |  | SINAPI87630
SINAPI | 101725 | PISO EM LADRILHO HIDRÁULICO APLICADO EM AMBIENTES INTERNOS DE ÁREA MENOR QUE 5 M², INCLUSO APLICAÇÃO DE RESINA. AF_09/2020 | M2 | 239.33 | 257.02 |  | SINAPI87632
SINAPI | 101726 | PISO EM LADRILHO HIDRÁULICO APLICADO EM AMBIENTES INTERNOS DE ÁREA ENTRE 5 E 15 M², INCLUSO APLICAÇÃO DE RESINA. AF_09/2020 | M2 | 155.92 | 164.39 |  | SINAPI87633
SINAPI | 101731 | PISO EM PEDRA ASSENTADO SOBRE ARGAMASSA 1:3 (CIMENTO E AREIA). AF_09/2020 | M2 | 275.16 | 280.07 |  | SINAPI87634
SINAPI | 101732 | PISO EM PEDRA ARDÓSIA ASSENTADO SOBRE ARGAMASSA 1:3 (CIMENTO E AREIA). AF_09/2020 | M2 | 86.21 | 89.58 |  | SINAPI87640
SINAPI | 101094 | PISO PODOTÁTIL DE ALERTA OU DIRECIONAL, DE BORRACHA, ASSENTADO SOBRE ARGAMASSA. AF_05/2020 | M | 162.82 | 164.41 |  | SINAPI87642
SINAPI | 101727 | PISO VINÍLICO SEMI-FLEXÍVEL EM PLACAS, PADRÃO LISO, ESPESSURA 3,2 MM, FIXADO COM COLA. AF_09/2020 | M2 | 193.8 | 194.42 |  | SINAPI87643
SINAPI | 101733 | PISO DE BORRACHA PASTILHADO/FRISADO, ESPESSURA 7MM, ASSENTADO COM ARGAMASSA. AF_09/2020 | M2 | 263.03 | 265.67 |  | SINAPI87644
SINAPI | 101734 | PISO DE BORRACHA PASTILHADO, ESPESSURA 15MM, ASSENTADO COM ARGAMASSA. AF_09/2020 | M2 | 399.74 | 402.38 |  | SINAPI87680
SINAPI | 101735 | PISO DE BORRACHA ESPORTIVO, ESPESSURA 15MM, ASSENTADO COM ARGAMASSA. AF_09/2020 | M2 | 409.66 | 412.3 |  | SINAPI87682
SINAPI | 101736 | PISO DE BORRACHA PASTILHADO, ESPESSURA 3,5MM, FIXADO COM ADESIVO ACRÍLICO. AF_09/2020 | M2 | 104.64 | 106.32 |  | SINAPI87683
SINAPI | 101737 | PISO DE BORRACHA CANELADO, ESPESSURA 3,5MM, FIXADO COM ADESIVO ACRÍLICO. AF_09/2020 | M2 | 124.26 | 125.94 |  | SINAPI87684
SINAPI | 101748 | PREPARO DE CONTRAPISO COM POLITRIZ. AF_09/2020 | M2 | 3.14 | 3.46 |  | SINAPI87690
SINAPI | 104162 | PISO EM GRANILITE, MARMORITE OU GRANITINA EM AMBIENTES INTERNOS, COM ESPESSURA DE 8 MM, INCLUSO MISTURA EM BETONEIRA, COLOCAÇÃO DAS JUNTAS, APLICAÇÃO DO PISO, 4 POLIMENTOS COM POLITRIZ, ESTUCAMENTO, SELADOR E CERA. AF_06/2022 | M2 | 89.4 | 93.47 |  | SINAPI87692
SINAPI | 101092 | PISO EM GRANITO APLICADO EM CALÇADAS OU PISOS EXTERNOS. AF_05/2020 | M2 | 333.05 | 338.64 |  | SINAPI87693
SINAPI | 101093 | PISO EM MÁRMORE APLICADO EM CALÇADAS OU PISOS EXTERNOS. AF_05/2020 | M2 | 421.91 | 427.5 |  | SINAPI87694
SINAPI | 98695 | SOLEIRA EM MÁRMORE, LARGURA 15 CM, ESPESSURA 2,0 CM. AF_09/2020 | M | 75.48 | 77.56 |  | SINAPI87700
SINAPI | 98697 | RODAPÉ EM MÁRMORE, ALTURA 7 CM. AF_09/2020 | M | 49.51 | 50.65 |  | SINAPI87702
SINAPI | 101738 | RODAPÉ EM MADEIRA, ALTURA 7CM, FIXADO COM COLA. AF_09/2020 | M | 31.88 | 33.13 |  | SINAPI87703
SINAPI | 101739 | RODAPÉ EM MADEIRA, ALTURA 7CM, FIXADO COM COLA E PARAFUSOS. AF_09/2020 | M | 34.61 | 36.08 |  | SINAPI87704
SINAPI | 88648 | RODAPÉ CERÂMICO DE 7CM DE ALTURA COM PLACAS TIPO ESMALTADA EXTRA DE DIMENSÕES 35X35CM. AF_02/2023 | M | 6.94 | 7.21 |  | SINAPI87735
SINAPI | 88649 | RODAPÉ CERÂMICO DE 7CM DE ALTURA COM PLACAS TIPO ESMALTADA EXTRA DE DIMENSÕES 45X45CM. AF_02/2023 | M | 7.9 | 8.19 |  | SINAPI87737
SINAPI | 88650 | RODAPÉ CERÂMICO DE 7CM DE ALTURA COM PLACAS TIPO ESMALTADA EXTRA DE DIMENSÕES 60X60CM. AF_02/2023 | M | 15.43 | 15.75 |  | SINAPI87738
SINAPI | 96467 | RODAPÉ CERÂMICO DE 7CM DE ALTURA COM PLACAS TIPO ESMALTADA COMERCIAL DE DIMENSÕES 35X35CM (PADRAO POPULAR). AF_02/2023 | M | 6.29 | 6.56 |  | SINAPI87739
SINAPI | 101740 | RODAPÉ EM ARDÓSIA ALTURA 10CM. AF_09/2020 | M | 42.51 | 45.5 |  | SINAPI87745
SINAPI | 101741 | RODAPÉ EM MARMORITE, ALTURA 10CM. AF_09/2020 | M | 20.71 | 22.77 |  | SINAPI87747
SINAPI | 94990 | EXECUÇÃO DE PASSEIO (CALÇADA) OU PISO DE CONCRETO COM CONCRETO MOLDADO IN LOCO, FEITO EM OBRA, ACABAMENTO CONVENCIONAL, NÃO ARMADO. AF_08/2022 | M3 | 738.15 | 762.82 |  | SINAPI87748
SINAPI | 94991 | EXECUÇÃO DE PASSEIO (CALÇADA) OU PISO DE CONCRETO COM CONCRETO MOLDADO IN LOCO, USINADO C20, ACABAMENTO CONVENCIONAL, NÃO ARMADO. AF_08/2022 | M3 | 779.73 | 787.8 |  | SINAPI87749
SINAPI | 94992 | EXECUÇÃO DE PASSEIO (CALÇADA) OU PISO DE CONCRETO COM CONCRETO MOLDADO IN LOCO, FEITO EM OBRA, ACABAMENTO CONVENCIONAL, ESPESSURA 6 CM, ARMADO. AF_08/2022 | M2 | 78.65 | 80.41 |  | SINAPI87755
SINAPI | 94993 | EXECUÇÃO DE PASSEIO (CALÇADA) OU PISO DE CONCRETO COM CONCRETO MOLDADO IN LOCO, USINADO, ACABAMENTO CONVENCIONAL, ESPESSURA 6 CM, ARMADO. AF_08/2022 | M2 | 81.14 | 81.91 |  | SINAPI87757
SINAPI | 94994 | EXECUÇÃO DE PASSEIO (CALÇADA) OU PISO DE CONCRETO COM CONCRETO MOLDADO IN LOCO, FEITO EM OBRA, ACABAMENTO CONVENCIONAL, ESPESSURA 8 CM, ARMADO. AF_08/2022 | M2 | 93.69 | 96 |  | SINAPI87758
SINAPI | 94995 | EXECUÇÃO DE PASSEIO (CALÇADA) OU PISO DE CONCRETO COM CONCRETO MOLDADO IN LOCO, USINADO, ACABAMENTO CONVENCIONAL, ESPESSURA 8 CM, ARMADO. AF_08/2022 | M2 | 97.01 | 97.99 |  | SINAPI87759
SINAPI | 101747 | PISO EM CONCRETO 20 MPA PREPARO MECÂNICO, ESPESSURA 7CM. AF_09/2020 | M2 | 82.15 | 82.54 |  | SINAPI87765
SINAPI | 104626 | EXECUÇÃO DE PASSEIO (CALÇADA) OU PISO DE CONCRETO COM CONCRETO MOLDADO IN LOCO, USINADO C25, ACABAMENTO CONVENCIONAL, NÃO ARMADO. AF_03/2023 | M3 | 798.82 | 806.89 |  | SINAPI87767
SINAPI | 104658 | PISO PODOTÁTIL DE ALERTA OU DIRECIONAL, DE CONCRETO, ASSENTADO SOBRE ARGAMASSA. AF_05/2023 | M2 | 134.74 | 138.82 |  | SINAPI87768
SINAPI | 87620 | CONTRAPISO EM ARGAMASSA TRAÇO 1:4 (CIMENTO E AREIA), PREPARO MECÂNICO COM BETONEIRA 400 L, APLICADO EM ÁREAS SECAS SOBRE LAJE, ADERIDO, ACABAMENTO NÃO REFORÇADO, ESPESSURA 2CM. AF_07/2021 | M2 | 28.9 | 30.08 |  | SINAPI87769
SINAPI | 87622 | CONTRAPISO EM ARGAMASSA TRAÇO 1:4 (CIMENTO E AREIA), PREPARO MANUAL, APLICADO EM ÁREAS SECAS SOBRE LAJE, ADERIDO, ACABAMENTO NÃO REFORÇADO, ESPESSURA 2CM. AF_07/2021 | M2 | 31.47 | 32.87 |  | SINAPI88470
SINAPI | 87623 | CONTRAPISO EM ARGAMASSA PRONTA, PREPARO MECÂNICO COM MISTURADOR 300 KG, APLICADO EM ÁREAS SECAS SOBRE LAJE, ADERIDO, ACABAMENTO NÃO REFORÇADO, ESPESSURA 2CM. AF_07/2021 | M2 | 61.51 | 62.61 |  | SINAPI88471
SINAPI | 87624 | CONTRAPISO EM ARGAMASSA PRONTA, PREPARO MANUAL, APLICADO EM ÁREAS SECAS SOBRE LAJE, ADERIDO, ACABAMENTO NÃO REFORÇADO, ESPESSURA 2CM. AF_07/2021 | M2 | 66.78 | 68.32 |  | SINAPI88472
SINAPI | 87630 | CONTRAPISO EM ARGAMASSA TRAÇO 1:4 (CIMENTO E AREIA), PREPARO MECÂNICO COM BETONEIRA 400 L, APLICADO EM ÁREAS SECAS SOBRE LAJE, ADERIDO, ACABAMENTO NÃO REFORÇADO, ESPESSURA 3CM. AF_07/2021 | M2 | 37.13 | 38.58 |  | SINAPI88476
SINAPI | 87632 | CONTRAPISO EM ARGAMASSA TRAÇO 1:4 (CIMENTO E AREIA), PREPARO MANUAL, APLICADO EM ÁREAS SECAS SOBRE LAJE, ADERIDO, ACABAMENTO NÃO REFORÇADO, ESPESSURA 3CM. AF_07/2021 | M2 | 40.69 | 42.46 |  | SINAPI88477
SINAPI | 87633 | CONTRAPISO EM ARGAMASSA PRONTA, PREPARO MECÂNICO COM MISTURADOR 300 KG, APLICADO EM ÁREAS SECAS SOBRE LAJE, ADERIDO, ACABAMENTO NÃO REFORÇADO, ESPESSURA 3CM. AF_07/2021 | M2 | 82.46 | 83.81 |  | SINAPI88478
SINAPI | 87634 | CONTRAPISO EM ARGAMASSA PRONTA, PREPARO MANUAL, APLICADO EM ÁREAS SECAS SOBRE LAJE, ADERIDO, ACABAMENTO NÃO REFORÇADO, ESPESSURA 3CM. AF_07/2021 | M2 | 89.79 | 91.75 |  | SINAPI90930
SINAPI | 87640 | CONTRAPISO EM ARGAMASSA TRAÇO 1:4 (CIMENTO E AREIA), PREPARO MECÂNICO COM BETONEIRA 400 L, APLICADO EM ÁREAS SECAS SOBRE LAJE, ADERIDO, ACABAMENTO NÃO REFORÇADO, ESPESSURA 4CM. AF_07/2021 | M2 | 43.9 | 45.56 |  | SINAPI90932
SINAPI | 87642 | CONTRAPISO EM ARGAMASSA TRAÇO 1:4 (CIMENTO E AREIA), PREPARO MANUAL, APLICADO EM ÁREAS SECAS SOBRE LAJE, ADERIDO, ACABAMENTO NÃO REFORÇADO, ESPESSURA 4CM. AF_07/2021 | M2 | 48.27 | 50.33 |  | SINAPI90933
SINAPI | 87643 | CONTRAPISO EM ARGAMASSA PRONTA, PREPARO MECÂNICO COM MISTURADOR 300 KG, APLICADO EM ÁREAS SECAS SOBRE LAJE, ADERIDO, ACABAMENTO NÃO REFORÇADO, ESPESSURA 4CM. AF_07/2021 | M2 | 99.64 | 101.18 |  | SINAPI90934
SINAPI | 87644 | CONTRAPISO EM ARGAMASSA PRONTA, PREPARO MANUAL, APLICADO EM ÁREAS SECAS SOBRE LAJE, ADERIDO, ACABAMENTO NÃO REFORÇADO, ESPESSURA 4CM. AF_07/2021 | M2 | 108.65 | 110.95 |  | SINAPI90940
SINAPI | 87680 | CONTRAPISO EM ARGAMASSA TRAÇO 1:4 (CIMENTO E AREIA), PREPARO MECÂNICO COM BETONEIRA 400 L, APLICADO EM ÁREAS SECAS SOBRE LAJE, NÃO ADERIDO, ACABAMENTO NÃO REFORÇADO, ESPESSURA 4CM. AF_07/2021 | M2 | 39.77 | 41.35 |  | SINAPI90942
SINAPI | 87682 | CONTRAPISO EM ARGAMASSA TRAÇO 1:4 (CIMENTO E AREIA), PREPARO MANUAL, APLICADO EM ÁREAS SECAS SOBRE LAJE, NÃO ADERIDO, ACABAMENTO NÃO REFORÇADO, ESPESSURA 4CM. AF_07/2021 | M2 | 44.14 | 46.12 |  | SINAPI90943
SINAPI | 87683 | CONTRAPISO EM ARGAMASSA PRONTA, PREPARO MECÂNICO COM MISTURADOR 300 KG, APLICADO EM ÁREAS SECAS SOBRE LAJE, NÃO ADERIDO, ACABAMENTO NÃO REFORÇADO, ESPESSURA 4CM. AF_07/2021 | M2 | 95.51 | 96.97 |  | SINAPI90944
SINAPI | 87684 | CONTRAPISO EM ARGAMASSA PRONTA, PREPARO MANUAL, APLICADO EM ÁREAS SECAS SOBRE LAJE, NÃO ADERIDO, ACABAMENTO NÃO REFORÇADO, ESPESSURA 4CM. AF_07/2021 | M2 | 104.52 | 106.74 |  | SINAPI90950
SINAPI | 87690 | CONTRAPISO EM ARGAMASSA TRAÇO 1:4 (CIMENTO E AREIA), PREPARO MECÂNICO COM BETONEIRA 400 L, APLICADO EM ÁREAS SECAS SOBRE LAJE, NÃO ADERIDO, ACABAMENTO NÃO REFORÇADO, ESPESSURA 5CM. AF_07/2021 | M2 | 45.57 | 47.38 |  | SINAPI90952
SINAPI | 87692 | CONTRAPISO EM ARGAMASSA TRAÇO 1:4 (CIMENTO E AREIA), PREPARO MANUAL, APLICADO EM ÁREAS SECAS SOBRE LAJE, NÃO ADERIDO, ACABAMENTO NÃO REFORÇADO, ESPESSURA 5CM. AF_07/2021 | M2 | 50.59 | 52.84 |  | SINAPI90953
SINAPI | 87693 | CONTRAPISO EM ARGAMASSA PRONTA, PREPARO MECÂNICO COM MISTURADOR 300 KG, APLICADO EM ÁREAS SECAS SOBRE LAJE, NÃO ADERIDO, ESPESSURA 5CM. AF_07/2021 | M2 | 109.41 | 111.08 |  | SINAPI90954
SINAPI | 87694 | CONTRAPISO EM ARGAMASSA PRONTA, PREPARO MANUAL, APLICADO EM ÁREAS SECAS SOBRE LAJE, NÃO ADERIDO, ACABAMENTO NÃO REFORÇADO, ESPESSURA 5CM. AF_07/2021 | M2 | 119.73 | 122.27 |  | SINAPI94438
SINAPI | 87700 | CONTRAPISO EM ARGAMASSA TRAÇO 1:4 (CIMENTO E AREIA), PREPARO MECÂNICO COM BETONEIRA 400 L, APLICADO EM ÁREAS SECAS SOBRE LAJE, NÃO ADERIDO, ACABAMENTO NÃO REFORÇADO, ESPESSURA 6CM. AF_07/2021 | M2 | 49.24 | 51.18 |  | SINAPI94439
SINAPI | 87702 | CONTRAPISO EM ARGAMASSA TRAÇO 1:4 (CIMENTO E AREIA), PREPARO MANUAL, APLICADO EM ÁREAS SECAS SOBRE LAJE, NÃO ADERIDO, ACABAMENTO NÃO REFORÇADO, ESPESSURA 6CM. AF_07/2021 | M2 | 54.7 | 57.13 |  | SINAPI94779
SINAPI | 87703 | CONTRAPISO EM ARGAMASSA PRONTA, PREPARO MECÂNICO COM MISTURADOR 300 KG, APLICADO EM ÁREAS SECAS SOBRE LAJE, NÃO ADERIDO, ACABAMENTO NÃO REFORÇADO, ESPESSURA 6CM. AF_07/2021 | M2 | 118.76 | 120.55 |  | SINAPI94782
SINAPI | 87704 | CONTRAPISO EM ARGAMASSA PRONTA, PREPARO MANUAL, APLICADO EM ÁREAS SECAS SOBRE LAJE, NÃO ADERIDO, ACABAMENTO NÃO REFORÇADO, ESPESSURA 6CM. AF_07/2021 | M2 | 130 | 132.73 |  | SINAPI102803
SINAPI | 87735 | CONTRAPISO EM ARGAMASSA TRAÇO 1:4 (CIMENTO E AREIA), PREPARO MECÂNICO COM BETONEIRA 400 L, APLICADO EM ÁREAS MOLHADAS SOBRE LAJE, ADERIDO, ACABAMENTO NÃO REFORÇADO, ESPESSURA 2CM. AF_07/2021 | M2 | 39.44 | 41.77 |  | SINAPI101742
SINAPI | 87737 | CONTRAPISO EM ARGAMASSA TRAÇO 1:4 (CIMENTO E AREIA), PREPARO MANUAL, APLICADO EM ÁREAS MOLHADAS SOBRE LAJE, ADERIDO, ACABAMENTO NÃO REFORÇADO, ESPESSURA 2CM. AF_07/2021 | M2 | 42.01 | 44.56 |  | SINAPI87878
SINAPI | 87738 | CONTRAPISO EM ARGAMASSA PRONTA, PREPARO MECÂNICO COM MISTURADOR 300 KG, APLICADO EM ÁREAS MOLHADAS SOBRE LAJE, ADERIDO, ACABAMENTO NÃO REFORÇADO, ESPESSURA 2CM. AF_07/2021 | M2 | 72.05 | 74.3 |  | SINAPI87879
SINAPI | 87739 | CONTRAPISO EM ARGAMASSA PRONTA, PREPARO MANUAL, APLICADO EM ÁREAS MOLHADAS SOBRE LAJE, ADERIDO, ACABAMENTO NÃO REFORÇADO, ESPESSURA 2CM. AF_07/2021 | M2 | 77.32 | 80.01 |  | SINAPI87881
SINAPI | 87745 | CONTRAPISO EM ARGAMASSA TRAÇO 1:4 (CIMENTO E AREIA), PREPARO MECÂNICO COM BETONEIRA 400 L, APLICADO EM ÁREAS MOLHADAS SOBRE LAJE, ADERIDO, ACABAMENTO NÃO REFORÇADO, ESPESSURA 3CM. AF_07/2021 | M2 | 47.68 | 50.28 |  | SINAPI87882
SINAPI | 87747 | CONTRAPISO EM ARGAMASSA TRAÇO 1:4 (CIMENTO E AREIA), PREPARO MANUAL, APLICADO EM ÁREAS MOLHADAS SOBRE LAJE, ADERIDO, ACABAMENTO NÃO REFORÇADO, ESPESSURA 3CM. AF_07/2021 | M2 | 51.24 | 54.16 |  | SINAPI87884
SINAPI | 87748 | CONTRAPISO EM ARGAMASSA PRONTA, PREPARO MECÂNICO COM MISTURADOR 300 KG, APLICADO EM ÁREAS MOLHADAS SOBRE LAJE, ADERIDO, ACABAMENTO NÃO REFORÇADO, ESPESSURA 3CM. AF_07/2021 | M2 | 93.01 | 95.51 |  | SINAPI87885
SINAPI | 87749 | CONTRAPISO EM ARGAMASSA PRONTA, PREPARO MANUAL, APLICADO EM ÁREAS MOLHADAS SOBRE LAJE, ADERIDO, ACABAMENTO NÃO REFORÇADO, ESPESSURA 3CM. AF_07/2021 | M2 | 100.34 | 103.45 |  | SINAPI87886
SINAPI | 87755 | CONTRAPISO EM ARGAMASSA TRAÇO 1:4 (CIMENTO E AREIA), PREPARO MECÂNICO COM BETONEIRA 400 L, APLICADO EM ÁREAS MOLHADAS SOBRE IMPERMEABILIZAÇÃO, ACABAMENTO NÃO REFORÇADO, ESPESSURA 3CM. AF_07/2021 | M2 | 45.64 | 48.35 |  | SINAPI87887
SINAPI | 87757 | CONTRAPISO EM ARGAMASSA TRAÇO 1:4 (CIMENTO E AREIA), PREPARO MANUAL, APLICADO EM ÁREAS MOLHADAS SOBRE IMPERMEABILIZAÇÃO, ACABAMENTO NÃO REFORÇADO, ESPESSURA 3CM. AF_07/2021 | M2 | 49.2 | 52.23 |  | SINAPI87888
SINAPI | 87758 | CONTRAPISO EM ARGAMASSA PRONTA, PREPARO MECÂNICO COM MISTURADOR 300 KG, APLICADO EM ÁREAS MOLHADAS SOBRE IMPERMEABILIZAÇÃO, ACABAMENTO NÃO REFORÇADO, ESPESSURA 3CM. AF_07/2021 | M2 | 90.97 | 93.58 |  | SINAPI87889
SINAPI | 87759 | CONTRAPISO EM ARGAMASSA PRONTA, PREPARO MANUAL, APLICADO EM ÁREAS MOLHADAS SOBRE IMPERMEABILIZAÇÃO, ACABAMENTO NÃO REFORÇADO, ESPESSURA 3CM. AF_07/2021 | M2 | 98.3 | 101.52 |  | SINAPI87891
SINAPI | 87765 | CONTRAPISO EM ARGAMASSA TRAÇO 1:4 (CIMENTO E AREIA), PREPARO MECÂNICO COM BETONEIRA 400 L, APLICADO EM ÁREAS MOLHADAS SOBRE IMPERMEABILIZAÇÃO, ACABAMENTO NÃO REFORÇADO, ESPESSURA 4CM. AF_07/2021 | M2 | 52.45 | 55.37 |  | SINAPI87892
SINAPI | 87767 | CONTRAPISO EM ARGAMASSA TRAÇO 1:4 (CIMENTO E AREIA), PREPARO MANUAL, APLICADO EM ÁREAS MOLHADAS SOBRE IMPERMEABILIZAÇÃO, ACABAMENTO NÃO REFORÇADO, ESPESSURA 4CM. AF_07/2021 | M2 | 56.82 | 60.14 |  | SINAPI87893
SINAPI | 87768 | CONTRAPISO EM ARGAMASSA PRONTA, PREPARO MECÂNICO COM MISTURADOR 300 KG, APLICADO EM ÁREAS MOLHADAS SOBRE IMPERMEABILIZAÇÃO, ACABAMENTO NÃO REFORÇADO, ESPESSURA 4CM. AF_07/2021 | M2 | 108.19 | 110.99 |  | SINAPI87894
SINAPI | 87769 | CONTRAPISO EM ARGAMASSA PRONTA, PREPARO MANUAL, APLICADO EM ÁREAS MOLHADAS SOBRE IMPERMEABILIZAÇÃO, ACABAMENTO NÃO REFORÇADO, ESPESSURA 4CM. AF_07/2021 | M2 | 117.2 | 120.76 |  | SINAPI87896
SINAPI | 88470 | CONTRAPISO COM ARGAMASSA AUTONIVELANTE, APLICADO SOBRE LAJE, NÃO ADERIDO, ESPESSURA 3CM. AF_07/2021 | M2 | 28.58 | 28.87 |  | SINAPI87897
SINAPI | 88471 | CONTRAPISO COM ARGAMASSA AUTONIVELANTE, APLICADO SOBRE LAJE, NÃO ADERIDO, ESPESSURA 4CM. AF_07/2021 | M2 | 35.65 | 36.06 |  | SINAPI87899
SINAPI | 88472 | CONTRAPISO COM ARGAMASSA AUTONIVELANTE, APLICADO SOBRE LAJE, NÃO ADERIDO, ESPESSURA 5CM. AF_07/2021 | M2 | 41.27 | 41.78 |  | SINAPI87900
SINAPI | 88476 | CONTRAPISO COM ARGAMASSA AUTONIVELANTE, APLICADO SOBRE LAJE, ADERIDO, ESPESSURA 2CM. AF_07/2021 | M2 | 23.33 | 23.51 |  | SINAPI87902
SINAPI | 88477 | CONTRAPISO COM ARGAMASSA AUTONIVELANTE, APLICADO SOBRE LAJE, ADERIDO, ESPESSURA 3CM. AF_07/2021 | M2 | 32.1 | 32.47 |  | SINAPI87903
SINAPI | 88478 | CONTRAPISO COM ARGAMASSA AUTONIVELANTE, APLICADO SOBRE LAJE, ADERIDO, ESPESSURA 4CM. AF_07/2021 | M2 | 39.38 | 39.87 |  | SINAPI87904
SINAPI | 90930 | CONTRAPISO ACÚSTICO EM ARGAMASSA TRAÇO 1:4 (CIMENTO E AREIA), PREPARO MECÂNICO COM BETONEIRA 400L, APLICADO EM ÁREAS SECAS, ACABAMENTO NÃO REFORÇADO, ESPESSURA 5CM. AF_07/2021 | M2 | 72.22 | 74.65 |  | SINAPI87905
SINAPI | 90932 | CONTRAPISO ACÚSTICO EM ARGAMASSA TRAÇO 1:4 (CIMENTO E AREIA), PREPARO MANUAL, APLICADO EM ÁREAS SECAS, ACABAMENTO NÃO REFORÇADO, ESPESSURA 5CM. AF_07/2021 | M2 | 77.24 | 80.11 |  | SINAPI87907
SINAPI | 90933 | CONTRAPISO ACÚSTICO EM ARGAMASSA PRONTA, PREPARO MECÂNICO COM MISTURADOR 300 KG, APLICADO EM ÁREAS SECAS, ACABAMENTO NÃO REFORÇADO, ESPESSURA 5CM. AF_07/2021 | M2 | 136.06 | 138.35 |  | SINAPI87908
SINAPI | 90934 | CONTRAPISO ACÚSTICO EM ARGAMASSA PRONTA, PREPARO MANUAL, APLICADO EM ÁREAS SECAS, ACABAMENTO NÃO REFORÇADO, ESPESSURA 5CM. AF_07/2021 | M2 | 146.38 | 149.54 |  | SINAPI87910
SINAPI | 90940 | CONTRAPISO ACÚSTICO EM ARGAMASSA TRAÇO 1:4 (CIMENTO E AREIA), PREPARO MECÂNICO COM BETONEIRA 400L, APLICADO EM ÁREAS SECAS, ACABAMENTO NÃO REFORÇADO, ESPESSURA 6CM. AF_07/2021 | M2 | 77.03 | 79.71 |  | SINAPI87911
SINAPI | 90942 | CONTRAPISO ACÚSTICO EM ARGAMASSA TRAÇO 1:4 (CIMENTO E AREIA), PREPARO MANUAL, APLICADO EM ÁREAS SECAS, ACABAMENTO NÃO REFORÇADO, ESPESSURA 6CM. AF_07/2021 | M2 | 82.49 | 85.66 |  | SINAPI104410
SINAPI | 90943 | CONTRAPISO ACÚSTICO EM ARGAMASSA PRONTA, PREPARO MECÂNICO COM MISTURADOR 300 KG, APLICADO EM ÁREAS SECAS, ACABAMENTO NÃO REFORÇADO, ESPESSURA 6CM. AF_07/2021 | M2 | 146.55 | 149.08 |  | SINAPI104411
SINAPI | 90944 | CONTRAPISO ACÚSTICO EM ARGAMASSA PRONTA, PREPARO MANUAL, APLICADO EM ÁREAS SECA, ACABAMENTO NÃO REFORÇADO, ESPESSURA 6CM. AF_07/2021 | M2 | 157.79 | 161.26 |  | SINAPI87411
SINAPI | 90950 | CONTRAPISO ACÚSTICO EM ARGAMASSA TRAÇO 1:4 (CIMENTO E AREIA), PREPARO MECÂNICO COM BETONEIRA 400L, APLICADO EM ÁREAS SECAS, ACABAMENTO NÃO REFORÇADO, ESPESSURA 7CM. AF_07/2021 | M2 | 85.83 | 88.95 |  | SINAPI87412
SINAPI | 90952 | CONTRAPISO ACÚSTICO EM ARGAMASSA TRAÇO 1:4 (CIMENTO E AREIA), PREPARO MANUAL, APLICADO EM ÁREAS SECAS, ACABAMENTO NÃO REFORÇADO, ESPESSURA 7CM. AF_07/2021 | M2 | 92.11 | 95.79 |  | SINAPI87413
SINAPI | 90953 | CONTRAPISO ACÚSTICO EM ARGAMASSA PRONTA, PREPARO MECÂNICO COM MISTURADOR 300 KG, APLICADO EM ÁREAS SECAS, ACABAMENTO NÃO REFORÇADO, ESPESSURA 7CM. AF_07/2021 | M2 | 165.76 | 168.72 |  | SINAPI87414
SINAPI | 90954 | CONTRAPISO ACÚSTICO EM ARGAMASSA PRONTA, PREPARO MANUAL, APLICADO EM ÁREAS SECAS, ACABAMENTO NÃO REFORÇADO, ESPESSURA 7CM. AF_07/2021 | M2 | 178.69 | 182.72 |  | SINAPI87415
SINAPI | 94438 | (COMPOSIÇÃO REPRESENTATIVA) DO SERVIÇO DE CONTRAPISO EM ARGAMASSA TRAÇO 1:4 (CIM E AREIA), EM BETONEIRA 400 L, ESPESSURA 3 CM ÁREAS SECAS E 3 CM ÁREAS MOLHADAS, PARA EDIFICAÇÃO HABITACIONAL UNIFAMILIAR (CASA) E EDIFICAÇÃO PÚBLICA PADRÃO. AF_11/2014 | M2 | 40.6 | 42.48 |  | SINAPI87416
SINAPI | 94439 | (COMPOSIÇÃO REPRESENTATIVA) DO SERVIÇO DE CONTRAPISO EM ARGAMASSA TRAÇO 1:4 (CIM E AREIA), BETONEIRA 400 L, E = 4 CM ÁREAS SECAS E MOLHADAS SOBRE LAJE , E = 3 CM ÁREAS MOLHADAS SOBRE IMPERMEABILIZAÇÃO, CASA E EDIFICAÇÃO PÚBLICA PADRÃO. AF_11/2014 | M2 | 46.03 | 48.08 |  | SINAPI87418
SINAPI | 94779 | (COMPOSIÇÃO REPRESENTATIVA) DO SERVIÇO DE CONTRAPISO EM ARGAMASSA TRAÇO 1:4 (CIM E AREIA), EM BETONEIRA 400 L, ESPESSURA 3 CM ÁREAS SECAS E 3 CM ÁREAS MOLHADAS, PARA EDIFICAÇÃO HABITACIONAL MULTIFAMILIAR (PRÉDIO). AF_11/2014 | M2 | 39.26 | 40.98 |  | SINAPI87421
SINAPI | 94782 | (COMPOSIÇÃO REPRESENTATIVA) DO SERVIÇO DE CONTRAPISO EM ARGAMASSA TRAÇO 1:4 (CIM E AREIA), BETONEIRA 400 L, E = 4 CM ÁREAS SECAS E MOLHADAS SOBRE LAJE , E = 3 CM ÁREAS MOLHADAS SOBRE IMPERMEABILIZAÇÃO, PARA EDIFICAÇÃO MULTIFAMILIAR. AF_11/2014 | M2 | 45.28 | 47.19 |  | SINAPI87424
SINAPI | 102803 | REFORÇO SUPERFICIAL PARA CONTRAPISOS DE ARGAMASSA SEMI-SECA. AF_07/2021 | M2 | 2.11 | 2.29 |  | SINAPI87427
SINAPI | 101742 | RODAPÉ BORRACHA LISO, ALTURA = 7CM, ESPESSURA = 2 MM, PARA ARGAMASSA. AF_09/2020 | M | 55.78 | 58.19 |  | SINAPI87430
SINAPI | 87878 | CHAPISCO APLICADO EM ALVENARIAS E ESTRUTURAS DE CONCRETO INTERNAS, COM COLHER DE PEDREIRO. ARGAMASSA TRAÇO 1:3 COM PREPARO MANUAL. AF_10/2022 | M2 | 4.38 | 4.68 |  | SINAPI87433
SINAPI | 87879 | CHAPISCO APLICADO EM ALVENARIAS E ESTRUTURAS DE CONCRETO INTERNAS, COM COLHER DE PEDREIRO. ARGAMASSA TRAÇO 1:3 COM PREPARO EM BETONEIRA 400L. AF_10/2022 | M2 | 4.02 | 4.29 |  | SINAPI87436
SINAPI | 87881 | CHAPISCO APLICADO NO TETO OU EM ALVENARIA E ESTRUTURA, COM ROLO PARA TEXTURA ACRÍLICA. ARGAMASSA TRAÇO 1:4 E EMULSÃO POLIMÉRICA (ADESIVO) COM PREPARO MANUAL. AF_10/2022 | M2 | 5.91 | 6.08 |  | SINAPI87439
SINAPI | 87882 | CHAPISCO APLICADO NO TETO OU EM ALVENARIA E ESTRUTURA, COM ROLO PARA TEXTURA ACRÍLICA. ARGAMASSA TRAÇO 1:4 E EMULSÃO POLIMÉRICA (ADESIVO) COM PREPARO EM BETONEIRA 400L. AF_10/2022 | M2 | 5.79 | 5.95 |  | SINAPI87527
SINAPI | 87884 | CHAPISCO APLICADO NO TETO OU EM ALVENARIA E ESTRUTURA, COM ROLO PARA TEXTURA ACRÍLICA. ARGAMASSA INDUSTRIALIZADA COM PREPARO MANUAL. AF_10/2022 | M2 | 8.09 | 8.27 |  | SINAPI87528
SINAPI | 87885 | CHAPISCO APLICADO NO TETO OU EM ALVENARIA E ESTRUTURA, COM ROLO PARA TEXTURA ACRÍLICA. ARGAMASSA INDUSTRIALIZADA COM PREPARO EM MISTURADOR 300 KG. AF_10/2022 | M2 | 7.79 | 7.95 |  | SINAPI87529
SINAPI | 87886 | CHAPISCO APLICADO NO TETO OU EM ESTRUTURA, COM DESEMPENADEIRA DENTADA. ARGAMASSA INDUSTRIALIZADA COM PREPARO MANUAL. AF_10/2022 | M2 | 14.09 | 14.61 |  | SINAPI87530
SINAPI | 87887 | CHAPISCO APLICADO NO TETO OU EM ESTRUTURA, COM DESEMPENADEIRA DENTADA. ARGAMASSA INDUSTRIALIZADA COM PREPARO EM MISTURADOR 300 KG. AF_10/2022 | M2 | 13.44 | 13.92 |  | SINAPI87531
SINAPI | 87888 | CHAPISCO APLICADO EM ALVENARIA (SEM PRESENÇA DE VÃOS) E ESTRUTURAS DE CONCRETO DE FACHADA, COM ROLO PARA TEXTURA ACRÍLICA. ARGAMASSA TRAÇO 1:4 E EMULSÃO POLIMÉRICA (ADESIVO) COM PREPARO MANUAL. AF_10/2022 | M2 | 7.34 | 7.66 |  | SINAPI87532
SINAPI | 87889 | CHAPISCO APLICADO EM ALVENARIA (SEM PRESENÇA DE VÃOS) E ESTRUTURAS DE CONCRETO DE FACHADA, COM ROLO PARA TEXTURA ACRÍLICA. ARGAMASSA TRAÇO 1:4 E EMULSÃO POLIMÉRICA (ADESIVO) COM PREPARO EM BETONEIRA 400L. AF_10/2022 | M2 | 7.22 | 7.53 |  | SINAPI87535
SINAPI | 87891 | CHAPISCO APLICADO EM ALVENARIA (SEM PRESENÇA DE VÃOS) E ESTRUTURAS DE CONCRETO DE FACHADA, COM ROLO PARA TEXTURA ACRÍLICA. ARGAMASSA INDUSTRIALIZADA COM PREPARO MANUAL. AF_10/2022 | M2 | 9.52 | 9.85 |  | SINAPI87536
SINAPI | 87892 | CHAPISCO APLICADO EM ALVENARIA (SEM PRESENÇA DE VÃOS) E ESTRUTURAS DE CONCRETO DE FACHADA, COM ROLO PARA TEXTURA ACRÍLICA. ARGAMASSA INDUSTRIALIZADA COM PREPARO EM MISTURADOR 300 KG. AF_10/2022 | M2 | 9.22 | 9.53 |  | SINAPI87537
SINAPI | 87893 | CHAPISCO APLICADO EM ALVENARIA (SEM PRESENÇA DE VÃOS) E ESTRUTURAS DE CONCRETO DE FACHADA, COM COLHER DE PEDREIRO. ARGAMASSA TRAÇO 1:3 COM PREPARO MANUAL. AF_10/2022 | M2 | 6.5 | 7.03 |  | SINAPI87538
SINAPI | 87894 | CHAPISCO APLICADO EM ALVENARIA (SEM PRESENÇA DE VÃOS) E ESTRUTURAS DE CONCRETO DE FACHADA, COM COLHER DE PEDREIRO. ARGAMASSA TRAÇO 1:3 COM PREPARO EM BETONEIRA 400L. AF_10/2022 | M2 | 6.14 | 6.64 |  | SINAPI87539
SINAPI | 87896 | CHAPISCO APLICADO EM ALVENARIA (SEM PRESENÇA DE VÃOS) E ESTRUTURAS DE CONCRETO DE FACHADA, COM EQUIPAMENTO DE PROJEÇÃO. ARGAMASSA TRAÇO 1:3 COM PREPARO MANUAL. AF_10/2022 | M2 | 5.04 | 5.35 |  | SINAPI87541
SINAPI | 87897 | CHAPISCO APLICADO EM ALVENARIA (SEM PRESENÇA DE VÃOS) E ESTRUTURAS DE CONCRETO DE FACHADA, COM EQUIPAMENTO DE PROJEÇÃO. ARGAMASSA TRAÇO 1:3 COM PREPARO EM BETONEIRA 400 L. AF_10/2022 | M2 | 4.68 | 4.96 |  | SINAPI87543
SINAPI | 87899 | CHAPISCO APLICADO EM ALVENARIA (COM PRESENÇA DE VÃOS) E ESTRUTURAS DE CONCRETO DE FACHADA, COM ROLO PARA TEXTURA ACRÍLICA. ARGAMASSA TRAÇO 1:4 E EMULSÃO POLIMÉRICA (ADESIVO) COM PREPARO MANUAL. AF_10/2022 | M2 | 7.96 | 8.36 |  | SINAPI87545
SINAPI | 87900 | CHAPISCO APLICADO EM ALVENARIA (COM PRESENÇA DE VÃOS) E ESTRUTURAS DE CONCRETO DE FACHADA, COM ROLO PARA TEXTURA ACRÍLICA. ARGAMASSA TRAÇO 1:4 E EMULSÃO POLIMÉRICA (ADESIVO) COM PREPARO EM BETONEIRA 400L. AF_10/2022 | M2 | 7.84 | 8.23 |  | SINAPI87546
SINAPI | 87902 | CHAPISCO APLICADO EM ALVENARIA (COM PRESENÇA DE VÃOS) E ESTRUTURAS DE CONCRETO DE FACHADA, COM ROLO PARA TEXTURA ACRÍLICA. ARGAMASSA INDUSTRIALIZADA COM PREPARO MANUAL. AF_10/2022 | M2 | 10.14 | 10.55 |  | SINAPI87547
SINAPI | 87903 | CHAPISCO APLICADO EM ALVENARIA (COM PRESENÇA DE VÃOS) E ESTRUTURAS DE CONCRETO DE FACHADA, COM ROLO PARA TEXTURA ACRÍLICA. ARGAMASSA INDUSTRIALIZADA COM PREPARO EM MISTURADOR 300 KG. AF_10/2022 | M2 | 9.84 | 10.23 |  | SINAPI87548
SINAPI | 87904 | CHAPISCO APLICADO EM ALVENARIA (COM PRESENÇA DE VÃOS) E ESTRUTURAS DE CONCRETO DE FACHADA, COM COLHER DE PEDREIRO. ARGAMASSA TRAÇO 1:3 COM PREPARO MANUAL. AF_10/2022 | M2 | 7.5 | 8.15 |  | SINAPI87549
SINAPI | 87905 | CHAPISCO APLICADO EM ALVENARIA (COM PRESENÇA DE VÃOS) E ESTRUTURAS DE CONCRETO DE FACHADA, COM COLHER DE PEDREIRO. ARGAMASSA TRAÇO 1:3 COM PREPARO EM BETONEIRA 400L. AF_10/2022 | M2 | 7.14 | 7.76 |  | SINAPI87550
SINAPI | 87907 | CHAPISCO APLICADO EM ALVENARIA (COM PRESENÇA DE VÃOS) E ESTRUTURAS DE CONCRETO DE FACHADA, COM EQUIPAMENTO DE PROJEÇÃO. ARGAMASSA TRAÇO 1:3 COM PREPARO MANUAL. AF_10/2022 | M2 | 6.03 | 6.42 |  | SINAPI87553
SINAPI | 87908 | CHAPISCO APLICADO EM ALVENARIA (COM PRESENÇA DE VÃOS) E ESTRUTURAS DE CONCRETO DE FACHADA, COM EQUIPAMENTO DE PROJEÇÃO. ARGAMASSA TRAÇO 1:3 COM PREPARO EM BETONEIRA 400 L. AF_10/2022 | M2 | 5.67 | 6.03 |  | SINAPI87554
SINAPI | 87910 | CHAPISCO APLICADO SOMENTE NA ESTRUTURA DE CONCRETO DA FACHADA, COM DESEMPENADEIRA DENTADA. ARGAMASSA INDUSTRIALIZADA COM PREPARO MANUAL. AF_10/2022 | M2 | 18.84 | 19.9 |  | SINAPI87555
SINAPI | 87911 | CHAPISCO APLICADO SOMENTE NA ESTRUTURA DE CONCRETO DA FACHADA, COM DESEMPENADEIRA DENTADA. ARGAMASSA INDUSTRIALIZADA COM PREPARO EM MISTURADOR 300 KG. AF_10/2022 | M2 | 18.19 | 19.21 |  | SINAPI87556
SINAPI | 104410 | CHAPISCO APLICADO EM ALVENARIA E ESTRUTURAS DE CONCRETO INTERNAS, COM EQUIPAMENTO DE PROJEÇÃO. ARGAMASSA TRAÇO 1:3 COM PREPARO MANUAL. AF_10/2022 | M2 | 4.64 | 4.9 |  | SINAPI87557
SINAPI | 104411 | CHAPISCO APLICADO EM ALVENARIA E ESTRUTURAS DE CONCRETO INTERNAS, COM EQUIPAMENTO DE PROJEÇÃO. ARGAMASSA TRAÇO 1:3 COM PREPARO EM BETONEIRA 400 L. AF_10/2022 | M2 | 4.64 | 4.9 |  | SINAPI87559
SINAPI | 87411 | APLICAÇÃO MANUAL DE GESSO DESEMPENADO (SEM TALISCAS) EM TETO DE AMBIENTES DE ÁREA MAIOR QUE 10M², ESPESSURA DE 0,5CM. AF_03/2023 | M2 | 15.74 | 16.59 |  | SINAPI87561
SINAPI | 87412 | APLICAÇÃO MANUAL DE GESSO DESEMPENADO (SEM TALISCAS) EM TETO DE AMBIENTES DE ÁREA ENTRE 5M² E 10M², ESPESSURA DE 0,5CM. AF_03/2023 | M2 | 23.03 | 24.69 |  | SINAPI87775
SINAPI | 87413 | APLICAÇÃO MANUAL DE GESSO DESEMPENADO (SEM TALISCAS) EM TETO DE AMBIENTES DE ÁREA MENOR QUE 5M², ESPESSURA DE 0,5CM. AF_03/2023 | M2 | 27.22 | 29.35 |  | SINAPI87777
SINAPI | 87414 | APLICAÇÃO MANUAL DE GESSO DESEMPENADO (SEM TALISCAS) EM TETO DE AMBIENTES DE ÁREA MAIOR QUE 10M², ESPESSURA DE 1,0CM. AF_03/2023 | M2 | 25.24 | 26.46 |  | SINAPI87778
SINAPI | 87415 | APLICAÇÃO MANUAL DE GESSO DESEMPENADO (SEM TALISCAS) EM TETO DE AMBIENTES DE ÁREA ENTRE 5M² E 10M², ESPESSURA DE 1,0CM. AF_03/2023 | M2 | 32.54 | 34.57 |  | SINAPI87779
SINAPI | 87416 | APLICAÇÃO MANUAL DE GESSO DESEMPENADO (SEM TALISCAS) EM TETO DE AMBIENTES DE ÁREA MENOR QUE 5M², ESPESSURA DE 1,0CM. AF_03/2023 | M2 | 36.73 | 39.23 |  | SINAPI87781
SINAPI | 87418 | APLICAÇÃO MANUAL DE GESSO DESEMPENADO (SEM TALISCAS) EM PAREDES, ESPESSURA DE 0,5CM. AF_03/2023 | M2 | 18.05 | 19.16 |  | SINAPI87783
SINAPI | 87421 | APLICAÇÃO MANUAL DE GESSO DESEMPENADO (SEM TALISCAS) EM PAREDES, ESPESSURA DE 1,0CM. AF_03/2023 | M2 | 27.88 | 29.4 |  | SINAPI87784
SINAPI | 87424 | APLICAÇÃO MANUAL DE GESSO SARRAFEADO (COM TALISCAS) EM PAREDES, ESPESSURA DE 1,0CM. AF_03/2023 | M2 | 36.04 | 38.45 |  | SINAPI87786
SINAPI | 87427 | APLICAÇÃO MANUAL DE GESSO SARRAFEADO (COM TALISCAS) EM PAREDES, ESPESSURA DE 1,5CM. AF_03/2023 | M2 | 42.88 | 45.59 |  | SINAPI87787
SINAPI | 87430 | APLICAÇÃO DE GESSO PROJETADO COM EQUIPAMENTO DE PROJEÇÃO EM PAREDES, DESEMPENADO (SEM TALISCAS), ESPESSURA DE 0,5CM. AF_03/2023 | M2 | 17.96 | 19.15 |  | SINAPI87788
SINAPI | 87433 | APLICAÇÃO DE GESSO PROJETADO COM EQUIPAMENTO DE PROJEÇÃO EM PAREDES, DESEMPENADO (SEM TALISCAS), ESPESSURA DE 1,0CM. AF_03/2023 | M2 | 26.38 | 27.89 |  | SINAPI87790
SINAPI | 87436 | APLICAÇÃO DE GESSO PROJETADO COM EQUIPAMENTO DE PROJEÇÃO EM PAREDES, SARRAFEADO (COM TALISCAS), ESPESSURA DE 1,0CM. AF_03/2023 | M2 | 29.69 | 31.56 |  | SINAPI87791
SINAPI | 87439 | APLICAÇÃO DE GESSO PROJETADO COM EQUIPAMENTO DE PROJEÇÃO EM PAREDES, SARRAFEADO (COM TALISCAS), ESPESSURA DE 1,5CM. AF_03/2023 | M2 | 36.55 | 38.75 |  | SINAPI87792
SINAPI | 87527 | EMBOÇO, PARA RECEBIMENTO DE CERÂMICA, EM ARGAMASSA TRAÇO 1:2:8, PREPARO MECÂNICO COM BETONEIRA 400L, APLICADO MANUALMENTE EM FACES INTERNAS DE PAREDES, PARA AMBIENTE COM ÁREA MENOR QUE 5M2, ESPESSURA DE 20MM, COM EXECUÇÃO DE TALISCAS. AF_06/2014 | M2 | 38.5 | 40.91 |  | SINAPI87794
SINAPI | 87528 | EMBOÇO, PARA RECEBIMENTO DE CERÂMICA, EM ARGAMASSA TRAÇO 1:2:8, PREPARO MANUAL, APLICADO MANUALMENTE EM FACES INTERNAS DE PAREDES, PARA AMBIENTE COM ÁREA MENOR QUE 5M2, ESPESSURA DE 20MM, COM EXECUÇÃO DE TALISCAS. AF_06/2014 | M2 | 41.87 | 44.6 |  | SINAPI87795
SINAPI | 87529 | MASSA ÚNICA, PARA RECEBIMENTO DE PINTURA, EM ARGAMASSA TRAÇO 1:2:8, PREPARO MECÂNICO COM BETONEIRA 400L, APLICADA MANUALMENTE EM FACES INTERNAS DE PAREDES, ESPESSURA DE 20MM, COM EXECUÇÃO DE TALISCAS. AF_06/2014 | M2 | 35.09 | 37.13 |  | SINAPI87797
SINAPI | 87530 | MASSA ÚNICA, PARA RECEBIMENTO DE PINTURA, EM ARGAMASSA TRAÇO 1:2:8, PREPARO MANUAL, APLICADA MANUALMENTE EM FACES INTERNAS DE PAREDES, ESPESSURA DE 20MM, COM EXECUÇÃO DE TALISCAS. AF_06/2014 | M2 | 38.46 | 40.82 |  | SINAPI87799
SINAPI | 87531 | EMBOÇO, PARA RECEBIMENTO DE CERÂMICA, EM ARGAMASSA TRAÇO 1:2:8, PREPARO MECÂNICO COM BETONEIRA 400L, APLICADO MANUALMENTE EM FACES INTERNAS DE PAREDES, PARA AMBIENTE COM ÁREA ENTRE 5M2 E 10M2, ESPESSURA DE 20MM, COM EXECUÇÃO DE TALISCAS. AF_06/2014 | M2 | 33.89 | 35.8 |  | SINAPI87800
SINAPI | 87532 | EMBOÇO, PARA RECEBIMENTO DE CERÂMICA, EM ARGAMASSA TRAÇO 1:2:8, PREPARO MANUAL, APLICADO MANUALMENTE EM FACES INTERNAS DE PAREDES, PARA AMBIENTE COM ÁREA ENTRE 5M2 E 10M2, ESPESSURA DE 20MM, COM EXECUÇÃO DE TALISCAS. AF_06/2014 | M2 | 37.26 | 39.49 |  | SINAPI87801
SINAPI | 87535 | EMBOÇO, PARA RECEBIMENTO DE CERÂMICA, EM ARGAMASSA TRAÇO 1:2:8, PREPARO MECÂNICO COM BETONEIRA 400L, APLICADO MANUALMENTE EM FACES INTERNAS DE PAREDES, PARA AMBIENTE COM ÁREA MAIOR QUE 10M2, ESPESSURA DE 20MM, COM EXECUÇÃO DE TALISCAS. AF_06/2014 | M2 | 30.48 | 32.02 |  | SINAPI87803
SINAPI | 87536 | EMBOÇO, PARA RECEBIMENTO DE CERÂMICA, EM ARGAMASSA TRAÇO 1:2:8, PREPARO MANUAL, APLICADO MANUALMENTE EM FACES INTERNAS DE PAREDES, PARA AMBIENTE COM ÁREA MAIOR QUE 10M2, ESPESSURA DE 20MM, COM EXECUÇÃO DE TALISCAS. AF_06/2014 | M2 | 33.85 | 35.71 |  | SINAPI87804
SINAPI | 87537 | EMBOÇO, PARA RECEBIMENTO DE CERÂMICA, EM ARGAMASSA INDUSTRIALIZADA, PREPARO MECÂNICO, APLICADO COM EQUIPAMENTO DE MISTURA E PROJEÇÃO DE 1,5 M3/H DE ARGAMASSA EM FACES INTERNAS DE PAREDES, PARA AMBIENTE COM ÁREA MENOR QUE 5M2, ESPESSURA DE 20MM, COM EXECUÇÃO DE TALISCAS. AF_06/2014 | M2 | 69.62 | 71.64 |  | SINAPI87805
SINAPI | 87538 | MASSA ÚNICA, PARA RECEBIMENTO DE PINTURA, EM ARGAMASSA INDUSTRIALIZADA, PREPARO MECÂNICO, APLICADO COM EQUIPAMENTO DE MISTURA E PROJEÇÃO DE 1,5 M3/H DE ARGAMASSA EM FACES INTERNAS DE PAREDES, ESPESSURA DE 20MM, COM EXECUÇÃO DE TALISCAS. AF_06/2014 | M2 | 66.69 | 68.38 |  | SINAPI87807
SINAPI | 87539 | EMBOÇO, PARA RECEBIMENTO DE CERÂMICA, EM ARGAMASSA INDUSTRIALIZADA, PREPARO MECÂNICO, APLICADO COM EQUIPAMENTO DE MISTURA E PROJEÇÃO DE 1,5 M3/H DE ARGAMASSA EM FACES INTERNAS DE PAREDES, PARA AMBIENTE COM ÁREA ENTRE 5M2 E 10M2, ESPESSURA DE 20MM, COM EXECUÇÃO DE TALISCAS. AF_06/2014 | M2 | 65.64 | 67.21 |  | SINAPI87808
SINAPI | 87541 | EMBOÇO, PARA RECEBIMENTO DE CERÂMICA, EM ARGAMASSA INDUSTRIALIZADA, PREPARO MECÂNICO, APLICADO COM EQUIPAMENTO DE MISTURA E PROJEÇÃO DE 1,5 M3/H DE ARGAMASSA EM FACES INTERNAS DE PAREDES, PARA AMBIENTE COM ÁREA MAIOR QUE 10M2, ESPESSURA DE 20MM, COM EXECUÇÃO DE TALISCAS. AF_06/2014 | M2 | 62.71 | 63.95 |  | SINAPI87809
SINAPI | 87543 | MASSA ÚNICA, PARA RECEBIMENTO DE PINTURA OU CERÂMICA, ARGAMASSA INDUSTRIALIZADA, PREPARO MECÂNICO, APLICADO COM EQUIPAMENTO DE MISTURA E PROJEÇÃO DE 1,5 M3/H EM FACES INTERNAS DE PAREDES, ESPESSURA DE 5MM, SEM EXECUÇÃO DE TALISCAS. AF_06/2014 | M2 | 21.92 | 22.64 |  | SINAPI87811
SINAPI | 87545 | EMBOÇO, PARA RECEBIMENTO DE CERÂMICA, EM ARGAMASSA TRAÇO 1:2:8, PREPARO MECÂNICO COM BETONEIRA 400L, APLICADO MANUALMENTE EM FACES INTERNAS DE PAREDES, PARA AMBIENTE COM ÁREA MENOR QUE 5M2, ESPESSURA DE 10MM, COM EXECUÇÃO DE TALISCAS. AF_06/2014 | M2 | 25.87 | 27.68 |  | SINAPI87812
SINAPI | 87546 | EMBOÇO, PARA RECEBIMENTO DE CERÂMICA, EM ARGAMASSA TRAÇO 1:2:8, PREPARO MANUAL, APLICADO MANUALMENTE EM FACES INTERNAS DE PAREDES, PARA AMBIENTE COM ÁREA MENOR QUE 5M2, ESPESSURA DE 10MM, COM EXECUÇÃO DE TALISCAS. AF_06/2014 | M2 | 27.77 | 29.76 |  | SINAPI87813
SINAPI | 87547 | MASSA ÚNICA, PARA RECEBIMENTO DE PINTURA, EM ARGAMASSA TRAÇO 1:2:8, PREPARO MECÂNICO COM BETONEIRA 400L, APLICADA MANUALMENTE EM FACES INTERNAS DE PAREDES, ESPESSURA DE 10MM, COM EXECUÇÃO DE TALISCAS. AF_06/2014 | M2 | 22.48 | 23.93 |  | SINAPI87815
SINAPI | 87548 | MASSA ÚNICA, PARA RECEBIMENTO DE PINTURA, EM ARGAMASSA TRAÇO 1:2:8, PREPARO MANUAL, APLICADA MANUALMENTE EM FACES INTERNAS DE PAREDES, ESPESSURA DE 10MM, COM EXECUÇÃO DE TALISCAS. AF_06/2014 | M2 | 24.38 | 26.01 |  | SINAPI87816
SINAPI | 87549 | EMBOÇO, PARA RECEBIMENTO DE CERÂMICA, EM ARGAMASSA TRAÇO 1:2:8, PREPARO MECÂNICO COM BETONEIRA 400L, APLICADO MANUALMENTE EM FACES INTERNAS DE PAREDES, PARA AMBIENTE COM ÁREA ENTRE 5M2 E 10M2, ESPESSURA DE 10MM, COM EXECUÇÃO DE TALISCAS. AF_06/2014 | M2 | 21.26 | 22.57 |  | SINAPI87817
SINAPI | 87550 | EMBOÇO, PARA RECEBIMENTO DE CERÂMICA, EM ARGAMASSA TRAÇO 1:2:8, PREPARO MANUAL, APLICADO MANUALMENTE EM FACES INTERNAS DE PAREDES, PARA AMBIENTE COM ÁREA ENTRE 5M2 E 10M2, ESPESSURA DE 10MM, COM EXECUÇÃO DE TALISCAS. AF_06/2014 | M2 | 23.16 | 24.65 |  | SINAPI87819
SINAPI | 87553 | EMBOÇO, PARA RECEBIMENTO DE CERÂMICA, EM ARGAMASSA TRAÇO 1:2:8, PREPARO MECÂNICO COM BETONEIRA 400L, APLICADO MANUALMENTE EM FACES INTERNAS DE PAREDES, PARA AMBIENTE COM ÁREA MAIOR QUE 10M2, ESPESSURA DE 10MM, COM EXECUÇÃO DE TALISCAS. AF_06/2014 | M2 | 17.86 | 18.79 |  | SINAPI87820
SINAPI | 87554 | EMBOÇO, PARA RECEBIMENTO DE CERÂMICA, EM ARGAMASSA TRAÇO 1:2:8, PREPARO MANUAL, APLICADO MANUALMENTE EM FACES INTERNAS DE PAREDES, PARA AMBIENTE COM ÁREA MAIOR QUE 10M2, ESPESSURA DE 10MM, COM EXECUÇÃO DE TALISCAS. AF_06/2014 | M2 | 19.76 | 20.87 |  | SINAPI87821
SINAPI | 87555 | EMBOÇO, PARA RECEBIMENTO DE CERÂMICA, EM ARGAMASSA INDUSTRIALIZADA, PREPARO MECÂNICO, APLICADO COM EQUIPAMENTO DE MISTURA E PROJEÇÃO DE 1,5 M3/H DE ARGAMASSA EM FACES INTERNAS DE PAREDES, PARA AMBIENTE COM ÁREA MENOR QUE 5M2, ESPESSURA DE 10MM, COM EXECUÇÃO DE TALISCAS. AF_06/2014 | M2 | 42.47 | 43.95 |  | SINAPI87823
SINAPI | 87556 | MASSA ÚNICA, PARA RECEBIMENTO DE PINTURA, EM ARGAMASSA INDUSTRIALIZADA, PREPARO MECÂNICO, APLICADO COM EQUIPAMENTO DE MISTURA E PROJEÇÃO DE 1,5 M3/H DE ARGAMASSA EM FACES INTERNAS DE PAREDES, ESPESSURA DE 10MM, COM EXECUÇÃO DE TALISCAS. AF_06/2014 | M2 | 39.55 | 40.71 |  | SINAPI87824
SINAPI | 87557 | EMBOÇO, PARA RECEBIMENTO DE CERÂMICA, EM ARGAMASSA INDUSTRIALIZADA, PREPARO MECÂNICO, APLICADO COM EQUIPAMENTO DE MISTURA E PROJEÇÃO DE 1,5 M3/H DE ARGAMASSA EM FACES INTERNAS DE PAREDES, PARA AMBIENTE COM ÁREA ENTRE 5M2 E 10M2, ESPESSURA DE 10MM, COM EXECUÇÃO DE TALISCAS. AF_06/2014 | M2 | 38.48 | 39.52 |  | SINAPI87825
SINAPI | 87559 | EMBOÇO, PARA RECEBIMENTO DE CERÂMICA, EM ARGAMASSA INDUSTRIALIZADA, PREPARO MECÂNICO, APLICADO COM EQUIPAMENTO DE MISTURA E PROJEÇÃO DE 1,5 M3/H DE ARGAMASSA EM FACES INTERNAS DE PAREDES, PARA AMBIENTE COM ÁREA MAIOR QUE 10M2, ESPESSURA DE 10MM, COM EXECUÇÃO DE TALISCAS. AF_06/2014 | M2 | 35.55 | 36.26 |  | SINAPI87827
SINAPI | 87561 | MASSA ÚNICA, PARA RECEBIMENTO DE PINTURA OU CERÂMICA, EM ARGAMASSA INDUSTRIALIZADA, PREPARO MECÂNICO, APLICADO COM EQUIPAMENTO DE MISTURA E PROJEÇÃO DE 1,5 M3/H DE ARGAMASSA EM FACES INTERNAS DE PAREDES, ESPESSURA DE 10MM, SEM EXECUÇÃO DE TALISCAS. AF_06/2014 | M2 | 38.75 | 39.81 |  | SINAPI87828
SINAPI | 87775 | EMBOÇO OU MASSA ÚNICA EM ARGAMASSA TRAÇO 1:2:8, PREPARO MECÂNICO COM BETONEIRA 400 L, APLICADA MANUALMENTE EM PANOS DE FACHADA COM PRESENÇA DE VÃOS, ESPESSURA DE 25 MM. AF_08/2022 | M2 | 48.62 | 52.08 |  | SINAPI87829
SINAPI | 87777 | EMBOÇO OU MASSA ÚNICA EM ARGAMASSA TRAÇO 1:2:8, PREPARO MANUAL, APLICADA MANUALMENTE EM PANOS DE FACHADA COM PRESENÇA DE VÃOS, ESPESSURA DE 25 MM. AF_08/2022 | M2 | 51.43 | 55.16 |  | SINAPI87831
SINAPI | 87778 | EMBOÇO OU MASSA ÚNICA EM ARGAMASSA INDUSTRIALIZADA, PREPARO MECÂNICO E APLICAÇÃO COM EQUIPAMENTO DE MISTURA E PROJEÇÃO DE 1,5 M3/H DE ARGAMASSA EM PANOS DE FACHADA COM PRESENÇA DE VÃOS, ESPESSURA DE 25 MM. AF_08/2022 | M2 | 74.97 | 78.13 |  | SINAPI87832
SINAPI | 87779 | EMBOÇO OU MASSA ÚNICA EM ARGAMASSA TRAÇO 1:2:8, PREPARO MECÂNICO COM BETONEIRA 400 L, APLICADA MANUALMENTE EM PANOS DE FACHADA COM PRESENÇA DE VÃOS, ESPESSURA DE 35 MM. AF_08/2022 | M2 | 62.53 | 66.99 |  | SINAPI87834
SINAPI | 87781 | EMBOÇO OU MASSA ÚNICA EM ARGAMASSA TRAÇO 1:2:8, PREPARO MANUAL, APLICADA MANUALMENTE EM PANOS DE FACHADA COM PRESENÇA DE VÃOS, ESPESSURA DE 35 MM. AF_08/2022 | M2 | 66.3 | 71.11 |  | SINAPI87835
SINAPI | 87783 | EMBOÇO OU MASSA ÚNICA EM ARGAMASSA INDUSTRIALIZADA, PREPARO MECÂNICO E APLICAÇÃO COM EQUIPAMENTO DE MISTURA E PROJEÇÃO DE 1,5 M3/H DE ARGAMASSA EM PANOS DE FACHADA COM PRESENÇA DE VÃOS, ESPESSURA DE 35 MM. AF_08/2022 | M2 | 98.08 | 102.15 |  | SINAPI87836
SINAPI | 87784 | EMBOÇO OU MASSA ÚNICA EM ARGAMASSA TRAÇO 1:2:8, PREPARO MECÂNICO COM BETONEIRA 400 L, APLICADA MANUALMENTE EM PANOS DE FACHADA COM PRESENÇA DE VÃOS, ESPESSURA DE 45 MM. AF_08/2022 | M2 | 68.39 | 72.97 |  | SINAPI87837
SINAPI | 87786 | EMBOÇO OU MASSA ÚNICA EM ARGAMASSA TRAÇO 1:2:8, PREPARO MANUAL, APLICADA MANUALMENTE EM PANOS DE FACHADA COM PRESENÇA DE VÃOS, ESPESSURA DE 45 MM. AF_08/2022 | M2 | 73.12 | 78.14 |  | SINAPI87838
SINAPI | 87787 | EMBOÇO OU MASSA ÚNICA EM ARGAMASSA INDUSTRIALIZADA, PREPARO MECÂNICO E APLICAÇÃO COM EQUIPAMENTO DE MISTURA E PROJEÇÃO DE 1,5 M3/H DE ARGAMASSA EM PANOS DE FACHADA COM PRESENÇA DE VÃOS, ESPESSURA DE 45 MM. AF_08/2022 | M2 | 113.81 | 118 |  | SINAPI87839
SINAPI | 87788 | EMBOÇO OU MASSA ÚNICA EM ARGAMASSA TRAÇO 1:2:8, PREPARO MECÂNICO COM BETONEIRA 400 L, APLICADA MANUALMENTE EM PANOS DE FACHADA COM PRESENÇA DE VÃOS, ESPESSURA MAIOR OU IGUAL A 50 MM. AF_08/2022 | M2 | 80.48 | 86.1 |  | SINAPI87840
SINAPI | 87790 | EMBOÇO OU MASSA ÚNICA EM ARGAMASSA TRAÇO 1:2:8, PREPARO MANUAL, APLICADA MANUALMENTE EM PANOS DE FACHADA COM PRESENÇA DE VÃOS, ESPESSURA MAIOR OU IGUAL A 50 MM. AF_06/2014 | M2 | 85.68 | 91.79 |  | SINAPI87841
SINAPI | 87791 | EMBOÇO OU MASSA ÚNICA EM ARGAMASSA INDUSTRIALIZADA, PREPARO MECÂNICO E APLICAÇÃO COM EQUIPAMENTO DE MISTURA E PROJEÇÃO DE 1,5 M3/H DE ARGAMASSA EM PANOS DE FACHADA COM PRESENÇA DE VÃOS, ESPESSURA MAIOR OU IGUAL A 50 MM. AF_08/2022 | M2 | 125.38 | 130.03 |  | SINAPI87842
SINAPI | 87792 | EMBOÇO OU MASSA ÚNICA EM ARGAMASSA TRAÇO 1:2:8, PREPARO MECÂNICO COM BETONEIRA 400 L, APLICADA MANUALMENTE EM PANOS CEGOS DE FACHADA (SEM PRESENÇA DE VÃOS), ESPESSURA DE 25 MM. AF_08/2022 | M2 | 36.37 | 38.58 |  | SINAPI87843
SINAPI | 87794 | EMBOÇO OU MASSA ÚNICA EM ARGAMASSA TRAÇO 1:2:8, PREPARO MANUAL, APLICADA MANUALMENTE EM PANOS CEGOS DE FACHADA (SEM PRESENÇA DE VÃOS), ESPESSURA DE 25 MM. AF_09/2022 | M2 | 39 | 41.45 |  | SINAPI87844
SINAPI | 87795 | EMBOÇO OU MASSA ÚNICA EM ARGAMASSA INDUSTRIALIZADA, PREPARO MECÂNICO E APLICAÇÃO COM EQUIPAMENTO DE MISTURA E PROJEÇÃO DE 1,5 M3/H DE ARGAMASSA EM PANOS CEGOS DE FACHADA (SEM PRESENÇA DE VÃOS), ESPESSURA DE 25 MM. AF_08/2022 | M2 | 61.84 | 63.86 |  | SINAPI87845
SINAPI | 87797 | EMBOÇO OU MASSA ÚNICA EM ARGAMASSA TRAÇO 1:2:8, PREPARO MECÂNICO COM BETONEIRA 400 L, APLICADA MANUALMENTE EM PANOS CEGOS DE FACHADA (SEM PRESENÇA DE VÃOS), ESPESSURA DE 35 MM. AF_08/2022 | M2 | 49.95 | 53.15 |  | SINAPI87846
SINAPI | 87799 | EMBOÇO OU MASSA ÚNICA EM ARGAMASSA TRAÇO 1:2:8, PREPARO MANUAL, APLICADA MANUALMENTE EM PANOS CEGOS DE FACHADA (SEM PRESENÇA DE VÃOS), ESPESSURA DE 35 MM. AF_08/2022 | M2 | 53.47 | 57.01 |  | SINAPI87847
SINAPI | 87800 | EMBOÇO OU MASSA ÚNICA EM ARGAMASSA INDUSTRIALIZADA, PREPARO MECÂNICO E APLICAÇÃO COM EQUIPAMENTO DE MISTURA E PROJEÇÃO DE 1,5 M3/H DE ARGAMASSA EM PANOS CEGOS DE FACHADA (SEM PRESENÇA DE VÃOS), ESPESSURA DE 35 MM. AF_08/2022 | M2 | 83.88 | 86.8 |  | SINAPI87848
SINAPI | 87801 | EMBOÇO OU MASSA ÚNICA EM ARGAMASSA TRAÇO 1:2:8, PREPARO MECÂNICO COM BETONEIRA 400 L, APLICADA MANUALMENTE EM PANOS CEGOS DE FACHADA (SEM PRESENÇA DE VÃOS), ESPESSURA DE 45 MM. AF_08/2022 | M2 | 55.42 | 58.74 |  | SINAPI87849
SINAPI | 87803 | EMBOÇO OU MASSA ÚNICA EM ARGAMASSA TRAÇO 1:2:8, PREPARO MANUAL, APLICADA MANUALMENTE EM PANOS CEGOS DE FACHADA (SEM PRESENÇA DE VÃOS), ESPESSURA DE 45 MM. AF_08/2022 | M2 | 59.84 | 63.57 |  | SINAPI87850
SINAPI | 87804 | EMBOÇO OU MASSA ÚNICA EM ARGAMASSA INDUSTRIALIZADA, PREPARO MECÂNICO E APLICAÇÃO COM EQUIPAMENTO DE MISTURA E PROJEÇÃO DE 1,5 M3/H DE ARGAMASSA EM PANOS CEGOS DE FACHADA (SEM PRESENÇA DE VÃOS), ESPESSURA DE 45 MM. AF_08/2022 | M2 | 98.58 | 101.61 |  | SINAPI87851
SINAPI | 87805 | EMBOÇO OU MASSA ÚNICA EM ARGAMASSA TRAÇO 1:2:8, PREPARO MECÂNICO COM BETONEIRA 400 L, APLICADA MANUALMENTE EM PANOS CEGOS DE FACHADA (SEM PRESENÇA DE VÃOS), ESPESSURA MAIOR OU IGUAL A 50 MM. AF_08/2022 | M2 | 60.49 | 64.13 |  | SINAPI87852
SINAPI | 87807 | EMBOÇO OU MASSA ÚNICA EM ARGAMASSA TRAÇO 1:2:8, PREPARO MANUAL, APLICADA MANUALMENTE EM PANOS CEGOS DE FACHADA (SEM PRESENÇA DE VÃOS), ESPESSURA MAIOR OU IGUAL A 50 MM. AF_08/2022 | M2 | 65.35 | 69.45 |  | SINAPI87853
SINAPI | 87808 | EMBOÇO OU MASSA ÚNICA EM ARGAMASSA INDUSTRIALIZADA, PREPARO MECÂNICO E APLICAÇÃO COM EQUIPAMENTO DE MISTURA E PROJEÇÃO DE 1,5 M3/H DE ARGAMASSA EM PANOS CEGOS DE FACHADA (SEM PRESENÇA DE VÃOS), ESPESSURA MAIOR OU IGUAL A 50 MM. AF_08/2022 | M2 | 105.34 | 108.36 |  | SINAPI87854
SINAPI | 87809 | EMBOÇO OU MASSA ÚNICA EM ARGAMASSA TRAÇO 1:2:8, PREPARO MECÂNICO COM BETONEIRA 400 L, APLICADA MANUALMENTE EM SUPERFÍCIES EXTERNAS DA SACADA, ESPESSURA DE 25 MM, SEM USO DE TELA METÁLICA DE REFORÇO CONTRA FISSURAÇÃO. AF_08/2022 | M2 | 67.67 | 73.56 |  | SINAPI87855
SINAPI | 87811 | EMBOÇO OU MASSA ÚNICA EM ARGAMASSA TRAÇO 1:2:8, PREPARO MANUAL, APLICADA MANUALMENTE EM SUPERFÍCIES EXTERNAS DA SACADA, ESPESSURA DE 25 MM, SEM USO DE TELA METÁLICA DE REFORÇO CONTRA FISSURAÇÃO. AF_08/2022 | M2 | 70.3 | 76.43 |  | SINAPI87856
SINAPI | 87812 | EMBOÇO OU MASSA ÚNICA EM ARGAMASSA INDUSTRIALIZADA, PREPARO MECÂNICO E APLICAÇÃO COM EQUIPAMENTO DE MISTURA E PROJEÇÃO DE 1,5 M3/H EM SUPERFÍCIES EXTERNAS DA SACADA, ESPESSURA 25 MM, SEM USO DE TELA METÁLICA. AF_08/2022 | M2 | 89.99 | 95.36 |  | SINAPI87857
SINAPI | 87813 | EMBOÇO OU MASSA ÚNICA EM ARGAMASSA TRAÇO 1:2:8, PREPARO MECÂNICO COM BETONEIRA 400 L, APLICADA MANUALMENTE EM SUPERFÍCIES EXTERNAS DA SACADA, ESPESSURA DE 35 MM, SEM USO DE TELA METÁLICA DE REFORÇO CONTRA FISSURAÇÃO. AF_08/2022 | M2 | 81.25 | 88.12 |  | SINAPI87858
SINAPI | 87815 | EMBOÇO OU MASSA ÚNICA EM ARGAMASSA TRAÇO 1:2:8, PREPARO MANUAL, APLICADA MANUALMENTE EM SUPERFÍCIES EXTERNAS DA SACADA, ESPESSURA DE 35 MM, SEM USO DE TELA METÁLICA DE REFORÇO CONTRA FISSURAÇÃO. AF_08/2022 | M2 | 84.77 | 91.98 |  | SINAPI87859
SINAPI | 87816 | EMBOÇO OU MASSA ÚNICA EM ARGAMASSA INDUSTRIALIZADA, PREPARO MECÂNICO E APLICAÇÃO COM EQUIPAMENTO DE MISTURA E PROJEÇÃO DE 1,5 M3/H EM SUPERFÍCIES EXTERNAS DA SACADA, ESPESSURA 35 MM, SEM USO DE TELA METÁLICA. AF_08/2022 | M2 | 112.08 | 118.36 |  | SINAPI89048
SINAPI | 87817 | EMBOÇO OU MASSA ÚNICA EM ARGAMASSA TRAÇO 1:2:8, PREPARO MECÂNICO COM BETONEIRA 400 L, APLICADA MANUALMENTE EM SUPERFÍCIES EXTERNAS DA SACADA, ESPESSURA DE 45 MM, SEM USO DE TELA METÁLICA DE REFORÇO CONTRA FISSURAÇÃO. AF_08/2022 | M2 | 86.72 | 93.71 |  | SINAPI89049
SINAPI | 87819 | EMBOÇO OU MASSA ÚNICA EM ARGAMASSA TRAÇO 1:2:8, PREPARO MANUAL, APLICADA MANUALMENTE EM SUPERFÍCIES EXTERNAS DA SACADA, ESPESSURA DE 45 MM, SEM USO DE TELA METÁLICA DE REFORÇO CONTRA FISSURAÇÃO. AF_08/2022 | M2 | 91.14 | 98.54 |  | SINAPI89173
SINAPI | 87820 | EMBOÇO OU MASSA ÚNICA EM ARGAMASSA INDUSTRIALIZADA, PREPARO MECÂNICO E APLICAÇÃO COM EQUIPAMENTO DE MISTURA E PROJEÇÃO DE 1,5 M3/H EM SUPERFÍCIES EXTERNAS DA SACADA, ESPESSURA 45 MM, SEM USO DE TELA METÁLICA. AF_08/2022 | M2 | 126.78 | 133.17 |  | SINAPI90406
SINAPI | 87821 | EMBOÇO OU MASSA ÚNICA EM ARGAMASSA TRAÇO 1:2:8, PREPARO MECÂNICO COM BETONEIRA 400 L, APLICADA MANUALMENTE EM SUPERFÍCIES EXTERNAS DA SACADA, ESPESSURA MAIOR OU IGUAL A 50 MM, SEM USO DE TELA METÁLICA DE REFORÇO CONTRA FISSURAÇÃO. AF_08/2022 | M2 | 112.27 | 121.78 |  | SINAPI90407
SINAPI | 87823 | EMBOÇO OU MASSA ÚNICA EM ARGAMASSA TRAÇO 1:2:8, PREPARO MANUAL, APLICADA MANUALMENTE EM SUPERFÍCIES EXTERNAS DA SACADA, ESPESSURA MAIOR OU IGUAL A 50 MM, SEM USO DE TELA METÁLICA DE REFORÇO CONTRA FISSURAÇÃO. AF_08/2022 | M2 | 117.13 | 127.1 |  | SINAPI90408
SINAPI | 87824 | EMBOÇO OU MASSA ÚNICA EM ARGAMASSA INDUSTRIALIZADA, PREPARO MECÂNICO E APLICAÇÃO COM EQUIPAMENTO DE MISTURA E PROJEÇÃO DE 1,5 M3/H EM SUPERFÍCIES EXTERNAS DA SACADA, ESPESSURA MAIOR OU IGUAL A 50 MM, SEM USO DE TELA METÁLICA. AF_08/2022 | M2 | 146.79 | 154.58 |  | SINAPI90409
SINAPI | 87825 | EMBOÇO OU MASSA ÚNICA EM ARGAMASSA TRAÇO 1:2:8, PREPARO MECÂNICO COM BETONEIRA 400 L, APLICADA MANUALMENTE NAS PAREDES INTERNAS DA SACADA, ESPESSURA DE 25 MM, SEM USO DE TELA METÁLICA DE REFORÇO CONTRA FISSURAÇÃO. AF_08/2022 | M2 | 63.68 | 68.82 |  | SINAPI104203
SINAPI | 87827 | EMBOÇO OU MASSA ÚNICA EM ARGAMASSA TRAÇO 1:2:8, PREPARO MANUAL, APLICADA MANUALMENTE NAS PAREDES INTERNAS DA SACADA, ESPESSURA DE 25 MM, SEM USO DE TELA METÁLICA DE REFORÇO CONTRA FISSURAÇÃO. AF_08/2022 | M2 | 66.9 | 72.34 |  | SINAPI104204
SINAPI | 87828 | EMBOÇO OU MASSA ÚNICA EM ARGAMASSA INDUSTRIALIZADA, PREPARO MECÂNICO E APLICAÇÃO COM EQUIPAMENTO DE MISTURA E PROJEÇÃO DE 1,5 M3/H NAS PAREDES INTERNAS DA SACADA, ESPESSURA 25 MM, SEM USO DE TELA METÁLICA. AF_08/2022 | M2 | 92.85 | 97.56 |  | SINAPI104205
SINAPI | 87829 | EMBOÇO OU MASSA ÚNICA EM ARGAMASSA TRAÇO 1:2:8, PREPARO MECÂNICO COM BETONEIRA 400 L, APLICADA MANUALMENTE NAS PAREDES INTERNAS DA SACADA, ESPESSURA DE 35 MM, SEM USO DE TELA METÁLICA DE REFORÇO CONTRA FISSURAÇÃO. AF_08/2022 | M2 | 77.28 | 83.31 |  | SINAPI104206
SINAPI | 87831 | EMBOÇO OU MASSA ÚNICA EM ARGAMASSA TRAÇO 1:2:8, PREPARO MANUAL, APLICADA MANUALMENTE NAS PAREDES INTERNAS DA SACADA, ESPESSURA DE 35 MM, SEM USO DE TELA METÁLICA DE REFORÇO CONTRA FISSURAÇÃO. AF_08/2022 | M2 | 81.58 | 88.03 |  | SINAPI104207
SINAPI | 87832 | EMBOÇO OU MASSA ÚNICA EM ARGAMASSA INDUSTRIALIZADA, PREPARO MECÂNICO E APLICAÇÃO COM EQUIPAMENTO DE MISTURA E PROJEÇÃO DE 1,5 M3/H DE ARGAMASSA NAS PAREDES INTERNAS DA SACADA, ESPESSURA 35 MM, SEM USO DE TELA METÁLICA. AF_08/2022 | M2 | 117.08 | 122.59 |  | SINAPI104208
SINAPI | 87834 | REVESTIMENTO DECORATIVO MONOCAMADA APLICADO MANUALMENTE EM PANOS CEGOS DA FACHADA DE UM EDIFÍCIO DE ESTRUTURA CONVENCIONAL, COM ACABAMENTO RASPADO. AF_06/2014 | M2 | 162.9 | 165.16 |  | SINAPI104209
SINAPI | 87835 | REVESTIMENTO DECORATIVO MONOCAMADA APLICADO MANUALMENTE EM PANOS CEGOS DA FACHADA DE UM EDIFÍCIO DE ALVENARIA ESTRUTURAL, COM ACABAMENTO RASPADO. AF_06/2014 | M2 | 112.63 | 114.47 |  | SINAPI104210
SINAPI | 87836 | REVESTIMENTO DECORATIVO MONOCAMADA APLICADO COM EQUIPAMENTO DE PROJEÇÃO EM PANOS CEGOS DA FACHADA DE UM EDIFÍCIO DE ESTRUTURA CONVENCIONAL, COM ACABAMENTO RASPADO. AF_06/2014 | M2 | 156.64 | 158.27 |  | SINAPI104211
SINAPI | 87837 | REVESTIMENTO DECORATIVO MONOCAMADA APLICADO COM EQUIPAMENTO DE PROJEÇÃO EM PANOS CEGOS DA FACHADA DE UM EDIFÍCIO DE ALVENARIA ESTRUTURAL, COM ACABAMENTO RASPADO. AF_06/2014 | M2 | 106.91 | 108.14 |  | SINAPI104212
SINAPI | 87838 | REVESTIMENTO DECORATIVO MONOCAMADA APLICADO MANUALMENTE EM PANOS DA FACHADA COM PRESENÇA DE VÃOS, DE UM EDIFÍCIO DE ESTRUTURA CONVENCIONAL E ACABAMENTO RASPADO. AF_06/2014 | M2 | 169.92 | 172.7 |  | SINAPI104213
SINAPI | 87839 | REVESTIMENTO DECORATIVO MONOCAMADA APLICADO MANUALMENTE EM PANOS DA FACHADA COM PRESENÇA DE VÃOS, DE UM EDIFÍCIO DE ALVENARIA ESTRUTURAL E ACABAMENTO RASPADO. AF_06/2014 | M2 | 117.84 | 120.19 |  | SINAPI104214
SINAPI | 87840 | REVESTIMENTO DECORATIVO MONOCAMADA APLICADO COM EQUIPAMENTO DE PROJEÇÃO EM PANOS DA FACHADA COM PRESENÇA DE VÃOS, DE UM EDIFÍCIO DE ESTRUTURA CONVENCIONAL E ACABAMENTO RASPADO. AF_06/2014 | M2 | 162.01 | 163.98 |  | SINAPI104215
SINAPI | 87841 | REVESTIMENTO DECORATIVO MONOCAMADA APLICADO COM EQUIPAMENTO DE PROJEÇÃO EM PANOS DA FACHADA COM PRESENÇA DE VÃOS, DE UM EDIFÍCIO DE ALVENARIA ESTRUTURAL E ACABAMENTO RASPADO. AF_06/2014 | M2 | 110.44 | 112.02 |  | SINAPI104216
SINAPI | 87842 | REVESTIMENTO DECORATIVO MONOCAMADA APLICADO MANUALMENTE EM SUPERFÍCIES EXTERNAS DA SACADA DE UM EDIFÍCIO DE ESTRUTURA CONVENCIONAL E ACABAMENTO RASPADO. AF_06/2014 | M2 | 171.64 | 175.73 |  | SINAPI104217
SINAPI | 87843 | REVESTIMENTO DECORATIVO MONOCAMADA APLICADO MANUALMENTE EM SUPERFÍCIES EXTERNAS DA SACADA DE UM EDIFÍCIO DE ALVENARIA ESTRUTURAL E ACABAMENTO RASPADO. AF_06/2014 | M2 | 127.24 | 130.92 |  | SINAPI104218
SINAPI | 87844 | REVESTIMENTO DECORATIVO MONOCAMADA APLICADO COM EQUIPAMENTO DE PROJEÇÃO EM SUPERFÍCIES EXTERNAS DA SACADA DE UM EDIFÍCIO DE ESTRUTURA CONVENCIONAL E ACABAMENTO RASPADO. AF_06/2014 | M2 | 159.32 | 162.16 |  | SINAPI104219
SINAPI | 87845 | REVESTIMENTO DECORATIVO MONOCAMADA APLICADO COM EQUIPAMENTO DE PROJEÇÃO EM SUPERFÍCIES EXTERNAS DA SACADA DE UM EDIFÍCIO DE ALVENARIA ESTRUTURAL E ACABAMENTO RASPADO. AF_06/2014 | M2 | 115.47 | 117.93 |  | SINAPI104220
SINAPI | 87846 | REVESTIMENTO DECORATIVO MONOCAMADA APLICADO MANUALMENTE EM PANOS CEGOS DA FACHADA DE UM EDIFÍCIO DE ESTRUTURA CONVENCIONAL, COM ACABAMENTO TRAVERTINO. AF_06/2014 | M2 | 176.8 | 179.56 |  | SINAPI104221
SINAPI | 87847 | REVESTIMENTO DECORATIVO MONOCAMADA APLICADO MANUALMENTE EM PANOS CEGOS DA FACHADA DE UM EDIFÍCIO DE ALVENARIA ESTRUTURAL, COM ACABAMENTO TRAVERTINO. AF_06/2014 | M2 | 126.52 | 128.86 |  | SINAPI104222
SINAPI | 87848 | REVESTIMENTO DECORATIVO MONOCAMADA APLICADO COM EQUIPAMENTO DE PROJEÇÃO EM PANOS CEGOS DA FACHADA DE UM EDIFÍCIO DE ESTRUTURA CONVENCIONAL, COM ACABAMENTO TRAVERTINO. AF_06/2014 | M2 | 169.38 | 171.37 |  | SINAPI104223
SINAPI | 87849 | REVESTIMENTO DECORATIVO MONOCAMADA APLICADO COM EQUIPAMENTO DE PROJEÇÃO EM PANOS CEGOS DA FACHADA DE UM EDIFÍCIO DE ALVENARIA ESTRUTURAL, COM ACABAMENTO TRAVERTINO. AF_06/2014 | M2 | 119.64 | 121.25 |  | SINAPI104224
SINAPI | 87850 | REVESTIMENTO DECORATIVO MONOCAMADA APLICADO MANUALMENTE EM PANOS DA FACHADA COM PRESENÇA DE VÃOS, DE UM EDIFÍCIO DE ESTRUTURA CONVENCIONAL E ACABAMENTO TRAVERTINO. AF_06/2014 | M2 | 183.85 | 187.12 |  | SINAPI104225
SINAPI | 87851 | REVESTIMENTO DECORATIVO MONOCAMADA APLICADO MANUALMENTE EM PANOS DA FACHADA COM PRESENÇA DE VÃOS, DE UM EDIFÍCIO DE ALVENARIA ESTRUTURAL E ACABAMENTO TRAVERTINO. AF_06/2014 | M2 | 131.76 | 134.62 |  | SINAPI104226
SINAPI | 87852 | REVESTIMENTO DECORATIVO MONOCAMADA APLICADO COM EQUIPAMENTO DE PROJEÇÃO EM PANOS DA FACHADA COM PRESENÇA DE VÃOS, DE UM EDIFÍCIO DE ESTRUTURA CONVENCIONAL E ACABAMENTO TRAVERTINO. AF_06/2014 | M2 | 174.72 | 177.05 |  | SINAPI104227
SINAPI | 87853 | REVESTIMENTO DECORATIVO MONOCAMADA APLICADO COM EQUIPAMENTO DE PROJEÇÃO EM PANOS DA FACHADA COM PRESENÇA DE VÃOS, DE UM EDIFÍCIO DE ALVENARIA ESTRUTURAL E ACABAMENTO TRAVERTINO. AF_06/2014 | M2 | 123.15 | 125.1 |  | SINAPI104228
SINAPI | 87854 | REVESTIMENTO DECORATIVO MONOCAMADA APLICADO MANUALMENTE EM SUPERFÍCIES EXTERNAS DA SACADA DE UM EDIFÍCIO DE ESTRUTURA CONVENCIONAL E ACABAMENTO TRAVERTINO. AF_06/2014 | M2 | 185.54 | 190.13 |  | SINAPI104229
SINAPI | 87855 | REVESTIMENTO DECORATIVO MONOCAMADA APLICADO MANUALMENTE EM SUPERFÍCIES EXTERNAS DA SACADA DE UM EDIFÍCIO DE ALVENARIA ESTRUTURAL E ACABAMENTO TRAVERTINO. AF_06/2014 | M2 | 141.16 | 145.33 |  | SINAPI104230
SINAPI | 87856 | REVESTIMENTO DECORATIVO MONOCAMADA APLICADO COM EQUIPAMENTO DE PROJEÇÃO EM SUPERFÍCIES EXTERNAS DA SACADA DE UM EDIFÍCIO DE ESTRUTURA CONVENCIONAL E ACABAMENTO TRAVERTINO. AF_06/2014 | M2 | 172.05 | 175.26 |  | SINAPI104231
SINAPI | 87857 | REVESTIMENTO DECORATIVO MONOCAMADA APLICADO COM EQUIPAMENTO DE PROJEÇÃO EM SUPERFÍCIES EXTERNAS DA SACADA DE UM EDIFÍCIO DE ALVENARIA ESTRUTURAL E ACABAMENTO TRAVERTINO. AF_06/2014 | M2 | 128.18 | 131.01 |  | SINAPI104232
SINAPI | 87858 | REVESTIMENTO DECORATIVO MONOCAMADA APLICADO MANUALMENTE NAS PAREDES INTERNAS DA SACADA COM ACABAMENTO RASPADO. AF_06/2014 | M2 | 122.16 | 125.16 |  | SINAPI104233
SINAPI | 87859 | REVESTIMENTO DECORATIVO MONOCAMADA APLICADO MANUALMENTE NAS PAREDES INTERNAS DA SACADA COM ACABAMENTO TRAVERTINO. AF_06/2014 | M2 | 141.63 | 145.73 |  | SINAPI104234
SINAPI | 89048 | (COMPOSIÇÃO REPRESENTATIVA) DO SERVIÇO DE EMBOÇO/MASSA ÚNICA, TRAÇO 1:2:8, PREPARO MECÂNICO, COM BETONEIRA DE 400L, EM PAREDES DE AMBIENTES INTERNOS, COM EXECUÇÃO DE TALISCAS, PARA EDIFICAÇÃO HABITACIONAL MULTIFAMILIAR (PRÉDIO). AF_11/2014 | M2 | 35.81 | 37.94 |  | SINAPI104235
SINAPI | 89049 | (COMPOSIÇÃO REPRESENTATIVA) DO SERVIÇO DE APLICAÇÃO MANUAL DE GESSO DESEMPENADO (SEM TALISCAS) EM TETO, ESPESSURA 0,5 CM, PARA EDIFICAÇÃO HABITACIONAL MULTIFAMILIAR (PRÉDIO). AF_11/2014 | M2 | 22.41 | 24.01 |  | SINAPI104236
SINAPI | 89173 | (COMPOSIÇÃO REPRESENTATIVA) DO SERVIÇO DE EMBOÇO/MASSA ÚNICA, APLICADO MANUALMENTE, TRAÇO 1:2:8, EM BETONEIRA DE 400L, PAREDES INTERNAS, COM EXECUÇÃO DE TALISCAS, EDIFICAÇÃO HABITACIONAL UNIFAMILIAR (CASAS) E EDIFICAÇÃO PÚBLICA PADRÃO. AF_12/2014 | M2 | 35.27 | 37.33 |  | SINAPI104237
SINAPI | 90406 | MASSA ÚNICA, PARA RECEBIMENTO DE PINTURA, EM ARGAMASSA TRAÇO 1:2:8, PREPARO MECÂNICO COM BETONEIRA 400L, APLICADA MANUALMENTE EM TETO, ESPESSURA DE 20MM, COM EXECUÇÃO DE TALISCAS. AF_03/2015 | M2 | 45.03 | 48.16 |  | SINAPI104238
SINAPI | 90407 | MASSA ÚNICA, PARA RECEBIMENTO DE PINTURA, EM ARGAMASSA TRAÇO 1:2:8, PREPARO MANUAL, APLICADA MANUALMENTE EM TETO, ESPESSURA DE 20MM, COM EXECUÇÃO DE TALISCAS. AF_03/2015 | M2 | 48.4 | 51.85 |  | SINAPI104239
SINAPI | 90408 | MASSA ÚNICA, PARA RECEBIMENTO DE PINTURA, EM ARGAMASSA TRAÇO 1:2:8, PREPARO MECÂNICO COM BETONEIRA 400L, APLICADA MANUALMENTE EM TETO, ESPESSURA DE 10MM, COM EXECUÇÃO DE TALISCAS. AF_03/2015 | M2 | 32.12 | 34.62 |  | SINAPI104240
SINAPI | 90409 | MASSA ÚNICA, PARA RECEBIMENTO DE PINTURA, EM ARGAMASSA TRAÇO 1:2:8, PREPARO MANUAL, APLICADA MANUALMENTE EM TETO, ESPESSURA DE 10MM, COM EXECUÇÃO DE TALISCAS. AF_03/2015 | M2 | 34.02 | 36.7 |  | SINAPI104241
SINAPI | 104203 | EMBOÇO OU MASSA ÚNICA EM ARGAMASSA TRAÇO 1:2:8, PREPARO MECÂNICA COM BETONEIRA 400 L, APLICADA COM PROJETOR TIPO CANEQUINHA EM PANOS DE FACHADA COM PRESENÇA DE VÃOS, ESPESSURA DE 25 MM, ACESSO POR BALANCIM MANUAL. AF_08/2022 | M2 | 53.02 | 56.2 |  | SINAPI104242
SINAPI | 104204 | EMBOÇO OU MASSA ÚNICA EM ARGAMASSA TRAÇO 1:2:8, PREPARO MECÂNICA COM BETONEIRA 400 L, APLICADA COM PROJETOR TIPO CANEQUINHA EM PANOS DE FACHADA COM PRESENÇA DE VÃOS, ESPESSURA DE 35 MM, ACESSO POR BALANCIM MANUAL. AF_08/2022 | M2 | 68.43 | 72.54 |  | SINAPI104243
SINAPI | 104205 | EMBOÇO OU MASSA ÚNICA EM ARGAMASSA TRAÇO 1:2:8, PREPARO MECÂNICA COM BETONEIRA 400 L, APLICADA COM PROJETOR TIPO CANEQUINHA EM PANOS DE FACHADA COM PRESENÇA DE VÃOS, ESPESSURA DE 45 MM, ACESSO POR BALANCIM MANUAL. AF_08/2022 | M2 | 74.98 | 79.21 |  | SINAPI104244
SINAPI | 104206 | EMBOÇO OU MASSA ÚNICA EM ARGAMASSA TRAÇO 1:2:8, PREPARO MECÂNICA COM BETONEIRA 400 L, APLICADA COM PROJETOR TIPO CANEQUINHA EM PANOS DE FACHADA COM PRESENÇA DE VÃOS, ESPESSURA DE 50 MM, ACESSO POR BALANCIM MANUAL. AF_08/2022 | M2 | 82.77 | 87.46 |  | SINAPI104245
SINAPI | 104207 | EMBOÇO OU MASSA ÚNICA EM ARGAMASSA TRAÇO 1:2:8, PREPARO MECÂNICA COM BETONEIRA 400 L, APLICADA COM PROJETOR TIPO CANEQUINHA EM PANOS DE FACHADA SEM PRESENÇA DE VÃOS, ESPESSURA DE 25 MM, ACESSO POR BALANCIM MANUAL. AF_08/2022 | M2 | 39.71 | 41.75 |  | SINAPI104246
SINAPI | 104208 | EMBOÇO OU MASSA ÚNICA EM ARGAMASSA TRAÇO 1:2:8, PREPARO MECÂNICA COM BETONEIRA 400 L, APLICADA COM PROJETOR TIPO CANEQUINHA EM PANOS DE FACHADA SEM PRESENÇA DE VÃOS, ESPESSURA DE 35 MM, ACESSO POR BALANCIM MANUAL. AF_08/2022 | M2 | 54.7 | 57.64 |  | SINAPI104247
SINAPI | 104209 | EMBOÇO OU MASSA ÚNICA EM ARGAMASSA TRAÇO 1:2:8, PREPARO MECÂNICA COM BETONEIRA 400 L, APLICADA COM PROJETOR TIPO CANEQUINHA EM PANOS DE FACHADA SEM PRESENÇA DE VÃOS, ESPESSURA DE 45 MM, ACESSO POR BALANCIM MANUAL. AF_08/2022 | M2 | 60.85 | 63.91 |  | SINAPI104248
SINAPI | 104210 | EMBOÇO OU MASSA ÚNICA EM ARGAMASSA TRAÇO 1:2:8, PREPARO MECÂNICA COM BETONEIRA 400 L, APLICADA COM PROJETOR TIPO CANEQUINHA EM PANOS DE FACHADA SEM PRESENÇA DE VÃOS, ESPESSURA DE 50 MM, ACESSO POR BALANCIM MANUAL. AF_08/2022 | M2 | 63.22 | 66.28 |  | SINAPI104249
SINAPI | 104211 | EMBOÇO OU MASSA ÚNICA EM ARGAMASSA TRAÇO 1:2:8, PREPARO MECÂNICA COM BETONEIRA 400 L, APLICADA COM PROJETOR TIPO CANEQUINHA EM SUPERFÍCIES EXTERNAS DA SACADA, ESPESSURA DE 25 MM, ACESSO POR BALANCIM MANUAL, SEM USO DE TELA METÁLICA. AF_08/2022 | M2 | 74.2 | 79.59 |  | SINAPI104250
SINAPI | 104212 | EMBOÇO OU MASSA ÚNICA EM ARGAMASSA TRAÇO 1:2:8, PREPARO MECÂNICA COM BETONEIRA 400 L, APLICADA COM PROJETOR TIPO CANEQUINHA EM SUPERFÍCIES EXTERNAS DA SACADA, ESPESSURA DE 35 MM, ACESSO POR BALANCIM MANUAL, SEM USO DE TELA METÁLICA. AF_08/2022 | M2 | 89.25 | 95.55 |  | SINAPI104251
SINAPI | 104213 | EMBOÇO OU MASSA ÚNICA EM ARGAMASSA TRAÇO 1:2:8, PREPARO MECÂNICA COM BETONEIRA 400 L, APLICADA COM PROJETOR TIPO CANEQUINHA EM SUPERFÍCIES EXTERNAS DA SACADA, ESPESSURA DE 45 MM, ACESSO POR BALANCIM MANUAL, SEM USO DE TELA METÁLICA. AF_08/2022 | M2 | 95.4 | 101.82 |  | SINAPI104252
SINAPI | 104214 | EMBOÇO OU MASSA ÚNICA EM ARGAMASSA TRAÇO 1:2:8, PREPARO MECÂNICA COM BETONEIRA 400 L, APLICADA COM PROJETOR TIPO CANEQUINHA EM SUPERFÍCIES EXTERNAS DA SACADA, ESPESSURA DE 50 MM, ACESSO POR BALANCIM MANUAL, SEM USO DE TELA METÁLICA. AF_08/2022 | M2 | 113.72 | 121.55 |  | SINAPI104253
SINAPI | 104215 | EMBOÇO OU MASSA ÚNICA EM ARGAMASSA TRAÇO 1:2:8, PREPARO MECÂNICA COM BETONEIRA 400 L, APLICADA COM PROJETOR TIPO CANEQUINHA EM SUPERFÍCIES INTERNAS DA SACADA, ESPESSURA DE 25 MM, SEM USO DE TELA METÁLICA. AF_08/2022 | M2 | 69.58 | 74.31 |  | SINAPI104254
SINAPI | 104216 | EMBOÇO OU MASSA ÚNICA EM ARGAMASSA TRAÇO 1:2:8, PREPARO MECÂNICA COM BETONEIRA 400 L, APLICADA COM PROJETOR TIPO CANEQUINHA EM SUPERFÍCIES INTERNAS DA SACADA, ESPESSURA DE 35 MM, SEM USO DE TELA METÁLICA. AF_08/2022 | M2 | 84.51 | 90.05 |  | SINAPI104255
SINAPI | 104217 | EMBOÇO OU MASSA ÚNICA EM ARGAMASSA TRAÇO 1:2:8, PREPARO MECÂNICA COM BETONEIRA 400 L, APLICADA MANUALMENTE EM PANOS DE FACHADA COM PRESENÇA DE VÃOS, ESPESSURA DE 25 MM, ACESSO POR ANDAIME. AF_08/2022 | M2 | 45.31 | 48.41 |  | SINAPI104256
SINAPI | 104218 | EMBOÇO OU MASSA ÚNICA EM ARGAMASSA TRAÇO 1:2:8, PREPARO MANUAL, APLICADA MANUALMENTE EM PANOS DE FACHADA COM PRESENÇA DE VÃOS, ESPESSURA DE 25 MM, ACESSO POR ANDAIME. AF_08/2022 | M2 | 48.12 | 51.49 |  | SINAPI104257
SINAPI | 104219 | EMBOÇO OU MASSA ÚNICA EM ARGAMASSA INDUSTRIALIZADA, PREPARO MECÂNICA E APLICAÇÃO COM EQUIPAMENTO DE MISTURA E PROJEÇÃO DE 1,5 M3/H DE ARGAMASSA EM PANOS DE FACHADA COM PRESENÇA DE VÃOS, ESPESSURA DE 25 MM, ACESSO POR ANDAIME. AF_08/2022 | M2 | 71.99 | 74.83 |  | SINAPI104258
SINAPI | 104220 | EMBOÇO OU MASSA ÚNICA EM ARGAMASSA TRAÇO 1:2:8, PREPARO MECÂNICA COM BETONEIRA 400 L, APLICADA COM PROJETOR TIPO CANEQUINHA EM PANOS DE FACHADA COM PRESENÇA DE VÃOS, ESPESSURA DE 25 MM, ACESSO POR ANDAIME. AF_08/2022 | M2 | 49.43 | 52.29 |  | SINAPI104259
SINAPI | 104221 | EMBOÇO OU MASSA ÚNICA EM ARGAMASSA TRAÇO 1:2:8, PREPARO MECÂNICA COM BETONEIRA 400 L, APLICADA MANUALMENTE EM PANOS DE FACHADA COM PRESENÇA DE VÃOS, ESPESSURA DE 35 MM, ACESSO POR ANDAIME. AF_08/2022 | M2 | 58.29 | 62.29 |  | SINAPI104260
SINAPI | 104222 | EMBOÇO OU MASSA ÚNICA EM ARGAMASSA TRAÇO 1:2:8, PREPARO MANUAL, APLICADA MANUALMENTE EM PANOS DE FACHADA COM PRESENÇA DE VÃOS, ESPESSURA DE 35 MM, ACESSO POR ANDAIME. AF_08/2022 | M2 | 62.06 | 66.41 |  | SINAPI104261
SINAPI | 104223 | EMBOÇO OU MASSA ÚNICA EM ARGAMASSA INDUSTRIALIZADA, PREPARO MECÂNICA E APLICAÇÃO COM EQUIPAMENTO DE MISTURA E PROJEÇÃO DE 1,5 M3/H DE ARGAMASSA EM PANOS DE FACHADA COM PRESENÇA DE VÃOS, ESPESSURA DE 35 MM, ACESSO POR ANDAIME. AF_08/2022 | M2 | 94.22 | 97.87 |  | SINAPI104262
SINAPI | 104224 | EMBOÇO OU MASSA ÚNICA EM ARGAMASSA TRAÇO 1:2:8, PREPARO MECÂNICA COM BETONEIRA 400 L, APLICADA COM PROJETOR TIPO CANEQUINHA EM PANOS DE FACHADA COM PRESENÇA DE VÃOS, ESPESSURA DE 35 MM, ACESSO POR ANDAIME. AF_08/2022 | M2 | 63.79 | 67.48 |  | SINAPI104263
SINAPI | 104225 | EMBOÇO OU MASSA ÚNICA EM ARGAMASSA TRAÇO 1:2:8, PREPARO MECÂNICA COM BETONEIRA 400 L, APLICADA MANUALMENTE EM PANOS DE FACHADA COM PRESENÇA DE VÃOS, ESPESSURA DE 45 MM, ACESSO POR ANDAIME. AF_08/2022 | M2 | 64.15 | 68.27 |  | SINAPI104264
SINAPI | 104226 | EMBOÇO OU MASSA ÚNICA EM ARGAMASSA TRAÇO 1:2:8, PREPARO MANUAL, APLICADA MANUALMENTE EM PANOS DE FACHADA COM PRESENÇA DE VÃOS, ESPESSURA DE 45 MM, ACESSO POR ANDAIME. AF_08/2022 | M2 | 68.88 | 73.44 |  | SINAPI104627
SINAPI | 104227 | EMBOÇO OU MASSA ÚNICA EM ARGAMASSA INDUSTRIALIZADA, PREPARO MECÂNICA E APLICAÇÃO COM EQUIPAMENTO DE MISTURA E PROJEÇÃO DE 1,5 M3/H DE ARGAMASSA EM PANOS DE FACHADA COM PRESENÇA DE VÃOS, ESPESSURA DE 45 MM, ACESSO POR ANDAIME. AF_08/2022 | M2 | 109.95 | 113.72 |  | SINAPI104628
SINAPI | 104228 | EMBOÇO OU MASSA ÚNICA EM ARGAMASSA TRAÇO 1:2:8, PREPARO MECÂNICA COM BETONEIRA 400 L, APLICADA COM PROJETOR TIPO CANEQUINHA EM PANOS DE FACHADA COM PRESENÇA DE VÃOS, ESPESSURA DE 45 MM, ACESSO POR ANDAIME. AF_08/2022 | M2 | 70.33 | 74.14 |  | SINAPI104629
SINAPI | 104229 | EMBOÇO OU MASSA ÚNICA EM ARGAMASSA TRAÇO 1:2:8, PREPARO MECÂNICA COM BETONEIRA 400 L, APLICADA MANUALMENTE EM PANOS DE FACHADA COM PRESENÇA DE VÃOS, ESPESSURA DE 50 MM, ACESSO POR ANDAIME. AF_08/2022 | M2 | 75.2 | 80.27 |  | SINAPI104630
SINAPI | 104230 | EMBOÇO OU MASSA ÚNICA EM ARGAMASSA TRAÇO 1:2:8, PREPARO MANUAL, APLICADA MANUALMENTE EM PANOS DE FACHADA COM PRESENÇA DE VÃOS, ESPESSURA DE 50 MM, ACESSO POR ANDAIME. AF_08/2022 | M2 | 80.4 | 85.96 |  | SINAPI104631
SINAPI | 104231 | EMBOÇO OU MASSA ÚNICA EM ARGAMASSA INDUSTRIALIZADA, PREPARO MECÂNICA E APLICAÇÃO COM EQUIPAMENTO DE MISTURA E PROJEÇÃO DE 1,5 M3/H DE ARGAMASSA EM PANOS DE FACHADA COM PRESENÇA DE VÃOS, ESPESSURA DE 50 MM, ACESSO POR ANDAIME. AF_08/2022 | M2 | 121.14 | 125.33 |  | SINAPI104632
SINAPI | 104232 | EMBOÇO OU MASSA ÚNICA EM ARGAMASSA TRAÇO 1:2:8, PREPARO MECÂNICA COM BETONEIRA 400 L, APLICADA COM PROJETOR TIPO CANEQUINHA EM PANOS DE FACHADA COM PRESENÇA DE VÃOS, ESPESSURA DE 50 MM, ACESSO POR ANDAIME. AF_08/2022 | M2 | 77.67 | 81.9 |  | SINAPI104633
SINAPI | 104233 | EMBOÇO OU MASSA ÚNICA EM ARGAMASSA TRAÇO 1:2:8, PREPARO MECÂNICA COM BETONEIRA 400 L, APLICADA MANUALMENTE EM PANOS DE FACHADA SEM PRESENÇA DE VÃOS, ESPESSURA DE 25 MM, ACESSO POR ANDAIME. AF_08/2022 | M2 | 34.41 | 36.41 |  | SINAPI104634
SINAPI | 104234 | EMBOÇO OU MASSA ÚNICA EM ARGAMASSA TRAÇO 1:2:8, PREPARO MANUAL, APLICADA MANUALMENTE EM PANOS DE FACHADA SEM PRESENÇA DE VÃOS, ESPESSURA DE 25 MM, ACESSO POR ANDAIME. AF_08/2022 | M2 | 37.04 | 39.28 |  | SINAPI104635
SINAPI | 104235 | EMBOÇO OU MASSA ÚNICA EM ARGAMASSA INDUSTRIALIZADA, PREPARO MECÂNICA E APLICAÇÃO COM EQUIPAMENTO DE MISTURA E PROJEÇÃO DE 1,5 M3/H DE ARGAMASSA EM PANOS DE FACHADA SEM PRESENÇA DE VÃOS, ESPESSURA DE 25 MM, ACESSO POR ANDAIME. AF_08/2022 | M2 | 60.01 | 61.84 |  | SINAPI104636
SINAPI | 104236 | EMBOÇO OU MASSA ÚNICA EM ARGAMASSA TRAÇO 1:2:8, PREPARO MECÂNICA COM BETONEIRA 400 L, APLICADA COM PROJETOR TIPO CANEQUINHA EM PANOS DE FACHADA SEM PRESENÇA DE VÃOS, ESPESSURA DE 25 MM, ACESSO POR ANDAIME. AF_08/2022 | M2 | 37.51 | 39.36 |  | SINAPI87244
SINAPI | 104237 | EMBOÇO OU MASSA ÚNICA EM ARGAMASSA TRAÇO 1:2:8, PREPARO MECÂNICA COM BETONEIRA 400 L, APLICADA MANUALMENTE EM PANOS DE FACHADA SEM PRESENÇA DE VÃOS, ESPESSURA DE 35 MM, ACESSO POR ANDAIME. AF_08/2022 | M2 | 47.05 | 49.94 |  | SINAPI87245
SINAPI | 104238 | EMBOÇO OU MASSA ÚNICA EM ARGAMASSA TRAÇO 1:2:8, PREPARO MANUAL, APLICADA MANUALMENTE EM PANOS DE FACHADA SEM PRESENÇA DE VÃOS, ESPESSURA DE 35 MM, ACESSO POR ANDAIME. AF_08/2022 | M2 | 50.57 | 53.8 |  | SINAPI87265
SINAPI | 104239 | EMBOÇO OU MASSA ÚNICA EM ARGAMASSA INDUSTRIALIZADA, PREPARO MECÂNICA E APLICAÇÃO COM EQUIPAMENTO DE MISTURA E PROJEÇÃO DE 1,5 M3/H DE ARGAMASSA EM PANOS DE FACHADA SEM PRESENÇA DE VÃOS, ESPESSURA DE 35 MM, ACESSO POR ANDAIME. AF_08/2022 | M2 | 81.25 | 83.89 |  | SINAPI87267
SINAPI | 104240 | EMBOÇO OU MASSA ÚNICA EM ARGAMASSA TRAÇO 1:2:8, PREPARO MECÂNICA COM BETONEIRA 400 L, APLICADA COM PROJETOR TIPO CANEQUINHA EM PANOS DE FACHADA SEM PRESENÇA DE VÃOS, ESPESSURA DE 35 MM, ACESSO POR ANDAIME. AF_08/2022 | M2 | 51.53 | 54.19 |  | SINAPI87269
SINAPI | 104241 | EMBOÇO OU MASSA ÚNICA EM ARGAMASSA TRAÇO 1:2:8, PREPARO MECÂNICA COM BETONEIRA 400 L, APLICADA MANUALMENTE EM PANOS DE FACHADA SEM PRESENÇA DE VÃOS, ESPESSURA DE 45 MM, ACESSO POR ANDAIME. AF_08/2022 | M2 | 52.52 | 55.53 |  | SINAPI87271
SINAPI | 104242 | EMBOÇO OU MASSA ÚNICA EM ARGAMASSA TRAÇO 1:2:8, PREPARO MANUAL, APLICADA MANUALMENTE EM PANOS DE FACHADA SEM PRESENÇA DE VÃOS, ESPESSURA DE 45 MM, ACESSO POR ANDAIME. AF_08/2022 | M2 | 56.94 | 60.36 |  | SINAPI87273
SINAPI | 104243 | EMBOÇO OU MASSA ÚNICA EM ARGAMASSA INDUSTRIALIZADA, PREPARO MECÂNICA E APLICAÇÃO COM EQUIPAMENTO DE MISTURA E PROJEÇÃO DE 1,5 M3/H DE ARGAMASSA EM PANOS DE FACHADA SEM PRESENÇA DE VÃOS, ESPESSURA DE 45 MM, ACESSO POR ANDAIME. AF_08/2022 | M2 | 95.95 | 98.7 |  | SINAPI87275
SINAPI | 104244 | EMBOÇO OU MASSA ÚNICA EM ARGAMASSA TRAÇO 1:2:8, PREPARO MECÂNICA COM BETONEIRA 400 L, APLICADA COM PROJETOR TIPO CANEQUINHA EM PANOS DE FACHADA SEM PRESENÇA DE VÃOS, ESPESSURA DE 45 MM, ACESSO POR ANDAIME. AF_08/2022 | M2 | 57.68 | 60.46 |  | SINAPI88788
SINAPI | 104245 | EMBOÇO OU MASSA ÚNICA EM ARGAMASSA TRAÇO 1:2:8, PREPARO MECÂNICA COM BETONEIRA 400 L, APLICADA MANUALMENTE EM PANOS DE FACHADA SEM PRESENÇA DE VÃOS, ESPESSURA DE 50 MM, ACESSO POR ANDAIME. AF_08/2022 | M2 | 57.3 | 60.59 |  | SINAPI88789
SINAPI | 104246 | EMBOÇO OU MASSA ÚNICA EM ARGAMASSA TRAÇO 1:2:8, PREPARO MANUAL, APLICADA MANUALMENTE EM PANOS DE FACHADA SEM PRESENÇA DE VÃOS, ESPESSURA DE 50 MM, ACESSO POR ANDAIME. AF_08/2022 | M2 | 62.16 | 65.91 |  | SINAPI89045
SINAPI | 104247 | EMBOÇO OU MASSA ÚNICA EM ARGAMASSA INDUSTRIALIZADA, PREPARO MECÂNICA E APLICAÇÃO COM EQUIPAMENTO DE MISTURA E PROJEÇÃO DE 1,5 M3/H DE ARGAMASSA EM PANOS DE FACHADA SEM PRESENÇA DE VÃOS, ESPESSURA DE 50 MM, ACESSO POR ANDAIME. AF_08/2022 | M2 | 102.79 | 105.54 |  | SINAPI89170
SINAPI | 104248 | EMBOÇO OU MASSA ÚNICA EM ARGAMASSA TRAÇO 1:2:8, PREPARO MECÂNICA COM BETONEIRA 400 L, APLICADA COM PROJETOR TIPO CANEQUINHA EM PANOS DE FACHADA SEM PRESENÇA DE VÃOS, ESPESSURA DE 50 MM, ACESSO POR ANDAIME. AF_08/2022 | M2 | 60.15 | 62.94 |  | SINAPI93393
SINAPI | 104249 | EMBOÇO OU MASSA ÚNICA EM ARGAMASSA TRAÇO 1:2:8, PREPARO MECÂNICA COM BETONEIRA 400 L, APLICADA MANUALMENTE EM SUPERFÍCIES EXTERNAS DA SACADA, ESPESSURA DE 25 MM, ACESSO POR ANDAIME, SEM USO DE TELA METÁLICA. AF_08/2022 | M2 | 61.72 | 66.97 |  | SINAPI93395
SINAPI | 104250 | EMBOÇO OU MASSA ÚNICA EM ARGAMASSA TRAÇO 1:2:8, PREPARO MANUAL, APLICADA MANUALMENTE EM SUPERFÍCIES EXTERNAS DA SACADA, ESPESSURA DE 25 MM, ACESSO POR ANDAIME, SEM USO DE TELA METÁLICA. AF_08/2022 | M2 | 64.35 | 69.84 |  | SINAPI99195
SINAPI | 104251 | EMBOÇO OU MASSA ÚNICA EM ARGAMASSA INDUSTRIALIZADA, PREPARO MECÂNICA E APLICAÇÃO COM EQUIPAMENTO DE MISTURA E PROJEÇÃO DE 1,5 M3/H DE ARGAMASSA EM PANOS DE FACHADA SUPERFÍCIES EXTERNAS DA SACADA, ESPESSURA DE 25 MM, ACESSO POR ANDAIME, SEM USO DE TELA METÁLICA. AF_08/2022 | M2 | 84.63 | 89.44 |  | SINAPI99198
SINAPI | 104252 | EMBOÇO OU MASSA ÚNICA EM ARGAMASSA TRAÇO 1:2:8, PREPARO MECÂNICA COM BETONEIRA 400 L, APLICADA COM PROJETOR TIPO CANEQUINHA EM SUPERFÍCIES EXTERNAS DA SACADA, ESPESSURA DE 25 MM, ACESSO POR ANDAIME, SEM USO DE TELA METÁLICA. AF_08/2022 | M2 | 67.75 | 72.58 |  | SINAPI104611
SINAPI | 104253 | EMBOÇO OU MASSA ÚNICA EM ARGAMASSA TRAÇO 1:2:8, PREPARO MECÂNICA COM BETONEIRA 400 L, APLICADA MANUALMENTE EM SUPERFÍCIES EXTERNAS DA SACADA, ESPESSURA DE 35 MM, ACESSO POR ANDAIME, SEM USO DE TELA METÁLICA. AF_08/2022 | M2 | 74.36 | 80.5 |  | SINAPI104612
SINAPI | 104254 | EMBOÇO OU MASSA ÚNICA EM ARGAMASSA TRAÇO 1:2:8, PREPARO MANUAL, APLICADA MANUALMENTE EM SUPERFÍCIES EXTERNAS DA SACADA, ESPESSURA DE 35 MM, ACESSO POR ANDAIME, SEM USO DE TELA METÁLICA. AF_08/2022 | M2 | 77.88 | 84.36 |  | SINAPI104613
SINAPI | 104255 | EMBOÇO OU MASSA ÚNICA EM ARGAMASSA INDUSTRIALIZADA, PREPARO MECÂNICO E APLICAÇÃO COM EQUIPAMENTO DE MISTURA E PROJEÇÃO DE 1,5 M3/H DE ARGAMASSA EM PANOS DE FACHADA SUPERFÍCIES EXTERNAS DA SACADA, ESPESSURA DE 35 MM, ACESSO POR ANDAIME, SEM USO DE TELA METÁLICA. AF_08/2022 | M2 | 105.87 | 111.49 |  | SINAPI104614
SINAPI | 104256 | EMBOÇO OU MASSA ÚNICA EM ARGAMASSA TRAÇO 1:2:8, PREPARO MECÂNICO COM BETONEIRA 400 L, APLICADA COM PROJETOR TIPO CANEQUINHA EM SUPERFÍCIES EXTERNAS DA SACADA, ESPESSURA DE 35 MM, ACESSO POR ANDAIME, SEM USO DE TELA METÁLICA. AF_08/2022 | M2 | 81.77 | 87.41 |  | SINAPI104615
SINAPI | 104257 | EMBOÇO OU MASSA ÚNICA EM ARGAMASSA TRAÇO 1:2:8, PREPARO MECÂNICO COM BETONEIRA 400 L, APLICADA MANUALMENTE EM SUPERFÍCIES EXTERNAS DA SACADA, ESPESSURA DE 45 MM, ACESSO POR ANDAIME, SEM USO DE TELA METÁLICA. AF_08/2022 | M2 | 79.83 | 86.09 |  | SINAPI104616
SINAPI | 104258 | EMBOÇO OU MASSA ÚNICA EM ARGAMASSA TRAÇO 1:2:8, PREPARO MANUAL, APLICADA MANUALMENTE EM SUPERFÍCIES EXTERNAS DA SACADA, ESPESSURA DE 45 MM, ACESSO POR ANDAIME, SEM USO DE TELA METÁLICA. AF_08/2022 | M2 | 84.25 | 90.92 |  | SINAPI104617
SINAPI | 104259 | EMBOÇO OU MASSA ÚNICA EM ARGAMASSA INDUSTRIALIZADA, PREPARO MECÂNICO E APLICAÇÃO COM EQUIPAMENTO DE MISTURA E PROJEÇÃO DE 1,5 M3/H DE ARGAMASSA EM PANOS DE FACHADA SUPERFÍCIES EXTERNAS DA SACADA, ESPESSURA DE 45 MM, ACESSO POR ANDAIME, SEM USO DE TELA METÁLICA. AF_08/2022 | M2 | 120.57 | 126.3 |  | SINAPI104618
SINAPI | 104260 | EMBOÇO OU MASSA ÚNICA EM ARGAMASSA TRAÇO 1:2:8, PREPARO MECÂNICO COM BETONEIRA 400 L, APLICADA COM PROJETOR TIPO CANEQUINHA EM SUPERFÍCIES EXTERNAS DA SACADA, ESPESSURA DE 45 MM, ACESSO POR ANDAIME, SEM USO DE TELA METÁLICA. AF_08/2022 | M2 | 87.92 | 93.68 |  | SINAPI104619
SINAPI | 104261 | EMBOÇO OU MASSA ÚNICA EM ARGAMASSA TRAÇO 1:2:8, PREPARO MECÂNICO COM BETONEIRA 400 L, APLICADA MANUALMENTE EM SUPERFÍCIES EXTERNAS DA SACADA, ESPESSURA DE 50 MM, ACESSO POR ANDAIME, SEM USO DE TELA METÁLICA. AF_08/2022 | M2 | 102.89 | 111.38 |  | SINAPI101965
SINAPI | 104262 | EMBOÇO OU MASSA ÚNICA EM ARGAMASSA TRAÇO 1:2:8, PREPARO MANUAL, APLICADA MANUALMENTE EM SUPERFÍCIES EXTERNAS DA SACADA, ESPESSURA DE 50 MM, ACESSO POR ANDAIME, SEM USO DE TELA METÁLICA. AF_08/2022 | M2 | 107.75 | 116.7 |  | SINAPI101966
SINAPI | 104263 | EMBOÇO OU MASSA ÚNICA EM ARGAMASSA INDUSTRIALIZADA, PREPARO MECÂNICO E APLICAÇÃO COM EQUIPAMENTO DE MISTURA E PROJEÇÃO DE 1,5 M3/H DE ARGAMASSA EM PANOS DE FACHADA SUPERFÍCIES EXTERNAS DA SACADA, ESPESSURA DE 50 MM, ACESSO POR ANDAIME, SEM USO DE TELA METÁLICA. AF_08/2022 | M2 | 139.15 | 146.11 |  | SINAPI101979
SINAPI | 104264 | EMBOÇO OU MASSA ÚNICA EM ARGAMASSA TRAÇO 1:2:8, PREPARO MECÂNICO COM BETONEIRA 400 L, APLICADA COM PROJETOR TIPO CANEQUINHA EM SUPERFÍCIES EXTERNAS DA SACADA, ESPESSURA DE 50 MM, ACESSO POR ANDAIME, SEM USO DE TELA METÁLICA. AF_08/2022 | M2 | 104.52 | 111.52 |  | SINAPI96112
SINAPI | 104627 | APLICAÇÃO MANUAL DE GESSO DESEMPENADO (SEM TALISCAS) EM TETO DE AMBIENTES COM PAREDES EM PÉ DIREITO DUPLO E ÁREA MAIOR QUE 10M², ESPESSURA DE 0,5CM. AF_03/2023 | M2 | 18.04 | 19.14 |  | SINAPI96122
SINAPI | 104628 | APLICAÇÃO MANUAL DE GESSO DESEMPENADO (SEM TALISCAS) EM TETO DE AMBIENTES COM PAREDES EM PÉ DIREITO DUPLO E ÁREA ENTRE 5M² E 10M², ESPESSURA DE 0,5CM. AF_03/2023 | M2 | 27.5 | 29.66 |  | SINAPI104756
SINAPI | 104629 | APLICAÇÃO MANUAL DE GESSO DESEMPENADO (SEM TALISCAS) EM TETO DE AMBIENTES COM PAREDES EM PÉ DIREITO DUPLO E ÁREA MENOR QUE 5M², ESPESSURA DE 0,5CM. AF_03/2023 | M2 | 32.93 | 35.7 |  | SINAPI96109
SINAPI | 104630 | APLICAÇÃO MANUAL DE GESSO DESEMPENADO (SEM TALISCAS) EM TETO DE AMBIENTES COM PAREDES EM PÉ DIREITO DUPLO E ÁREA MAIOR QUE 10M², ESPESSURA DE 1,0CM. AF_03/2023 | M2 | 28.54 | 30.13 |  | SINAPI96110
SINAPI | 104631 | APLICAÇÃO MANUAL DE GESSO DESEMPENADO (SEM TALISCAS) EM TETO DE AMBIENTES COM PAREDES EM PÉ DIREITO DUPLO E ÁREA ENTRE 5M² E 10M², ESPESSURA DE 1,0CM. AF_03/2023 | M2 | 38 | 40.64 |  | SINAPI96113
SINAPI | 104632 | APLICAÇÃO MANUAL DE GESSO DESEMPENADO (SEM TALISCAS) EM TETO DE AMBIENTES COM PAREDES EM PÉ DIREITO DUPLO E ÁREA MENOR QUE 5M², ESPESSURA DE 1,0CM. AF_03/2023 | M2 | 43.44 | 46.68 |  | SINAPI96114
SINAPI | 104633 | APLICAÇÃO MANUAL DE GESSO DESEMPENADO (SEM TALISCAS) EM PAREDES COM PÉ DIREITO DUPLO, ESPESSURA DE 0,5CM. AF_03/2023 | M2 | 24.39 | 26.2 |  | SINAPI96120
SINAPI | 104634 | APLICAÇÃO MANUAL DE GESSO DESEMPENADO (SEM TALISCAS) EM PAREDES COM PÉ DIREITO DUPLO, ESPESSURA DE 1,0CM. AF_03/2023 | M2 | 36.33 | 38.78 |  | SINAPI96123
SINAPI | 104635 | APLICAÇÃO MANUAL DE GESSO SARRAFEADO (COM TALISCAS) EM PAREDES COM PÉ DIREITO DUPLO, ESPESSURA DE 1,0CM. AF_03/2023 | M2 | 49.51 | 53.42 |  | SINAPI99054
SINAPI | 104636 | APLICAÇÃO MANUAL DE GESSO SARRAFEADO (COM TALISCAS) EM PAREDES COM PÉ DIREITO DUPLO, ESPESSURA DE 1,5CM. AF_03/2023 | M2 | 57.82 | 62.17 |  | SINAPI96111
SINAPI | 87244 | REVESTIMENTO CERÂMICO PARA PAREDES EXTERNAS EM PASTILHAS DE PORCELANA 5 X 5 CM (PLACAS DE 30 X 30 CM), ALINHADAS A PRUMO. AF_02/2023 | M2 | 182.42 | 186.86 |  | SINAPI96116
SINAPI | 87245 | REVESTIMENTO CERÂMICO PARA PAREDES EXTERNAS EM PASTILHAS DE PORCELANA 5 X 5 CM (PLACAS DE 30 X 30 CM), ALINHADAS A PRUMO, APLICADO EM SUPERFÍCIES INTERNAS DE SACADA. AF_02/2023 | M2 | 217.33 | 222.5 |  | SINAPI96121
SINAPI | 87265 | REVESTIMENTO CERÂMICO PARA PAREDES INTERNAS COM PLACAS TIPO ESMALTADA EXTRA DE DIMENSÕES 20X20 CM APLICADAS NA ALTURA INTEIRA DAS PAREDES. AF_02/2023_PE | M2 | 55.04 | 57.1 |  | SINAPI96485
SINAPI | 87267 | REVESTIMENTO CERÂMICO PARA PAREDES INTERNAS COM PLACAS TIPO ESMALTADA EXTRA DE DIMENSÕES 20X20 CM APLICADAS A MEIA ALTURA DAS PAREDES. AF_02/2023_PE | M2 | 59.7 | 62.26 |  | SINAPI96486
SINAPI | 87269 | REVESTIMENTO CERÂMICO PARA PAREDES INTERNAS COM PLACAS TIPO ESMALTADA EXTRA DE DIMENSÕES 25X35 CM APLICADAS NA ALTURA INTEIRA DAS PAREDES. AF_02/2023_PE | M2 | 58.57 | 61.02 |  | SINAPI91515
SINAPI | 87271 | REVESTIMENTO CERÂMICO PARA PAREDES INTERNAS COM PLACAS TIPO ESMALTADA EXTRA DE DIMENSÕES 25X35 CM APLICADAS A MEIA ALTURA DAS PAREDES. AF_02/2023_PE | M2 | 63.31 | 66.27 |  | SINAPI91519
SINAPI | 87273 | REVESTIMENTO CERÂMICO PARA PAREDES INTERNAS COM PLACAS TIPO ESMALTADA EXTRA DE DIMENSÕES 33X45 CM APLICADAS NA ALTURA INTEIRA DAS PAREDES. AF_02/2023_PE | M2 | 61.29 | 63.91 |  | SINAPI91520
SINAPI | 87275 | REVESTIMENTO CERÂMICO PARA PAREDES INTERNAS COM PLACAS TIPO ESMALTADA EXTRA DE DIMENSÕES 33X45 CM APLICADAS A MEIA ALTURA DAS PAREDES. AF_02/2023_PE | M2 | 67.57 | 70.86 |  | SINAPI91522
SINAPI | 88788 | REVESTIMENTO CERÂMICO PARA PAREDES EXTERNAS EM PASTILHAS DE PORCELANA 2,5 X 2,5 CM (PLACAS DE 30 X 30 CM), ALINHADAS A PRUMO. AF_02/2023 | M2 | 257.27 | 261.87 |  | SINAPI91525
SINAPI | 88789 | REVESTIMENTO CERÂMICO PARA PAREDES EXTERNAS EM PASTILHAS DE PORCELANA 2,5 X 2,5 CM (PLACAS DE 30 X 30 CM), ALINHADAS A PRUMO, APLICADO EM SUPERFÍCIES INTERNAS DE SACADA. AF_02/2023 | M2 | 307.84 | 313.15 |  | SINAPI104412
SINAPI | 89045 | (COMPOSIÇÃO REPRESENTATIVA) DO SERVIÇO DE REVESTIMENTO CERÂMICO PARA AMBIENTES DE ÁREAS MOLHADAS, MEIA PAREDE OU PAREDE INTEIRA, COM PLACAS TIPO ESMALTADA EXTRA, DIMENSÕES 20X20 CM, PARA EDIFICAÇÃO HABITACIONAL MULTIFAMILIAR (PRÉDIO). AF_11/2014 | M2 | 56.2 | 58.38 |  | SINAPI104413
SINAPI | 89170 | (COMPOSIÇÃO REPRESENTATIVA) DO SERVIÇO DE REVESTIMENTO CERÂMICO PARA PAREDES INTERNAS, MEIA OU PAREDE INTEIRA, PLACAS TIPO ESMALTADA EXTRA DE 20X20 CM, PARA EDIFICAÇÕES HABITACIONAIS UNIFAMILIAR (CASAS) E EDIFICAÇÕES PÚBLICAS PADRÃO. AF_11/2014 | M2 | 56.2 | 58.38 |  | SINAPI104414
SINAPI | 93393 | REVESTIMENTO CERÂMICO PARA PAREDES INTERNAS COM PLACAS TIPO ESMALTADA PADRÃO POPULAR DE DIMENSÕES 20X20 CM, ARGAMASSA TIPO AC I, APLICADAS NA ALTURA INTEIRA DAS PAREDES. AF_02/2023_PE | M2 | 46.61 | 48.67 |  | SINAPI104415
SINAPI | 93395 | REVESTIMENTO CERÂMICO PARA PAREDES INTERNAS COM PLACAS TIPO ESMALTADA PADRÃO POPULAR DE DIMENSÕES 20X20 CM, ARGAMASSA TIPO AC I, APLICADAS A MEIA ALTURA DAS PAREDES. AF_02/2023_PE | M2 | 51.22 | 53.78 |  | SINAPI104416
SINAPI | 99195 | REVESTIMENTO CERÂMICO PARA PAREDES INTERNAS COM PLACAS TIPO ESMALTADA PADRÃO POPULAR DE DIMENSÕES 20X20 CM, ARGAMASSA TIPO AC III, APLICADAS NA ALTURA INTEIRA DAS PAREDES. AF_02/2023_PE | M2 | 53.33 | 55.39 |  | SINAPI104417
SINAPI | 99198 | REVESTIMENTO CERÂMICO PARA PAREDES INTERNAS COM PLACAS TIPO ESMALTADA PADRÃO POPULAR DE DIMENSÕES 20X20 CM, ARGAMASSA TIPO AC III, APLICADAS A MEIA ALTURA DAS PAREDES. AF_02/2023_PE | M2 | 57.94 | 60.5 |  | SINAPI104418
SINAPI | 104611 | REVESTIMENTO CERÂMICO PARA PAREDES INTERNAS COM PLACAS TIPO ESMALTADA EXTRA DE DIMENSÕES 60X60 CM APLICADAS NA ALTURA INTEIRA DAS PAREDES. AF_02/2023_PE | M2 | 74.94 | 77.71 |  | SINAPI104419
SINAPI | 104612 | REVESTIMENTO CERÂMICO PARA PAREDES INTERNAS COM PLACAS TIPO ESMALTADA EXTRA DE DIMENSÕES 60X60 CM APLICADAS A MEIA ALTURA DAS PAREDES. AF_02/2023_PE | M2 | 75.62 | 78.51 |  | SINAPI104420
SINAPI | 104613 | REVESTIMENTO CERÂMICO PARA PAREDES INTERNAS COM PLACAS TIPO ESMALTADA EXTRA DE DIMENSÕES 20X20 CM APLICADAS EM DIAGONAL, NA ALTURA INTEIRA DAS PAREDES. AF_02/2023_PE | M2 | 58.18 | 60.55 |  | SINAPI104421
SINAPI | 104614 | REVESTIMENTO CERÂMICO PARA PAREDES INTERNAS COM PLACAS TIPO ESMALTADA EXTRA DE DIMENSÕES 20X20 CM APLICADAS EM DIAGONAL, A MEIA ALTURA DAS PAREDES. AF_02/2023_PE | M2 | 64.28 | 67.29 |  | SINAPI104422
SINAPI | 104615 | REVESTIMENTO CERÂMICO PARA PAREDES INTERNAS COM PLACAS TIPO PASTILHA DE DIMENSÕES 5 X 5 CM (PLACAS DE 30 X 30 CM) CM APLICADAS NA ALTURA INTEIRA DAS PAREDES. AF_02/2023 | M2 | 179.95 | 183.81 |  | SINAPI104423
SINAPI | 104616 | REVESTIMENTO CERÂMICO PARA PAREDES INTERNAS COM PLACAS TIPO PASTILHA DE DIMENSÕES 2,5 X 2,5 CM (PLACAS DE 30 X 30 CM) CM APLICADAS NA ALTURA INTEIRA DAS PAREDES. AF_02/2023 | M2 | 257.77 | 261.63 |  | SINAPI104424
SINAPI | 104617 | REVESTIMENTO CERÂMICO PARA PAREDES INTERNAS COM PLACAS TIPO PASTILHA DE DIMENSÕES 5 X 5 CM (PLACAS DE 30 X 30 CM) CM APLICADAS A MEIA ALTURA DAS PAREDES. AF_02/2023 | M2 | 189.34 | 194.25 |  | SINAPI104425
SINAPI | 104618 | REVESTIMENTO CERÂMICO PARA PAREDES INTERNAS COM PLACAS TIPO PASTILHA DE DIMENSÕES 2,5 X 2,5 CM (PLACAS DE 30 X 30 CM) CM APLICADAS A MEIA ALTURA DAS PAREDES. AF_02/2023 | M2 | 267.16 | 272.07 |  | SINAPI87280
SINAPI | 104619 | RODAPÉ CERÂMICO DE 7CM DE ALTURA COM PLACAS TIPO ESMALTADA EXTRA DE DIMENSÕES 80X80CM. AF_02/2023 | M | 18.7 | 19.04 |  | SINAPI87281
SINAPI | 101965 | PEITORIL LINEAR EM GRANITO OU MÁRMORE, L = 15CM, COMPRIMENTO DE ATÉ 2M, ASSENTADO COM ARGAMASSA 1:6 COM ADITIVO. AF_11/2020 | M | 104.33 | 107.53 |  | SINAPI87283
SINAPI | 101966 | CHAPIM SOBRE MUROS LINEARES, EM GRANITO OU MÁRMORE, L = 25 CM, ASSENTADO COM ARGAMASSA 1:6 COM ADITIVO. AF_11/2020 | M | 126.05 | 127.52 |  | SINAPI87284
SINAPI | 101979 | CHAPIM (RUFO CAPA) EM AÇO GALVANIZADO, CORTE 33. AF_11/2020 | M | 39.56 | 40.21 |  | SINAPI87286
SINAPI | 96112 | FORRO EM MADEIRA PINUS, PARA AMBIENTES RESIDENCIAIS, INCLUSIVE ESTRUTURA UNIDIRECIONAL DE FIXAÇÃO. AF_08/2023 | M2 | 149.85 | 155.49 |  | SINAPI87287
SINAPI | 96122 | ACABAMENTOS PARA FORRO (RODA-FORRO EM MADEIRA PINUS). AF_08/2023 | M | 54.22 | 55.46 |  | SINAPI87289
SINAPI | 104756 | FORRO EM MADEIRA PINUS, PARA AMBIENTES RESIDENCIAIS E COMERCIAIS, INCLUSIVE ESTRUTURA BIDIRECIONAL DE FIXAÇÃO. AF_08/2023 | M2 | 221.15 | 226.37 |  | SINAPI87290
SINAPI | 96109 | FORRO EM PLACAS DE GESSO, PARA AMBIENTES RESIDENCIAIS. AF_08/2023_PS | M2 | 47.69 | 51.18 |  | SINAPI87292
SINAPI | 96110 | FORRO EM DRYWALL PARA AMBIENTES RESIDENCIAIS, INCLUSIVE ESTRUTURA UNIDIRECIONAL DE FIXAÇÃO. AF_08/2023_PS | M2 | 71.11 | 73.47 |  | SINAPI87294
SINAPI | 96113 | FORRO EM PLACAS DE GESSO, PARA AMBIENTES COMERCIAIS. AF_08/2023_PS | M2 | 43.28 | 46.29 |  | SINAPI87295
SINAPI | 96114 | FORRO EM DRYWALL, PARA AMBIENTES COMERCIAIS, INCLUSIVE ESTRUTURA BIRECIONAL DE FIXAÇÃO. AF_08/2023_PS | M2 | 72.34 | 74.41 |  | SINAPI87296
SINAPI | 96120 | ACABAMENTOS PARA FORRO (MOLDURA DE GESSO). AF_08/2023 | M | 2.81 | 2.98 |  | SINAPI87298
SINAPI | 96123 | ACABAMENTOS PARA FORRO (MOLDURA EM DRYWALL, COM LARGURA DE 15 CM). AF_08/2023_PS | M | 27.81 | 28.76 |  | SINAPI87299
SINAPI | 99054 | ACABAMENTOS PARA FORRO (SANCA DE GESSO, MONTADA NA OBRA). AF_08/2023_PS | M2 | 54.2 | 58.41 |  | SINAPI87301
SINAPI | 96111 | FORRO EM RÉGUAS DE PVC, FRISADO, PARA AMBIENTES RESIDENCIAIS, INCLUSIVE ESTRUTURA UNIDIRECIONAL DE FIXAÇÃO. AF_08/2023_PS | M2 | 59.26 | 61 |  | SINAPI87302
SINAPI | 96116 | FORRO EM RÉGUAS DE PVC, FRISADO, PARA AMBIENTES COMERCIAIS, INCLUSIVE ESTRUTURA BIDIRECIONAL DE FIXAÇÃO. AF_08/2023_PS | M2 | 62.06 | 63.56 |  | SINAPI87304
SINAPI | 96121 | ACABAMENTOS PARA FORRO (RODA-FORRO EM PERFIL METÁLICO E PLÁSTICO). AF_08/2023 | M | 11.28 | 11.81 |  | SINAPI87305
SINAPI | 96485 | FORRO EM RÉGUAS DE PVC, LISO, PARA AMBIENTES RESIDENCIAIS, INCLUSIVE ESTRUTURA UNIDIRECIONAL DE FIXAÇÃO. AF_08/2023_PS | M2 | 68.72 | 70.46 |  | SINAPI87307
SINAPI | 96486 | FORRO EM RÉGUAS DE PVC, LISO, PARA AMBIENTES COMERCIAIS, INCLUSIVE ESTRUTURA BIDIRECIONAL DE FIXAÇÃO. AF_08/2023_PS | M2 | 71.52 | 73.02 |  | SINAPI87308
SINAPI | 91515 | ESTUCAMENTO DE DENSIDADE BAIXA DE PANOS DE FACHADA DO SISTEMA DE PAREDES DE CONCRETO EM EDIFICAÇÕES DE MÚLTIPLOS PAVIMENTOS, ACESSO COM PLATAFORMA OU CADEIRINHA, UTILIZAÇÃO DE ARGAMASSA COLANTE. AF_10/2022 | M2 | 5.48 | 6.07 |  | SINAPI87310
SINAPI | 91519 | ESTUCAMENTO DE DENSIDADE BAIXA DE PANOS DE FACHADA DO SISTEMA DE PAREDES DE CONCRETO EM UNIDADES HABITACIONAIS DE PAVIMENTO ÚNICO, UTILIZAÇÃO DE ARGAMASSA COLANTE. AF_10/2022 | M2 | 7.37 | 8.17 |  | SINAPI87311
SINAPI | 91520 | ESTUCAMENTO DE DENSIDADE BAIXA NAS FACES INTERNAS DE PAREDES DO SISTEMA DE PAREDES DE CONCRETO, EM AMBIENTES COM ÁREA ENTRE 5 M² E 10 M², UTILIZAÇÃO DE ARGAMASSA COLANTE. AF_10/2022 | M2 | 2.05 | 2.26 |  | SINAPI87313
SINAPI | 91522 | ESTUCAMENTO PARA QUALQUER REVESTIMENTO, EM TETO DO SISTEMA DE PAREDES DE CONCRETO, EM AMBIENTES COM ÁREA ENTRE 5 M² E 10 M², UTILIZAÇÃO DE ARGAMASSA COLANTE. AF_10/2022 | M2 | 2.83 | 3.13 |  | SINAPI87314
SINAPI | 91525 | ESTUCAMENTO DE DENSIDADE ALTA NAS FACES INTERNAS DE PAREDES DO SISTEMA DE PAREDES DE CONCRETO, EM AMBIENTES COM ÁREA ENTRE 5 M² E 10 M², UTILIZAÇÃO DE ARGAMASSA COLANTE. AF_10/2022 | M2 | 6.5 | 6.99 |  | SINAPI87316
SINAPI | 104412 | ESTUCAMENTO PARA QUALQUER REVESTIMENTO, EM TETO DO SISTEMA DE PAREDES DE CONCRETO, EM AMBIENTES COM ÁREA MAIOR QUE 10 M², UTILIZAÇÃO DE ARGAMASSA COLANTE. AF_10/2022 | M2 | 2.53 | 2.8 |  | SINAPI87317
SINAPI | 104413 | ESTUCAMENTO PARA QUALQUER REVESTIMENTO, EM TETO DO SISTEMA DE PAREDES DE CONCRETO, EM AMBIENTES COM ÁREA MENOR QUE 5 M², UTILIZAÇÃO DE ARGAMASSA COLANTE. AF_10/2022 | M2 | 4.47 | 4.95 |  | SINAPI87319
SINAPI | 104414 | ESTUCAMENTO DE DENSIDADE ALTA NAS FACES INTERNAS DE PAREDES DO SISTEMA DE PAREDES DE CONCRETO, EM AMBIENTES COM ÁREA MAIOR QUE 10 M², UTILIZAÇÃO DE ARGAMASSA COLANTE. AF_10/2022 | M2 | 5.83 | 6.24 |  | SINAPI87320
SINAPI | 104415 | ESTUCAMENTO DE DENSIDADE ALTA NAS FACES INTERNAS DE PAREDES DO SISTEMA DE PAREDES DE CONCRETO, EM AMBIENTES COM ÁREA MENOR QUE 5 M², UTILIZAÇÃO DE ARGAMASSA COLANTE. AF_10/2022 | M2 | 10.17 | 11.05 |  | SINAPI87322
SINAPI | 104416 | ESTUCAMENTO DE DENSIDADE BAIXA NAS FACES INTERNAS DE PAREDES DO SISTEMA DE PAREDES DE CONCRETO, EM AMBIENTES COM ÁREA MAIOR QUE 10 M², UTILIZAÇÃO DE ARGAMASSA COLANTE. AF_10/2022 | M2 | 1.75 | 1.93 |  | SINAPI87323
SINAPI | 104417 | ESTUCAMENTO DE DENSIDADE BAIXA NAS FACES INTERNAS DE PAREDES DO SISTEMA DE PAREDES DE CONCRETO, EM AMBIENTES COM ÁREA MENOR QUE 5 M², UTILIZAÇÃO DE ARGAMASSA COLANTE. AF_10/2022 | M2 | 3.68 | 4.08 |  | SINAPI87325
SINAPI | 104418 | ESTUCAMENTO DE DENSIDADE BAIXA DE PANOS DE FACHADA DO SISTEMA DE PAREDES DE CONCRETO EM EDIFICAÇÕES DE MÚLTIPLOS PAVIMENTOS, ACESSO COM BALANCIM, UTILIZAÇÃO DE ARGAMASSA COLANTE. AF_10/2022 | M2 | 2.38 | 2.61 |  | SINAPI87326
SINAPI | 104419 | ESTUCAMENTO DE DENSIDADE BAIXA DE PANOS DE FACHADA DO SISTEMA DE PAREDES DE CONCRETO EM UNIDADES HABITACIONAIS DE DOIS PAVIMENTOS (SOBRADO), ACESSO COM ANDAIME FACHADEIRO, UTILIZAÇÃO DE ARGAMASSA COLANTE. AF_10/2022 | M2 | 9.86 | 10.93 |  | SINAPI87327
SINAPI | 104420 | ESTUCAMENTO DE DENSIDADE BAIXA DE PANOS DE FACHADA DO SISTEMA DE PAREDES DE CONCRETO EM UNIDADES HABITACIONAIS DE DOIS PAVIMENTOS (SOBRADO), ACESSO COM PLATAFORMA, UTILIZAÇÃO DE ARGAMASSA COLANTE. AF_10/2022 | M2 | 8.89 | 9.86 |  | SINAPI87328
SINAPI | 104421 | ESTUCAMENTO DE DENSIDADE ALTA DE PANOS DE FACHADA DO SISTEMA DE PAREDES DE CONCRETO EM EDIFICAÇÕES DE MÚLTIPLOS PAVIMENTOS, ACESSO COM PLATAFORMA OU CADEIRINHA, UTILIZAÇÃO DE ARGAMASSA COLANTE. AF_10/2022 | M2 | 12.47 | 13.46 |  | SINAPI87329
SINAPI | 104422 | ESTUCAMENTO DE DENSIDADE ALTA DE PANOS DE FACHADA DO SISTEMA DE PAREDES DE CONCRETO EM EDIFICAÇÕES DE MÚLTIPLOS PAVIMENTOS, ACESSO COM BALANCIM, UTILIZAÇÃO DE ARGAMASSA COLANTE. AF_10/2022 | M2 | 7.27 | 7.68 |  | SINAPI87330
SINAPI | 104423 | ESTUCAMENTO DE DENSIDADE ALTA DE PANOS DE FACHADA DO SISTEMA DE PAREDES DE CONCRETO EM UNIDADES HABITACIONAIS DE DOIS PAVIMENTOS (SOBRADO), ACESSO COM ANDAIME FACHADEIRO, UTILIZAÇÃO DE ARGAMASSA COLANTE. AF_10/2022 | M2 | 19.85 | 21.66 |  | SINAPI87331
SINAPI | 104424 | ESTUCAMENTO DE DENSIDADE ALTA DE PANOS DE FACHADA DO SISTEMA DE PAREDES DE CONCRETO EM UNIDADES HABITACIONAIS DE DOIS PAVIMENTOS (SOBRADO), ACESSO COM PLATAFORMA, UTILIZAÇÃO DE ARGAMASSA COLANTE. AF_10/2022 | M2 | 18.28 | 19.92 |  | SINAPI87332
SINAPI | 104425 | ESTUCAMENTO DE DENSIDADE ALTA DE PANOS DE FACHADA DO SISTEMA DE PAREDES DE CONCRETO EM UNIDADES HABITACIONAIS DE PAVIMENTO ÚNICO, UTILIZAÇÃO DE ARGAMASSA COLANTE. AF_10/2022 | M2 | 15.68 | 17.03 |  | SINAPI87333
SINAPI | 87280 | ARGAMASSA TRAÇO 1:7 (EM VOLUME DE CIMENTO E AREIA MÉDIA ÚMIDA) COM ADIÇÃO DE PLASTIFICANTE PARA EMBOÇO/MASSA ÚNICA/ASSENTAMENTO DE ALVENARIA DE VEDAÇÃO, PREPARO MECÂNICO COM BETONEIRA 400 L. AF_08/2019 | M3 | 426.18 | 438.76 |  | SINAPI87334
SINAPI | 87281 | ARGAMASSA TRAÇO 1:7 (EM VOLUME DE CIMENTO E AREIA MÉDIA ÚMIDA) COM ADIÇÃO DE PLASTIFICANTE PARA EMBOÇO/MASSA ÚNICA/ASSENTAMENTO DE ALVENARIA DE VEDAÇÃO, PREPARO MECÂNICO COM BETONEIRA 600 L. AF_08/2019 | M3 | 417 | 427.51 |  | SINAPI87335
SINAPI | 87283 | ARGAMASSA TRAÇO 1:6 (EM VOLUME DE CIMENTO E AREIA MÉDIA ÚMIDA) COM ADIÇÃO DE PLASTIFICANTE PARA EMBOÇO/MASSA ÚNICA/ASSENTAMENTO DE ALVENARIA DE VEDAÇÃO, PREPARO MECÂNICO COM BETONEIRA 400 L. AF_08/2019 | M3 | 441.98 | 453.28 |  | SINAPI87336
SINAPI | 87284 | ARGAMASSA TRAÇO 1:6 (EM VOLUME DE CIMENTO E AREIA MÉDIA ÚMIDA) COM ADIÇÃO DE PLASTIFICANTE PARA EMBOÇO/MASSA ÚNICA/ASSENTAMENTO DE ALVENARIA DE VEDAÇÃO, PREPARO MECÂNICO COM BETONEIRA 600 L. AF_08/2019 | M3 | 431.52 | 440.93 |  | SINAPI87337
SINAPI | 87286 | ARGAMASSA TRAÇO 1:1:6 (EM VOLUME DE CIMENTO, CAL E AREIA MÉDIA ÚMIDA) PARA EMBOÇO/MASSA ÚNICA/ASSENTAMENTO DE ALVENARIA DE VEDAÇÃO, PREPARO MECÂNICO COM BETONEIRA 400 L. AF_08/2019 | M3 | 555.68 | 569.14 |  | SINAPI87338
SINAPI | 87287 | ARGAMASSA TRAÇO 1:1:6 (EM VOLUME DE CIMENTO, CAL E AREIA MÉDIA ÚMIDA) PARA EMBOÇO/MASSA ÚNICA/ASSENTAMENTO DE ALVENARIA DE VEDAÇÃO, PREPARO MECÂNICO COM BETONEIRA 600 L. AF_08/2019 | M3 | 534.58 | 544.16 |  | SINAPI87339
SINAPI | 87289 | ARGAMASSA TRAÇO 1:1,5:7,5 (EM VOLUME DE CIMENTO, CAL E AREIA MÉDIA ÚMIDA) PARA EMBOÇO/MASSA ÚNICA/ASSENTAMENTO DE ALVENARIA DE VEDAÇÃO, PREPARO MECÂNICO COM BETONEIRA 400 L. AF_08/2019 | M3 | 535.13 | 547.84 |  | SINAPI87340
SINAPI | 87290 | ARGAMASSA TRAÇO 1:1,5:7,5 (EM VOLUME DE CIMENTO, CAL E AREIA MÉDIA ÚMIDA) PARA EMBOÇO/MASSA ÚNICA/ASSENTAMENTO DE ALVENARIA DE VEDAÇÃO, PREPARO MECÂNICO COM BETONEIRA 600 L. AF_08/2019 | M3 | 523.01 | 533.31 |  | SINAPI87341
SINAPI | 87292 | ARGAMASSA TRAÇO 1:2:8 (EM VOLUME DE CIMENTO, CAL E AREIA MÉDIA ÚMIDA) PARA EMBOÇO/MASSA ÚNICA/ASSENTAMENTO DE ALVENARIA DE VEDAÇÃO, PREPARO MECÂNICO COM BETONEIRA 400 L. AF_08/2019 | M3 | 547.03 | 558.77 |  | SINAPI87342
SINAPI | 87294 | ARGAMASSA TRAÇO 1:2:9 (EM VOLUME DE CIMENTO, CAL E AREIA MÉDIA ÚMIDA) PARA EMBOÇO/MASSA ÚNICA/ASSENTAMENTO DE ALVENARIA DE VEDAÇÃO, PREPARO MECÂNICO COM BETONEIRA 600 L. AF_08/2019 | M3 | 519.13 | 530.1 |  | SINAPI87343
SINAPI | 87295 | ARGAMASSA TRAÇO 1:3:12 (EM VOLUME DE CIMENTO, CAL E AREIA MÉDIA ÚMIDA) PARA EMBOÇO/MASSA ÚNICA/ASSENTAMENTO DE ALVENARIA DE VEDAÇÃO, PREPARO MECÂNICO COM BETONEIRA 400 L. AF_08/2019 | M3 | 534.11 | 548.55 |  | SINAPI87344
SINAPI | 87296 | ARGAMASSA TRAÇO 1:3:12 (EM VOLUME DE CIMENTO, CAL E AREIA MÉDIA ÚMIDA) PARA EMBOÇO/MASSA ÚNICA/ASSENTAMENTO DE ALVENARIA DE VEDAÇÃO, PREPARO MECÂNICO COM BETONEIRA 600 L. AF_08/2019 | M3 | 502.85 | 512.5 |  | SINAPI87345
SINAPI | 87298 | ARGAMASSA TRAÇO 1:3 (EM VOLUME DE CIMENTO E AREIA MÉDIA ÚMIDA) PARA CONTRAPISO, PREPARO MECÂNICO COM BETONEIRA 400 L. AF_08/2019 | M3 | 661.92 | 673.46 |  | SINAPI87346
SINAPI | 87299 | ARGAMASSA TRAÇO 1:3 (EM VOLUME DE CIMENTO E AREIA MÉDIA ÚMIDA) PARA CONTRAPISO, PREPARO MECÂNICO COM BETONEIRA 600 L. AF_08/2019 | M3 | 428.61 | 438.66 |  | SINAPI87347
SINAPI | 87301 | ARGAMASSA TRAÇO 1:4 (EM VOLUME DE CIMENTO E AREIA MÉDIA ÚMIDA) PARA CONTRAPISO, PREPARO MECÂNICO COM BETONEIRA 400 L. AF_08/2019 | M3 | 594.18 | 606.84 |  | SINAPI87348
SINAPI | 87302 | ARGAMASSA TRAÇO 1:4 (EM VOLUME DE CIMENTO E AREIA MÉDIA ÚMIDA) PARA CONTRAPISO, PREPARO MECÂNICO COM BETONEIRA 600 L. AF_08/2019 | M3 | 581.97 | 592.14 |  | SINAPI87349
SINAPI | 87304 | ARGAMASSA TRAÇO 1:5 (EM VOLUME DE CIMENTO E AREIA MÉDIA ÚMIDA) PARA CONTRAPISO, PREPARO MECÂNICO COM BETONEIRA 400 L. AF_08/2019 | M3 | 535.39 | 546.88 |  | SINAPI87350
SINAPI | 87305 | ARGAMASSA TRAÇO 1:5 (EM VOLUME DE CIMENTO E AREIA MÉDIA ÚMIDA) PARA CONTRAPISO, PREPARO MECÂNICO COM BETONEIRA 600 L. AF_08/2019 | M3 | 535.05 | 545.58 |  | SINAPI87351
SINAPI | 87307 | ARGAMASSA TRAÇO 1:6 (EM VOLUME DE CIMENTO E AREIA MÉDIA ÚMIDA) PARA CONTRAPISO, PREPARO MECÂNICO COM BETONEIRA 400 L. AF_08/2019 | M3 | 509.01 | 521.67 |  | SINAPI87352
SINAPI | 87308 | ARGAMASSA TRAÇO 1:6 (EM VOLUME DE CIMENTO E AREIA MÉDIA ÚMIDA) PARA CONTRAPISO, PREPARO MECÂNICO COM BETONEIRA 600 L. AF_08/2019 | M3 | 496.37 | 506.85 |  | SINAPI87353
SINAPI | 87310 | ARGAMASSA TRAÇO 1:5 (EM VOLUME DE CIMENTO E AREIA GROSSA ÚMIDA) PARA CHAPISCO CONVENCIONAL, PREPARO MECÂNICO COM BETONEIRA 400 L. AF_08/2019 | M3 | 424.95 | 436.17 |  | SINAPI87354
SINAPI | 87311 | ARGAMASSA TRAÇO 1:5 (EM VOLUME DE CIMENTO E AREIA GROSSA ÚMIDA) PARA CHAPISCO CONVENCIONAL, PREPARO MECÂNICO COM BETONEIRA 600 L. AF_08/2019 | M3 | 412.51 | 421.6 |  | SINAPI87355
SINAPI | 87313 | ARGAMASSA TRAÇO 1:3 (EM VOLUME DE CIMENTO E AREIA GROSSA ÚMIDA) PARA CHAPISCO CONVENCIONAL, PREPARO MECÂNICO COM BETONEIRA 400 L. AF_08/2019 | M3 | 517.82 | 529.09 |  | SINAPI87356
SINAPI | 87314 | ARGAMASSA TRAÇO 1:3 (EM VOLUME DE CIMENTO E AREIA GROSSA ÚMIDA) PARA CHAPISCO CONVENCIONAL, PREPARO MECÂNICO COM BETONEIRA 600 L. AF_08/2019 | M3 | 507.17 | 516.31 |  | SINAPI87357
SINAPI | 87316 | ARGAMASSA TRAÇO 1:4 (EM VOLUME DE CIMENTO E AREIA GROSSA ÚMIDA) PARA CHAPISCO CONVENCIONAL, PREPARO MECÂNICO COM BETONEIRA 400 L. AF_08/2019 | M3 | 469.06 | 481.17 |  | SINAPI87358
SINAPI | 87317 | ARGAMASSA TRAÇO 1:4 (EM VOLUME DE CIMENTO E AREIA GROSSA ÚMIDA) PARA CHAPISCO CONVENCIONAL, PREPARO MECÂNICO COM BETONEIRA 600 L. AF_08/2019 | M3 | 451.19 | 460.32 |  | SINAPI87359
SINAPI | 87319 | ARGAMASSA TRAÇO 1:5 (EM VOLUME DE CIMENTO E AREIA GROSSA ÚMIDA) COM ADIÇÃO DE EMULSÃO POLIMÉRICA PARA CHAPISCO ROLADO, PREPARO MECÂNICO COM BETONEIRA 400 L. AF_08/2019 | M3 | 3036.99 | 3048.26 |  | SINAPI87360
SINAPI | 87320 | ARGAMASSA TRAÇO 1:5 (EM VOLUME DE CIMENTO E AREIA GROSSA ÚMIDA) COM ADIÇÃO DE EMULSÃO POLIMÉRICA PARA CHAPISCO ROLADO, PREPARO MECÂNICO COM BETONEIRA 600 L. AF_08/2019 | M3 | 3038.13 | 3047.38 |  | SINAPI87361
SINAPI | 87322 | ARGAMASSA TRAÇO 1:3 (EM VOLUME DE CIMENTO E AREIA GROSSA ÚMIDA) COM ADIÇÃO DE EMULSÃO POLIMÉRICA PARA CHAPISCO ROLADO, PREPARO MECÂNICO COM BETONEIRA 400 L. AF_08/2019 | M3 | 3142.39 | 3154.3 |  | SINAPI87362
SINAPI | 87323 | ARGAMASSA TRAÇO 1:3 (EM VOLUME DE CIMENTO E AREIA GROSSA ÚMIDA) COM ADIÇÃO DE EMULSÃO POLIMÉRICA PARA CHAPISCO ROLADO, PREPARO MECÂNICO COM BETONEIRA 600 L. AF_08/2019 | M3 | 3136.35 | 3145.28 |  | SINAPI87363
SINAPI | 87325 | ARGAMASSA TRAÇO 1:4 (EM VOLUME DE CIMENTO E AREIA GROSSA ÚMIDA) COM ADIÇÃO DE EMULSÃO POLIMÉRICA PARA CHAPISCO ROLADO, PREPARO MECÂNICO COM BETONEIRA 400 L. AF_08/2019 | M3 | 3066.4 | 3078.64 |  | SINAPI87364
SINAPI | 87326 | ARGAMASSA TRAÇO 1:4 (EM VOLUME DE CIMENTO E AREIA GROSSA ÚMIDA) COM ADIÇÃO DE EMULSÃO POLIMÉRICA PARA CHAPISCO ROLADO, PREPARO MECÂNICO COM BETONEIRA 600 L. AF_08/2019 | M3 | 3067.88 | 3076.32 |  | SINAPI87365
SINAPI | 87327 | ARGAMASSA TRAÇO 1:7 (EM VOLUME DE CIMENTO E AREIA MÉDIA ÚMIDA) COM ADIÇÃO DE PLASTIFICANTE PARA EMBOÇO/MASSA ÚNICA/ASSENTAMENTO DE ALVENARIA DE VEDAÇÃO, PREPARO MECÂNICO COM MISTURADOR DE EIXO HORIZONTAL DE 300 KG. AF_08/2019 | M3 | 450.45 | 465.7 |  | SINAPI87366
SINAPI | 87328 | ARGAMASSA TRAÇO 1:7 (EM VOLUME DE CIMENTO E AREIA MÉDIA ÚMIDA) COM ADIÇÃO DE PLASTIFICANTE PARA EMBOÇO/MASSA ÚNICA/ASSENTAMENTO DE ALVENARIA DE VEDAÇÃO, PREPARO MECÂNICO COM MISTURADOR DE EIXO HORIZONTAL DE 600 KG. AF_08/2019 | M3 | 388.05 | 396.04 |  | SINAPI87367
SINAPI | 87329 | ARGAMASSA TRAÇO 1:6 (EM VOLUME DE CIMENTO E AREIA MÉDIA ÚMIDA) COM ADIÇÃO DE PLASTIFICANTE PARA EMBOÇO/MASSA ÚNICA/ASSENTAMENTO DE ALVENARIA DE VEDAÇÃO, PREPARO MECÂNICO COM MISTURADOR DE EIXO HORIZONTAL DE 300 KG. AF_08/2019 | M3 | 484.68 | 501.17 |  | SINAPI87368
SINAPI | 87330 | ARGAMASSA TRAÇO 1:6 (EM VOLUME DE CIMENTO E AREIA MÉDIA ÚMIDA) COM ADIÇÃO DE PLASTIFICANTE PARA EMBOÇO/MASSA ÚNICA/ASSENTAMENTO DE ALVENARIA DE VEDAÇÃO, PREPARO MECÂNICO COM MISTURADOR DE EIXO HORIZONTAL DE 600 KG. AF_08/2019 | M3 | 414.27 | 422.65 |  | SINAPI87369
SINAPI | 87331 | ARGAMASSA TRAÇO 1:1:6 (EM VOLUME DE CIMENTO, CAL E AREIA MÉDIA ÚMIDA) PARA EMBOÇO/MASSA ÚNICA/ASSENTAMENTO DE ALVENARIA DE VEDAÇÃO, PREPARO MECÂNICO COM MISTURADOR DE EIXO HORIZONTAL DE 300 KG. AF_08/2019 | M3 | 578.91 | 595.09 |  | SINAPI87370
SINAPI | 87332 | ARGAMASSA TRAÇO 1:1:6 (EM VOLUME DE CIMENTO, CAL E AREIA MÉDIA ÚMIDA) PARA EMBOÇO/MASSA ÚNICA/ASSENTAMENTO DE ALVENARIA DE VEDAÇÃO, PREPARO MECÂNICO COM MISTURADOR DE EIXO HORIZONTAL DE 600 KG. AF_08/2019 | M3 | 514 | 522.49 |  | SINAPI87371
SINAPI | 87333 | ARGAMASSA TRAÇO 1:1,5:7,5 (EM VOLUME DE CIMENTO, CAL E AREIA MÉDIA ÚMIDA) PARA EMBOÇO/MASSA ÚNICA/ASSENTAMENTO DE ALVENARIA DE VEDAÇÃO, PREPARO MECÂNICO COM MISTURADOR DE EIXO HORIZONTAL DE 300 KG. AF_08/2019 | M3 | 540.76 | 554.75 |  | SINAPI87372
SINAPI | 87334 | ARGAMASSA TRAÇO 1:1,5:7,5 (EM VOLUME DE CIMENTO, CAL E AREIA MÉDIA ÚMIDA) PARA EMBOÇO/MASSA ÚNICA/ASSENTAMENTO DE ALVENARIA DE VEDAÇÃO, PREPARO MECÂNICO COM MISTURADOR DE EIXO HORIZONTAL DE 600 KG. AF_08/2019 | M3 | 500.33 | 509.47 |  | SINAPI87373
SINAPI | 87335 | ARGAMASSA TRAÇO 1:2:8 (EM VOLUME DE CIMENTO, CAL E AREIA MÉDIA ÚMIDA) PARA EMBOÇO/MASSA ÚNICA/ASSENTAMENTO DE ALVENARIA DE VEDAÇÃO, PREPARO MECÂNICO COM MISTURADOR DE EIXO HORIZONTAL DE 300 KG. AF_08/2019 | M3 | 533.23 | 546.18 |  | SINAPI87374
SINAPI | 87336 | ARGAMASSA TRAÇO 1:2:8 (EM VOLUME DE CIMENTO, CAL E AREIA MÉDIA ÚMIDA) PARA EMBOÇO/MASSA ÚNICA/ASSENTAMENTO DE ALVENARIA DE VEDAÇÃO, PREPARO MECÂNICO COM MISTURADOR DE EIXO HORIZONTAL DE 600 KG. AF_08/2019 | M3 | 516.96 | 525.71 |  | SINAPI87375
SINAPI | 87337 | ARGAMASSA TRAÇO 1:2:9 (EM VOLUME DE CIMENTO, CAL E AREIA MÉDIA ÚMIDA) PARA EMBOÇO/MASSA ÚNICA/ASSENTAMENTO DE ALVENARIA DE VEDAÇÃO, PREPARO MECÂNICO COM MISTURADOR DE EIXO HORIZONTAL DE 300 KG. AF_08/2019 | M3 | 524.97 | 537.7 |  | SINAPI87376
SINAPI | 87338 | ARGAMASSA TRAÇO 1:3:12 (EM VOLUME DE CIMENTO, CAL E AREIA MÉDIA ÚMIDA) PARA EMBOÇO/MASSA ÚNICA/ASSENTAMENTO DE ALVENARIA DE VEDAÇÃO, PREPARO MECÂNICO COM MISTURADOR DE EIXO HORIZONTAL DE 600 KG. AF_08/2019 | M3 | 501.77 | 512.57 |  | SINAPI87377
SINAPI | 87339 | ARGAMASSA TRAÇO 1:3 (EM VOLUME DE CIMENTO E AREIA MÉDIA ÚMIDA) PARA CONTRAPISO, PREPARO MECÂNICO COM MISTURADOR DE EIXO HORIZONTAL DE 160 KG. AF_08/2019 | M3 | 786.99 | 814 |  | SINAPI87378
SINAPI | 87340 | ARGAMASSA TRAÇO 1:3 (EM VOLUME DE CIMENTO E AREIA MÉDIA ÚMIDA) PARA CONTRAPISO, PREPARO MECÂNICO COM MISTURADOR DE EIXO HORIZONTAL DE 300 KG. AF_08/2019 | M3 | 660.73 | 673.21 |  | SINAPI87379
SINAPI | 87341 | ARGAMASSA TRAÇO 1:3 (EM VOLUME DE CIMENTO E AREIA MÉDIA ÚMIDA) PARA CONTRAPISO, PREPARO MECÂNICO COM MISTURADOR DE EIXO HORIZONTAL DE 600 KG. AF_08/2019 | M3 | 626.79 | 635.13 |  | SINAPI87380
SINAPI | 87342 | ARGAMASSA TRAÇO 1:4 (EM VOLUME DE CIMENTO E AREIA MÉDIA ÚMIDA) PARA CONTRAPISO, PREPARO MECÂNICO COM MISTURADOR DE EIXO HORIZONTAL DE 160 KG. AF_08/2019 | M3 | 667.58 | 689.37 |  | SINAPI87381
SINAPI | 87343 | ARGAMASSA TRAÇO 1:4 (EM VOLUME DE CIMENTO E AREIA MÉDIA ÚMIDA) PARA CONTRAPISO, PREPARO MECÂNICO COM MISTURADOR DE EIXO HORIZONTAL DE 300 KG. AF_08/2019 | M3 | 596.14 | 609.66 |  | SINAPI87382
SINAPI | 87344 | ARGAMASSA TRAÇO 1:4 (EM VOLUME DE CIMENTO E AREIA MÉDIA ÚMIDA) PARA CONTRAPISO, PREPARO MECÂNICO COM MISTURADOR DE EIXO HORIZONTAL DE 600 KG. AF_08/2019 | M3 | 554.34 | 562.64 |  | SINAPI87383
SINAPI | 87345 | ARGAMASSA TRAÇO 1:5 (EM VOLUME DE CIMENTO E AREIA MÉDIA ÚMIDA) PARA CONTRAPISO, PREPARO MECÂNICO COM MISTURADOR DE EIXO HORIZONTAL DE 160 KG. AF_08/2019 | M3 | 597.24 | 616.65 |  | SINAPI87384
SINAPI | 87346 | ARGAMASSA TRAÇO 1:5 (EM VOLUME DE CIMENTO E AREIA MÉDIA ÚMIDA) PARA CONTRAPISO, PREPARO MECÂNICO COM MISTURADOR DE EIXO HORIZONTAL DE 300 KG. AF_08/2019 | M3 | 538.33 | 550.83 |  | SINAPI87385
SINAPI | 87347 | ARGAMASSA TRAÇO 1:5 (EM VOLUME DE CIMENTO E AREIA MÉDIA ÚMIDA) PARA CONTRAPISO, PREPARO MECÂNICO COM MISTURADOR DE EIXO HORIZONTAL DE 600 KG. AF_08/2019 | M3 | 504.58 | 512.95 |  | SINAPI87386
SINAPI | 87348 | ARGAMASSA TRAÇO 1:6 (EM VOLUME DE CIMENTO E AREIA MÉDIA ÚMIDA) PARA CONTRAPISO, PREPARO MECÂNICO COM MISTURADOR DE EIXO HORIZONTAL DE 160 KG. AF_08/2019 | M3 | 544.73 | 562.22 |  | SINAPI87387
SINAPI | 87349 | ARGAMASSA TRAÇO 1:6 (EM VOLUME DE CIMENTO E AREIA MÉDIA ÚMIDA) PARA CONTRAPISO, PREPARO MECÂNICO COM MISTURADOR DE EIXO HORIZONTAL DE 600 KG. AF_08/2019 | M3 | 465.19 | 473.03 |  | SINAPI87388
SINAPI | 87350 | ARGAMASSA TRAÇO 1:5 (EM VOLUME DE CIMENTO E AREIA GROSSA ÚMIDA) PARA CHAPISCO CONVENCIONAL, PREPARO MECÂNICO COM MISTURADOR DE EIXO HORIZONTAL DE 300 KG. AF_08/2019 | M3 | 472.31 | 489.04 |  | SINAPI87389
SINAPI | 87351 | ARGAMASSA TRAÇO 1:5 (EM VOLUME DE CIMENTO E AREIA GROSSA ÚMIDA) PARA CHAPISCO CONVENCIONAL, PREPARO MECÂNICO COM MISTURADOR DE EIXO HORIZONTAL DE 600 KG. AF_08/2019 | M3 | 396.94 | 405.09 |  | SINAPI87390
SINAPI | 87352 | ARGAMASSA TRAÇO 1:3 (EM VOLUME DE CIMENTO E AREIA GROSSA ÚMIDA) PARA CHAPISCO CONVENCIONAL, PREPARO MECÂNICO COM MISTURADOR DE EIXO HORIZONTAL DE 160 KG. AF_08/2019 | M3 | 601.1 | 622.32 |  | SINAPI87391
SINAPI | 87353 | ARGAMASSA TRAÇO 1:3 (EM VOLUME DE CIMENTO E AREIA GROSSA ÚMIDA) PARA CHAPISCO CONVENCIONAL, PREPARO MECÂNICO COM MISTURADOR DE EIXO HORIZONTAL DE 300 KG. AF_08/2019 | M3 | 523.03 | 535.45 |  | SINAPI87393
SINAPI | 87354 | ARGAMASSA TRAÇO 1:3 (EM VOLUME DE CIMENTO E AREIA GROSSA ÚMIDA) PARA CHAPISCO CONVENCIONAL, PREPARO MECÂNICO COM MISTURADOR DE EIXO HORIZONTAL DE 600 KG. AF_08/2019 | M3 | 485.88 | 493.61 |  | SINAPI87394
SINAPI | 87355 | ARGAMASSA TRAÇO 1:4 (EM VOLUME DE CIMENTO E AREIA GROSSA ÚMIDA) PARA CHAPISCO CONVENCIONAL, PREPARO MECÂNICO COM MISTURADOR DE EIXO HORIZONTAL DE 160 KG. AF_08/2019 | M3 | 508.79 | 525.89 |  | SINAPI87395
SINAPI | 87356 | ARGAMASSA TRAÇO 1:4 (EM VOLUME DE CIMENTO E AREIA GROSSA ÚMIDA) PARA CHAPISCO CONVENCIONAL, PREPARO MECÂNICO COM MISTURADOR DE EIXO HORIZONTAL DE 300 KG. AF_08/2019 | M3 | 456.08 | 466.99 |  | SINAPI87396
SINAPI | 87357 | ARGAMASSA TRAÇO 1:4 (EM VOLUME DE CIMENTO E AREIA GROSSA ÚMIDA) PARA CHAPISCO CONVENCIONAL, PREPARO MECÂNICO COM MISTURADOR DE EIXO HORIZONTAL DE 600 KG. AF_08/2019 | M3 | 428.49 | 436.03 |  | SINAPI87397
SINAPI | 87358 | ARGAMASSA TRAÇO 1:5 (EM VOLUME DE CIMENTO E AREIA GROSSA ÚMIDA) COM ADIÇÃO DE EMULSÃO POLIMÉRICA PARA CHAPISCO ROLADO, PREPARO MECÂNICO COM MISTURADOR DE EIXO HORIZONTAL DE 300 KG. AF_08/2019 | M3 | 3008.92 | 3022.94 |  | SINAPI87398
SINAPI | 87359 | ARGAMASSA TRAÇO 1:5 (EM VOLUME DE CIMENTO E AREIA GROSSA ÚMIDA) COM ADIÇÃO DE EMULSÃO POLIMÉRICA PARA CHAPISCO ROLADO, PREPARO MECÂNICO COM MISTURADOR DE EIXO HORIZONTAL DE 600 KG. AF_08/2019 | M3 | 2975.87 | 2984.81 |  | SINAPI87399
SINAPI | 87360 | ARGAMASSA TRAÇO 1:3 (EM VOLUME DE CIMENTO E AREIA GROSSA ÚMIDA) COM ADIÇÃO DE EMULSÃO POLIMÉRICA PARA CHAPISCO ROLADO, PREPARO MECÂNICO COM MISTURADOR DE EIXO HORIZONTAL DE 160 KG. AF_08/2019 | M3 | 3115.51 | 3133.49 |  | SINAPI87401
SINAPI | 87361 | ARGAMASSA TRAÇO 1:3 (EM VOLUME DE CIMENTO E AREIA GROSSA ÚMIDA) COM ADIÇÃO DE EMULSÃO POLIMÉRICA PARA CHAPISCO ROLADO, PREPARO MECÂNICO COM MISTURADOR DE EIXO HORIZONTAL DE 300 KG. AF_08/2019 | M3 | 3068.05 | 3078.81 |  | SINAPI87402
SINAPI | 87362 | ARGAMASSA TRAÇO 1:3 (EM VOLUME DE CIMENTO E AREIA GROSSA ÚMIDA) COM ADIÇÃO DE EMULSÃO POLIMÉRICA PARA CHAPISCO ROLADO, PREPARO MECÂNICO COM MISTURADOR DE EIXO HORIZONTAL DE 600 KG. AF_08/2019 | M3 | 3061.26 | 3068.74 |  | SINAPI87404
SINAPI | 87363 | ARGAMASSA TRAÇO 1:4 (EM VOLUME DE CIMENTO E AREIA GROSSA ÚMIDA) COM ADIÇÃO DE EMULSÃO POLIMÉRICA PARA CHAPISCO ROLADO, PREPARO MECÂNICO COM MISTURADOR DE EIXO HORIZONTAL DE 300 KG. AF_08/2019 | M3 | 3046.9 | 3062.19 |  | SINAPI87405
SINAPI | 87364 | ARGAMASSA TRAÇO 1:4 (EM VOLUME DE CIMENTO E AREIA GROSSA ÚMIDA) COM ADIÇÃO DE EMULSÃO POLIMÉRICA PARA CHAPISCO ROLADO, PREPARO MECÂNICO COM MISTURADOR DE EIXO HORIZONTAL DE 600 KG. AF_08/2019 | M3 | 3011.1 | 3018.96 |  | SINAPI87407
SINAPI | 87365 | ARGAMASSA TRAÇO 1:7 (EM VOLUME DE CIMENTO E AREIA MÉDIA ÚMIDA) COM ADIÇÃO DE PLASTIFICANTE PARA EMBOÇO/MASSA ÚNICA/ASSENTAMENTO DE ALVENARIA DE VEDAÇÃO, PREPARO MANUAL. AF_08/2019 | M3 | 508.24 | 527.9 |  | SINAPI87408
SINAPI | 87366 | ARGAMASSA TRAÇO 1:6 (EM VOLUME DE CIMENTO E AREIA MÉDIA ÚMIDA) COM ADIÇÃO DE PLASTIFICANTE PARA EMBOÇO/MASSA ÚNICA/ASSENTAMENTO DE ALVENARIA DE VEDAÇÃO, PREPARO MANUAL. AF_08/2019 | M3 | 537.65 | 557.93 |  | SINAPI87410
SINAPI | 87367 | ARGAMASSA TRAÇO 1:1:6 (EM VOLUME DE CIMENTO, CAL E AREIA MÉDIA ÚMIDA) PARA EMBOÇO/MASSA ÚNICA/ASSENTAMENTO DE ALVENARIA DE VEDAÇÃO, PREPARO MANUAL. AF_08/2019 | M3 | 636.66 | 657.1 |  | SINAPI88626
SINAPI | 87368 | ARGAMASSA TRAÇO 1:1,5:7,5 (EM VOLUME DE CIMENTO, CAL E AREIA MÉDIA ÚMIDA) PARA EMBOÇO/MASSA ÚNICA/ASSENTAMENTO DE ALVENARIA DE VEDAÇÃO, PREPARO MANUAL. AF_08/2019 | M3 | 620.5 | 641.11 |  | SINAPI88627
SINAPI | 87369 | ARGAMASSA TRAÇO 1:2:8 (EM VOLUME DE CIMENTO, CAL E AREIA MÉDIA ÚMIDA) PARA EMBOÇO/MASSA ÚNICA/ASSENTAMENTO DE ALVENARIA DE VEDAÇÃO, PREPARO MANUAL. AF_08/2019 | M3 | 636.56 | 656.76 |  | SINAPI88628
SINAPI | 87370 | ARGAMASSA TRAÇO 1:2:9 (EM VOLUME DE CIMENTO, CAL E AREIA MÉDIA ÚMIDA) PARA EMBOÇO/MASSA ÚNICA/ASSENTAMENTO DE ALVENARIA DE VEDAÇÃO, PREPARO MANUAL. AF_08/2019 | M3 | 611.81 | 632.13 |  | SINAPI88629
SINAPI | 87371 | ARGAMASSA TRAÇO 1:3:12 (EM VOLUME DE CIMENTO, CAL E AREIA MÉDIA ÚMIDA) PARA EMBOÇO/MASSA ÚNICA/ASSENTAMENTO DE ALVENARIA DE VEDAÇÃO, PREPARO MANUAL. AF_08/2019 | M3 | 599.6 | 619.4 |  | SINAPI88630
SINAPI | 87372 | ARGAMASSA TRAÇO 1:3 (EM VOLUME DE CIMENTO E AREIA MÉDIA ÚMIDA) PARA CONTRAPISO, PREPARO MANUAL. AF_08/2019 | M3 | 761.28 | 782.49 |  | SINAPI88631
SINAPI | 87373 | ARGAMASSA TRAÇO 1:4 (EM VOLUME DE CIMENTO E AREIA MÉDIA ÚMIDA) PARA CONTRAPISO, PREPARO MANUAL. AF_08/2019 | M3 | 676.78 | 696.83 |  | SINAPI88715
SINAPI | 87374 | ARGAMASSA TRAÇO 1:5 (EM VOLUME DE CIMENTO E AREIA MÉDIA ÚMIDA) PARA CONTRAPISO, PREPARO MANUAL. AF_08/2019 | M3 | 628.08 | 648.28 |  | SINAPI95563
SINAPI | 87375 | ARGAMASSA TRAÇO 1:6 (EM VOLUME DE CIMENTO E AREIA MÉDIA ÚMIDA) PARA CONTRAPISO, PREPARO MANUAL. AF_08/2019 | M3 | 596.39 | 616.98 |  | SINAPI100464
SINAPI | 87376 | ARGAMASSA TRAÇO 1:5 (EM VOLUME DE CIMENTO E AREIA GROSSA ÚMIDA) PARA CHAPISCO CONVENCIONAL, PREPARO MANUAL. AF_08/2019 | M3 | 516.95 | 536.61 |  | SINAPI100465
SINAPI | 87377 | ARGAMASSA TRAÇO 1:3 (EM VOLUME DE CIMENTO E AREIA GROSSA ÚMIDA) PARA CHAPISCO CONVENCIONAL, PREPARO MANUAL. AF_08/2019 | M3 | 613.71 | 633.76 |  | SINAPI100466
SINAPI | 87378 | ARGAMASSA TRAÇO 1:4 (EM VOLUME DE CIMENTO E AREIA GROSSA ÚMIDA) PARA CHAPISCO CONVENCIONAL, PREPARO MANUAL. AF_08/2019 | M3 | 551.61 | 571.02 |  | SINAPI100468
SINAPI | 87379 | ARGAMASSA TRAÇO 1:5 (EM VOLUME DE CIMENTO E AREIA GROSSA ÚMIDA) COM ADIÇÃO DE EMULSÃO POLIMÉRICA PARA CHAPISCO ROLADO, PREPARO MANUAL. AF_08/2019 | M3 | 3111.15 | 3130.54 |  | SINAPI100469
SINAPI | 87380 | ARGAMASSA TRAÇO 1:3 (EM VOLUME DE CIMENTO E AREIA GROSSA ÚMIDA) COM ADIÇÃO DE EMULSÃO POLIMÉRICA PARA CHAPISCO ROLADO, PREPARO MANUAL. AF_08/2019 | M3 | 3202.51 | 3222.29 |  | SINAPI100470
SINAPI | 87381 | ARGAMASSA TRAÇO 1:4 (EM VOLUME DE CIMENTO E AREIA GROSSA ÚMIDA) COM ADIÇÃO DE EMULSÃO POLIMÉRICA PARA CHAPISCO ROLADO, PREPARO MANUAL. AF_08/2019 | M3 | 3143.43 | 3162.55 |  | SINAPI100472
SINAPI | 87382 | ARGAMASSA INDUSTRIALIZADA MULTIUSO PARA REVESTIMENTOS E ASSENTAMENTO DA ALVENARIA, PREPARO COM MISTURADOR DE EIXO HORIZONTAL DE 160 KG. AF_08/2019 | M3 | 1431.91 | 1443.55 |  | SINAPI100473
SINAPI | 87383 | ARGAMASSA INDUSTRIALIZADA MULTIUSO PARA REVESTIMENTOS E ASSENTAMENTO DA ALVENARIA, PREPARO COM MISTURADOR DE EIXO HORIZONTAL DE 300 KG. AF_08/2019 | M3 | 1423.45 | 1432.58 |  | SINAPI100474
SINAPI | 87384 | ARGAMASSA INDUSTRIALIZADA MULTIUSO PARA REVESTIMENTOS E ASSENTAMENTO DA ALVENARIA, PREPARO COM MISTURADOR DE EIXO HORIZONTAL DE 600 KG. AF_08/2019 | M3 | 1410.3 | 1416.83 |  | SINAPI100475
SINAPI | 87385 | ARGAMASSA PRONTA PARA CONTRAPISO, PREPARO COM MISTURADOR DE EIXO HORIZONTAL DE 160 KG. AF_08/2019 | M3 | 1660.25 | 1674.13 |  | SINAPI100477
SINAPI | 87386 | ARGAMASSA PRONTA PARA CONTRAPISO, PREPARO COM MISTURADOR DE EIXO HORIZONTAL DE 300 KG. AF_08/2019 | M3 | 1645.85 | 1656.34 |  | SINAPI100478
SINAPI | 87387 | ARGAMASSA PRONTA PARA CONTRAPISO, PREPARO COM MISTURADOR DE EIXO HORIZONTAL DE 600 KG. AF_08/2019 | M3 | 1633.58 | 1641.23 |  | SINAPI100479
SINAPI | 87388 | ARGAMASSA PARA REVESTIMENTO DECORATIVO MONOCAMADA (MONOCAPA), PREPARO COM MISTURADOR DE EIXO HORIZONTAL DE 160 KG. AF_08/2019 | M3 | 3930.46 | 3942.18 |  | SINAPI100480
SINAPI | 87389 | ARGAMASSA PARA REVESTIMENTO DECORATIVO MONOCAMADA (MONOCAPA), PREPARO COM MISTURADOR DE EIXO HORIZONTAL DE 300 KG. AF_08/2019 | M3 | 3939.4 | 3948.45 |  | SINAPI100481
SINAPI | 87390 | ARGAMASSA PARA REVESTIMENTO DECORATIVO MONOCAMADA (MONOCAPA), PREPARO COM MISTURADOR DE EIXO HORIZONTAL DE 600 KG. AF_08/2019 | M3 | 3952.25 | 3958.78 |  | SINAPI100483
SINAPI | 87391 | ARGAMASSA INDUSTRIALIZADA PARA CHAPISCO ROLADO, PREPARO COM MISTURADOR DE EIXO HORIZONTAL DE 160 KG. AF_08/2019 | M3 | 4362.87 | 4378.06 |  | SINAPI100484
SINAPI | 87393 | ARGAMASSA INDUSTRIALIZADA PARA CHAPISCO ROLADO, PREPARO COM MISTURADOR DE EIXO HORIZONTAL DE 300 KG. AF_08/2019 | M3 | 4394.71 | 4407.02 |  | SINAPI100485
SINAPI | 87394 | ARGAMASSA INDUSTRIALIZADA PARA CHAPISCO ROLADO, PREPARO COM MISTURADOR DE EIXO HORIZONTAL DE 600 KG. AF_08/2019 | M3 | 4424.05 | 4433.42 |  | SINAPI100486
SINAPI | 87395 | ARGAMASSA INDUSTRIALIZADA PARA CHAPISCO COLANTE, PREPARO COM MISTURADOR DE EIXO HORIZONTAL DE 160 KG. AF_08/2019 | M3 | 2759.79 | 2774.98 |  | SINAPI100487
SINAPI | 87396 | ARGAMASSA INDUSTRIALIZADA PARA CHAPISCO COLANTE, PREPARO COM MISTURADOR DE EIXO HORIZONTAL DE 300 KG. AF_08/2019 | M3 | 2770.1 | 2782.41 |  | SINAPI100488
SINAPI | 87397 | ARGAMASSA INDUSTRIALIZADA PARA CHAPISCO COLANTE, PREPARO COM MISTURADOR DE EIXO HORIZONTAL DE 600 KG. AF_08/2019 | M3 | 2778.88 | 2788.25 |  | SINAPI100489
SINAPI | 87398 | ARGAMASSA INDUSTRIALIZADA MULTIUSO PARA REVESTIMENTOS E ASSENTAMENTO DA ALVENARIA, PREPARO MANUAL. AF_08/2019 | M3 | 1588.93 | 1611.84 |  | SINAPI100490
SINAPI | 87399 | ARGAMASSA PRONTA PARA CONTRAPISO, PREPARO MANUAL. AF_08/2019 | M3 | 1815.96 | 1840.58 |  | SINAPI100491
SINAPI | 87401 | ARGAMASSA INDUSTRIALIZADA PARA CHAPISCO ROLADO, PREPARO MANUAL. AF_08/2019 | M3 | 4595.13 | 4623.85 |  | SINAPI100492
SINAPI | 87402 | ARGAMASSA INDUSTRIALIZADA PARA CHAPISCO COLANTE, PREPARO MANUAL. AF_08/2019 | M3 | 2959.23 | 2987.95 |  | SINAPI92121
SINAPI | 87404 | ARGAMASSA PARA REVESTIMENTO DECORATIVO MONOCAMADA (MONOCAPA), MISTURA E PROJEÇÃO DE 1,5 M3/H DE ARGAMASSA. AF_08/2019 | M3 | 4109.83 | 4126.23 |  | SINAPI92122
SINAPI | 87405 | ARGAMASSA PARA REVESTIMENTO DECORATIVO MONOCAMADA (MONOCAPA), MISTURA E PROJEÇÃO DE 2 M3/H DE ARGAMASSA. AF_06/2014 | M3 | 4110.26 | 4122.56 |  | SINAPI92123
SINAPI | 87407 | ARGAMASSA INDUSTRIALIZADA PARA REVESTIMENTOS, MISTURA E PROJEÇÃO DE 1,5 M³/H DE ARGAMASSA. AF_08/2019 | M3 | 1469.9 | 1480.97 |  | SINAPI100195
SINAPI | 87408 | ARGAMASSA INDUSTRIALIZADA PARA REVESTIMENTOS, MISTURA E PROJEÇÃO DE 2 M³/H DE ARGAMASSA. AF_06/2014 | M3 | 1454.27 | 1462.57 |  | SINAPI100196
SINAPI | 87410 | ARGAMASSA À BASE DE GESSO, MISTURA E PROJEÇÃO DE 1,5 M³/H DE ARGAMASSA. AF_08/2019 | M3 | 883.36 | 898.78 |  | SINAPI100197
SINAPI | 88626 | ARGAMASSA TRAÇO 1:0,5:4,5 (EM VOLUME DE CIMENTO, CAL E AREIA MÉDIA ÚMIDA), PREPARO MECÂNICO COM BETONEIRA 400 L. AF_08/2019 | M3 | 536.42 | 546.54 |  | SINAPI100198
SINAPI | 88627 | ARGAMASSA TRAÇO 1:0,5:4,5 (EM VOLUME DE CIMENTO, CAL E AREIA MÉDIA ÚMIDA) PARA ASSENTAMENTO DE ALVENARIA, PREPARO MANUAL. AF_08/2019 | M3 | 605.85 | 621.83 |  | SINAPI100199
SINAPI | 88628 | ARGAMASSA TRAÇO 1:3 (EM VOLUME DE CIMENTO E AREIA MÉDIA ÚMIDA), PREPARO MECÂNICO COM BETONEIRA 400 L. AF_08/2019 | M3 | 550.98 | 559.91 |  | SINAPI100200
SINAPI | 88629 | ARGAMASSA TRAÇO 1:3 (EM VOLUME DE CIMENTO E AREIA MÉDIA ÚMIDA), PREPARO MANUAL. AF_08/2019 | M3 | 626.64 | 642.24 |  | SINAPI100201
SINAPI | 88630 | ARGAMASSA TRAÇO 1:4 (CIMENTO E AREIA MÉDIA), PREPARO MECÂNICO COM BETONEIRA 400 L. AF_08/2014 | M3 | 467.4 | 476.17 |  | SINAPI100202
SINAPI | 88631 | ARGAMASSA TRAÇO 1:4 (EM VOLUME DE CIMENTO E AREIA MÉDIA ÚMIDA), PREPARO MANUAL. AF_08/2019 | M3 | 558.38 | 573.47 |  | SINAPI100203
SINAPI | 88715 | ARGAMASSA TRAÇO 1:2:9 (EM VOLUME DE CIMENTO, CAL E AREIA MÉDIA ÚMIDA) PARA EMBOÇO/MASSA ÚNICA/ASSENTAMENTO DE ALVENARIA DE VEDAÇÃO, PREPARO MECÂNICO COM BETONEIRA 400 L. AF_08/2019 | M3 | 515.68 | 526.8 |  | SINAPI100204
SINAPI | 95563 | ARGAMASSA TRAÇO 1:1,93 (EM VOLUME DE CIMENTO E AREIA MÉDIA ÚMIDA), FCK 20 MPA, PREPARO MECÂNICO COM MISTURADOR DUPLO HORIZONTAL DE ALTA TURBULÊNCIA. AF_03/2020 | M3 | 799.75 | 816.99 |  | SINAPI100205
SINAPI | 100464 | ARGAMASSA TRAÇO 1:0,5:4,5 (EM VOLUME DE CIMENTO, CAL E AREIA MÉDIA ÚMIDA), PREPARO MECÂNICO COM MISTURADOR DE EIXO HORIZONTAL DE 160 KG. AF_08/2019 | M3 | 563.22 | 577.1 |  | SINAPI100206
SINAPI | 100465 | ARGAMASSA TRAÇO 1:0,5:4,5 (EM VOLUME DE CIMENTO, CAL E AREIA MÉDIA ÚMIDA), PREPARO MECÂNICO COM MISTURADOR DE EIXO HORIZONTAL DE 300 KG. AF_08/2019 | M3 | 524.14 | 533.3 |  | SINAPI100207
SINAPI | 100466 | ARGAMASSA TRAÇO 1:0,5:4,5 (EM VOLUME DE CIMENTO, CAL E AREIA MÉDIA ÚMIDA), PREPARO MECÂNICO COM MISTURADOR DE EIXO HORIZONTAL DE 600 KG. AF_08/2019 | M3 | 502.55 | 508.93 |  | SINAPI100208
SINAPI | 100468 | ARGAMASSA TRAÇO 1:3 (EM VOLUME DE CIMENTO E AREIA MÉDIA ÚMIDA), PREPARO MECÂNICO COM MISTURADOR DE EIXO HORIZONTAL DE 160 KG. AF_08/2019 | M3 | 673.65 | 691.37 |  | SINAPI100209
SINAPI | 100469 | ARGAMASSA TRAÇO 1:3 (EM VOLUME DE CIMENTO E AREIA MÉDIA ÚMIDA), PREPARO MECÂNICO COM MISTURADOR DE EIXO HORIZONTAL DE 300 KG. AF_08/2019 | M3 | 541.6 | 550.08 |  | SINAPI100210
SINAPI | 100470 | ARGAMASSA TRAÇO 1:3 (EM VOLUME DE CIMENTO E AREIA MÉDIA ÚMIDA), PREPARO MECÂNICO COM MISTURADOR DE EIXO HORIZONTAL DE 600 KG. AF_08/2019 | M3 | 489.14 | 497.62 |  | SINAPI100211
SINAPI | 100472 | ARGAMASSA TRAÇO 1:4 (EM VOLUME DE CIMENTO E AREIA MÉDIA ÚMIDA), PREPARO MECÂNICO COM MISTURADOR DE EIXO HORIZONTAL DE 160 KG. AF_08/2019 | M3 | 535.41 | 550.39 |  | SINAPI100212
SINAPI | 100473 | ARGAMASSA TRAÇO 1:4 (EM VOLUME DE CIMENTO E AREIA MÉDIA ÚMIDA), PREPARO MECÂNICO COM MISTURADOR DE EIXO HORIZONTAL DE 300 KG. AF_08/2019 | M3 | 485.76 | 494.98 |  | SINAPI100213
SINAPI | 100474 | ARGAMASSA TRAÇO 1:4 (EM VOLUME DE CIMENTO E AREIA MÉDIA ÚMIDA), PREPARO MECÂNICO COM MISTURADOR DE EIXO HORIZONTAL DE 600 KG. AF_08/2019 | M3 | 461.91 | 467.99 |  | SINAPI100214
SINAPI | 100475 | ARGAMASSA TRAÇO 1:3 (EM VOLUME DE CIMENTO E AREIA MÉDIA ÚMIDA) COM ADIÇÃO DE IMPERMEABILIZANTE, PREPARO MECÂNICO COM BETONEIRA 400 L. AF_08/2019 | M3 | 694.68 | 704.46 |  | SINAPI100215
SINAPI | 100477 | ARGAMASSA TRAÇO 1:3 (EM VOLUME DE CIMENTO E AREIA MÉDIA ÚMIDA) COM ADIÇÃO DE IMPERMEABILIZANTE, PREPARO MECÂNICO COM MISTURADOR DE EIXO HORIZONTAL DE 160 KG. AF_08/2019 | M3 | 758.79 | 777.38 |  | SINAPI100216
SINAPI | 100478 | ARGAMASSA TRAÇO 1:3 (EM VOLUME DE CIMENTO E AREIA MÉDIA ÚMIDA) COM ADIÇÃO DE IMPERMEABILIZANTE, PREPARO MECÂNICO COM MISTURADOR DE EIXO HORIZONTAL DE 300 KG. AF_08/2019 | M3 | 681.92 | 691.26 |  | SINAPI100217
SINAPI | 100479 | ARGAMASSA TRAÇO 1:3 (EM VOLUME DE CIMENTO E AREIA MÉDIA ÚMIDA) COM ADIÇÃO DE IMPERMEABILIZANTE, PREPARO MECÂNICO COM MISTURADOR DE EIXO HORIZONTAL DE 600 KG. AF_08/2019 | M3 | 663.08 | 669.88 |  | SINAPI100218
SINAPI | 100480 | ARGAMASSA TRAÇO 1:3 (EM VOLUME DE CIMENTO E AREIA MÉDIA ÚMIDA) COM ADIÇÃO DE IMPERMEABILIZANTE, PREPARO MANUAL. AF_08/2019 | M3 | 767.91 | 784.11 |  | SINAPI100219
SINAPI | 100481 | ARGAMASSA TRAÇO 1:4 (EM VOLUME DE CIMENTO E AREIA MÉDIA ÚMIDA) COM ADIÇÃO DE IMPERMEABILIZANTE, PREPARO MECÂNICO COM BETONEIRA 400 L. AF_08/2019 | M3 | 598.16 | 607.32 |  | SINAPI100220
SINAPI | 100483 | ARGAMASSA TRAÇO 1:4 (EM VOLUME DE CIMENTO E AREIA MÉDIA ÚMIDA) COM ADIÇÃO DE IMPERMEABILIZANTE, PREPARO MECÂNICO COM MISTURADOR DE EIXO HORIZONTAL DE 160 KG. AF_08/2019 | M3 | 646.24 | 661.92 |  | SINAPI100221
SINAPI | 100484 | ARGAMASSA TRAÇO 1:4 (EM VOLUME DE CIMENTO E AREIA MÉDIA ÚMIDA) COM ADIÇÃO DE IMPERMEABILIZANTE, PREPARO MECÂNICO COM MISTURADOR DE EIXO HORIZONTAL DE 300 KG. AF_08/2019 | M3 | 597.63 | 607.55 |  | SINAPI100222
SINAPI | 100485 | ARGAMASSA TRAÇO 1:4 (EM VOLUME DE CIMENTO E AREIA MÉDIA ÚMIDA) COM ADIÇÃO DE IMPERMEABILIZANTE, PREPARO MECÂNICO COM MISTURADOR DE EIXO HORIZONTAL DE 600 KG. AF_08/2019 | M3 | 575.38 | 582.13 |  | SINAPI100223
SINAPI | 100486 | ARGAMASSA TRAÇO 1:4 (EM VOLUME DE CIMENTO E AREIA MÉDIA ÚMIDA) COM ADIÇÃO DE IMPERMEABILIZANTE, PREPARO MANUAL. AF_08/2019 | M3 | 677.31 | 692.87 |  | SINAPI100224
SINAPI | 100487 | ARGAMASSA TRAÇO 1:2:9 (EM VOLUME DE CIMENTO, CAL E AREIA MÉDIA ÚMIDA) PARA EMBOÇO/MASSA ÚNICA/ASSENTAMENTO DE ALVENARIA DE VEDAÇÃO, PREPARO MECÂNICO COM MISTURADOR DE EIXO HORIZONTAL DE 600 KG. AF_08/2019 | M3 | 488.47 | 496.88 |  | SINAPI100225
SINAPI | 100488 | ARGAMASSA TRAÇO 1:0,5:4,5 (EM VOLUME DE CIMENTO, CAL E AREIA MÉDIA ÚMIDA), PREPARO MECÂNICO COM BETONEIRA 600 L. AF_08/2019 | M3 | 525.06 | 532.95 |  | SINAPI100226
SINAPI | 100489 | ARGAMASSA TRAÇO 1:3 (EM VOLUME DE CIMENTO E AREIA MÉDIA ÚMIDA), PREPARO MECÂNICO COM BETONEIRA 600 L. AF_08/2019 | M3 | 546.66 | 554.38 |  | SINAPI100227
SINAPI | 100490 | ARGAMASSA TRAÇO 1:4 (EM VOLUME DE CIMENTO E AREIA MÉDIA ÚMIDA), PREPARO MECÂNICO COM BETONEIRA 600 L. AF_08/2019 | M3 | 480.1 | 487.39 |  | SINAPI100228
SINAPI | 100491 | ARGAMASSA TRAÇO 1:3 (EM VOLUME DE CIMENTO E AREIA MÉDIA ÚMIDA) COM ADIÇÃO DE IMPERMEABILIZANTE, PREPARO MECÂNICO COM BETONEIRA 600 L. AF_08/2019 | M3 | 691.06 | 699.66 |  | SINAPI100229
SINAPI | 100492 | ARGAMASSA TRAÇO 1:4 (EM VOLUME DE CIMENTO E AREIA MÉDIA ÚMIDA) COM ADIÇÃO DE IMPERMEABILIZANTE, PREPARO MECÂNICO COM BETONEIRA 600 L. AF_08/2019 | M3 | 595.26 | 603.24 |  | SINAPI100230
SINAPI | 92121 | PENEIRAMENTO DE AREIA COM PENEIRA ELÉTRICA. AF_11/2015 | M3 | 26.7 | 29.1 |  | SINAPI100231
SINAPI | 92122 | PENEIRAMENTO DE AREIA COM PENEIRA MANUAL. AF_11/2015 | M3 | 43.45 | 47.81 |  | SINAPI100232
SINAPI | 92123 | ENSACAMENTO DE AREIA. AF_11/2015 | M3 | 42.9 | 45.7 |  | SINAPI100233
SINAPI | 100195 | TRANSPORTE HORIZONTAL MANUAL, DE SACOS DE 50 KG (UNIDADE: KGXKM). AF_07/2019 | KGXKM | 0.66 | 0.73 |  | SINAPI100234
SINAPI | 100196 | TRANSPORTE HORIZONTAL MANUAL, DE SACOS DE 30 KG (UNIDADE: KGXKM). AF_07/2019 | KGXKM | 1.1 | 1.22 |  | SINAPI100235
SINAPI | 100197 | TRANSPORTE HORIZONTAL MANUAL, DE SACOS DE 20 KG (UNIDADE: KGXKM). AF_07/2019 | KGXKM | 1.66 | 1.83 |  | SINAPI100236
SINAPI | 100198 | TRANSPORTE HORIZONTAL COM CARRINHO PLATAFORMA, DE SACOS DE 50 KG (UNIDADE: KGXKM). AF_07/2019 | KGXKM | 0.23 | 0.25 |  | SINAPI100237
SINAPI | 100199 | TRANSPORTE HORIZONTAL COM CARRINHO PLATAFORMA, DE SACOS DE 30 KG (UNIDADE: KGXKM). AF_07/2019 | KGXKM | 0.27 | 0.3 |  | SINAPI100238
SINAPI | 100200 | TRANSPORTE HORIZONTAL COM CARRINHO PLATAFORMA, DE SACOS DE 20 KG (UNIDADE: KGXKM). AF_07/2019 | KGXKM | 0.34 | 0.37 |  | SINAPI100239
SINAPI | 100201 | TRANSPORTE HORIZONTAL COM CARRINHO DE MÃO, DE SACOS DE 50 KG (UNIDADE: KGXKM). AF_07/2019 | KGXKM | 0.67 | 0.74 |  | SINAPI100240
SINAPI | 100202 | TRANSPORTE HORIZONTAL COM CARRINHO DE MÃO, DE SACOS DE 30 KG (UNIDADE: KGXKM). AF_07/2019 | KGXKM | 0.79 | 0.86 |  | SINAPI100241
SINAPI | 100203 | TRANSPORTE HORIZONTAL COM CARRINHO DE MÃO, DE SACOS DE 20 KG (UNIDADE: KGXKM). AF_07/2019 | KGXKM | 0.93 | 1.02 |  | SINAPI100242
SINAPI | 100204 | TRANSPORTE HORIZONTAL COM MANIPULADOR TELESCÓPICO, DE PÁLETE DE SACOS (UNIDADE: KGXKM). AF_07/2019 | KGXKM | 0.11 | 0.11 |  | SINAPI100243
SINAPI | 100205 | TRANSPORTE HORIZONTAL COM JERICA DE 60 L, DE MASSA/ GRANEL (UNIDADE: M3XKM). AF_07/2019 | M3XKM | 1237.71 | 1362.03 |  | SINAPI100244
SINAPI | 100206 | TRANSPORTE HORIZONTAL COM JERICA DE 90 L, DE MASSA/ GRANEL (UNIDADE: M3XKM). AF_07/2019 | M3XKM | 894.65 | 984.51 |  | SINAPI100245
SINAPI | 100207 | TRANSPORTE HORIZONTAL COM CARREGADEIRA, DE MASSA/ GRANEL (UNIDADE: M3XKM). AF_07/2019 | M3XKM | 474.96 | 495.9 |  | SINAPI100246
SINAPI | 100208 | TRANSPORTE HORIZONTAL MANUAL, DE BLOCOS VAZADOS DE CONCRETO OU CERÂMICO DE 19X19X39CM (UNIDADE: BLOCOXKM). AF_07/2019 | UNXKM | 16.37 | 18.01 |  | SINAPI100247
SINAPI | 100209 | TRANSPORTE HORIZONTAL MANUAL, DE BLOCOS CERÂMICOS FURADOS NA HORIZONTAL DE 9X19X19CM (UNIDADE: BLOCOXKM). AF_07/2019 | UNXKM | 8.18 | 9.01 |  | SINAPI100248
SINAPI | 100210 | TRANSPORTE HORIZONTAL COM CARRINHO DE MÃO, DE BLOCOS VAZADOS DE CONCRETO OU CERÂMICO DE 19X19X39CM (UNIDADE: BLOCOXKM). AF_07/2019 | UNXKM | 15.08 | 16.6 |  | SINAPI100249
SINAPI | 100211 | TRANSPORTE HORIZONTAL COM CARRINHO DE MÃO, DE BLOCOS CERÂMICOS FURADOS NA HORIZONTAL DE 9X19X19CM (UNIDADE: BLOCOXKM). AF_07/2019 | UNXKM | 5.82 | 6.4 |  | SINAPI100250
SINAPI | 100212 | TRANSPORTE HORIZONTAL COM CARRINHO PLATAFORMA, DE BLOCOS VAZADOS DE CONCRETO OU CERÂMICO DE 19X19X39CM (UNIDADE: BLOCOXKM). AF_07/2019 | UNXKM | 6.42 | 7.07 |  | SINAPI100251
SINAPI | 100213 | TRANSPORTE HORIZONTAL COM CARRINHO PLATAFORMA, DE BLOCOS CERÂMICOS FURADOS NA HORIZONTAL DE 9X19X19CM (UNIDADE: BLOCOXKM). AF_07/2019 | UNXKM | 2.31 | 2.54 |  | SINAPI100252
SINAPI | 100214 | TRANSPORTE HORIZONTAL COM CARRINHO MINI PÁLETES, DE BLOCOS VAZADOS DE CONCRETO DE 19X19X39CM (UNIDADE: BLOCOXKM). AF_07/2019 | UNXKM | 3.54 | 3.9 |  | SINAPI100253
SINAPI | 100215 | TRANSPORTE HORIZONTAL COM CARRINHO MINI PÁLETES, DE BLOCOS CERÂMICOS FURADOS NA VERTICAL DE 19X19X39CM (UNIDADE: BLOCOXKM). AF_07/2019 | UNXKM | 3.03 | 3.34 |  | SINAPI100254
SINAPI | 100216 | TRANSPORTE HORIZONTAL COM CARRINHO MINI PÁLETES, DE BLOCOS CERÂMICOS FURADOS NA HORIZONTAL DE 9X19X19CM (UNIDADE: BLOCOXKM). AF_07/2019 | UNXKM | 0.81 | 0.9 |  | SINAPI100255
SINAPI | 100217 | TRANSPORTE HORIZONTAL COM MANIPULADOR TELESCÓPICO, DE BLOCOS VAZADOS DE CONCRETO DE 19X19X39CM (UNIDADE: BLOCOXKM). AF_07/2019 | UNXKM | 2.98 | 3.09 |  | SINAPI100256
SINAPI | 100218 | TRANSPORTE HORIZONTAL COM MANIPULADOR TELESCÓPICO, DE BLOCOS CERÂMICOS FURADOS NA VERTICAL DE 19X19X39CM (UNIDADE: BLOCOXKM). AF_07/2019 | UNXKM | 2.04 | 2.12 |  | SINAPI100257
SINAPI | 100219 | TRANSPORTE HORIZONTAL COM MANIPULADOR TELESCÓPICO, DE BLOCOS CERÂMICOS FURADOS NA HORIZONTAL DE 9X19X19CM (UNIDADE: BLOCOXKM). AF_07/2019 | UNXKM | 0.45 | 0.46 |  | SINAPI100258
SINAPI | 100220 | TRANSPORTE HORIZONTAL MANUAL, DE CAIXA COM REVESTIMENTO CERÂMICO (UNIDADE: M2XKM). AF_07/2019 | M2XKM | 23.52 | 25.88 |  | SINAPI100259
SINAPI | 100221 | TRANSPORTE HORIZONTAL COM CARRINHO DE MÃO, DE CAIXA COM REVESTIMENTO CERÂMICO (UNIDADE: M2XKM). AF_07/2019 | M2XKM | 26.66 | 29.34 |  | SINAPI100260
SINAPI | 100222 | TRANSPORTE HORIZONTAL COM CARRINHO PLATAFORMA, DE CAIXA COM REVESTIMENTO CERÂMICO (UNIDADE: M2XKM). AF_07/2019 | M2XKM | 10.1 | 11.11 |  | SINAPI100261
SINAPI | 100223 | TRANSPORTE HORIZONTAL COM CARRINHO MINI PÁLETES, DE CAIXA COM REVESTIMENTO CERÂMICO (UNIDADE: M2XKM). AF_07/2019 | M2XKM | 4.72 | 5.2 |  | SINAPI100262
SINAPI | 100224 | TRANSPORTE HORIZONTAL COM MANIPULADOR TELESCÓPICO, DE CAIXA COM REVESTIMENTO CERÂMICO (UNIDADE: M2XKM). AF_07/2019 | M2XKM | 2.98 | 3.09 |  | SINAPI100263
SINAPI | 100225 | TRANSPORTE HORIZONTAL MANUAL, DE LATA DE 18 LITROS (UNIDADE: LXKM). AF_07/2019 | LXKM | 1.84 | 2.03 |  | SINAPI100264
SINAPI | 100226 | TRANSPORTE HORIZONTAL COM CARRINHO PLATAFORMA, DE LATA DE 18 LITROS (UNIDADE: LXKM). AF_07/2019 | LXKM | 0.58 | 0.64 |  | SINAPI100265
SINAPI | 100227 | TRANSPORTE HORIZONTAL COM CARRINHO RACIONAL, DE LATA DE 18 LITROS (UNIDADE: LXKM). AF_07/2019 | LXKM | 0.85 | 0.94 |  | SINAPI100266
SINAPI | 100228 | TRANSPORTE HORIZONTAL COM MANIPULADOR TELESCÓPICO, DE LATA DE 18 LITROS (UNIDADE: LXKM). AF_07/2019 | LXKM | 0.28 | 0.29 |  | SINAPI100267
SINAPI | 100229 | TRANSPORTE VERTICAL MANUAL, 1 PAVIMENTO, DE SACOS DE 50 KG (UNIDADE: KG). AF_07/2019 | KG | 0.01 | 0.01 |  | SINAPI100268
SINAPI | 100230 | TRANSPORTE VERTICAL MANUAL, 1 PAVIMENTO, DE SACOS DE 30 KG (UNIDADE: KG). AF_07/2019 | KG | 0.02 | 0.02 |  | SINAPI100269
SINAPI | 100231 | TRANSPORTE VERTICAL MANUAL, 1 PAVIMENTO, DE SACOS DE 20 KG (UNIDADE: KG). AF_07/2019 | KG | 0.03 | 0.03 |  | SINAPI100270
SINAPI | 100232 | TRANSPORTE VERTICAL MANUAL, 1 PAVIMENTO, DE BLOCOS VAZADOS DE CONCRETO OU CERÂMICO DE 19X19X39CM (UNIDADE: BLOCO). AF_07/2019 | UN | 0.31 | 0.34 |  | SINAPI100271
SINAPI | 100233 | TRANSPORTE VERTICAL MANUAL, 1 PAVIMENTO, DE BLOCOS CERÂMICOS FURADOS NA HORIZONTAL DE 9X19X19CM (UNIDADE: BLOCO). AF_07/2019 | UN | 0.15 | 0.17 |  | SINAPI100272
SINAPI | 100234 | TRANSPORTE VERTICAL MANUAL, 1 PAVIMENTO, DE CAIXA COM REVESTIMENTO CERÂMICO (UNIDADE: M2). AF_07/2019 | M2 | 0.46 | 0.51 |  | SINAPI100273
SINAPI | 100235 | TRANSPORTE VERTICAL MANUAL, 1 PAVIMENTO, DE LATA DE 18 LITROS (UNIDADE: L). AF_07/2019 | L | 0.03 | 0.03 |  | SINAPI100274
SINAPI | 100236 | TRANSPORTE HORIZONTAL MANUAL, DE TUBO DE PVC SOLDÁVEL COM DIÂMETRO MENOR OU IGUAL A 60 MM (UNIDADE: MXKM). AF_07/2019 | MXKM | 2.34 | 2.58 |  | SINAPI100275
SINAPI | 100237 | TRANSPORTE HORIZONTAL MANUAL, DE TUBO DE PVC SOLDÁVEL COM DIÂMETRO MAIOR QUE 60 MM E MENOR OU IGUAL A 85 MM (UNIDADE: MXKM). AF_07/2019 | MXKM | 2.81 | 3.09 |  | SINAPI100276
SINAPI | 100238 | TRANSPORTE HORIZONTAL MANUAL, DE TUBO DE CPVC COM DIÂMETRO MENOR OU IGUAL A 73 MM (UNIDADE: MXKM). AF_07/2019 | MXKM | 4.5 | 4.95 |  | SINAPI100277
SINAPI | 100239 | TRANSPORTE HORIZONTAL MANUAL, DE TUBO DE CPVC COM DIÂMETRO MAIOR QUE 73 MM E MENOR OU IGUAL A 89 MM (UNIDADE: MXKM). AF_07/2019 | MXKM | 5.62 | 6.19 |  | SINAPI100278
SINAPI | 100240 | TRANSPORTE HORIZONTAL MANUAL, DE TUBO DE PPR - PN12 OU PN25 - COM DIÂMETRO MENOR OU IGUAL A 50 MM (UNIDADE: MXKM). AF_07/2019 | MXKM | 3.37 | 3.71 |  | SINAPI100279
SINAPI | 100241 | TRANSPORTE HORIZONTAL MANUAL, DE TUBO DE PPR - PN12 OU PN25 - COM DIÂMETRO MAIOR QUE 50 MM E MENOR OU IGUAL A 75 MM (UNIDADE: MXKM). AF_07/2019 | MXKM | 5.62 | 6.19 |  | SINAPI100280
SINAPI | 100242 | TRANSPORTE HORIZONTAL MANUAL, DE TUBO DE PPR - PN12 OU PN25 - COM DIÂMETRO MAIOR QUE 75 MM E MENOR OU IGUAL A 110 MM (UNIDADE: MXKM). AF_07/2019 | MXKM | 16.62 | 18.29 |  | SINAPI100281
SINAPI | 100243 | TRANSPORTE HORIZONTAL MANUAL, DE TUBO DE COBRE - CLASSE E - COM DIÂMETRO MENOR OU IGUAL A 54 MM (UNIDADE: MXKM). AF_07/2019 | MXKM | 2.7 | 2.97 |  | SINAPI100282
SINAPI | 100244 | TRANSPORTE HORIZONTAL MANUAL, DE TUBO DE COBRE - CLASSE E - COM DIÂMETRO MAIOR QUE 54 MM E MENOR OU IGUAL A 79 MM (UNIDADE: MXKM). AF_07/2019 | MXKM | 3.37 | 3.71 |  | SINAPI100283
SINAPI | 100245 | TRANSPORTE HORIZONTAL MANUAL, DE TUBO DE COBRE - CLASSE E - COM DIÂMETRO MAIOR QUE 79 MM E MENOR OU IGUAL A 104 MM (UNIDADE: MXKM). AF_07/2019 | MXKM | 6.75 | 7.43 |  | SINAPI100284
SINAPI | 100246 | TRANSPORTE HORIZONTAL MANUAL, DE TUBO DE PVC SÉRIE NORMAL - ESGOTO PREDIAL, OU REFORÇADO PARA ESGOTO OU ÁGUAS PLUVIAIS PREDIAL, COM DIÂMETRO MENOR OU IGUAL A 75 MM (UNIDADE: MXKM). AF_07/2019 | MXKM | 2.25 | 2.47 |  | SINAPI100285
SINAPI | 100247 | TRANSPORTE HORIZONTAL MANUAL, DE TUBO DE PVC SÉRIE NORMAL - ESGOTO PREDIAL, OU REFORÇADO PARA ESGOTO OU ÁGUAS PLUVIAIS PREDIAL, COM DIÂMETRO MAIOR QUE 75 MM E MENOR OU IGUAL A 100 MM (UNIDADE: MXKM). AF_07/2019 | MXKM | 2.81 | 3.09 |  | SINAPI100286
SINAPI | 100248 | TRANSPORTE HORIZONTAL MANUAL, DE TUBO DE PVC SÉRIE NORMAL - ESGOTO PREDIAL, OU REFORÇADO PARA ESGOTO OU ÁGUAS PLUVIAIS PREDIAL, COM DIÂMETRO MAIOR QUE 100 MM E MENOR OU IGUAL A 150 MM (UNIDADE: MXKM). AF_07/2019 | MXKM | 11.08 | 12.19 |  | SINAPI100287
SINAPI | 100249 | TRANSPORTE HORIZONTAL MANUAL, DE TUBO DE AÇO CARBONO LEVE OU MÉDIO, PRETO OU GALVANIZADO, COM DIÂMETRO MENOR OU IGUAL A 20 MM (UNIDADE: MXKM). AF_07/2019 | MXKM | 2.25 | 2.47 |  | SINAPI99802
SINAPI | 100250 | TRANSPORTE HORIZONTAL MANUAL, DE TUBO DE AÇO CARBONO LEVE OU MÉDIO, PRETO OU GALVANIZADO, COM DIÂMETRO MAIOR QUE 20 MM E MENOR OU IGUAL A 32 MM (UNIDADE: MXKM). AF_07/2019 | MXKM | 3.75 | 4.12 |  | SINAPI99803
SINAPI | 100251 | TRANSPORTE HORIZONTAL MANUAL, DE TUBO DE AÇO CARBONO LEVE OU MÉDIO, PRETO OU GALVANIZADO, COM DIÂMETRO MAIOR QUE 32 MM E MENOR OU IGUAL A 65 MM (UNIDADE: MXKM). AF_07/2019 | MXKM | 11.08 | 12.19 |  | SINAPI99804
SINAPI | 100252 | TRANSPORTE HORIZONTAL MANUAL, DE TUBO DE AÇO CARBONO LEVE OU MÉDIO, PRETO OU GALVANIZADO, COM DIÂMETRO MAIOR QUE 65 MM E MENOR OU IGUAL A 90 MM (UNIDADE: MXKM). AF_07/2019 | MXKM | 16.62 | 18.29 |  | SINAPI99805
SINAPI | 100253 | TRANSPORTE HORIZONTAL MANUAL, DE TUBO DE AÇO CARBONO LEVE OU MÉDIO, PRETO OU GALVANIZADO, COM DIÂMETRO MAIOR QUE 90 MM E MENOR OU IGUAL A 125 MM (UNIDADE: MXKM). AF_07/2019 | MXKM | 22.17 | 24.39 |  | SINAPI99806
SINAPI | 100254 | TRANSPORTE HORIZONTAL MANUAL, DE TUBO DE AÇO CARBONO LEVE OU MÉDIO, PRETO OU GALVANIZADO, COM DIÂMETRO MAIOR QUE 125 MM E MENOR OU IGUAL A 150 MM (UNIDADE: MXKM). AF_07/2019 | MXKM | 33.25 | 36.59 |  | SINAPI99807
SINAPI | 100255 | TRANSPORTE HORIZONTAL MANUAL, DE TÁBUAS DE MADEIRA COM SEÇÃO TRANSVERSAL DE 2,5 X 25 CM E 2,5 X 30 CM (UNIDADE: MXKM). AF_07/2019 | MXKM | 11.25 | 12.38 |  | SINAPI99808
SINAPI | 100256 | TRANSPORTE HORIZONTAL MANUAL, DE CAIBROS DE MADEIRA COM SEÇÃO TRANSVERSAL DE 7,5 X 6 CM E 6 X 8 CM (UNIDADE: MXKM). AF_07/2019 | MXKM | 7.5 | 8.25 |  | SINAPI99809
SINAPI | 100257 | TRANSPORTE HORIZONTAL MANUAL, DE RIPAS DE MADEIRA COM SEÇÃO TRANSVERSAL DE 1 X 5 CM E 2 X 5 CM (UNIDADE: MXKM). AF_07/2019 | MXKM | 4.5 | 4.95 |  | SINAPI99810
SINAPI | 100258 | TRANSPORTE HORIZONTAL MANUAL, DE VIGAS DE MADEIRA COM SEÇÃO TRANSVERSAL DE 5 X 12 CM (UNIDADE: MXKM). AF_07/2019 | MXKM | 11.25 | 12.38 |  | SINAPI99811
SINAPI | 100259 | TRANSPORTE HORIZONTAL MANUAL, DE VIGAS DE MADEIRA COM SEÇÃO TRANSVERSAL DE 6 X 16 CM (UNIDADE: MXKM). AF_07/2019 | MXKM | 22.17 | 24.39 |  | SINAPI99812
SINAPI | 100260 | TRANSPORTE HORIZONTAL MANUAL, DE VERGALHÕES DE AÇO COM DIÂMETRO DE 5 MM (UNIDADE: KGXKM). AF_07/2019 | KGXKM | 7.3 | 8.04 |  | SINAPI99813
SINAPI | 100261 | TRANSPORTE HORIZONTAL MANUAL, DE VERGALHÕES DE AÇO COM DIÂMETRO DE 6,3 MM (UNIDADE: KGXKM). AF_07/2019 | KGXKM | 4.59 | 5.05 |  | SINAPI99814
SINAPI | 100262 | TRANSPORTE HORIZONTAL MANUAL, DE VERGALHÕES DE AÇO COM DIÂMETRO DE 8 MM (UNIDADE: KGXKM). AF_07/2019 | KGXKM | 2.84 | 3.13 |  | SINAPI99815
SINAPI | 100263 | TRANSPORTE HORIZONTAL MANUAL, DE VERGALHÕES DE AÇO COM DIÂMETRO DE 10 MM; 12,5 MM; 16 MM; 20 MM; 25 MM OU 32 MM (UNIDADE: KGXKM). AF_07/2019 | KGXKM | 1.82 | 2 |  | SINAPI99816
SINAPI | 100264 | TRANSPORTE HORIZONTAL MANUAL, DE JANELA (UNIDADE: M2XKM). AF_07/2019 | M2XKM | 33.2 | 36.54 |  | SINAPI99817
SINAPI | 100265 | TRANSPORTE VERTICAL MANUAL, 1 PAVIMENTO, DE JANELA (UNIDADE: M2). AF_07/2019 | M2 | 0.69 | 0.76 |  | SINAPI99818
SINAPI | 100266 | TRANSPORTE HORIZONTAL MANUAL, DE PORTA (UNIDADE: UNIDXKM). AF_07/2019 | UNXKM | 70.57 | 77.65 |  | SINAPI99819
SINAPI | 100267 | TRANSPORTE VERTICAL MANUAL, 1 PAVIMENTO, DE PORTA (UNIDADE: UNID). AF_07/2019 | UN | 1.39 | 1.53 |  | SINAPI99820
SINAPI | 100268 | TRANSPORTE HORIZONTAL MANUAL, DE BANCADA DE MÁRMORE OU GRANITO PARA COZINHA/LAVATÓRIO OU MÁRMORE SINTÉTICO COM CUBA INTEGRADA (UNIDADE: UNIDXKM). AF_07/2019 | UNXKM | 70.57 | 77.65 |  | SINAPI99821
SINAPI | 100269 | TRANSPORTE VERTICAL, BANCADA DE MÁRMORE OU GRANITO PARA COZINHA/LAVATÓRIO OU MÁRMORE SINTÉTICO COM CUBA INTEGRADA, MANUAL, 1 PAVIMENTO, (UNIDADE: UNID). AF_07/2019 | UN | 1.39 | 1.53 |  | SINAPI99822
SINAPI | 100270 | TRANSPORTE HORIZONTAL COM CARRINHO PLATAFORMA, DE BANCADA DE MÁRMORE OU GRANITO PARA COZINHA/LAVATÓRIO OU MÁRMORE SINTÉTICO COM CUBA INTEGRADA (UNIDADE: UNIDXKM). AF_07/2019 | UNXKM | 52.89 | 58.21 |  | SINAPI99823
SINAPI | 100271 | TRANSPORTE HORIZONTAL MANUAL, DE VIDRO (UNIDADE: M2XKM). AF_07/2019 | M2XKM | 52.92 | 58.24 |  | SINAPI99824
SINAPI | 100272 | TRANSPORTE VERTICAL MANUAL, 1 PAVIMENTO, DE VIDRO (UNIDADE: M2). AF_07/2019 | M2 | 1.04 | 1.15 |  | SINAPI99825
SINAPI | 100273 | TRANSPORTE HORIZONTAL MANUAL, DE TELA DE AÇO (UNIDADE: KGXKM). AF_07/2019 | KGXKM | 2.76 | 3.03 |  | SINAPI99826
SINAPI | 100274 | TRANSPORTE HORIZONTAL MANUAL, DE COMPENSADO DE MADEIRA (UNIDADE: M2XKM). AF_07/2019 | M2XKM | 23.53 | 25.9 |  | SINAPI97010
SINAPI | 100275 | TRANSPORTE HORIZONTAL MANUAL, DE TELHA TERMOACÚSTICA OU TELHA DE AÇO ZINCADO (UNIDADE: M2XKM). AF_07/2019 | M2XKM | 15.21 | 16.74 |  | SINAPI97011
SINAPI | 100276 | TRANSPORTE HORIZONTAL MANUAL, DE TELHA DE FIBROCIMENTO OU TELHA ESTRUTURAL DE FIBROCIMENTO, CANALETE 90 OU KALHETÃO (UNIDADE: M2XKM). AF_07/2019 | M2XKM | 27.76 | 30.55 |  | SINAPI97012
SINAPI | 100277 | TRANSPORTE HORIZONTAL COM MANIPULADOR TELESCÓPICO, DE TELHAS TERMOACÚSTICAS, FIBROCIMENTO, AÇO ZINCADO, FIBROCIMENTO ESTRUTURAL, CANALETE 90 OU KALHETÃO (UNIDADE: M2XKM). AF_07/2019 | M2XKM | 1.9 | 1.97 |  | SINAPI97013
SINAPI | 100278 | TRANSPORTE HORIZONTAL MANUAL, DE BACIA SANITÁRIA, CAIXA ACOPLADA, TANQUE OU PIA (UNIDADE: UNIDXKM). AF_07/2019 | UNXKM | 33.76 | 37.15 |  | SINAPI97014
SINAPI | 100279 | TRANSPORTE VERTICAL MANUAL, 1 PAVIMENTO, DE BACIA SANITÁRIA, CAIXA ACOPLADA, TANQUE OU PIA (UNIDADE: UNID). AF_07/2019 | UN | 0.65 | 0.71 |  | SINAPI97015
SINAPI | 100280 | TRANSPORTE HORIZONTAL COM CARRINHO PLATAFORMA, DE BACIA SANITÁRIA, CAIXA ACOPLADA, TANQUE OU PIA (UNIDADE: UNIDXKM). AF_07/2019 | UNXKM | 15.5 | 17.06 |  | SINAPI97016
SINAPI | 100281 | TRANSPORTE HORIZONTAL COM MANIPULADOR TELESCÓPICO, DE BACIA SANITÁRIA, CAIXA ACOPLADA, TANQUE OU PIA (UNIDADE: UNIDXKM). AF_07/2019 | UNXKM | 3.65 | 3.78 |  | SINAPI97017
SINAPI | 100282 | TRANSPORTE HORIZONTAL MANUAL, DE TELHA DE CONCRETO OU CERÂMICA (UNIDADE: M2XKM). AF_07/2019 | M2XKM | 132.21 | 145.49 |  | SINAPI97018
SINAPI | 100283 | TRANSPORTE HORIZONTAL COM CARRINHO PLATAFORMA, DE TELHA DE CONCRETO OU CERÂMICA (UNIDADE: M2XKM). AF_07/2019 | M2XKM | 21.35 | 23.5 |  | SINAPI97031
SINAPI | 100284 | TRANSPORTE HORIZONTAL COM MANIPULADOR TELESCÓPICO, DE TELHA DE CONCRETO OU CERÂMICA (UNIDADE: M2XKM). AF_07/2019 | M2XKM | 10.69 | 11.08 |  | SINAPI97032
SINAPI | 100285 | TRANSPORTE HORIZONTAL MANUAL, DE BARRAMENTO BLINDADO (UNIDADE: MXKM). AF_07/2019 | MXKM | 35.52 | 39.09 |  | SINAPI97033
SINAPI | 100286 | TRANSPORTE HORIZONTAL COM CARRINHO PLATAFORMA, DE BARRAMENTO BLINDADO (UNIDADE: MXKM). AF_07/2019 | MXKM | 11.57 | 12.73 |  | SINAPI97034
SINAPI | 100287 | TRANSPORTE HORIZONTAL MANUAL, DE CALHA QUADRADA NÚMERO 24  CORTE 33 (UNIDADE: MXKM). AF_07/2019 | MXKM | 11.08 | 12.19 |  | SINAPI97039
SINAPI | 99802 | LIMPEZA DE PISO CERÂMICO OU PORCELANATO COM VASSOURA A SECO. AF_04/2019 | M2 | 0.45 | 0.49 |  | SINAPI97040
SINAPI | 99803 | LIMPEZA DE PISO CERÂMICO OU PORCELANATO COM PANO ÚMIDO. AF_04/2019 | M2 | 1.75 | 1.93 |  | SINAPI97041
SINAPI | 99804 | LIMPEZA DE PISO CERÂMICO OU PORCELANATO UTILIZANDO DETERGENTE NEUTRO E ESCOVAÇÃO MANUAL. AF_04/2019 | M2 | 4.59 | 5.04 |  | SINAPI97046
SINAPI | 99805 | LIMPEZA DE PISO CERÂMICO OU COM PEDRAS RÚSTICAS UTILIZANDO ÁCIDO MURIÁTICO. AF_04/2019 | M2 | 9.83 | 10.73 |  | SINAPI97047
SINAPI | 99806 | LIMPEZA DE REVESTIMENTO CERÂMICO EM PAREDE COM PANO ÚMIDO AF_04/2019 | M2 | 0.72 | 0.79 |  | SINAPI97048
SINAPI | 99807 | LIMPEZA DE REVESTIMENTO CERÂMICO EM PAREDE UTILIZANDO DETERGENTE NEUTRO E ESCOVAÇÃO MANUAL. AF_04/2019 | M2 | 1.42 | 1.55 |  | SINAPI97054
SINAPI | 99808 | LIMPEZA DE REVESTIMENTO CERÂMICO EM PAREDE UTILIZANDO ÁCIDO MURIÁTICO. AF_04/2019 | M2 | 3.67 | 3.95 |  | SINAPI97062
SINAPI | 99809 | LIMPEZA DE PISO DE LADRILHO HIDRÁULICO COM PANO ÚMIDO. AF_04/2019 | M2 | 5 | 5.5 |  | SINAPI97063
SINAPI | 99810 | LIMPEZA DE PISO DE MÁRMORE/GRANITO UTILIZANDO DETERGENTE NEUTRO E ESCOVAÇÃO MANUAL. AF_04/2019 | M2 | 6.26 | 6.87 |  | SINAPI97064
SINAPI | 99811 | LIMPEZA DE CONTRAPISO COM VASSOURA A SECO. AF_04/2019 | M2 | 2.98 | 3.29 |  | SINAPI97065
SINAPI | 99812 | LIMPEZA DE LADRILHO HIDRÁULICO EM PAREDE COM PANO ÚMIDO. AF_04/2019 | M2 | 0.96 | 1.05 |  | SINAPI97066
SINAPI | 99813 | LIMPEZA DE MÁRMORE/GRANITO EM PAREDE UTILIZANDO DETERGENTE NEUTRO E ESCOVAÇÃO MANUAL. AF_04/2019 | M2 | 0.86 | 0.93 |  | SINAPI97067
SINAPI | 99814 | LIMPEZA DE SUPERFÍCIE COM JATO DE ALTA PRESSÃO. AF_04/2019 | M2 | 1.64 | 1.8 |  | SINAPI97621
SINAPI | 99815 | LIMPEZA DE PIA INOX COM BANCADA DE PEDRA, INCLUSIVE METAIS CORRESPONDENTES. AF_04/2019 | UN | 8.72 | 9.22 |  | SINAPI97622
SINAPI | 99816 | LIMPEZA DE TANQUE OU LAVATÓRIO DE LOUÇA ISOLADO, INCLUSIVE METAIS CORRESPONDENTES. AF_04/2019 | UN | 9.17 | 9.72 |  | SINAPI97623
SINAPI | 99817 | LIMPEZA DE LAVATÓRIO DE LOUÇA COM BANCADA DE PEDRA, INCLUSIVE METAIS CORRESPONDENTES. AF_04/2019 | UN | 6.02 | 6.25 |  | SINAPI97624
SINAPI | 99818 | LIMPEZA DE BACIA SANITÁRIA, BIDÊ OU MICTÓRIO EM LOUÇA, INCLUSIVE METAIS CORRESPONDENTES. AF_04/2019 | UN | 6.02 | 6.25 |  | SINAPI97625
SINAPI | 99819 | LIMPEZA DE BANCADA DE PEDRA (MÁRMORE OU GRANITO). AF_04/2019 | M2 | 14.33 | 15.75 |  | SINAPI97626
SINAPI | 99820 | LIMPEZA DE JANELA INTEIRAMENTE DE VIDRO. AF_04/2019 | M2 | 1.97 | 2.08 |  | SINAPI97627
SINAPI | 99821 | LIMPEZA DE JANELA DE VIDRO COM CAIXILHO EM AÇO/ALUMÍNIO/PVC. AF_04/2019 | M2 | 3.1 | 3.27 |  | SINAPI97628
SINAPI | 99822 | LIMPEZA DE PORTA DE MADEIRA. AF_04/2019 | M2 | 0.85 | 0.93 |  | SINAPI97629
SINAPI | 99823 | LIMPEZA DE PORTA INTEIRAMENTE DE VIDRO. AF_04/2019 | M2 | 2.26 | 2.4 |  | SINAPI97631
SINAPI | 99824 | LIMPEZA DE PORTA EM AÇO/ALUMÍNIO. AF_04/2019 | M2 | 2.39 | 2.56 |  | SINAPI97632
SINAPI | 99825 | LIMPEZA DE PORTA DE VIDRO COM CAIXILHO EM AÇO/ ALUMÍNIO/ PVC. AF_04/2019 | M2 | 3.54 | 3.75 |  | SINAPI97633
SINAPI | 99826 | LIMPEZA DE FORRO REMOVÍVEL COM PANO ÚMIDO. AF_04/2019 | M2 | 1.3 | 1.43 |  | SINAPI97634
SINAPI | 97010 | GUARDA-CORPO FIXADO EM FÔRMA DE MADEIRA COM TRAVESSÕES EM MADEIRA PREGADA E FECHAMENTO EM TELA DE POLIPROPILENO PARA EDIFICAÇÕES COM ATÉ 2 PAVIMENTOS. AF_11/2017 | M | 85.64 | 87.36 |  | SINAPI97635
SINAPI | 97011 | GUARDA-CORPO FIXADO EM FÔRMA DE MADEIRA COM TRAVESSÕES EM MADEIRA PREGADA E FECHAMENTO EM TELA DE POLIPROPILENO PARA EDIFICAÇÕES COM 3 PAVIMENTOS. AF_11/2017 | M | 63.48 | 65.2 |  | SINAPI97636
SINAPI | 97012 | GUARDA-CORPO FIXADO EM FÔRMA DE MADEIRA COM TRAVESSÕES EM MADEIRA PREGADA E FECHAMENTO EM TELA DE POLIPROPILENO PARA EDIFICAÇÕES COM ALTURA IGUAL OU SUPERIOR A 4 PAVIMENTOS. AF_11/2017 | M | 52.42 | 54.14 |  | SINAPI97637
SINAPI | 97013 | GUARDA-CORPO FIXADO EM FÔRMA DE MADEIRA COM TRAVESSÕES EM MADEIRA PREGADA E FECHAMENTO EM PAINEL COMPENSADO PARA EDIFICAÇÕES COM ATÉ 2 PAVIMENTOS. AF_11/2017 | M | 107.61 | 109.42 |  | SINAPI97638
SINAPI | 97014 | GUARDA-CORPO FIXADO EM FÔRMA DE MADEIRA COM TRAVESSÕES EM MADEIRA PREGADA E FECHAMENTO EM PAINEL COMPENSADO PARA EDIFICAÇÕES COM 3 PAVIMENTOS. AF_11/2017 | M | 78.34 | 80.15 |  | SINAPI97639
SINAPI | 97015 | GUARDA-CORPO FIXADO EM FÔRMA DE MADEIRA COM TRAVESSÕES EM MADEIRA PREGADA E FECHAMENTO EM PAINEL COMPENSADO PARA EDIFICAÇÕES COM ALTURA IGUAL OU SUPERIOR A 4 PAVIMENTOS. AF_11/2017 | M | 63.54 | 65.35 |  | SINAPI97640
SINAPI | 97016 | GUARDA-CORPO FIXADO EM FÔRMA DE MADEIRA COM TRAVESSÕES EM MADEIRA PREGADA PRÉ-MONTADA E ENCAIXE NA FÔRMA. PARA EDIFICAÇÕES COM ATÉ 2 PAVIMENTOS. AF_11/2017 | M | 78.27 | 79.34 |  | SINAPI97641
SINAPI | 97017 | GUARDA-CORPO FIXADO EM FÔRMA DE MADEIRA COM TRAVESSÕES EM MADEIRA PREGADA PRÉ-MONTADA E ENCAIXE NA FÔRMA PARA EDIFICAÇÕES COM 3 PAVIMENTOS. AF_11/2017 | M | 57.16 | 58.23 |  | SINAPI97642
SINAPI | 97018 | GUARDA-CORPO FIXADO EM FÔRMA DE MADEIRA COM TRAVESSÕES EM MADEIRA PREGADA PRÉ-MONTADA E ENCAIXE NA FÔRMA. PARA EDIFICAÇÕES COM ALTURA IGUAL OU SUPERIOR A 4 PAVIMENTOS. AF_11/2017 | M | 46.22 | 47.29 |  | SINAPI97643
SINAPI | 97031 | GUARDA-CORPO EM LAJE PÓS-DESFÔRMA, PARA ESTRUTURAS EM CONCRETO, COM ESCORAS DE MADEIRA ESTRONCADAS NA ESTRUTURA, TRAVESSÕES DE MADEIRA PREGADOS E FECHAMENTO EM TELA DE POLIPROPILENO PARA EDIFICAÇÕES COM ALTURA ATÉ 4 PAVIMENTOS (1 MONTAGEM POR OBRA). AF_11/2017 | M | 117.95 | 119.69 |  | SINAPI97644
SINAPI | 97032 | GUARDA-CORPO EM LAJE PÓS-DESFÔRMA, PARA ESTRUTURAS EM CONCRETO, COM ESCORAS DE MADEIRA ESTRONCADAS NA ESTRUTURA, TRAVESSÕES DE MADEIRA PREGADOS E FECHAMENTO EM TELA DE POLIPROPILENO PARA EDIFICAÇÕES ACIMA DE 4 PAV. (2 MONTAGENS POR OBRA). AF_11/2017 | M | 69.38 | 71.12 |  | SINAPI97645
SINAPI | 97033 | GUARDA-CORPO EM LAJE PÓS-DESFORMA, PARA ESTRUTURAS EM CONCRETO, COM ESCORAS METÁLICAS ESTRONCADAS NA ESTRUTURA, TRAVESSÕES DE MADEIRA E FECHAMENTO EM TELA DE POLIPROPILENO PARA EDIFICAÇÕES COM ALTURA ATÉ 4 PAVIMENTOS (1 MONTAGEM POR OBRA). AF_11/2017 | M | 145.51 | 147.14 |  | SINAPI97647
SINAPI | 97034 | GUARDA-CORPO EM LAJE PÓS-DESFORMA, PARA ESTRUTURAS EM CONCRETO, COM ESCORAS METÁLICAS ESTRONCADAS NA ESTRUTURA, TRAVESSÕES DE MADEIRA E FECHAMENTO EM TELA DE POLIPROPILENO PARA EDIFICAÇÕES ACIMA DE 4 PAVIMENTOS (2 MONTAGENS POR OBRA). AF_11/2017 | M | 82 | 83.63 |  | SINAPI97648
SINAPI | 97039 | FECHAMENTO REMOVÍVEL DE VÃO DE PORTAS, EM MADEIRA (VÃO DO ELEVADOR)  1 MONTAGEM EM OBRA. AF_11/2017 | M2 | 46.49 | 48.25 |  | SINAPI97649
SINAPI | 97040 | FECHAMENTO REMOVÍVEL DE ABERTURA DE CAIXILHO, EM MADEIRA  4 MONTAGENS EM OBRA. AF_11/2017 | M2 | 16.48 | 17.58 |  | SINAPI97650
SINAPI | 97041 | FECHAMENTO REMOVÍVEL DE ABERTURA NO PISO, EM MADEIRA  1 MONTAGEM EM OBRA. AF_11/2017 | M2 | 361.6 | 364.51 |  | SINAPI97651
SINAPI | 97046 | PONTEIRAS DE PROTEÇÃO DE VERGALHÕES EXPOSTOS EM FUNDAÇÕES. AF_11/2017 | M2 | 0.35 | 0.36 |  | SINAPI97652
SINAPI | 97047 | PONTEIRAS DE PROTEÇÃO DE VERGALHÕES EXPOSTOS EM ESTRUTURAS DE CONCRETO ARMADO CONVENCIONAL. AF_11/2017 | M2 | 0.13 | 0.14 |  | SINAPI97653
SINAPI | 97048 | PONTEIRAS DE PROTEÇÃO DE VERGALHÕES EXPOSTOS EM ALVENARIA ESTRUTURAL. AF_11/2017 | M2 | 0.1 | 0.1 |  | SINAPI97654
SINAPI | 97054 | INSTALAÇÃO DE SINALIZADOR NOTURNO LED. AF_11/2017 | UN | 26.86 | 27.95 |  | SINAPI97655
SINAPI | 97062 | COLOCAÇÃO DE TELA EM ANDAIME FACHADEIRO. AF_11/2017 | M2 | 6.77 | 7.12 |  | SINAPI97656
SINAPI | 97063 | MONTAGEM E DESMONTAGEM DE ANDAIME MODULAR FACHADEIRO, COM PISO METÁLICO, PARA EDIFICAÇÕES COM MÚLTIPLOS PAVIMENTOS (EXCLUSIVE ANDAIME E LIMPEZA). AF_11/2017 | M2 | 9.26 | 10.29 |  | SINAPI97657
SINAPI | 97064 | MONTAGEM E DESMONTAGEM DE ANDAIME TUBULAR TIPO TORRE (EXCLUSIVE ANDAIME E LIMPEZA). AF_11/2017 | M | 17.03 | 18.91 |  | SINAPI97658
SINAPI | 97065 | MONTAGEM E DESMONTAGEM DE ANDAIME MULTIDIRECIONAL (EXCLUSIVE ANDAIME E LIMPEZA). AF_11/2017 | M3 | 5.85 | 6.49 |  | SINAPI97659
SINAPI | 97066 | COBERTURA PARA PROTEÇÃO DE PEDESTRES SOBRE ESTRUTURA DE ANDAIME, INCLUSIVE MONTAGEM E DESMONTAGEM. AF_11/2017 | M2 | 96.47 | 99.33 |  | SINAPI97660
SINAPI | 97067 | PLATAFORMA DE PROTEÇÃO PRINCIPAL PARA ALVENARIA ESTRUTURAL PARA SER APOIADA EM ANDAIME, INCLUSIVE MONTAGEM E DESMONTAGEM. AF_11/2017 | M | 881.23 | 908.86 |  | SINAPI97661
SINAPI | 97621 | DEMOLIÇÃO DE ALVENARIA DE BLOCO FURADO, DE FORMA MANUAL, COM REAPROVEITAMENTO. AF_09/2023 | M3 | 99.31 | 109.51 |  | SINAPI97662
SINAPI | 97622 | DEMOLIÇÃO DE ALVENARIA DE BLOCO FURADO, DE FORMA MANUAL, SEM REAPROVEITAMENTO. AF_09/2023 | M3 | 48.4 | 53.37 |  | SINAPI97663
SINAPI | 97623 | DEMOLIÇÃO DE ALVENARIA DE TIJOLO MACIÇO, DE FORMA MANUAL, COM REAPROVEITAMENTO. AF_09/2023 | M3 | 148.28 | 163.49 |  | SINAPI97664
SINAPI | 97624 | DEMOLIÇÃO DE ALVENARIA DE TIJOLO MACIÇO, DE FORMA MANUAL, SEM REAPROVEITAMENTO. AF_09/2023 | M3 | 91 | 100.34 |  | SINAPI97665
SINAPI | 97625 | DEMOLIÇÃO DE ALVENARIA PARA QUALQUER TIPO DE BLOCO, DE FORMA MECANIZADA, SEM REAPROVEITAMENTO. AF_09/2023 | M3 | 62.94 | 64.16 |  | SINAPI97666
SINAPI | 97626 | DEMOLIÇÃO DE PILARES E VIGAS EM CONCRETO ARMADO, DE FORMA MANUAL, SEM REAPROVEITAMENTO. AF_09/2023 | M3 | 486.47 | 536.37 |  | SINAPI104789
SINAPI | 97627 | DEMOLIÇÃO DE PILARES E VIGAS EM CONCRETO ARMADO, DE FORMA MECANIZADA COM MARTELETE, SEM REAPROVEITAMENTO. AF_09/2023 | M3 | 166.03 | 183.61 |  | SINAPI104790
SINAPI | 97628 | DEMOLIÇÃO DE LAJES, EM CONCRETO ARMADO, DE FORMA MANUAL, SEM REAPROVEITAMENTO. AF_09/2023 | M3 | 226.56 | 249.81 |  | SINAPI104791
SINAPI | 97629 | DEMOLIÇÃO DE LAJES, EM CONCRETO ARMADO, DE FORMA MECANIZADA COM MARTELETE, SEM REAPROVEITAMENTO. AF_09/2023 | M3 | 77.32 | 85.51 |  | SINAPI104792
SINAPI | 97631 | DEMOLIÇÃO DE ARGAMASSAS, DE FORMA MANUAL, SEM REAPROVEITAMENTO. AF_09/2023 | M2 | 9.81 | 10.83 |  | SINAPI104793
SINAPI | 97632 | DEMOLIÇÃO DE RODAPÉ CERÂMICO, DE FORMA MANUAL, SEM REAPROVEITAMENTO. AF_09/2023 | M | 2.28 | 2.52 |  | SINAPI104794
SINAPI | 97633 | DEMOLIÇÃO DE REVESTIMENTO CERÂMICO, DE FORMA MANUAL, SEM REAPROVEITAMENTO. AF_09/2023 | M2 | 19.94 | 22.03 |  | SINAPI104795
SINAPI | 97634 | DEMOLIÇÃO DE REVESTIMENTO CERÂMICO, DE FORMA MECANIZADA COM MARTELETE, SEM REAPROVEITAMENTO. AF_09/2023 | M2 | 6.13 | 6.77 |  | SINAPI104796
SINAPI | 97635 | REMOÇÃO DE PISO DE BLOCO INTERTRAVADO OU DE PEDRA PORTUGUESA, DE FORMA MANUAL, COM REAPROVEITAMENTO. AF_09/2023 | M2 | 12.94 | 14.27 |  | SINAPI104797
SINAPI | 97636 | DEMOLIÇÃO PARCIAL DE PAVIMENTO ASFÁLTICO, DE FORMA MECANIZADA, SEM REAPROVEITAMENTO. AF_09/2023 | M2 | 22.3 | 23.47 |  | SINAPI104798
SINAPI | 97637 | REMOÇÃO DE TAPUME/ CHAPAS METÁLICAS E DE MADEIRA, DE FORMA MANUAL, SEM REAPROVEITAMENTO. AF_09/2023 | M2 | 2.44 | 2.7 |  | SINAPI104799
SINAPI | 97638 | REMOÇÃO DE CHAPAS E PERFIS DE DRYWALL, DE FORMA MANUAL, SEM REAPROVEITAMENTO. AF_09/2023 | M2 | 7.11 | 7.86 |  | SINAPI104800
SINAPI | 97639 | REMOÇÃO DE PLACAS E PILARETES DE CONCRETO, DE FORMA MANUAL, SEM REAPROVEITAMENTO. AF_09/2023 | M2 | 17.73 | 19.59 |  | SINAPI104801
SINAPI | 97640 | REMOÇÃO DE FORROS DE DRYWALL, PVC E FIBROMINERAL, DE FORMA MANUAL, SEM REAPROVEITAMENTO. AF_09/2023 | M2 | 1.66 | 1.84 |  | SINAPI104802
SINAPI | 97641 | REMOÇÃO DE FORRO DE GESSO, DE FORMA MANUAL, SEM REAPROVEITAMENTO. AF_09/2023 | M2 | 2.54 | 2.81 |  | SINAPI104803
SINAPI | 97642 | REMOÇÃO DE TRAMA METÁLICA OU DE MADEIRA PARA FORRO, DE FORMA MANUAL, SEM REAPROVEITAMENTO. AF_09/2023 | M2 | 2.37 | 2.62 |  | SINAPI95967
SINAPI | 97643 | REMOÇÃO DE PISO DE MADEIRA (ASSOALHO E BARROTE), DE FORMA MANUAL, SEM REAPROVEITAMENTO. AF_09/2023 | M2 | 21.74 | 24.01 |  | SINAPI99058
SINAPI | 97644 | REMOÇÃO DE PORTAS, DE FORMA MANUAL, SEM REAPROVEITAMENTO. AF_09/2023 | M2 | 8.21 | 9.07 |  | SINAPI99059
SINAPI | 97645 | REMOÇÃO DE JANELAS, DE FORMA MANUAL, SEM REAPROVEITAMENTO. AF_09/2023 | M2 | 21.21 | 23.42 |  | SINAPI99060
SINAPI | 97647 | REMOÇÃO DE TELHAS DE FIBROCIMENTO METÁLICA E CERÂMICA, DE FORMA MANUAL, SEM REAPROVEITAMENTO. AF_09/2023 | M2 | 3.05 | 3.37 |  | SINAPI99061
SINAPI | 97648 | REMOÇÃO DE PROTEÇÃO TÉRMICA PARA COBERTURA EM EPS, DE FORMA MANUAL, SEM REAPROVEITAMENTO. AF_09/2023 | M2 | 1.75 | 1.94 |  | SINAPI99062
SINAPI | 97649 | REMOÇÃO DE TELHAS DE FIBROCIMENTO, METÁLICA E CERÂMICA, DE FORMA MECANIZADA, COM USO DE GUINDASTE, SEM REAPROVEITAMENTO. AF_09/2023 | M2 | 3.97 | 4.32 |  | SINAPI99063
SINAPI | 97650 | REMOÇÃO DE TRAMA DE MADEIRA PARA COBERTURA, DE FORMA MANUAL, SEM REAPROVEITAMENTO. AF_09/2023 | M2 | 6.59 | 7.27 |  | SINAPI99064
SINAPI | 97651 | REMOÇÃO DE TESOURAS DE MADEIRA, COM VÃO MENOR QUE 8M, DE FORMA MANUAL, SEM REAPROVEITAMENTO. AF_09/2023 | UN | 71.82 | 79.3 |  | SINAPI93588
SINAPI | 97652 | REMOÇÃO DE TESOURAS DE MADEIRA, COM VÃO MAIOR OU IGUAL A 8M, DE FORMA MANUAL, SEM REAPROVEITAMENTO. AF_09/2023 | UN | 162.81 | 179.79 |  | SINAPI93589
SINAPI | 97653 | REMOÇÃO DE TESOURAS DE MADEIRA, COM VÃO MENOR QUE 8M, DE FORMA MECANIZADA, COM REAPROVEITAMENTO. AF_09/2023 | UN | 136.62 | 141.28 |  | SINAPI93590
SINAPI | 97654 | REMOÇÃO DE TESOURAS DE MADEIRA, COM VÃO MAIOR OU IGUAL A 8M, DE FORMA MECANIZADA, COM REAPROVEITAMENTO. AF_09/2023 | UN | 166.41 | 174.16 |  | SINAPI93591
SINAPI | 97655 | REMOÇÃO DE TRAMA METÁLICA PARA COBERTURA, DE FORMA MANUAL, SEM REAPROVEITAMENTO. AF_09/2023 | M2 | 32.27 | 33.84 |  | SINAPI93592
SINAPI | 97656 | REMOÇÃO DE TESOURAS METÁLICAS, COM VÃO MENOR QUE 8M, DE FORMA MANUAL, SEM REAPROVEITAMENTO. AF_09/2023 | UN | 293.17 | 309.57 |  | SINAPI93593
SINAPI | 97657 | REMOÇÃO DE TESOURAS METÁLICAS, COM VÃO MAIOR OU IGUAL A 8M, DE FORMA MANUAL, SEM REAPROVEITAMENTO. AF_09/2023 | UN | 581.1 | 613.6 |  | SINAPI93594
SINAPI | 97658 | REMOÇÃO DE TESOURAS METÁLICAS, COM VÃO MENOR QUE 8M, DE FORMA MECANIZADA, COM REAPROVEITAMENTO. AF_09/2023 | UN | 205.72 | 213.97 |  | SINAPI93595
SINAPI | 97659 | REMOÇÃO DE TESOURAS METÁLICAS, COM VÃO MAIOR OU IGUAL A 8M, DE FORMA MECANIZADA, COM REAPROVEITAMENTO. AF_09/2023 | UN | 280.32 | 293.45 |  | SINAPI93596
SINAPI | 97660 | REMOÇÃO DE INTERRUPTORES/TOMADAS ELÉTRICAS, DE FORMA MANUAL, SEM REAPROVEITAMENTO. AF_09/2023 | UN | 0.56 | 0.62 |  | SINAPI93597
SINAPI | 97661 | REMOÇÃO DE CABOS ELÉTRICOS, COM SEÇÃO DE 10 MM², FORMA MANUAL, SEM REAPROVEITAMENTO. AF_09/2023 | M | 0.6 | 0.67 |  | SINAPI93598
SINAPI | 97662 | REMOÇÃO DE TUBULAÇÕES (TUBOS E CONEXÕES) DE ÁGUA FRIA, DE FORMA MANUAL, SEM REAPROVEITAMENTO. AF_09/2023 | M | 0.43 | 0.48 |  | SINAPI93599
SINAPI | 97663 | REMOÇÃO DE LOUÇAS, DE FORMA MANUAL, SEM REAPROVEITAMENTO. AF_09/2023 | UN | 10.83 | 11.97 |  | SINAPI95425
SINAPI | 97664 | REMOÇÃO DE ACESSÓRIOS, DE FORMA MANUAL, SEM REAPROVEITAMENTO. AF_09/2023 | UN | 1.34 | 1.49 |  | SINAPI95426
SINAPI | 97665 | REMOÇÃO DE LUMINÁRIAS, DE FORMA MANUAL, SEM REAPROVEITAMENTO. AF_09/2023 | UN | 1.55 | 1.71 |  | SINAPI95427
SINAPI | 97666 | REMOÇÃO DE METAIS SANITÁRIOS, DE FORMA MANUAL, SEM REAPROVEITAMENTO. AF_09/2023 | UN | 7.9 | 8.73 |  | SINAPI95428
SINAPI | 104789 | DEMOLIÇÃO DE PISO DE CONCRETO SIMPLES, DE FORMA MANUAL, SEM REAPROVEITAMENTO. AF_09/2023 | M3 | 170.35 | 187.83 |  | SINAPI95429
SINAPI | 104790 | DEMOLIÇÃO DE PISO DE CONCRETO SIMPLES, DE FORMA MECANIZADA COM MARTELETE, SEM REAPROVEITAMENTO. AF_09/2023 | M3 | 102.84 | 108.99 |  | SINAPI95430
SINAPI | 104791 | DEMOLIÇÃO DE ARGAMASSAS, DE FORMA DE FORMA MECANIZADA COM MARTELETE, SEM REAPROVEITAMENTO. AF_09/2023 | M2 | 5.45 | 6.03 |  | SINAPI95875
SINAPI | 104792 | REMOÇÃO DE CABOS ELÉTRICOS, COM SEÇÃO DE ATÉ 2,5 MM², DE FORMA MANUAL, SEM REAPROVEITAMENTO. AF_09/2023 | M | 0.34 | 0.37 |  | SINAPI95876
SINAPI | 104793 | REMOÇÃO DE CABOS ELÉTRICOS, COM SEÇÃO MAIOR QUE 2,5 MM² E MENOR QUE 10 MM², DE FORMA MANUAL, SEM REAPROVEITAMENTO. AF_09/2023 | M | 0.46 | 0.52 |  | SINAPI95877
SINAPI | 104794 | REMOÇÃO DE CABOS ELÉTRICOS, COM SEÇÃO DE 16 MM², FORMA MANUAL, SEM REAPROVEITAMENTO. AF_09/2023 | M | 0.83 | 0.92 |  | SINAPI95878
SINAPI | 104795 | REMOÇÃO DE CABOS ELÉTRICOS, COM SEÇÃO DE 25 MM², FORMA MANUAL, SEM REAPROVEITAMENTO. AF_09/2023 | M | 1.16 | 1.28 |  | SINAPI95879
SINAPI | 104796 | DEMOLIÇÃO DE GUIAS, SARJETAS OU SARJETÕES, DE FORMA MECANIZADA, SEM REAPROVEITAMENTO. AF_09/2023 | M | 12.83 | 13.85 |  | SINAPI95880
SINAPI | 104797 | REMOÇAO DE GUIAS PRÉ-FABRICADAS DE CONCRETO, DE FORMA MECANIZADA, COM REAPROVEITAMENTO. AF_09/2023 | M | 16.05 | 17.33 |  | SINAPI97912
SINAPI | 104798 | REMOÇÃO DE SUPORTE METÁLICO OU DE MADEIRA PARA PLACAS DE SINALIZAÇÃO VIÁRIA, DE FORMA MANUAL, SEM REAPROVEITAMENTO. AF_09/2023 | UN | 11.69 | 12.91 |  | SINAPI97913
SINAPI | 104799 | REMOÇÃO DE PLACAS DE SINALIZAÇÃO VIÁRIA, DE FORMA MANUAL, SEM REAPROVEITAMENTO. AF_09/2023 | M2 | 9.17 | 10.14 |  | SINAPI97914
SINAPI | 104800 | REMOÇÃO DE CERCAS E MOURÕES, DE FORMA MANUAL, SEM REAPROVEITAMENTO. AF_09/2023 | M | 8.13 | 9.01 |  | SINAPI97915
SINAPI | 104801 | REMOÇÃO DE ALAMBRADOS PARA QUADRAS POLIESPORTIVAS, ESTRUTURADO POR TUBOS DE AÇO GALVANIZADO, COM TELA DE ARAME GALVANIZADO, DE FORMA MANUAL, SEM REAPROVEITAMENTO. AF_09/2023 | M2 | 12.35 | 13.67 |  | SINAPI100937
SINAPI | 104802 | REMOÇÃO DE TELA DE ARAME GALVANIZADO DE ALAMBRADOS PARA QUADRAS POLIESPORTIVAS, DE FORMA MANUAL, SEM REMOÇÃO DA ESTRUTURA DE SUSTENTAÇÃO, SEM REAPROVEITAMENTO. AF_09/2023 | M2 | 8.21 | 9.09 |  | SINAPI100938
SINAPI | 104803 | REMOÇÃO CALHAS E RUFOS, DE FORMA MANUAL, SEM REAPROVEITAMENTO. AF_09/2023 | M | 3.98 | 4.4 |  | SINAPI100939
SINAPI | 95967 | SERVIÇOS TÉCNICOS ESPECIALIZADOS PARA ACOMPANHAMENTO DE EXECUÇÃO DE FUNDAÇÕES PROFUNDAS E ESTRUTURAS DE CONTENÇÃO | H | 143.22 | 163.86 |  | SINAPI100940
SINAPI | 99058 | LOCAÇÃO DE PONTO PARA REFERÊNCIA TOPOGRÁFICA. AF_10/2018 | UN | 11.87 | 13.39 |  | SINAPI100941
SINAPI | 99059 | LOCACAO CONVENCIONAL DE OBRA, UTILIZANDO GABARITO DE TÁBUAS CORRIDAS PONTALETADAS A CADA 2,00M - 2 UTILIZAÇÕES. AF_10/2018 | M | 61.76 | 64.92 |  | SINAPI100942
SINAPI | 99060 | LOCAÇÃO COM CAVALETE COM ALTURA DE 1,00 M - 2 UTILIZAÇÕES. AF_10/2018 | UN | 169.88 | 178.6 |  | SINAPI100943
SINAPI | 99061 | LOCAÇÃO COM CAVALETE COM ALTURA DE 0,50 M - 2 UTILIZAÇÕES. AF_10/2018 | UN | 109.59 | 116 |  | SINAPI100944
SINAPI | 99062 | MARCAÇÃO DE PONTOS EM GABARITO OU CAVALETE. AF_10/2018 | UN | 2.24 | 2.48 |  | SINAPI100945
SINAPI | 99063 | LOCAÇÃO DE REDE DE ÁGUA OU ESGOTO. AF_10/2018 | M | 5.47 | 5.8 |  | SINAPI100946
SINAPI | 99064 | LOCAÇÃO DE PAVIMENTAÇÃO. AF_10/2018 | M | 0.59 | 0.66 |  | SINAPI100947
SINAPI | 93588 | TRANSPORTE COM CAMINHÃO BASCULANTE DE 10 M³, EM VIA URBANA EM LEITO NATURAL (UNIDADE: M3XKM). AF_07/2020 | M3XKM | 3.05 | 3.11 |  | SINAPI100948
SINAPI | 93589 | TRANSPORTE COM CAMINHÃO BASCULANTE DE 10 M³, EM VIA URBANA EM REVESTIMENTO PRIMÁRIO (UNIDADE: M3XKM). AF_07/2020 | M3XKM | 2.62 | 2.66 |  | SINAPI100949
SINAPI | 93590 | TRANSPORTE COM CAMINHÃO BASCULANTE DE 10 M³, EM VIA URBANA PAVIMENTADA, ADICIONAL PARA DMT EXCEDENTE A 30 KM (UNIDADE: M3XKM). AF_07/2020 | M3XKM | 0.95 | 0.97 |  | SINAPI100950
SINAPI | 93591 | TRANSPORTE COM CAMINHÃO BASCULANTE DE 14 M³, EM VIA URBANA EM LEITO NATURAL (UNIDADE: M3XKM). AF_07/2020 | M3XKM | 2.73 | 2.76 |  | SINAPI100951
SINAPI | 93592 | TRANSPORTE COM CAMINHÃO BASCULANTE DE 14 M³, EM VIA URBANA EM REVESTIMENTO PRIMÁRIO (UNIDADE: M3XKM). AF_07/2020 | M3XKM | 2.37 | 2.4 |  | SINAPI100952
SINAPI | 93593 | TRANSPORTE COM CAMINHÃO BASCULANTE DE 14 M³, EM VIA URBANA PAVIMENTADA, ADICIONAL PARA DMT EXCEDENTE A 30 KM (UNIDADE: M3XKM). AF_07/2020 | M3XKM | 0.86 | 0.88 |  | SINAPI100953
SINAPI | 93594 | TRANSPORTE COM CAMINHÃO BASCULANTE DE 10 M³, EM VIA URBANA EM LEITO NATURAL (UNIDADE: TXKM). AF_07/2020 | TXKM | 2.04 | 2.07 |  | SINAPI100954
SINAPI | 93595 | TRANSPORTE COM CAMINHÃO BASCULANTE DE 10 M³, EM VIA URBANA EM REVESTIMENTO PRIMÁRIO (UNIDADE: TXKM). AF_07/2020 | TXKM | 1.77 | 1.8 |  | SINAPI100955
SINAPI | 93596 | TRANSPORTE COM CAMINHÃO BASCULANTE DE 10 M³, EM VIA URBANA PAVIMENTADA, ADICIONAL PARA DMT EXCEDENTE A 30 KM (UNIDADE: TXKM). AF_07/2020 | TXKM | 0.64 | 0.65 |  | SINAPI100956
SINAPI | 93597 | TRANSPORTE COM CAMINHÃO BASCULANTE DE 14 M³, EM VIA URBANA EM LEITO NATURAL (UNIDADE: TXKM). AF_07/2020 | TXKM | 1.82 | 1.83 |  | SINAPI100957
SINAPI | 93598 | TRANSPORTE COM CAMINHÃO BASCULANTE DE 14 M³, EM VIA URBANA EM REVESTIMENTO PRIMÁRIO (UNIDADE: TXKM). AF_07/2020 | TXKM | 1.57 | 1.59 |  | SINAPI100958
SINAPI | 93599 | TRANSPORTE COM CAMINHÃO BASCULANTE DE 14 M³, EM VIA URBANA PAVIMENTADA, ADICIONAL PARA DMT EXCEDENTE A 30 KM (UNIDADE: TXKM). AF_07/2020 | TXKM | 0.58 | 0.59 |  | SINAPI100959
SINAPI | 95425 | TRANSPORTE COM CAMINHÃO BASCULANTE DE 18 M³, EM VIA URBANA EM LEITO NATURAL (UNIDADE: M3XKM). AF_07/2020 | M3XKM | 2.32 | 2.35 |  | SINAPI100960
SINAPI | 95426 | TRANSPORTE COM CAMINHÃO BASCULANTE DE 18 M³, EM VIA URBANA EM REVESTIMENTO PRIMÁRIO (UNIDADE: M3XKM). AF_07/2020 | M3XKM | 2.01 | 2.03 |  | SINAPI100961
SINAPI | 95427 | TRANSPORTE COM CAMINHÃO BASCULANTE DE 18 M³, EM VIA URBANA PAVIMENTADA, ADICIONAL PARA DMT EXCEDENTE A 30 KM (UNIDADE: M3XKM). AF_07/2020 | M3XKM | 0.76 | 0.76 |  | SINAPI100962
SINAPI | 95428 | TRANSPORTE COM CAMINHÃO BASCULANTE DE 18 M³, EM VIA URBANA EM LEITO NATURAL (UNIDADE: TXKM). AF_07/2020 | TXKM | 1.56 | 1.59 |  | SINAPI100963
SINAPI | 95429 | TRANSPORTE COM CAMINHÃO BASCULANTE DE 18 M³, EM VIA URBANA EM REVESTIMENTO PRIMÁRIO (UNIDADE: TXKM). AF_07/2020 | TXKM | 1.35 | 1.37 |  | SINAPI100964
SINAPI | 95430 | TRANSPORTE COM CAMINHÃO BASCULANTE DE 18 M³, EM VIA URBANA PAVIMENTADA, ADICIONAL PARA DMT EXCEDENTE A 30 KM (UNIDADE: TXKM). AF_07/2020 | TXKM | 0.47 | 0.48 |  | SINAPI100973
SINAPI | 95875 | TRANSPORTE COM CAMINHÃO BASCULANTE DE 10 M³, EM VIA URBANA PAVIMENTADA, DMT ATÉ 30 KM (UNIDADE: M3XKM). AF_07/2020 | M3XKM | 2.42 | 2.45 |  | SINAPI100974
SINAPI | 95876 | TRANSPORTE COM CAMINHÃO BASCULANTE DE 14 M³, EM VIA URBANA PAVIMENTADA, DMT ATÉ 30 KM (UNIDADE: M3XKM). AF_07/2020 | M3XKM | 2.14 | 2.17 |  | SINAPI100975
SINAPI | 95877 | TRANSPORTE COM CAMINHÃO BASCULANTE DE 18 M³, EM VIA URBANA PAVIMENTADA, DMT ATÉ 30 KM (UNIDADE: M3XKM). AF_07/2020 | M3XKM | 1.85 | 1.86 |  | SINAPI100965
SINAPI | 95878 | TRANSPORTE COM CAMINHÃO BASCULANTE DE 10 M³, EM VIA URBANA PAVIMENTADA, DMT ATÉ 30 KM (UNIDADE: TXKM). AF_07/2020 | TXKM | 1.63 | 1.65 |  | SINAPI100966
SINAPI | 95879 | TRANSPORTE COM CAMINHÃO BASCULANTE DE 14 M³, EM VIA URBANA PAVIMENTADA, DMT ATÉ 30 KM (UNIDADE: TXKM). AF_07/2020 | TXKM | 1.45 | 1.47 |  | SINAPI100969
SINAPI | 95880 | TRANSPORTE COM CAMINHÃO BASCULANTE DE 18 M³, EM VIA URBANA PAVIMENTADA, DMT ATÉ 30 KM (UNIDADE: TXKM). AF_07/2020 | TXKM | 1.23 | 1.25 |  | SINAPI100970
SINAPI | 97912 | TRANSPORTE COM CAMINHÃO BASCULANTE DE 6 M³, EM VIA URBANA EM LEITO NATURAL (UNIDADE: M3XKM). AF_07/2020 | M3XKM | 3.64 | 3.72 |  | SINAPI102330
SINAPI | 97913 | TRANSPORTE COM CAMINHÃO BASCULANTE DE 6 M³, EM VIA URBANA EM REVESTIMENTO PRIMÁRIO (UNIDADE: M3XKM). AF_07/2020 | M3XKM | 3.16 | 3.23 |  | SINAPI102331
SINAPI | 97914 | TRANSPORTE COM CAMINHÃO BASCULANTE DE 6 M³, EM VIA URBANA PAVIMENTADA, DMT ATÉ 30 KM (UNIDADE: M3XKM). AF_07/2020 | M3XKM | 2.88 | 2.95 |  | SINAPI102332
SINAPI | 97915 | TRANSPORTE COM CAMINHÃO BASCULANTE DE 6 M³, EM VIA URBANA PAVIMENTADA, ADICIONAL PARA DMT EXCEDENTE A 30 KM (UNIDADE: M3XKM). AF_07/2020 | M3XKM | 1.15 | 1.18 |  | SINAPI102333
SINAPI | 100937 | TRANSPORTE COM CAMINHÃO BASCULANTE DE 6 M³, EM VIA INTERNA (DENTRO DO CANTEIRO - UNIDADE: M3XKM). AF_07/2020 | M3XKM | 8.68 | 8.88 |  | SINAPI101019
SINAPI | 100938 | TRANSPORTE COM CAMINHÃO BASCULANTE DE 10 M³, EM VIA INTERNA (DENTRO DO CANTEIRO - UNIDADE: M3XKM). AF_07/2020 | M3XKM | 7.29 | 7.4 |  | SINAPI101479
SINAPI | 100939 | TRANSPORTE COM CAMINHÃO BASCULANTE DE 14 M³, EM VIA INTERNA (DENTRO DO CANTEIRO - UNIDADE:M3XKM). AF_07/2020 | M3XKM | 6.54 | 6.63 |  | SINAPI102568
SINAPI | 100940 | TRANSPORTE COM CAMINHÃO BASCULANTE DE 18 M³, EM VIA INTERNA (DENTRO DO CANTEIRO - UNIDADE: M3XKM). AF_07/2020 | M3XKM | 5.59 | 5.65 |  | SINAPI100976
SINAPI | 100941 | TRANSPORTE COM CAMINHÃO BASCULANTE DE 6 M³, EM VIA INTERNA (DENTRO DO CANTEIRO - UNIDADE: TXKM). AF_07/2020 | TXKM | 5.78 | 5.92 |  | SINAPI100977
SINAPI | 100942 | TRANSPORTE COM CAMINHÃO BASCULANTE DE 10 M³, EM VIA INTERNA A OBRA (UNIDADE: TXKM). AF_07/2020 | TXKM | 4.86 | 4.94 |  | SINAPI100978
SINAPI | 100943 | TRANSPORTE COM CAMINHÃO BASCULANTE DE 14 M³, EM VIA INTERNA (DENTRO DO CANTEIRO - UNIDADE: TXKM). AF_07/2020 | TXKM | 4.35 | 4.4 |  | SINAPI100979
SINAPI | 100944 | TRANSPORTE COM CAMINHÃO BASCULANTE DE 18 M³, EM VIA INTERNA (DENTRO DO CANTEIRO - UNIDADE: TXKM). AF_07/2020 | TXKM | 3.73 | 3.78 |  | SINAPI100980
SINAPI | 100945 | TRANSPORTE COM CAMINHÃO CARROCERIA 9T, EM VIA URBANA EM LEITO NATURAL (UNIDADE: TXKM). AF_07/2020 | TXKM | 2.74 | 2.79 |  | SINAPI100981
SINAPI | 100946 | TRANSPORTE COM CAMINHÃO CARROCERIA 9T, EM VIA URBANA EM REVESTIMENTO PRIMÁRIO (UNIDADE: TXKM). AF_07/2020 | TXKM | 2.37 | 2.41 |  | SINAPI100982
SINAPI | 100947 | TRANSPORTE COM CAMINHÃO CARROCERIA 9T, EM VIA URBANA PAVIMENTADA, DMT ATÉ 30KM (UNIDADE: TXKM). AF_07/2020 | TXKM | 2.18 | 2.22 |  | SINAPI100983
SINAPI | 100948 | TRANSPORTE COM CAMINHÃO CARROCERIA 9T, EM VIA URBANA PAVIMENTADA, ADICIONAL PARA DMT EXCEDENTE A 30 KM (UNIDADE: TXKM). AF_07/2020 | TXKM | 0.86 | 0.87 |  | SINAPI100984
SINAPI | 100949 | TRANSPORTE COM CAMINHÃO CARROCERIA 9T, EM VIA INTERNA (DENTRO DO CANTEIRO - UNIDADE: TXKM). AF_07/2020 | TXKM | 6.52 | 6.65 |  | SINAPI100985
SINAPI | 100950 | TRANSPORTE COM CAMINHÃO CARROCERIA COM GUINDAUTO (MUNCK), MOMENTO MÁXIMO DE CARGA 11,7 TM, EM VIA URBANA EM LEITO NATURAL (UNIDADE: TXKM). AF_07/2020 | TXKM | 3.48 | 3.55 |  | SINAPI100986
SINAPI | 100951 | TRANSPORTE COM CAMINHÃO CARROCERIA COM GUINDAUTO (MUNCK), MOMENTO MÁXIMO DE CARGA 11,7 TM, EM VIA URBANA EM REVESTIMENTO PRIMÁRIO (UNIDADE: TXKM). AF_07/2020 | TXKM | 3 | 3.06 |  | SINAPI100987
SINAPI | 100952 | TRANSPORTE COM CAMINHÃO CARROCERIA COM GUINDAUTO (MUNCK), MOMENTO MÁXIMO DE CARGA 11,7 TM, EM VIA URBANA PAVIMENTADA, DMT ATÉ 30KM (UNIDADE: TXKM). AF_07/2020 | TXKM | 2.77 | 2.82 |  | SINAPI100988
SINAPI | 100953 | TRANSPORTE COM CAMINHÃO CARROCERIA COM GUINDAUTO (MUNCK), MOMENTO MÁXIMO DE CARGA 11,7 TM, EM VIA URBANA PAVIMENTADA, ADICIONAL PARA DMT EXCEDENTE A 30 KM (UNIDADE: TXKM). AF_07/2020 | TXKM | 1.1 | 1.11 |  | SINAPI100989
SINAPI | 100954 | TRANSPORTE COM CAMINHÃO CARROCERIA COM GUINDAUTO (MUNCK), MOMENTO MÁXIMO DE CARGA 11,7 TM, EM VIA INTERNA (DENTRO DO CANTEIRO - UNIDADE: TXKM). AF_07/2020 | TXKM | 8.3 | 8.44 |  | SINAPI100990
SINAPI | 100955 | TRANSPORTE COM CAMINHÃO PIPA DE 6 M³, EM VIA URBANA EM LEITO NATURAL (UNIDADE: M3XKM). AF_07/2020 | M3XKM | 4.77 | 4.85 |  | SINAPI100991
SINAPI | 100956 | TRANSPORTE COM CAMINHÃO PIPA DE 6 M³, EM VIA URBANA EM REVESTIMENTO PRIMÁRIO (UNIDADE: M3XKM). AF_07/2020 | M3XKM | 4.14 | 4.21 |  | SINAPI100992
SINAPI | 100957 | TRANSPORTE COM CAMINHÃO PIPA DE 6 M³, EM VIA URBANA PAVIMENTADA, DMT ATÉ 30KM (UNIDADE: M3XKM). AF_07/2020 | M3XKM | 3.79 | 3.85 |  | SINAPI100993
SINAPI | 100958 | TRANSPORTE COM CAMINHÃO PIPA DE 6 M³, EM VIA URBANA PAVIMENTADA, ADICIONAL PARA DMT EXCEDENTE A 30 KM (UNIDADE: M3XKM). AF_07/2020 | M3XKM | 1.52 | 1.54 |  | SINAPI100994
SINAPI | 100959 | TRANSPORTE COM CAMINHÃO PIPA DE 6 M³, EM VIA INTERNA (DENTRO DO CANTEIRO - UNIDADE: M3XKM). AF_07/2020 | M3XKM | 11.37 | 11.56 |  | SINAPI100995
SINAPI | 100960 | TRANSPORTE COM CAMINHÃO PIPA DE 10 M³, EM VIA URBANA EM LEITO NATURAL (UNIDADE: M3XKM). AF_07/2020 | M3XKM | 3.54 | 3.59 |  | SINAPI100996
SINAPI | 100961 | TRANSPORTE COM CAMINHÃO PIPA DE 10 M³, EM VIA URBANA EM REVESTIMENTO PRIMÁRIO (UNIDADE: M3XKM). AF_07/2020 | M3XKM | 3.07 | 3.11 |  | SINAPI100997
SINAPI | 100962 | TRANSPORTE COM CAMINHÃO PIPA DE 10 M³, EM VIA URBANA PAVIMENTADA, DMT ATÉ 30KM (UNIDADE: M3XKM). AF_07/2020 | M3XKM | 2.81 | 2.84 |  | SINAPI100998
SINAPI | 100963 | TRANSPORTE COM CAMINHÃO PIPA DE 10 M³, EM VIA URBANA PAVIMENTADA, ADICIONAL PARA DMT EXCEDENTE A 30 KM (UNIDADE: M3XKM). AF_07/2020 | M3XKM | 1.1 | 1.12 |  | SINAPI100999
SINAPI | 100964 | TRANSPORTE COM CAMINHÃO PIPA DE 10 M³, EM VIA INTERNA (DENTRO DO CANTEIRO - UNIDADE: M3XKM). AF_07/2020 | M3XKM | 8.51 | 8.63 |  | SINAPI101000
SINAPI | 100973 | CARGA, MANOBRA E DESCARGA DE SOLOS E MATERIAIS GRANULARES EM CAMINHÃO BASCULANTE 6 M³ - CARGA COM PÁ CARREGADEIRA (CAÇAMBA DE 1,7 A 2,8 M³ / 128 HP) E DESCARGA LIVRE (UNIDADE: M3). AF_07/2020 | M3 | 9.14 | 9.37 |  | SINAPI101001
SINAPI | 100974 | CARGA, MANOBRA E DESCARGA DE SOLOS E MATERIAIS GRANULARES EM CAMINHÃO BASCULANTE 10 M³ - CARGA COM PÁ CARREGADEIRA (CAÇAMBA DE 1,7 A 2,8 M³ / 128 HP) E DESCARGA LIVRE (UNIDADE: M3). AF_07/2020 | M3 | 8.79 | 8.97 |  | SINAPI101002
SINAPI | 100975 | CARGA, MANOBRA E DESCARGA DE SOLOS E MATERIAIS GRANULARES EM CAMINHÃO BASCULANTE 14 M³ - CARGA COM PÁ CARREGADEIRA (CAÇAMBA DE 1,7 A 2,8 M³ / 128 HP) E DESCARGA LIVRE (UNIDADE: M3). AF_07/2020 | M3 | 8.98 | 9.13 |  | SINAPI101003
SINAPI | 100965 | TRANSPORTE COM CAMINHÃO TANQUE DE TRANSPORTE DE MATERIAL ASFÁLTICO DE 30000 L, EM VIA URBANA EM LEITO NATURAL (UNIDADE: TXKM). AF_07/2020 | TXKM | 1.76 | 1.77 |  | SINAPI101004
SINAPI | 100966 | TRANSPORTE COM CAMINHÃO TANQUE DE TRANSPORTE DE MATERIAL ASFÁLTICO DE 30000 L, EM VIA URBANA EM REVESTIMENTO PRIMÁRIO (UNIDADE: TXKM). AF_07/2020 | TXKM | 1.51 | 1.52 |  | SINAPI101005
SINAPI | 100969 | TRANSPORTE COM CAMINHÃO TANQUE DE TRANSPORTE DE MATERIAL ASFÁLTICO DE 20000 L, EM VIA URBANA EM LEITO NATURAL (UNIDADE: TXKM). AF_07/2020 | TXKM | 2.3 | 2.33 |  | SINAPI101006
SINAPI | 100970 | TRANSPORTE COM CAMINHÃO TANQUE DE TRANSPORTE DE MATERIAL ASFÁLTICO DE 20000 L, EM VIA URBANA EM REVESTIMENTO PRIMÁRIO (UNIDADE: TXKM). AF_07/2020 | TXKM | 1.94 | 1.97 |  | SINAPI101007
SINAPI | 102330 | TRANSPORTE COM CAMINHÃO TANQUE DE TRANSPORTE DE MATERIAL ASFÁLTICO DE 30000 L, EM VIA URBANA PAVIMENTADA, DMT ATÉ 30KM (UNIDADE: TXKM). AF_07/2020 | TXKM | 1.4 | 1.42 |  | SINAPI101008
SINAPI | 102331 | TRANSPORTE COM CAMINHÃO TANQUE DE TRANSPORTE DE MATERIAL ASFÁLTICO DE 30000 L, EM VIA URBANA PAVIMENTADA, ADICIONAL PARA DMT EXCEDENTE A 30 KM (UNIDADE: TXKM). AF_07/2020 | TXKM | 0.55 | 0.55 |  | SINAPI101009
SINAPI | 102332 | TRANSPORTE COM CAMINHÃO TANQUE DE TRANSPORTE DE MATERIAL ASFÁLTICO DE 20000 L, EM VIA URBANA PAVIMENTADA, DMT ATÉ 30KM (UNIDADE: TXKM). AF_07/2020 | TXKM | 1.81 | 1.84 |  | SINAPI101010
SINAPI | 102333 | TRANSPORTE COM CAMINHÃO TANQUE DE TRANSPORTE DE MATERIAL ASFÁLTICO DE 20000 L, EM VIA URBANA PAVIMENTADA, ADICIONAL PARA DMT EXCEDENTE A 30 KM (UNIDADE: TXKM). AF_07/2020 | TXKM | 0.73 | 0.73 |  | SINAPI101013
SINAPI | 101019 | CARGA, MANOBRA E DESCARGA MANUAL DE TUBOS PLÁSTICOS, DN MENOR OU IGUAL A 100 MM, EM CAMINHÃO CARROCERIA 9T. AF_07/2020 | T | 536.43 | 557.62 |  | SINAPI101014
SINAPI | 101479 | CARGA, MANOBRA E DESCARGA MANUAL DE TUBOS PLÁSTICOS, DN 200 MM, EM CAMINHÃO CARROCERIA 9T. AF_07/2020 | T | 156.29 | 162.46 |  | SINAPI101015
SINAPI | 102568 | CARGA, MANOBRA E DESCARGA MANUAL DE TUBOS PLÁSTICOS, DN 150 MM, EM CAMINHÃO CARROCERIA 9T. AF_06/2021 | T | 266.25 | 276.75 |  | SINAPI101016
SINAPI | 100976 | CARGA, MANOBRA E DESCARGA DE SOLOS E MATERIAIS GRANULARES EM CAMINHÃO BASCULANTE 18 M³ - CARGA COM PÁ CARREGADEIRA (CAÇAMBA DE 1,7 A 2,8 M³ / 128 HP) E DESCARGA LIVRE (UNIDADE: M3). AF_07/2020 | M3 | 8.8 | 8.94 |  | SINAPI101017
SINAPI | 100977 | CARGA, MANOBRA E DESCARGA DE SOLOS E MATERIAIS GRANULARES EM CAMINHÃO BASCULANTE 6 M³ - CARGA COM ESCAVADEIRA HIDRÁULICA (CAÇAMBA DE 1,20 M³ / 155 HP) E DESCARGA LIVRE (UNIDADE: M3). AF_07/2020 | M3 | 7.67 | 7.89 |  | SINAPI101018
SINAPI | 100978 | CARGA, MANOBRA E DESCARGA DE SOLOS E MATERIAIS GRANULARES EM CAMINHÃO BASCULANTE 10 M³ - CARGA COM ESCAVADEIRA HIDRÁULICA (CAÇAMBA DE 1,20 M³ / 155 HP) E DESCARGA LIVRE (UNIDADE: M3). AF_07/2020 | M3 | 6.93 | 7.08 |  | SINAPI101463
SINAPI | 100979 | CARGA, MANOBRA E DESCARGA DE SOLOS E MATERIAIS GRANULARES EM CAMINHÃO BASCULANTE 14 M³ - CARGA COM ESCAVADEIRA HIDRÁULICA (CAÇAMBA DE 1,20 M³ / 155 HP) E DESCARGA LIVRE (UNIDADE: M3). AF_07/2020 | M3 | 6.74 | 6.86 |  | SINAPI101464
SINAPI | 100980 | CARGA, MANOBRA E DESCARGA DE SOLOS E MATERIAIS GRANULARES EM CAMINHÃO BASCULANTE 18 M³ - CARGA COM ESCAVADEIRA HIDRÁULICA (CAÇAMBA DE 1,20 M³ / 155 HP) E DESCARGA LIVRE (UNIDADE: M3). AF_07/2020 | M3 | 6.39 | 6.49 |  | SINAPI101465
SINAPI | 100981 | CARGA, MANOBRA E DESCARGA DE ENTULHO EM CAMINHÃO BASCULANTE 6 M³ - CARGA COM ESCAVADEIRA HIDRÁULICA (CAÇAMBA DE 0,80 M³ / 111 HP) E DESCARGA LIVRE (UNIDADE: M3). AF_07/2020 | M3 | 9.38 | 9.62 |  | SINAPI101466
SINAPI | 100982 | CARGA, MANOBRA E DESCARGA DE ENTULHO EM CAMINHÃO BASCULANTE 10 M³ - CARGA COM ESCAVADEIRA HIDRÁULICA (CAÇAMBA DE 0,80 M³ / 111 HP) E DESCARGA LIVRE (UNIDADE: M3). AF_07/2020 | M3 | 8.98 | 9.17 |  | SINAPI101467
SINAPI | 100983 | CARGA, MANOBRA E DESCARGA DE ENTULHO EM CAMINHÃO BASCULANTE 14 M³ - CARGA COM ESCAVADEIRA HIDRÁULICA (CAÇAMBA DE 0,80 M³ / 111 HP) E DESCARGA LIVRE (UNIDADE: M3). AF_07/2020 | M3 | 9.15 | 9.3 |  | SINAPI101468
SINAPI | 100984 | CARGA, MANOBRA E DESCARGA DE ENTULHO EM CAMINHÃO BASCULANTE 18 M³ - CARGA COM ESCAVADEIRA HIDRÁULICA (CAÇAMBA DE 0,80 M³ / 111 HP) E DESCARGA LIVRE (UNIDADE: M3). AF_07/2020 | M3 | 8.96 | 9.1 |  | SINAPI101469
SINAPI | 100985 | CARGA DE MISTURA ASFÁLTICA EM CAMINHÃO BASCULANTE 6 M³ (UNIDADE: M3). AF_07/2020 | M3 | 7.31 | 7.49 |  | SINAPI101470
SINAPI | 100986 | CARGA DE MISTURA ASFÁLTICA EM CAMINHÃO BASCULANTE 10 M³ (UNIDADE: M3). AF_07/2020 | M3 | 8.83 | 8.98 |  | SINAPI101471
SINAPI | 100987 | CARGA DE MISTURA ASFÁLTICA EM CAMINHÃO BASCULANTE 14 M³ (UNIDADE: M3). AF_07/2020 | M3 | 10.38 | 10.52 |  | SINAPI101472
SINAPI | 100988 | CARGA DE MISTURA ASFÁLTICA EM CAMINHÃO BASCULANTE 18 M³ (UNIDADE: M3). AF_07/2020 | M3 | 11 | 11.14 |  | SINAPI101473
SINAPI | 100989 | CARGA, MANOBRA E DESCARGA DE SOLOS E MATERIAIS GRANULARES EM CAMINHÃO BASCULANTE 6 M³ - CARGA COM PÁ CARREGADEIRA (CAÇAMBA DE 1,7 A 2,8 M³ / 128 HP) E DESCARGA LIVRE (UNIDADE: T). AF_07/2020 | T | 6.09 | 6.25 |  | SINAPI101474
SINAPI | 100990 | CARGA, MANOBRA E DESCARGA DE SOLOS E MATERIAIS GRANULARES EM CAMINHÃO BASCULANTE 10 M³ - CARGA COM PÁ CARREGADEIRA (CAÇAMBA DE 1,7 A 2,8 M³ / 128 HP) E DESCARGA LIVRE (UNIDADE: T). AF_07/2020 | T | 5.88 | 5.99 |  | SINAPI101475
SINAPI | 100991 | CARGA, MANOBRA E DESCARGA DE SOLOS E MATERIAIS GRANULARES EM CAMINHÃO BASCULANTE 14 M³ - CARGA COM PÁ CARREGADEIRA (CAÇAMBA DE 1,7 A 2,8 M³ / 128 HP) E DESCARGA LIVRE (UNIDADE: T). AF_07/2020 | T | 6.02 | 6.12 |  | SINAPI101476
SINAPI | 100992 | CARGA, MANOBRA E DESCARGA DE SOLOS E MATERIAIS GRANULARES EM CAMINHÃO BASCULANTE 18 M³ - CARGA COM PÁ CARREGADEIRA (CAÇAMBA DE 1,7 A 2,8 M³ / 128 HP) E DESCARGA LIVRE (UNIDADE: T). AF_07/2020 | T | 5.87 | 5.97 |  | SINAPI101477
SINAPI | 100993 | CARGA, MANOBRA E DESCARGA DE SOLOS E MATERIAIS GRANULARES EM CAMINHÃO BASCULANTE 6 M³ - CARGA COM ESCAVADEIRA HIDRÁULICA (CAÇAMBA DE 1,20 M³ / 155 HP) E DESCARGA LIVRE (UNIDADE: T). AF_07/2020 | T | 5.12 | 5.25 |  | SINAPI101478
SINAPI | 100994 | CARGA, MANOBRA E DESCARGA DE SOLOS E MATERIAIS GRANULARES EM CAMINHÃO BASCULANTE 10 M³ - CARGA COM ESCAVADEIRA HIDRÁULICA (CAÇAMBA DE 1,20 M³ / 155 HP) E DESCARGA LIVRE (UNIDADE: T). AF_07/2020 | T | 4.59 | 4.7 |  | SINAPI101480
SINAPI | 100995 | CARGA, MANOBRA E DESCARGA DE SOLOS E MATERIAIS GRANULARES EM CAMINHÃO BASCULANTE 14 M³ - CARGA COM ESCAVADEIRA HIDRÁULICA (CAÇAMBA DE 1,20 M³ / 155 HP) E DESCARGA LIVRE (UNIDADE: T). AF_07/2020 | T | 4.51 | 4.59 |  | SINAPI101481
SINAPI | 100996 | CARGA, MANOBRA E DESCARGA DE SOLOS E MATERIAIS GRANULARES EM CAMINHÃO BASCULANTE 18 M³ - CARGA COM ESCAVADEIRA HIDRÁULICA (CAÇAMBA DE 1,20 M³ / 155 HP) E DESCARGA LIVRE (UNIDADE: T). AF_07/2020 | T | 4.25 | 4.32 |  | SINAPI101482
SINAPI | 100997 | CARGA, MANOBRA E DESCARGA DE ENTULHO EM CAMINHÃO BASCULANTE 6 M³ - CARGA COM ESCAVADEIRA HIDRÁULICA (CAÇAMBA DE 0,80 M³ / 111 HP) E DESCARGA LIVRE (UNIDADE: T). AF_07/2020 | T | 6.26 | 6.42 |  | SINAPI101483
SINAPI | 100998 | CARGA, MANOBRA E DESCARGA DE ENTULHO EM CAMINHÃO BASCULANTE 10 M³ - CARGA COM ESCAVADEIRA HIDRÁULICA (CAÇAMBA DE 0,80 M³ / 111 HP) E DESCARGA LIVRE (UNIDADE: T). AF_07/2020 | T | 6.01 | 6.12 |  | SINAPI101484
SINAPI | 100999 | CARGA, MANOBRA E DESCARGA DE ENTULHO EM CAMINHÃO BASCULANTE 14 M³ - CARGA COM ESCAVADEIRA HIDRÁULICA (CAÇAMBA DE 0,80 M³ / 111 HP) E DESCARGA LIVRE (UNIDADE: T). AF_07/2020 | T | 6.13 | 6.23 |  | SINAPI101485
SINAPI | 101000 | CARGA, MANOBRA E DESCARGA DE ENTULHO EM CAMINHÃO BASCULANTE 18 M³ - CARGA COM ESCAVADEIRA HIDRÁULICA (CAÇAMBA DE 0,80 M³ / 111 HP) E DESCARGA LIVRE (UNIDADE: T). AF_07/2020 | T | 5.97 | 6.07 |  | SINAPI101486
SINAPI | 101001 | CARGA DE MISTURA ASFÁLTICA EM CAMINHÃO BASCULANTE 6 M³ (UNIDADE: T). AF_07/2020 | T | 4.87 | 5 |  | SINAPI101487
SINAPI | 101002 | CARGA DE MISTURA ASFÁLTICA EM CAMINHÃO BASCULANTE 10 M³ (UNIDADE: T). AF_07/2020 | T | 5.87 | 5.98 |  | SINAPI101488
SINAPI | 101003 | CARGA DE MISTURA ASFÁLTICA EM CAMINHÃO BASCULANTE 14 M³ (UNIDADE: T). AF_07/2020 | T | 6.91 | 7 |  | SINAPI101188
SINAPI | 101004 | CARGA DE MISTURA ASFÁLTICA EM CAMINHÃO BASCULANTE 18 M³ (UNIDADE: T). AF_07/2020 | T | 7.33 | 7.42 |  | SINAPI101189
SINAPI | 101005 | CARGA, MANOBRA E DESCARGA DE ÁGUA EM CAMINHÃO PIPA 6 M³. AF_07/2020 | M3 | 18.14 | 18.44 |  | SINAPI101190
SINAPI | 101006 | CARGA, MANOBRA E DESCARGA DE ÁGUA EM CAMINHÃO PIPA 10 M³. AF_07/2020 | M3 | 20.2 | 20.47 |  | SINAPI101191
SINAPI | 101007 | CARGA DE ÁGUA EM CAMINHÃO PIPA 6 M³. AF_07/2020 | M3 | 5.26 | 5.35 |  | SINAPI101192
SINAPI | 101008 | CARGA DE ÁGUA EM CAMINHÃO PIPA 10 M³. AF_07/2020 | M3 | 5.34 | 5.41 |  | SINAPI101193
SINAPI | 101009 | CARGA, MANOBRA E DESCARGA DE POSTE DE CONCRETO EM CAMINHÃO CARROCERIA COM GUINDAUTO (MUNCK) 11,7 TM. AF_07/2020 | T | 42.02 | 42.75 |  | SINAPI101194
SINAPI | 101010 | CARGA, MANOBRA E DESCARGA DE PERFIL METÁLICO EM CAMINHÃO CARROCERIA COM GUINDAUTO (MUNCK) 11,7 TM. AF_07/2020 | T | 26.46 | 26.92 |  | SINAPI101197
SINAPI | 101013 | CARGA, MANOBRA E DESCARGA DE TUBOS DE CONCRETO, DN MENOR OU IGUAL A 300 MM, EM CAMINHÃO CARROCERIA COM GUINDAUTO (MUNCK) 11,7 TM. AF_07/2020 | T | 43.07 | 44.34 |  | SINAPI101198
SINAPI | 101014 | CARGA, MANOBRA E DESCARGA DE TUBOS DE CONCRETO, DN 400 MM, EM CAMINHÃO CARROCERIA COM GUINDAUTO (MUNCK) 11,7 TM. AF_07/2020 | T | 39.46 | 40.62 |  | SINAPI101199
SINAPI | 101015 | CARGA, MANOBRA E DESCARGA DE TUBOS DE CONCRETO, DN 500 MM, EM CAMINHÃO CARROCERIA COM GUINDAUTO (MUNCK) 11,7 TM. AF_07/2020 | T | 32.42 | 33.37 |  | SINAPI101200
SINAPI | 101016 | CARGA, MANOBRA E DESCARGA DE TUBOS METÁLICOS, DN MENOR OU IGUAL A 150 MM, EM CAMINHÃO CARROCERIA COM GUINDAUTO (MUNCK) 11,7 TM. AF_07/2020 | T | 37.53 | 38.63 |  | SINAPI101201
SINAPI | 101017 | CARGA, MANOBRA E DESCARGA DE TUBOS METÁLICOS, DN 200 MM, EM CAMINHÃO CARROCERIA COM GUINDAUTO (MUNCK) 11,7 TM. AF_07/2020 | T | 28.45 | 29.29 |  | SINAPI101202
SINAPI | 101018 | CARGA, MANOBRA E DESCARGA DE TUBOS METÁLICOS, DN 250 MM, EM CAMINHÃO CARROCERIA COM GUINDAUTO (MUNCK) 11,7 TM. AF_07/2020 | T | 23.36 | 24.07 |  | SINAPI101203
SINAPI | 101463 | CARGA, MANOBRA E DESCARGA DE TUBOS DE CONCRETO, DN 600 MM, EM CAMINHÃO CARROCERIA COM GUINDAUTO (MUNCK) 11,7 TM. AF_07/2020 | T | 43.21 | 44.48 |  | SINAPI101204
SINAPI | 101464 | CARGA, MANOBRA E DESCARGA DE TUBOS DE CONCRETO, DN 700 MM, EM CAMINHÃO CARROCERIA COM GUINDAUTO (MUNCK) 11,7 TM. AF_07/2020 | T | 33.18 | 34.16 |  | SINAPI101205
SINAPI | 101465 | CARGA, MANOBRA E DESCARGA DE TUBOS DE CONCRETO, DN 800 MM, EM CAMINHÃO CARROCERIA COM GUINDAUTO (MUNCK) 11,7 TM. AF_07/2020 | T | 25.36 | 26.11 |  | SINAPI102362
SINAPI | 101466 | CARGA, MANOBRA E DESCARGA DE TUBOS DE CONCRETO, DN 900 MM, EM CAMINHÃO CARROCERIA COM GUINDAUTO (MUNCK) 11,7 TM. AF_07/2020 | T | 20.62 | 21.25 |  | SINAPI102363
SINAPI | 101467 | CARGA, MANOBRA E DESCARGA DE TUBOS DE CONCRETO, DN 1000 MM, EM CAMINHÃO CARROCERIA COM GUINDAUTO (MUNCK) 11,7 TM. AF_07/2020 | T | 17.26 | 17.78 |  | SINAPI102364
SINAPI | 101468 | CARGA, MANOBRA E DESCARGA DE TUBOS DE CONCRETO, DN 1200 MM, EM CAMINHÃO CARROCERIA COM GUINDAUTO (MUNCK) 11,7 TM. AF_07/2020 | T | 15.79 | 16.26 |  | SINAPI98509
SINAPI | 101469 | CARGA, MANOBRA E DESCARGA DE TUBOS METÁLICOS, DN 300 MM, EM CAMINHÃO CARROCERIA COM GUINDAUTO (MUNCK) 11,7 TM. AF_07/2020 | T | 35.35 | 36.39 |  | SINAPI98510
SINAPI | 101470 | CARGA, MANOBRA E DESCARGA DE TUBOS METÁLICOS, DN 350 MM, EM CAMINHÃO CARROCERIA COM GUINDAUTO (MUNCK) 11,7 TM. AF_07/2020 | T | 28.06 | 28.89 |  | SINAPI98511
SINAPI | 101471 | CARGA, MANOBRA E DESCARGA DE TUBOS METÁLICOS, DN 400 MM, EM CAMINHÃO CARROCERIA COM GUINDAUTO (MUNCK) 11,7 TM. AF_07/2020 | T | 24.06 | 24.78 |  | SINAPI98516
SINAPI | 101472 | CARGA, MANOBRA E DESCARGA DE TUBOS METÁLICOS, DN 500 MM, EM CAMINHÃO CARROCERIA COM GUINDAUTO (MUNCK) 11,7 TM. AF_07/2020 | T | 18.74 | 19.29 |  | SINAPI98519
SINAPI | 101473 | CARGA, MANOBRA E DESCARGA DE TUBOS METÁLICOS, DN 600 MM, EM CAMINHÃO CARROCERIA COM GUINDAUTO (MUNCK) 11,7 TM. AF_07/2020 | T | 26.98 | 27.77 |  | SINAPI98520
SINAPI | 101474 | CARGA, MANOBRA E DESCARGA DE TUBOS METÁLICOS, DN 700 MM, EM CAMINHÃO CARROCERIA COM GUINDAUTO (MUNCK) 11,7 TM. AF_07/2020 | T | 19.3 | 19.87 |  | SINAPI98521
SINAPI | 101475 | CARGA, MANOBRA E DESCARGA DE TUBOS METÁLICOS, DN 800 MM, EM CAMINHÃO CARROCERIA COM GUINDAUTO (MUNCK) 11,7 TM. AF_07/2020 | T | 17.11 | 17.63 |  | SINAPI98522
SINAPI | 101476 | CARGA, MANOBRA E DESCARGA DE TUBOS METÁLICOS, DN 900 MM, EM CAMINHÃO CARROCERIA COM GUINDAUTO (MUNCK) 11,7 TM. AF_07/2020 | T | 15.27 | 15.73 |  | SINAPI98524
SINAPI | 101477 | CARGA, MANOBRA E DESCARGA DE TUBOS METÁLICOS, DN 1000 MM, EM CAMINHÃO CARROCERIA COM GUINDAUTO (MUNCK) 11,7 TM. AF_07/2020 | T | 12.5 | 12.87 |  | SINAPI98503
SINAPI | 101478 | CARGA, MANOBRA E DESCARGA DE TUBOS METÁLICOS, DN 1200 MM, EM CAMINHÃO CARROCERIA COM GUINDAUTO (MUNCK) 11,7 TM. AF_07/2020 | T | 10.64 | 10.96 |  | SINAPI98504
SINAPI | 101480 | CARGA, MANOBRA E DESCARGA DE TUBOS PLÁSTICOS, DN 250 MM, EM CAMINHÃO CARROCERIA COM GUINDAUTO (MUNCK) 11,7 TM. AF_07/2020 | T | 63.22 | 65.09 |  | SINAPI98505
SINAPI | 101481 | CARGA, MANOBRA E DESCARGA DE TUBOS PLÁSTICOS, DN 300 MM, EM CAMINHÃO CARROCERIA COM GUINDAUTO (MUNCK) 11,7 TM. AF_07/2020 | T | 45.66 | 47.01 |  | SINAPI103946
SINAPI | 101482 | CARGA, MANOBRA E DESCARGA DE TUBOS PLÁSTICOS, DN 400 MM, EM CAMINHÃO CARROCERIA COM GUINDAUTO (MUNCK) 11,7 TM. AF_07/2020 | T | 34.14 | 35.15 |  | SINAPI103185
SINAPI | 101483 | CARGA, MANOBRA E DESCARGA DE TUBOS PLÁSTICOS, DN 500 MM, EM CAMINHÃO CARROCERIA COM GUINDAUTO (MUNCK) 11,7 TM. AF_07/2020 | T | 35.42 | 36.48 |  | SINAPI103186
SINAPI | 101484 | CARGA, MANOBRA E DESCARGA DE TUBOS PLÁSTICOS, DN 600 MM, EM CAMINHÃO CARROCERIA COM GUINDAUTO (MUNCK) 11,7 TM. AF_07/2020 | T | 183.58 | 189.02 |  | SINAPI103187
SINAPI | 101485 | CARGA, MANOBRA E DESCARGA DE TUBOS PLÁSTICOS, DN 750 MM, EM CAMINHÃO CARROCERIA COM GUINDAUTO (MUNCK) 11,7 TM. AF_07/2020 | T | 140.92 | 145.09 |  | SINAPI103188
SINAPI | 101486 | CARGA, MANOBRA E DESCARGA DE TUBOS PLÁSTICOS, DN 900 MM, EM CAMINHÃO CARROCERIA COM GUINDAUTO (MUNCK) 11,7 TM. AF_07/2020 | T | 126.94 | 130.69 |  | SINAPI103189
SINAPI | 101487 | CARGA, MANOBRA E DESCARGA DE TUBOS PLÁSTICOS, DN 1000 MM, EM CAMINHÃO CARROCERIA COM GUINDAUTO (MUNCK) 11,7 TM. AF_07/2020 | T | 92.94 | 95.69 |  | SINAPI103190
SINAPI | 101488 | CARGA, MANOBRA E DESCARGA DE TUBOS PLÁSTICOS, DN 1200 MM, EM CAMINHÃO CARROCERIA COM GUINDAUTO (MUNCK) 11,7 TM. AF_07/2020 | T | 80.41 | 82.8 |  | SINAPI103191
SINAPI | 101188 | RECOMPOSIÇÃO PARCIAL DE ARAME FARPADO Nº 14 CLASSE 250, FIXADO EM CERCA COM MOURÕES DE CONCRETO - FORNECIMENTO E INSTALAÇÃO. AF_05/2020 | M | 5.76 | 6.18 |  | SINAPI103192
SINAPI | 101189 | CERCA COM MOURÕES DE CONCRETO, RETO, H=3,00 M, ESPAÇAMENTO DE 2,5 M, CRAVADOS 0,5 M, COM 4 FIOS DE ARAME FARPADO Nº 14 CLASSE 250 - FORNECIMENTO E INSTALAÇÃO. AF_05/2020 | M | 79.71 | 82.18 |  | SINAPI103193
SINAPI | 101190 | CERCA COM MOURÕES DE CONCRETO, RETO, H=3,00 M, ESPAÇAMENTO DE 2,5 M, CRAVADOS 0,5 M, COM 4 FIOS DE ARAME DE AÇO OVALADO 15X17 - FORNECIMENTO E INSTALAÇÃO. AF_05/2020 | M | 78.86 | 81.33 |  | SINAPI103194
SINAPI | 101191 | CERCA COM MOURÕES DE CONCRETO, RETO, H=3,00 M, ESPAÇAMENTO DE 2,5 M, CRAVADOS 0,5 M, COM 4 FIOS DE ARAME MISTO - FORNECIMENTO E INSTALAÇÃO. AF_05/2020 | M | 79.28 | 81.75 |  | SINAPI103195
SINAPI | 101192 | CERCA COM MOURÕES DE CONCRETO, RETO, H=2,30 M, ESPAÇAMENTO DE 2,5 M, CRAVADOS 0,5 M, COM 4 FIOS DE ARAME FARPADO Nº 14 CLASSE 250 - FORNECIMENTO E INSTALAÇÃO. AF_05/2020 | M | 78.29 | 80.76 |  | SINAPI103205
SINAPI | 101193 | CERCA COM MOURÕES DE CONCRETO, RETO, H=2,30 M, ESPAÇAMENTO DE 2,5 M, CRAVADOS 0,5 M, COM 4 FIOS DE ARAME DE AÇO OVALADO 15X17 - FORNECIMENTO E INSTALAÇÃO. AF_05/2020 | M | 70.47 | 72.94 |  | SINAPI103206
SINAPI | 101194 | CERCA COM MOURÕES DE CONCRETO, RETO, H=2,30 M, ESPAÇAMENTO DE 2,5 M, CRAVADOS 0,5 M, COM 4 FIOS DE ARAME MISTO - FORNECIMENTO E INSTALAÇÃO. AF_05/2020 | M | 70.89 | 73.36 |  | SINAPI103207
SINAPI | 101197 | CERCA COM MOURÕES DE CONCRETO, SEÇÃO "T" PONTA INCLINADA, 10X10 CM, ESPAÇAMENTO DE 2,5 M, CRAVADOS 0,5 M, COM 11 FIOS DE ARAME FARPADO Nº 14 - FORNECIMENTO E INSTALAÇÃO. AF_05/2020 | M | 136.68 | 141.29 |  | SINAPI103208
SINAPI | 101198 | CERCA COM MOURÕES DE CONCRETO, SEÇÃO "T" PONTA INCLINADA, 10X10 CM, ESPAÇAMENTO DE 2,5 M, CRAVADOS 0,5 M, COM 11 FIOS DE ARAME DE AÇO OVALADO 15X17 - FORNECIMENTO E INSTALAÇÃO. AF_05/2020 | M | 102.94 | 106.89 |  | SINAPI103209
SINAPI | 101199 | CERCA COM MOURÕES DE CONCRETO, SEÇÃO "T" PONTA INCLINADA, 10X10CM, ESPAÇAMENTO DE 2,5M, CRAVADOS 0,5M, COM 11 FIOS DE ARAME MISTO - FORNECIMENTO E INSTALAÇÃO. AF_05/2020 | M | 103.99 | 107.94 |  | SINAPI103210
SINAPI | 101200 | CERCA COM MOURÕES DE MADEIRA, 7,5X7,5 CM, ESPAÇAMENTO DE 2,5 M, ALTURA LIVRE DE 2 M, CRAVADOS 0,5 M, COM 4 FIOS DE ARAME FARPADO Nº 14 CLASSE 250 - FORNECIMENTO E INSTALAÇÃO. AF_05/2020 | M | 66.18 | 68.55 |  | SINAPI103304
SINAPI | 101201 | CERCA COM MOURÕES DE MADEIRA, 7,5X7,5 CM, ESPAÇAMENTO DE 2,5 M, ALTURA LIVRE DE 2 M, CRAVADOS 0,5 M, COM 8 FIOS DE ARAME FARPADO Nº 14 CLASSE 250 - FORNECIMENTO E INSTALAÇÃO. AF_05/2020 | M | 79.43 | 82.5 |  | SINAPI103307
SINAPI | 101202 | CERCA COM MOURÕES DE MADEIRA ROLIÇA, DIÂMETRO 11 CM, ESPAÇAMENTO DE 2,5 M, ALTURA LIVRE DE 1,7 M, CRAVADOS 0,5 M, COM 5 FIOS DE ARAME FARPADO Nº 14 CLASSE 250 - FORNECIMENTO E INSTALAÇÃO. AF_05/2020 | M | 38.63 | 41.18 |  | SINAPI103310
SINAPI | 101203 | CERCA COM MOURÕES DE MADEIRA ROLIÇA, DIÂMETRO 11 CM, ESPAÇAMENTO DE 2,5 M, ALTURA LIVRE DE 1,7 M, CRAVADOS 0,5 M, COM 5 FIOS DE ARAME DE AÇO OVALADO 15X17 - FORNECIMENTO E INSTALAÇÃO. AF_05/2020 | M | 37.57 | 40.12 |  | SINAPI103314
SINAPI | 101204 | CERCA COM MOURÕES DE MADEIRA ROLIÇA, DIÂMETRO 11 CM, ESPAÇAMENTO DE 2,5 M, ALTURA LIVRE DE 1,7 M, CRAVADOS 0,5 M, COM 5 FIOS DE ARAME MISTO - FORNECIMENTO E INSTALAÇÃO. AF_05/2020 | M | 37.99 | 40.54 |  | SINAPI103315
SINAPI | 101205 | PORTÃO COM MOURÕES DE MADEIRA ROLIÇA, DIÂMETRO 11 CM, COM 5 FIOS DE ARAME FARPADO Nº 14 CLASSE 250, SEM DOBRADIÇAS - FORNECIMENTO E INSTALAÇÃO. AF_05/2020 | M | 38.63 | 41.18 |  | SINAPI103769
SINAPI | 102362 | ALAMBRADO PARA QUADRA POLIESPORTIVA, ESTRUTURADO POR TUBOS DE ACO GALVANIZADO, (MONTANTES COM DIAMETRO 2", TRAVESSAS E ESCORAS COM DIÂMETRO 1 ¼), COM TELA DE ARAME GALVANIZADO, FIO 14 BWG E MALHA QUADRADA 5X5CM (EXCETO MURETA). AF_03/2021 | M2 | 154.46 | 158.96 |  | SINAPI98525
SINAPI | 102363 | ALAMBRADO PARA QUADRA POLIESPORTIVA, ESTRUTURADO POR TUBOS DE ACO GALVANIZADO, (MONTANTES COM DIAMETRO 2", TRAVESSAS E ESCORAS COM DIÂMETRO 1 ¼), COM TELA DE ARAME GALVANIZADO, FIO 12 BWG E MALHA QUADRADA 5X5CM (EXCETO MURETA). AF_03/2021 | M2 | 164.86 | 169.32 |  | SINAPI98526
SINAPI | 102364 | ALAMBRADO PARA QUADRA POLIESPORTIVA, ESTRUTURADO POR TUBOS DE ACO GALVANIZADO, (MONTANTES COM DIAMETRO 2", TRAVESSAS E ESCORAS COM DIÂMETRO 1 ¼), COM TELA DE ARAME GALVANIZADO, FIO 10 BWG E MALHA QUADRADA 5X5CM (EXCETO MURETA). AF_03/2021 | M2 | 183.88 | 188.34 |  | SINAPI98527
SINAPI | 98509 | PLANTIO DE ARBUSTO OU CERCA VIVA. AF_05/2018 | UN | 60.27 | 60.51 |  | SINAPI98528
SINAPI | 98510 | PLANTIO DE ÁRVORE ORNAMENTAL COM ALTURA DE MUDA MENOR OU IGUAL A 2,00 M. AF_05/2018 | UN | 86.08 | 87.82 |  | SINAPI98529
SINAPI | 98511 | PLANTIO DE ÁRVORE ORNAMENTAL COM ALTURA DE MUDA MAIOR QUE 2,00 M E MENOR OU IGUAL A 4,00 M. AF_05/2018 | UN | 166.25 | 168.72 |  | SINAPI98530
SINAPI | 98516 | PLANTIO DE PALMEIRA COM ALTURA DE MUDA MENOR OU IGUAL A 2,00 M. AF_05/2018 | UN | 385.08 | 400.98 |  | SINAPI98531
SINAPI | 98519 | REVOLVIMENTO E LIMPEZA MANUAL DE SOLO. AF_05/2018 | M2 | 1.76 | 1.95 |  | SINAPI98532
SINAPI | 98520 | APLICAÇÃO DE ADUBO EM SOLO. AF_05/2018 | M2 | 6.38 | 6.52 |  | SINAPI98533
SINAPI | 98521 | APLICAÇÃO DE CALCÁRIO PARA CORREÇÃO DO PH DO SOLO. AF_05/2018 | M2 | 0.32 | 0.35 |  | SINAPI98534
SINAPI | 98522 | ALAMBRADO EM MOURÕES DE CONCRETO, COM TELA DE ARAME GALVANIZADO (INCLUSIVE MURETA EM CONCRETO). AF_05/2018 | M | 167.42 | 172.71 |  | SINAPI98535
SINAPI | 98524 | LIMPEZA MANUAL DE VEGETAÇÃO EM TERRENO COM ENXADA.AF_05/2018 | M2 | 2.8 | 3.1 |  | SINAPI88238
SINAPI | 98503 | PLANTIO DE GRAMA EM PAVIMENTO CONCREGRAMA. AF_05/2018 | M2 | 24.45 | 24.9 |  | SINAPI88239
SINAPI | 98504 | PLANTIO DE GRAMA BATATAIS EM PLACAS. AF_05/2018 | M2 | 14.36 | 14.72 |  | SINAPI88240
SINAPI | 98505 | PLANTIO DE FORRAÇÃO. AF_05/2018 | M2 | 86.17 | 86.67 |  | SINAPI88241
SINAPI | 103946 | PLANTIO DE GRAMA ESMERALDA OU SÃO CARLOS OU CURITIBANA, EM PLACAS. AF_05/2022 | M2 | 18.65 | 19.01 |  | SINAPI88242
SINAPI | 103185 | INSTALAÇÃO DE ESQUI TRIPLO, EM TUBO DE AÇO CARBONO - EQUIPAMENTO DE GINÁSTICA PARA ACADEMIA AO AR LIVRE / ACADEMIA DA TERCEIRA IDADE - ATI, INSTALADO SOBRE PISO DE CONCRETO EXISTENTE. AF_10/2021 | UN | 6137.14 | 6149.38 |  | SINAPI88243
SINAPI | 103186 | INSTALAÇÃO DE MULTIEXERCITADOR COM SEIS FUNÇÕES, EM TUBO DE AÇO CARBONO - EQUIPAMENTO DE GINÁSTICA PARA ACADEMIA AO AR LIVRE / ACADEMIA DA TERCEIRA IDADE - ATI, INSTALADO SOBRE PISO DE CONCRETO EXISTENTE. AF_10/2021 | UN | 6480.12 | 6485.13 |  | SINAPI88245
SINAPI | 103187 | INSTALAÇÃO DE SIMULADOR DE CAMINHADA TRIPLO, EM TUBO DE AÇO CARBONO - EQUIPAMENTO DE GINÁSTICA PARA ACADEMIA AO AR LIVRE / ACADEMIA DA TERCEIRA IDADE - ATI, INSTALADO SOBRE PISO DE CONCRETO EXISTENTE. AF_10/2021 | UN | 4865.81 | 4874.19 |  | SINAPI88246
SINAPI | 103188 | INSTALAÇÃO DE SIMULADOR DE CAVALGADA TRIPLO, EM TUBO DE AÇO CARBONO - EQUIPAMENTO DE GINÁSTICA PARA ACADEMIA AO AR LIVRE / ACADEMIA DA TERCEIRA IDADE - ATI, INSTALADO SOBRE PISO DE CONCRETO EXISTENTE. AF_10/2021 | UN | 5234.34 | 5240.77 |  | SINAPI88247
SINAPI | 103189 | INSTALAÇÃO DE SIMULADOR DE REMO INDIVIDUAL, EM TUBO DE AÇO CARBONO - EQUIPAMENTO DE GINÁSTICA PARA ACADEMIA AO AR LIVRE / ACADEMIA DA TERCEIRA IDADE - ATI, INSTALADO SOBRE PISO DE CONCRETO EXISTENTE. AF_10/2021 | UN | 2622.02 | 2626.52 |  | SINAPI88248
SINAPI | 103190 | INSTALAÇÃO DE PRESSÃO DE PERNAS TRIPLO, EM TUBO DE AÇO CARBONO - EQUIPAMENTO DE GINÁSTICA PARA ACADEMIA AO AR LIVRE / ACADEMIA DA TERCEIRA IDADE - ATI, INSTALADO SOBRE SOLO. AF_10/2021 | UN | 4074.04 | 4082.49 |  | SINAPI88249
SINAPI | 103191 | INSTALAÇÃO DE ALONGADOR COM TRÊS ALTURAS, EM TUBO DE AÇO CARBONO - EQUIPAMENTO DE GINASTICA PARA ACADEMIA AO AR LIVRE / ACADEMIA DA TERCEIRA IDADE - ATI, INSTALADO SOBRE SOLO. AF_10/2021 | UN | 2373.2 | 2380.12 |  | SINAPI88250
SINAPI | 103192 | INSTALAÇÃO DE ROTAÇÃO DIAGONAL DUPLA, APARELHO TRIPLO, EM TUBO DE AÇO CARBONO - EQUIPAMENTO DE GINÁSTICA PARA ACADEMIA AO AR LIVRE / ACADEMIA DA TERCEIRA IDADE - ATI, INSTALADO SOBRE SOLO. AF_10/2021 | UN | 2526.84 | 2533.76 |  | SINAPI88251
SINAPI | 103193 | INSTALAÇÃO DE ROTAÇÃO VERTICAL DUPLO, EM TUBO DE AÇO CARBONO - EQUIPAMENTO DE GINÁSTICA PARA ACADEMIA AO AR LIVRE / ACADEMIA DA TERCEIRA IDADE - ATI, INSTALADO SOBRE SOLO. AF_10/2021 | UN | 1945.57 | 1952.49 |  | SINAPI88252
SINAPI | 103194 | INSTALAÇÃO DE SURF DUPLO, EM TUBO DE AÇO CARBONO - EQUIPAMENTO DE GINÁSTICA PARA ACADEMIA AO AR LIVRE / ACADEMIA DA TERCEIRA IDADE - ATI, INSTALADO SOBRE SOLO. AF_10/2021 | UN | 2803.54 | 2810.46 |  | SINAPI88253
SINAPI | 103195 | INSTALAÇÃO DE PLACA ORIENTATIVA SOBRE EXERCÍCIOS, 2,00M X 1,00M, EM TUBO DE AÇO CARBONO - PARA ACADEMIA AO AR LIVRE / ACADEMIA DA TERCEIRA IDADE - ATI, INSTALADO SOBRE SOLO. AF_10/2021 | UN | 2186.81 | 2193.94 |  | SINAPI88255
SINAPI | 103205 | INSTALAÇÃO DE PRESSÃO DE PERNAS TRIPLO, EM TUBO DE AÇO CARBONO - EQUIPAMENTO DE GINÁSTICA PARA ACADEMIA AO AR LIVRE / ACADEMIA DA TERCEIRA IDADE - ATI, INSTALADO SOBRE PISO DE CONCRETO EXISTENTE. AF_10/2021 | UN | 4085.09 | 4095.98 |  | SINAPI88256
SINAPI | 103206 | INSTALAÇÃO DE ALONGADOR COM TRÊS ALTURAS, EM TUBO DE AÇO CARBONO - EQUIPAMENTO DE GINÁSTICA PARA ACADEMIA AO AR LIVRE / ACADEMIA DA TERCEIRA IDADE - ATI, INSTALADO SOBRE PISO DE CONCRETO EXISTENTE. AF_10/2021 | UN | 2384.25 | 2393.62 |  | SINAPI88257
SINAPI | 103207 | INSTALAÇÃO DE ROTAÇÃO DIAGONAL DUPLA, APARELHO TRIPLO, EM TUBO DE AÇO CARBONO - EQUIPAMENTO DE GINÁSTICA PARA ACADEMIA AO AR LIVRE / ACADEMIA DA TERCEIRA IDADE - ATI, INSTALADO SOBRE PISO DE CONCRETO EXISTENTE. AF_10/2021 | UN | 2537.89 | 2547.26 |  | SINAPI88258
SINAPI | 103208 | INSTALAÇÃO DE ROTAÇÃO VERTICAL DUPLO, EM TUBO DE ACO CARBONO - EQUIPAMENTO DE GINASTICA PARA ACADEMIA AO AR LIVRE / ACADEMIA DA TERCEIRA IDADE - ATI, INSTALADO SOBRE PISO DE CONCRETO EXISTENTE. AF_10/2021 | UN | 1956.62 | 1965.99 |  | SINAPI88260
SINAPI | 103209 | INSTALAÇÃO DE SURF DUPLO, EM TUBO DE AÇO CARBONO - EQUIPAMENTO DE GINÁSTICA PARA ACADEMIA AO AR LIVRE / ACADEMIA DA TERCEIRA IDADE - ATI, INSTALADO SOBRE PISO DE CONCRETO EXISTENTE. AF_10/2021 | UN | 2814.59 | 2823.96 |  | SINAPI88261
SINAPI | 103210 | INSTALAÇÃO DE PLACA ORIENTATIVA SOBRE EXERCÍCIOS, 2,00M X 1,00M, EM TUBO DE AÇO CARBONO - PARA ACADEMIA AO AR LIVRE / ACADEMIA DA TERCEIRA IDADE - ATI, INSTALADO SOBRE PISO DE CONCRETO EXISTENTE. AF_10/2021 | UN | 2279.71 | 2296.74 |  | SINAPI88262
SINAPI | 103304 | INSTALAÇÃO DE BANCO METÁLICO COM ENCOSTO, 1,60 M DE COMPRIMENTO, EM TUBO DE AÇO CARBONO COM PINTURA ELETROSTÁTICA, SOBRE PISO DE CONCRETO EXISTENTE. AF_11/2021 | UN | 1243.17 | 1247 |  | SINAPI88263
SINAPI | 103307 | INSTALAÇÃO DE LIXEIRA METÁLICA DUPLA, CAPACIDADE DE 60 L, EM TUBO DE AÇO CARBONO E CESTOS EM CHAPA DE AÇO COM PINTURA ELETROSTÁTICA, SOBRE PISO DE CONCRETO EXISTENTE. AF_11/2021 | UN | 1326.68 | 1335.11 |  | SINAPI88264
SINAPI | 103310 | INSTALAÇÃO DE LIXEIRA METÁLICA DUPLA, CAPACIDADE DE 60 L, EM TUBO DE AÇO CARBONO E CESTOS EM CHAPA DE AÇO COM PINTURA ELETROSTÁTICA, SOBRE SOLO. AF_11/2021 | UN | 1281.93 | 1285.61 |  | SINAPI88265
SINAPI | 103314 | INSTALAÇÃO DE PERGOLADO DE MADEIRA, EM MAÇARANDUBA, ANGELIM OU EQUIVALENTE DA REGIÃO, FIXADO COM CONCRETO SOBRE PISO DE CONCRETO EXISTENTE. AF_11/2021 | M2 | 359.22 | 362.23 |  | SINAPI88266
SINAPI | 103315 | INSTALAÇÃO DE PERGOLADO DE MADEIRA, EM MAÇARANDUBA, ANGELIM OU EQUIVALENTE DA REGIÃO, FIXADO COM CONCRETO SOBRE SOLO. AF_11/2021 | M2 | 351.62 | 353.87 |  | SINAPI88267
SINAPI | 103769 | PAR DE TABELAS DE BASQUETE DE COMPENSADO NAVAL, COM AROS E REDES - FORNECIMENTO E INSTALAÇÃO. AF_03/2022 | UN | 3294.48 | 3335.03 |  | SINAPI88269
SINAPI | 98525 | LIMPEZA MECANIZADA DE CAMADA VEGETAL, VEGETAÇÃO E PEQUENAS ÁRVORES (DIÂMETRO DE TRONCO MENOR QUE 0,20 M), COM TRATOR DE ESTEIRAS.AF_05/2018 | M2 | 0.39 | 0.4 |  | SINAPI88270
SINAPI | 98526 | REMOÇÃO DE RAÍZES REMANESCENTES DE TRONCO DE ÁRVORE COM DIÂMETRO MAIOR OU IGUAL A 0,20 M E MENOR QUE 0,40 M.AF_05/2018 | UN | 83.44 | 88.96 |  | SINAPI88272
SINAPI | 98527 | REMOÇÃO DE RAÍZES REMANESCENTES DE TRONCO DE ÁRVORE COM DIÂMETRO MAIOR OU IGUAL A 0,40 M E MENOR QUE 0,60 M.AF_05/2018 | UN | 179.64 | 191.52 |  | SINAPI88273
SINAPI | 98528 | REMOÇÃO DE RAÍZES REMANESCENTES DE TRONCO DE ÁRVORE COM DIÂMETRO MAIOR OU IGUAL A 0,60 M.AF_05/2018 | UN | 262.69 | 280.06 |  | SINAPI88274
SINAPI | 98529 | CORTE RASO E RECORTE DE ÁRVORE COM DIÂMETRO DE TRONCO MAIOR OU IGUAL A 0,20 M E MENOR QUE 0,40 M.AF_05/2018 | UN | 60.42 | 66.71 |  | SINAPI88275
SINAPI | 98530 | CORTE RASO E RECORTE DE ÁRVORE COM DIÂMETRO DE TRONCO MAIOR OU IGUAL A 0,40 M E MENOR QUE 0,60 M.AF_05/2018 | UN | 107.64 | 118.84 |  | SINAPI88277
SINAPI | 98531 | CORTE RASO E RECORTE DE ÁRVORE COM DIÂMETRO DE TRONCO MAIOR OU IGUAL A 0,60 M.AF_05/2018 | UN | 269.23 | 288.02 |  | SINAPI88278
SINAPI | 98532 | PODA EM ALTURA DE ÁRVORE COM DIÂMETRO DE TRONCO MENOR QUE 0,20 M.AF_05/2018 | UN | 115.88 | 121.2 |  | SINAPI88279
SINAPI | 98533 | PODA EM ALTURA DE ÁRVORE COM DIÂMETRO DE TRONCO MAIOR OU IGUAL A 0,20 M E MENOR QUE 0,40 M.AF_05/2018 | UN | 315.74 | 332.35 |  | SINAPI88281
SINAPI | 98534 | PODA EM ALTURA DE ÁRVORE COM DIÂMETRO DE TRONCO MAIOR OU IGUAL A 0,40 M E MENOR QUE 0,60 M.AF_05/2018 | UN | 810.8 | 850.92 |  | SINAPI88282
SINAPI | 98535 | PODA EM ALTURA DE ÁRVORE COM DIÂMETRO DE TRONCO MAIOR OU IGUAL A 0,60 M.AF_05/2018 | UN | 1280.07 | 1347.71 |  | SINAPI88283
SINAPI | 88238 | AJUDANTE DE ARMADOR COM ENCARGOS COMPLEMENTARES | H | 19.95 | 22.02 |  | SINAPI88284
SINAPI | 88239 | AJUDANTE DE CARPINTEIRO COM ENCARGOS COMPLEMENTARES | H | 19.86 | 21.94 |  | SINAPI88285
SINAPI | 88240 | AJUDANTE DE ESTRUTURA METÁLICA COM ENCARGOS COMPLEMENTARES | H | 18.76 | 20.83 |  | SINAPI88286
SINAPI | 88241 | AJUDANTE DE OPERAÇÃO EM GERAL COM ENCARGOS COMPLEMENTARES | H | 21.1 | 23.35 |  | SINAPI88288
SINAPI | 88242 | AJUDANTE DE PEDREIRO COM ENCARGOS COMPLEMENTARES | H | 20 | 22.08 |  | SINAPI88291
SINAPI | 88243 | AJUDANTE ESPECIALIZADO COM ENCARGOS COMPLEMENTARES | H | 20.98 | 23.23 |  | SINAPI88292
SINAPI | 88245 | ARMADOR COM ENCARGOS COMPLEMENTARES | H | 24.16 | 26.87 |  | SINAPI88293
SINAPI | 88246 | ASSENTADOR DE TUBOS COM ENCARGOS COMPLEMENTARES | H | 19.51 | 21.7 |  | SINAPI88294
SINAPI | 88247 | AUXILIAR DE ELETRICISTA COM ENCARGOS COMPLEMENTARES | H | 20.35 | 22.48 |  | SINAPI88295
SINAPI | 88248 | AUXILIAR DE ENCANADOR OU BOMBEIRO HIDRÁULICO COM ENCARGOS COMPLEMENTARES | H | 19.36 | 21.45 |  | SINAPI88296
SINAPI | 88249 | AUXILIAR DE LABORATÓRIO COM ENCARGOS COMPLEMENTARES | H | 29.38 | 33.43 |  | SINAPI88297
SINAPI | 88250 | AUXILIAR DE MECÂNICO COM ENCARGOS COMPLEMENTARES | H | 18.76 | 20.83 |  | SINAPI88298
SINAPI | 88251 | AUXILIAR DE SERRALHEIRO COM ENCARGOS COMPLEMENTARES | H | 19.95 | 22.02 |  | SINAPI88299
SINAPI | 88252 | AUXILIAR DE SERVIÇOS GERAIS COM ENCARGOS COMPLEMENTARES | H | 18.26 | 20.1 |  | SINAPI88300
SINAPI | 88253 | AUXILIAR DE TOPÓGRAFO COM ENCARGOS COMPLEMENTARES | H | 18.18 | 20.56 |  | SINAPI88301
SINAPI | 88255 | AUXILIAR TÉCNICO DE ENGENHARIA COM ENCARGOS COMPLEMENTARES | H | 29.74 | 33.86 |  | SINAPI88302
SINAPI | 88256 | AZULEJISTA OU LADRILHISTA COM ENCARGOS COMPLEMENTARES | H | 25.77 | 28.71 |  | SINAPI88303
SINAPI | 88257 | BLASTER, DINAMITADOR OU CABO DE FOGO COM ENCARGOS COMPLEMENTARES | H | 21.81 | 24.34 |  | SINAPI88304
SINAPI | 88258 | CADASTRISTA DE REDES DE AGUA E ESGOTO COM ENCARGOS COMPLEMENTARES | H | 21.77 | 24.69 |  | SINAPI88306
SINAPI | 88260 | CALCETEIRO COM ENCARGOS COMPLEMENTARES | H | 18.96 | 20.9 |  | SINAPI88307
SINAPI | 88261 | CARPINTEIRO DE ESQUADRIA COM ENCARGOS COMPLEMENTARES | H | 26.99 | 30.14 |  | SINAPI88308
SINAPI | 88262 | CARPINTEIRO DE FORMAS COM ENCARGOS COMPLEMENTARES | H | 24.02 | 26.73 |  | SINAPI88309
SINAPI | 88263 | CAVOUQUEIRO OU OPERADOR PERFURATRIZ/ROMPEDOR COM ENCARGOS COMPLEMENTARES | H | 26.38 | 29.6 |  | SINAPI88310
SINAPI | 88264 | ELETRICISTA COM ENCARGOS COMPLEMENTARES | H | 24.69 | 27.47 |  | SINAPI88311
SINAPI | 88265 | ELETRICISTA INDUSTRIAL COM ENCARGOS COMPLEMENTARES | H | 25.06 | 27.91 |  | SINAPI88312
SINAPI | 88266 | ELETROTÉCNICO COM ENCARGOS COMPLEMENTARES | H | 34.98 | 39.31 |  | SINAPI88313
SINAPI | 88267 | ENCANADOR OU BOMBEIRO HIDRÁULICO COM ENCARGOS COMPLEMENTARES | H | 23.61 | 26.33 |  | SINAPI88314
SINAPI | 88269 | GESSEIRO COM ENCARGOS COMPLEMENTARES | H | 24.7 | 27.49 |  | SINAPI88315
SINAPI | 88270 | IMPERMEABILIZADOR COM ENCARGOS COMPLEMENTARES | H | 24.36 | 27.1 |  | SINAPI88316
SINAPI | 88272 | MACARIQUEIRO COM ENCARGOS COMPLEMENTARES | H | 23.35 | 25.79 |  | SINAPI88317
SINAPI | 88273 | MARCENEIRO COM ENCARGOS COMPLEMENTARES | H | 24.11 | 26.83 |  | SINAPI88318
SINAPI | 88274 | MARMORISTA/GRANITEIRO COM ENCARGOS COMPLEMENTARES | H | 25.3 | 28.18 |  | SINAPI88320
SINAPI | 88275 | MECÃNICO DE EQUIPAMENTOS PESADOS COM ENCARGOS COMPLEMENTARES | H | 31.32 | 35.26 |  | SINAPI88321
SINAPI | 88277 | MONTADOR (TUBO AÇO/EQUIPAMENTOS) COM ENCARGOS COMPLEMENTARES | H | 20.76 | 23.14 |  | SINAPI88322
SINAPI | 88278 | MONTADOR DE ESTRUTURA METÁLICA COM ENCARGOS COMPLEMENTARES | H | 21.55 | 24.05 |  | SINAPI88323
SINAPI | 88279 | MONTADOR ELETROMECÃNICO COM ENCARGOS COMPLEMENTARES | H | 28 | 31.28 |  | SINAPI88324
SINAPI | 88281 | MOTORISTA DE BASCULANTE COM ENCARGOS COMPLEMENTARES | H | 26.99 | 30.29 |  | SINAPI88325
SINAPI | 88282 | MOTORISTA DE CAMINHÃO COM ENCARGOS COMPLEMENTARES | H | 26.17 | 29.35 |  | SINAPI88326
SINAPI | 88283 | MOTORISTA DE CAMINHÃO E CARRETA COM ENCARGOS COMPLEMENTARES | H | 31.36 | 35.32 |  | SINAPI88377
SINAPI | 88284 | MOTORISTA DE VEÍCULO LEVE COM ENCARGOS COMPLEMENTARES | H | 23.55 | 26.35 |  | SINAPI88441
SINAPI | 88286 | MOTORISTA OPERADOR DE MUNCK COM ENCARGOS COMPLEMENTARES | H | 29.05 | 32.67 |  | SINAPI88597
SINAPI | 88288 | NIVELADOR COM ENCARGOS COMPLEMENTARES | H | 16.05 | 18.12 |  | SINAPI90766
SINAPI | 88291 | OPERADOR DE BETONEIRA (CAMINHÃO) COM ENCARGOS COMPLEMENTARES | H | 26.28 | 29.49 |  | SINAPI90767
SINAPI | 88292 | OPERADOR DE COMPRESSOR OU COMPRESSORISTA COM ENCARGOS COMPLEMENTARES | H | 22.08 | 24.65 |  | SINAPI90768
SINAPI | 88293 | OPERADOR DE DEMARCADORA DE FAIXAS COM ENCARGOS COMPLEMENTARES | H | 26.28 | 29.49 |  | SINAPI90769
SINAPI | 88294 | OPERADOR DE ESCAVADEIRA COM ENCARGOS COMPLEMENTARES | H | 32.07 | 36.14 |  | SINAPI90770
SINAPI | 88295 | OPERADOR DE GUINCHO COM ENCARGOS COMPLEMENTARES | H | 22.48 | 25.11 |  | SINAPI90771
SINAPI | 88296 | OPERADOR DE GUINDASTE COM ENCARGOS COMPLEMENTARES | H | 31.04 | 34.95 |  | SINAPI90772
SINAPI | 88297 | OPERADOR DE MÁQUINAS E EQUIPAMENTOS COM ENCARGOS COMPLEMENTARES | H | 29.77 | 33.49 |  | SINAPI90773
SINAPI | 88298 | OPERADOR DE MARTELETE OU MARTELETEIRO COM ENCARGOS COMPLEMENTARES | H | 22.01 | 24.57 |  | SINAPI90775
SINAPI | 88299 | OPERADOR DE MOTO-ESCREIPER COM ENCARGOS COMPLEMENTARES | H | 33.48 | 37.76 |  | SINAPI90776
SINAPI | 88300 | OPERADOR DE MOTONIVELADORA COM ENCARGOS COMPLEMENTARES | H | 33.48 | 37.76 |  | SINAPI90777
SINAPI | 88301 | OPERADOR DE PÁ CARREGADEIRA COM ENCARGOS COMPLEMENTARES | H | 26.28 | 29.49 |  | SINAPI90778
SINAPI | 88302 | OPERADOR DE PAVIMENTADORA COM ENCARGOS COMPLEMENTARES | H | 26.28 | 29.49 |  | SINAPI90779
SINAPI | 88303 | OPERADOR DE ROLO COMPACTADOR COM ENCARGOS COMPLEMENTARES | H | 20.96 | 23.37 |  | SINAPI90780
SINAPI | 88304 | OPERADOR DE USINA DE ASFALTO, DE SOLOS OU DE CONCRETO COM ENCARGOS COMPLEMENTARES | H | 33.48 | 37.76 |  | SINAPI90781
SINAPI | 88306 | OPERADOR JATO DE AREIA OU JATISTA COM ENCARGOS COMPLEMENTARES | H | 24.23 | 27.12 |  | SINAPI91677
SINAPI | 88307 | OPERADOR PARA BATE ESTACAS COM ENCARGOS COMPLEMENTARES | H | 24.08 | 26.95 |  | SINAPI91678
SINAPI | 88308 | PASTILHEIRO COM ENCARGOS COMPLEMENTARES | H | 24.23 | 26.94 |  | SINAPI93558
SINAPI | 88309 | PEDREIRO COM ENCARGOS COMPLEMENTARES | H | 24.36 | 27.1 |  | SINAPI93559
SINAPI | 88310 | PINTOR COM ENCARGOS COMPLEMENTARES | H | 25.87 | 28.58 |  | SINAPI93560
SINAPI | 88311 | PINTOR DE LETREIROS COM ENCARGOS COMPLEMENTARES | H | 25.33 | 27.97 |  | SINAPI93561
SINAPI | 88312 | PINTOR PARA TINTA EPÓXI COM ENCARGOS COMPLEMENTARES | H | 25.87 | 28.58 |  | SINAPI93562
SINAPI | 88313 | POCEIRO COM ENCARGOS COMPLEMENTARES | H | 22.58 | 25.22 |  | SINAPI93563
SINAPI | 88314 | RASTELEIRO COM ENCARGOS COMPLEMENTARES | H | 17.68 | 19.6 |  | SINAPI93564
SINAPI | 88315 | SERRALHEIRO COM ENCARGOS COMPLEMENTARES | H | 24.16 | 26.87 |  | SINAPI93565
SINAPI | 88316 | SERVENTE COM ENCARGOS COMPLEMENTARES | H | 18.12 | 19.94 |  | SINAPI93566
SINAPI | 88317 | SOLDADOR COM ENCARGOS COMPLEMENTARES | H | 25.12 | 27.83 |  | SINAPI93567
SINAPI | 88318 | SOLDADOR A (PARA SOLDA A SER TESTADA COM RAIOS "X") COM ENCARGOS COMPLEMENTARES | H | 31.72 | 35.41 |  | SINAPI93568
SINAPI | 88320 | TAQUEADOR OU TAQUEIRO COM ENCARGOS COMPLEMENTARES | H | 24.02 | 26.73 |  | SINAPI93569
SINAPI | 88321 | TÉCNICO DE LABORATÓRIO COM ENCARGOS COMPLEMENTARES | H | 37.01 | 42.2 |  | SINAPI93570
SINAPI | 88322 | TÉCNICO DE SONDAGEM COM ENCARGOS COMPLEMENTARES | H | 22.37 | 25.38 |  | SINAPI93571
SINAPI | 88323 | TELHADISTA COM ENCARGOS COMPLEMENTARES | H | 23.8 | 26.48 |  | SINAPI93572
SINAPI | 88324 | TRATORISTA COM ENCARGOS COMPLEMENTARES | H | 29.77 | 33.49 |  | SINAPI94295
SINAPI | 88325 | VIDRACEIRO COM ENCARGOS COMPLEMENTARES | H | 19.75 | 21.81 |  | SINAPI94296
SINAPI | 88377 | OPERADOR DE BETONEIRA ESTACIONÁRIA/MISTURADOR COM ENCARGOS COMPLEMENTARES | H | 22.32 | 24.93 |  | SINAPI95308
SINAPI | 88441 | JARDINEIRO COM ENCARGOS COMPLEMENTARES | H | 21.01 | 23.26 |  | SINAPI95309
SINAPI | 88597 | DESENHISTA DETALHISTA COM ENCARGOS COMPLEMENTARES | H | 24.81 | 28.19 |  | SINAPI95310
SINAPI | 90766 | ALMOXARIFE COM ENCARGOS COMPLEMENTARES | H | 23.32 | 26.47 |  | SINAPI95311
SINAPI | 90767 | APONTADOR OU APROPRIADOR COM ENCARGOS COMPLEMENTARES | H | 20.9 | 23.69 |  | SINAPI95312
SINAPI | 90768 | ARQUITETO DE OBRA JUNIOR COM ENCARGOS COMPLEMENTARES | H | 92.78 | 106.3 |  | SINAPI95313
SINAPI | 90769 | ARQUITETO DE OBRA PLENO COM ENCARGOS COMPLEMENTARES | H | 97.77 | 112.04 |  | SINAPI95314
SINAPI | 90770 | ARQUITETO DE OBRA SENIOR COM ENCARGOS COMPLEMENTARES | H | 100.8 | 115.52 |  | SINAPI95315
SINAPI | 90771 | AUXILIAR DE DESENHISTA COM ENCARGOS COMPLEMENTARES | H | 27.55 | 31.33 |  | SINAPI95316
SINAPI | 90772 | AUXILIAR DE ESCRITORIO COM ENCARGOS COMPLEMENTARES | H | 19.61 | 22.2 |  | SINAPI95317
SINAPI | 90773 | DESENHISTA COPISTA COM ENCARGOS COMPLEMENTARES | H | 30.66 | 34.91 |  | SINAPI95318
SINAPI | 90775 | DESENHISTA PROJETISTA COM ENCARGOS COMPLEMENTARES | H | 38.21 | 43.59 |  | SINAPI95319
SINAPI | 90776 | ENCARREGADO GERAL COM ENCARGOS COMPLEMENTARES | H | 43.58 | 49.67 |  | SINAPI95320
SINAPI | 90777 | ENGENHEIRO CIVIL DE OBRA JUNIOR COM ENCARGOS COMPLEMENTARES | H | 96.41 | 110.46 |  | SINAPI95321
SINAPI | 90778 | ENGENHEIRO CIVIL DE OBRA PLENO COM ENCARGOS COMPLEMENTARES | H | 99.64 | 114.19 |  | SINAPI95322
SINAPI | 90779 | ENGENHEIRO CIVIL DE OBRA SENIOR COM ENCARGOS COMPLEMENTARES | H | 124.12 | 142.32 |  | SINAPI95323
SINAPI | 90780 | MESTRE DE OBRAS COM ENCARGOS COMPLEMENTARES | H | 69.35 | 79.29 |  | SINAPI95324
SINAPI | 90781 | TOPOGRAFO COM ENCARGOS COMPLEMENTARES | H | 37.77 | 43.08 |  | SINAPI95325
SINAPI | 93558 | MOTORISTA DE CAMINHAO COM ENCARGOS COMPLEMENTARES | MES | 4670.74 | 5237.5 |  | SINAPI95326
SINAPI | 93559 | DESENHISTA DETALHISTA COM ENCARGOS COMPLEMENTARES | MES | 4399.23 | 5000.7 |  | SINAPI95328
SINAPI | 93560 | DESENHISTA COPISTA COM ENCARGOS COMPLEMENTARES | MES | 5430.13 | 6186.83 |  | SINAPI95329
SINAPI | 93561 | DESENHISTA PROJETISTA COM ENCARGOS COMPLEMENTARES | MES | 6761.4 | 7718.58 |  | SINAPI95330
SINAPI | 93562 | AUXILIAR DE DESENHISTA COM ENCARGOS COMPLEMENTARES | MES | 4882.03 | 5556.19 |  | SINAPI95331
SINAPI | 93563 | ALMOXARIFE COM ENCARGOS COMPLEMENTARES | MES | 4136.86 | 4696.82 |  | SINAPI95332
SINAPI | 93564 | APONTADOR OU APROPRIADOR COM ENCARGOS COMPLEMENTARES | MES | 3695.48 | 4188.98 |  | SINAPI95333
SINAPI | 93565 | ENGENHEIRO CIVIL DE OBRA JUNIOR COM ENCARGOS COMPLEMENTARES | MES | 16971.99 | 19467.21 |  | SINAPI95334
SINAPI | 93566 | AUXILIAR DE ESCRITORIO COM ENCARGOS COMPLEMENTARES | MES | 3483.5 | 3945.08 |  | SINAPI95335
SINAPI | 93567 | ENGENHEIRO CIVIL DE OBRA PLENO COM ENCARGOS COMPLEMENTARES | MES | 17542.99 | 20124.21 |  | SINAPI95337
SINAPI | 93568 | ENGENHEIRO CIVIL DE OBRA SENIOR COM ENCARGOS COMPLEMENTARES | MES | 21845.32 | 25074.41 |  | SINAPI95338
SINAPI | 93569 | ARQUITETO JUNIOR COM ENCARGOS COMPLEMENTARES | MES | 16366.87 | 18770.97 |  | SINAPI95339
SINAPI | 93570 | ARQUITETO PLENO COM ENCARGOS COMPLEMENTARES | MES | 17245.47 | 19781.88 |  | SINAPI95340
SINAPI | 93571 | ARQUITETO SENIOR COM ENCARGOS COMPLEMENTARES | MES | 17777.64 | 20394.19 |  | SINAPI95341
SINAPI | 93572 | ENCARREGADO GERAL DE OBRAS COM ENCARGOS COMPLEMENTARES | MES | 7681.73 | 8761.04 |  | SINAPI95342
SINAPI | 94295 | MESTRE DE OBRAS COM ENCARGOS COMPLEMENTARES | MES | 12206.12 | 13966.75 |  | SINAPI95343
SINAPI | 94296 | TOPOGRAFO COM ENCARGOS COMPLEMENTARES | MES | 6676.91 | 7621.36 |  | SINAPI95344
SINAPI | 95308 | CURSO DE CAPACITAÇÃO PARA AJUDANTE DE ARMADOR (ENCARGOS COMPLEMENTARES) - HORISTA | H | 0.18 | 0.2 |  | SINAPI95345
SINAPI | 95309 | CURSO DE CAPACITAÇÃO PARA AJUDANTE DE CARPINTEIRO (ENCARGOS COMPLEMENTARES) - HORISTA | H | 0.23 | 0.26 |  | SINAPI95346
SINAPI | 95310 | CURSO DE CAPACITAÇÃO PARA AJUDANTE DE ESTRUTURA METÁLICA (ENCARGOS COMPLEMENTARES) - HORISTA | H | 0.18 | 0.2 |  | SINAPI95347
SINAPI | 95311 | CURSO DE CAPACITAÇÃO PARA AJUDANTE DE OPERAÇÃO EM GERAL (ENCARGOS COMPLEMENTARES) - HORISTA | H | 0.19 | 0.22 |  | SINAPI95348
SINAPI | 95312 | CURSO DE CAPACITAÇÃO PARA AJUDANTE DE PEDREIRO (ENCARGOS COMPLEMENTARES) - HORISTA | H | 0.23 | 0.26 |  | SINAPI95349
SINAPI | 95313 | CURSO DE CAPACITAÇÃO PARA AJUDANTE ESPECIALIZADO (ENCARGOS COMPLEMENTARES) - HORISTA | H | 0.19 | 0.22 |  | SINAPI95350
SINAPI | 95314 | CURSO DE CAPACITAÇÃO PARA ARMADOR (ENCARGOS COMPLEMENTARES) - HORISTA | H | 0.23 | 0.27 |  | SINAPI95351
SINAPI | 95315 | CURSO DE CAPACITAÇÃO PARA ASSENTADOR DE TUBOS (ENCARGOS COMPLEMENTARES) - HORISTA | H | 0.24 | 0.28 |  | SINAPI95352
SINAPI | 95316 | CURSO DE CAPACITAÇÃO PARA AUXILIAR DE ELETRICISTA (ENCARGOS COMPLEMENTARES) - HORISTA | H | 0.59 | 0.67 |  | SINAPI95354
SINAPI | 95317 | CURSO DE CAPACITAÇÃO PARA AUXILIAR DE ENCANADOR OU BOMBEIRO HIDRÁULICO (ENCARGOS COMPLEMENTARES) - HORISTA | H | 0.28 | 0.32 |  | SINAPI95355
SINAPI | 95318 | CURSO DE CAPACITAÇÃO PARA AUXILIAR DE LABORATÓRIO (ENCARGOS COMPLEMENTARES) - HORISTA | H | 0.25 | 0.29 |  | SINAPI95356
SINAPI | 95319 | CURSO DE CAPACITAÇÃO PARA AUXILIAR DE MECÂNICO (ENCARGOS COMPLEMENTARES) - HORISTA | H | 0.18 | 0.2 |  | SINAPI95357
SINAPI | 95320 | CURSO DE CAPACITAÇÃO PARA AUXILIAR DE SERRALHEIRO (ENCARGOS COMPLEMENTARES) - HORISTA | H | 0.18 | 0.2 |  | SINAPI95358
SINAPI | 95321 | CURSO DE CAPACITAÇÃO PARA AUXILIAR DE SERVIÇOS GERAIS (ENCARGOS COMPLEMENTARES) - HORISTA | H | 0.16 | 0.18 |  | SINAPI95359
SINAPI | 95322 | CURSO DE CAPACITAÇÃO PARA AUXILIAR DE TOPÓGRAFO (ENCARGOS COMPLEMENTARES) - HORISTA | H | 0.15 | 0.17 |  | SINAPI95360
SINAPI | 95323 | CURSO DE CAPACITAÇÃO PARA AUXILIAR TÉCNICO DE ENGENHARIA (ENCARGOS COMPLEMENTARES) - HORISTA | H | 0.26 | 0.3 |  | SINAPI95361
SINAPI | 95324 | CURSO DE CAPACITAÇÃO PARA AZULEJISTA OU LADRILHISTA (ENCARGOS COMPLEMENTARES) - HORISTA | H | 0.33 | 0.37 |  | SINAPI95362
SINAPI | 95325 | CURSO DE CAPACITAÇÃO PARA BLASTER, DINAMITADOR OU CABO DE FOGO (ENCARGOS COMPLEMENTARES) - HORISTA | H | 0.34 | 0.39 |  | SINAPI95363
SINAPI | 95326 | CURSO DE CAPACITAÇÃO PARA CADASTRISTA DE REDES DE AGUA E ESGOTO (ENCARGOS COMPLEMENTARES) - HORISTA | H | 0.11 | 0.13 |  | SINAPI95364
SINAPI | 95328 | CURSO DE CAPACITAÇÃO PARA CALCETEIRO (ENCARGOS COMPLEMENTARES) - HORISTA | H | 0.16 | 0.19 |  | SINAPI95365
SINAPI | 95329 | CURSO DE CAPACITAÇÃO PARA CARPINTEIRO DE ESQUADRIA (ENCARGOS COMPLEMENTARES) - HORISTA | H | 0.35 | 0.4 |  | SINAPI95366
SINAPI | 95330 | CURSO DE CAPACITAÇÃO PARA CARPINTEIRO DE FÔRMAS (ENCARGOS COMPLEMENTARES) - HORISTA | H | 0.23 | 0.27 |  | SINAPI95367
SINAPI | 95331 | CURSO DE CAPACITAÇÃO PARA CAVOUQUEIRO OU OPERADOR PERFURATRIZ/ROMPEDOR (ENCARGOS COMPLEMENTARES) - HORISTA | H | 0.28 | 0.32 |  | SINAPI95368
SINAPI | 95332 | CURSO DE CAPACITAÇÃO PARA ELETRICISTA (ENCARGOS COMPLEMENTARES) - HORISTA | H | 0.77 | 0.88 |  | SINAPI95369
SINAPI | 95333 | CURSO DE CAPACITAÇÃO PARA ELETRICISTA INDUSTRIAL (ENCARGOS COMPLEMENTARES) - HORISTA | H | 0.78 | 0.9 |  | SINAPI95370
SINAPI | 95334 | CURSO DE CAPACITAÇÃO PARA ELETROTÉCNICO (ENCARGOS COMPLEMENTARES) - HORISTA | H | 0.99 | 1.14 |  | SINAPI95371
SINAPI | 95335 | CURSO DE CAPACITAÇÃO PARA ENCANADOR OU BOMBEIRO HIDRÁULICO (ENCARGOS COMPLEMENTARES) - HORISTA | H | 0.37 | 0.42 |  | SINAPI95372
SINAPI | 95337 | CURSO DE CAPACITAÇÃO PARA GESSEIRO (ENCARGOS COMPLEMENTARES) - HORISTA | H | 0.24 | 0.28 |  | SINAPI95373
SINAPI | 95338 | CURSO DE CAPACITAÇÃO PARA IMPERMEABILIZADOR (ENCARGOS COMPLEMENTARES) - HORISTA | H | 0.43 | 0.5 |  | SINAPI95374
SINAPI | 95339 | CURSO DE CAPACITAÇÃO PARA MAÇARIQUEIRO (ENCARGOS COMPLEMENTARES) - HORISTA | H | 0.33 | 0.38 |  | SINAPI95375
SINAPI | 95340 | CURSO DE CAPACITAÇÃO PARA MARCENEIRO (ENCARGOS COMPLEMENTARES) - HORISTA | H | 0.3 | 0.35 |  | SINAPI95376
SINAPI | 95341 | CURSO DE CAPACITAÇÃO PARA MARMORISTA/GRANITEIRO (ENCARGOS COMPLEMENTARES) - HORISTA | H | 0.32 | 0.37 |  | SINAPI95377
SINAPI | 95342 | CURSO DE CAPACITAÇÃO PARA MECÂNICO DE EQUIPAMENTOS PESADOS (ENCARGOS COMPLEMENTARES) - HORISTA | H | 0.25 | 0.28 |  | SINAPI95378
SINAPI | 95343 | CURSO DE CAPACITAÇÃO PARA MONTADOR DE TUBO AÇO/EQUIPAMENTOS (ENCARGOS COMPLEMENTARES) - HORISTA | H | 0.26 | 0.3 |  | SINAPI95379
SINAPI | 95344 | CURSO DE CAPACITAÇÃO PARA MONTADOR DE ESTRUTURA METÁLICA (ENCARGOS COMPLEMENTARES) - HORISTA | H | 0.21 | 0.25 |  | SINAPI95380
SINAPI | 95345 | CURSO DE CAPACITAÇÃO PARA MONTADOR ELETROMECÂNICO (ENCARGOS COMPLEMENTARES) - HORISTA | H | 0.75 | 0.86 |  | SINAPI95382
SINAPI | 95346 | CURSO DE CAPACITAÇÃO PARA MOTORISTA DE BASCULANTE (ENCARGOS COMPLEMENTARES) - HORISTA | H | 0.12 | 0.14 |  | SINAPI95383
SINAPI | 95347 | CURSO DE CAPACITAÇÃO PARA MOTORISTA DE CAMINHÃO (ENCARGOS COMPLEMENTARES) - HORISTA | H | 0.12 | 0.14 |  | SINAPI95384
SINAPI | 95348 | CURSO DE CAPACITAÇÃO PARA MOTORISTA DE CAMINHÃO E CARRETA (ENCARGOS COMPLEMENTARES) - HORISTA | H | 0.15 | 0.17 |  | SINAPI95385
SINAPI | 95349 | CURSO DE CAPACITAÇÃO PARA MOTORISTA DE VEÍCULO LEVE (ENCARGOS COMPLEMENTARES) - HORISTA | H | 0.1 | 0.12 |  | SINAPI95386
SINAPI | 95351 | CURSO DE CAPACITAÇÃO PARA MOTORISTA OPERADOR DE MUNCK (ENCARGOS COMPLEMENTARES) - HORISTA | H | 0.44 | 0.51 |  | SINAPI95387
SINAPI | 95352 | CURSO DE CAPACITAÇÃO PARA NIVELADOR (ENCARGOS COMPLEMENTARES) - HORISTA | H | 0.13 | 0.15 |  | SINAPI95388
SINAPI | 95354 | CURSO DE CAPACITAÇÃO PARA OPERADOR DE BETONEIRA (CAMINHÃO) (ENCARGOS COMPLEMENTARES) - HORISTA | H | 0.2 | 0.23 |  | SINAPI95389
SINAPI | 95355 | CURSO DE CAPACITAÇÃO PARA OPERADOR DE COMPRESSOR OU COMPRESSORISTA (ENCARGOS COMPLEMENTARES) - HORISTA | H | 0.16 | 0.18 |  | SINAPI95390
SINAPI | 95356 | CURSO DE CAPACITAÇÃO PARA OPERADOR DE DEMARCADORA DE FAIXAS (ENCARGOS COMPLEMENTARES) - HORISTA | H | 0.2 | 0.23 |  | SINAPI95391
SINAPI | 95357 | CURSO DE CAPACITAÇÃO PARA OPERADOR DE ESCAVADEIRA (ENCARGOS COMPLEMENTARES) - HORISTA | H | 0.35 | 0.41 |  | SINAPI95392
SINAPI | 95358 | CURSO DE CAPACITAÇÃO PARA OPERADOR DE GUINCHO (ENCARGOS COMPLEMENTARES) - HORISTA | H | 0.32 | 0.37 |  | SINAPI95393
SINAPI | 95359 | CURSO DE CAPACITAÇÃO PARA OPERADOR DE GUINDASTE (ENCARGOS COMPLEMENTARES) - HORISTA | H | 0.48 | 0.55 |  | SINAPI95394
SINAPI | 95360 | CURSO DE CAPACITAÇÃO PARA OPERADOR DE MÁQUINAS E EQUIPAMENTOS (ENCARGOS COMPLEMENTARES) - HORISTA | H | 0.32 | 0.37 |  | SINAPI95395
SINAPI | 95361 | CURSO DE CAPACITAÇÃO PARA OPERADOR DE MARTELETE OU MARTELETEIRO (ENCARGOS COMPLEMENTARES) - HORISTA | H | 0.16 | 0.18 |  | SINAPI95396
SINAPI | 95362 | CURSO DE CAPACITAÇÃO PARA OPERADOR DE MOTO-ESCREIPER (ENCARGOS COMPLEMENTARES) - HORISTA | H | 0.27 | 0.31 |  | SINAPI95397
SINAPI | 95363 | CURSO DE CAPACITAÇÃO PARA OPERADOR DE MOTONIVELADORA (ENCARGOS COMPLEMENTARES) - HORISTA | H | 0.27 | 0.31 |  | SINAPI95398
SINAPI | 95364 | CURSO DE CAPACITAÇÃO PARA OPERADOR DE PÁ CARREGADEIRA (ENCARGOS COMPLEMENTARES) - HORISTA | H | 0.2 | 0.23 |  | SINAPI95399
SINAPI | 95365 | CURSO DE CAPACITAÇÃO PARA OPERADOR DE PAVIMENTADORA (ENCARGOS COMPLEMENTARES) - HORISTA | H | 0.2 | 0.23 |  | SINAPI95400
SINAPI | 95366 | CURSO DE CAPACITAÇÃO PARA OPERADOR DE ROLO COMPACTADOR (ENCARGOS COMPLEMENTARES) - HORISTA | H | 0.15 | 0.17 |  | SINAPI95401
SINAPI | 95367 | CURSO DE CAPACITAÇÃO PARA OPERADOR DE USINA DE ASFALTO, DE SOLOS OU DE CONCRETO (ENCARGOS COMPLEMENTARES) - HORISTA | H | 0.27 | 0.31 |  | SINAPI95402
SINAPI | 95368 | CURSO DE CAPACITAÇÃO PARA OPERADOR JATO DE AREIA OU JATISTA (ENCARGOS COMPLEMENTARES) - HORISTA | H | 0.25 | 0.29 |  | SINAPI95403
SINAPI | 95369 | CURSO DE CAPACITAÇÃO PARA OPERADOR PARA BATE ESTACAS (ENCARGOS COMPLEMENTARES) - HORISTA | H | 0.18 | 0.2 |  | SINAPI95404
SINAPI | 95370 | CURSO DE CAPACITAÇÃO PARA PASTILHEIRO (ENCARGOS COMPLEMENTARES) - HORISTA | H | 0.3 | 0.34 |  | SINAPI95405
SINAPI | 95371 | CURSO DE CAPACITAÇÃO PARA PEDREIRO (ENCARGOS COMPLEMENTARES) - HORISTA | H | 0.43 | 0.5 |  | SINAPI95406
SINAPI | 95372 | CURSO DE CAPACITAÇÃO PARA PINTOR (ENCARGOS COMPLEMENTARES) - HORISTA | H | 0.3 | 0.34 |  | SINAPI95407
SINAPI | 95373 | CURSO DE CAPACITAÇÃO PARA PINTOR DE LETREIROS (ENCARGOS COMPLEMENTARES) - HORISTA | H | 0.29 | 0.33 |  | SINAPI95408
SINAPI | 95374 | CURSO DE CAPACITAÇÃO PARA PINTOR PARA TINTA EPÓXI (ENCARGOS COMPLEMENTARES) - HORISTA | H | 0.3 | 0.34 |  | SINAPI95409
SINAPI | 95375 | CURSO DE CAPACITAÇÃO PARA POCEIRO (ENCARGOS COMPLEMENTARES) - HORISTA | H | 0.42 | 0.48 |  | SINAPI95410
SINAPI | 95376 | CURSO DE CAPACITAÇÃO PARA RASTELEIRO (ENCARGOS COMPLEMENTARES) - HORISTA | H | 0.07 | 0.08 |  | SINAPI95411
SINAPI | 95377 | CURSO DE CAPACITAÇÃO PARA SERRALHEIRO (ENCARGOS COMPLEMENTARES) - HORISTA | H | 0.23 | 0.27 |  | SINAPI95412
SINAPI | 95378 | CURSO DE CAPACITAÇÃO PARA SERVENTE (ENCARGOS COMPLEMENTARES) - HORISTA | H | 0.29 | 0.33 |  | SINAPI95413
SINAPI | 95379 | CURSO DE CAPACITAÇÃO PARA SOLDADOR (ENCARGOS COMPLEMENTARES) - HORISTA | H | 0.23 | 0.27 |  | SINAPI95414
SINAPI | 95380 | CURSO DE CAPACITAÇÃO PARA SOLDADOR A (PARA SOLDA A SER TESTADA COM RAIOS X ) (ENCARGOS COMPLEMENTARES) - HORISTA | H | 0.32 | 0.37 |  | SINAPI95415
SINAPI | 95382 | CURSO DE CAPACITAÇÃO PARA TAQUEADOR OU TAQUEIRO (ENCARGOS COMPLEMENTARES) - HORISTA | H | 0.23 | 0.27 |  | SINAPI95416
SINAPI | 95383 | CURSO DE CAPACITAÇÃO PARA TÉCNICO DE LABORATÓRIO (ENCARGOS COMPLEMENTARES) - HORISTA | H | 0.32 | 0.37 |  | SINAPI95417
SINAPI | 95384 | CURSO DE CAPACITAÇÃO PARA TÉCNICO DE SONDAGEM (ENCARGOS COMPLEMENTARES) - HORISTA | H | 0.26 | 0.3 |  | SINAPI95418
SINAPI | 95385 | CURSO DE CAPACITAÇÃO PARA TELHADISTA (ENCARGOS COMPLEMENTARES) - HORISTA | H | 0.23 | 0.27 |  | SINAPI95419
SINAPI | 95386 | CURSO DE CAPACITAÇÃO PARA TRATORISTA (ENCARGOS COMPLEMENTARES) - HORISTA | H | 0.32 | 0.37 |  | SINAPI95420
SINAPI | 95387 | CURSO DE CAPACITAÇÃO PARA VIDRACEIRO (ENCARGOS COMPLEMENTARES) - HORISTA | H | 0.22 | 0.26 |  | SINAPI95421
SINAPI | 95389 | CURSO DE CAPACITAÇÃO PARA OPERADOR DE BETONEIRA ESTACIONÁRIA/MISTURADOR (ENCARGOS COMPLEMENTARES) - HORISTA | H | 0.16 | 0.19 |  | SINAPI95422
SINAPI | 95390 | CURSO DE CAPACITAÇÃO PARA JARDINEIRO (ENCARGOS COMPLEMENTARES) - HORISTA | H | 0.08 | 0.1 |  | SINAPI95423
SINAPI | 95391 | CURSO DE CAPACITAÇÃO PARA DESENHISTA DETALHISTA (ENCARGOS COMPLEMENTARES) - HORISTA | H | 0.13 | 0.15 |  | SINAPI95424
SINAPI | 95392 | CURSO DE CAPACITAÇÃO PARA ALMOXARIFE (ENCARGOS COMPLEMENTARES) - HORISTA | H | 0.12 | 0.14 |  | SINAPI100288
SINAPI | 95393 | CURSO DE CAPACITAÇÃO PARA APONTADOR OU APROPRIADOR (ENCARGOS COMPLEMENTARES) - HORISTA | H | 0.44 | 0.51 |  | SINAPI100289
SINAPI | 95394 | CURSO DE CAPACITAÇÃO PARA ARQUITETO DE OBRA JÚNIOR (ENCARGOS COMPLEMENTARES) - HORISTA | H | 0.85 | 0.98 |  | SINAPI100290
SINAPI | 95395 | CURSO DE CAPACITAÇÃO PARA ARQUITETO DE OBRA PLENO (ENCARGOS COMPLEMENTARES) - HORISTA | H | 0.9 | 1.04 |  | SINAPI100291
SINAPI | 95396 | CURSO DE CAPACITAÇÃO PARA ARQUITETO DE OBRA SÊNIOR (ENCARGOS COMPLEMENTARES) - HORISTA | H | 0.93 | 1.07 |  | SINAPI100292
SINAPI | 95397 | CURSO DE CAPACITAÇÃO PARA AUXILIAR DE DESENHISTA (ENCARGOS COMPLEMENTARES) - HORISTA | H | 0.14 | 0.16 |  | SINAPI100293
SINAPI | 95398 | CURSO DE CAPACITAÇÃO PARA AUXILIAR DE ESCRITÓRIO (ENCARGOS COMPLEMENTARES) - HORISTA | H | 0.1 | 0.11 |  | SINAPI100294
SINAPI | 95399 | CURSO DE CAPACITAÇÃO PARA DESENHISTA COPISTA (ENCARGOS COMPLEMENTARES) - HORISTA | H | 0.16 | 0.19 |  | SINAPI100295
SINAPI | 95400 | CURSO DE CAPACITAÇÃO PARA DESENHISTA PROJETISTA (ENCARGOS COMPLEMENTARES) - HORISTA | H | 0.21 | 0.24 |  | SINAPI100296
SINAPI | 95401 | CURSO DE CAPACITAÇÃO PARA ENCARREGADO GERAL (ENCARGOS COMPLEMENTARES) - HORISTA | H | 0.97 | 1.11 |  | SINAPI100297
SINAPI | 95402 | CURSO DE CAPACITAÇÃO PARA ENGENHEIRO CIVIL DE OBRA JÚNIOR (ENCARGOS COMPLEMENTARES) - HORISTA | H | 1.57 | 1.8 |  | SINAPI100298
SINAPI | 95403 | CURSO DE CAPACITAÇÃO PARA ENGENHEIRO CIVIL DE OBRA PLENO (ENCARGOS COMPLEMENTARES) - HORISTA | H | 1.62 | 1.87 |  | SINAPI100299
SINAPI | 95404 | CURSO DE CAPACITAÇÃO PARA ENGENHEIRO CIVIL DE OBRA SÊNIOR (ENCARGOS COMPLEMENTARES) - HORISTA | H | 2.03 | 2.34 |  | SINAPI100300
SINAPI | 95405 | CURSO DE CAPACITAÇÃO PARA MESTRE DE OBRAS (ENCARGOS COMPLEMENTARES) - HORISTA | H | 1.58 | 1.82 |  | SINAPI100301
SINAPI | 95406 | CURSO DE CAPACITAÇÃO PARA TOPÓGRAFO (ENCARGOS COMPLEMENTARES) - HORISTA | H | 0.33 | 0.38 |  | SINAPI100302
SINAPI | 95408 | CURSO DE CAPACITAÇÃO PARA MOTORISTA DE CAMINHÃO (ENCARGOS COMPLEMENTARES) - MENSALISTA | MES | 16.41 | 18.88 |  | SINAPI100303
SINAPI | 95409 | CURSO DE CAPACITAÇÃO PARA DESENHISTA DETALHISTA (ENCARGOS COMPLEMENTARES) - MENSALISTA | MES | 17.41 | 20.04 |  | SINAPI100304
SINAPI | 95410 | CURSO DE CAPACITAÇÃO PARA DESENHISTA COPISTA (ENCARGOS COMPLEMENTARES) - MENSALISTA | MES | 21.91 | 25.21 |  | SINAPI100305
SINAPI | 95411 | CURSO DE CAPACITAÇÃO PARA DESENHISTA PROJETISTA (ENCARGOS COMPLEMENTARES) - MENSALISTA | MES | 27.71 | 31.89 |  | SINAPI100306
SINAPI | 95412 | CURSO DE CAPACITAÇÃO PARA AUXILIAR DE DESENHISTA (ENCARGOS COMPLEMENTARES) - MENSALISTA | MES | 19.52 | 22.46 |  | SINAPI100307
SINAPI | 95413 | CURSO DE CAPACITAÇÃO PARA ALMOXARIFE (ENCARGOS COMPLEMENTARES) - MENSALISTA | MES | 16.21 | 18.65 |  | SINAPI100308
SINAPI | 95414 | CURSO DE CAPACITAÇÃO PARA APONTADOR OU APROPRIADOR (ENCARGOS COMPLEMENTARES) - MENSALISTA | MES | 58.76 | 67.61 |  | SINAPI100309
SINAPI | 95415 | CURSO DE CAPACITAÇÃO PARA ENGENHEIRO CIVIL DE OBRA JÚNIOR (ENCARGOS COMPLEMENTARES) - MENSALISTA | MES | 207.96 | 239.27 |  | SINAPI100310
SINAPI | 95416 | CURSO DE CAPACITAÇÃO PARA AUXILIAR DE ESCRITÓRIO (ENCARGOS COMPLEMENTARES) - MENSALISTA | MES | 13.36 | 15.37 |  | SINAPI100311
SINAPI | 95417 | CURSO DE CAPACITAÇÃO PARA ENGENHEIRO CIVIL DE OBRA PLENO (ENCARGOS COMPLEMENTARES) - MENSALISTA | MES | 215.12 | 247.52 |  | SINAPI100312
SINAPI | 95418 | CURSO DE CAPACITAÇÃO PARA ENGENHEIRO CIVIL DE OBRA SÊNIOR (ENCARGOS COMPLEMENTARES) - MENSALISTA | MES | 269.12 | 309.65 |  | SINAPI100313
SINAPI | 95419 | CURSO DE CAPACITAÇÃO PARA ARQUITETO JÚNIOR (ENCARGOS COMPLEMENTARES) - MENSALISTA | MES | 113.49 | 130.58 |  | SINAPI100314
SINAPI | 95420 | CURSO DE CAPACITAÇÃO PARA ARQUITETO PLENO (ENCARGOS COMPLEMENTARES) - MENSALISTA | MES | 119.74 | 137.77 |  | SINAPI100315
SINAPI | 95421 | CURSO DE CAPACITAÇÃO PARA ARQUITETO SÊNIOR (ENCARGOS COMPLEMENTARES) - MENSALISTA | MES | 123.52 | 142.12 |  | SINAPI100316
SINAPI | 95422 | CURSO DE CAPACITAÇÃO PARA ENCARREGADO GERAL DE OBRAS (ENCARGOS COMPLEMENTARES) - MENSALISTA | MES | 128.53 | 147.88 |  | SINAPI100317
SINAPI | 95423 | CURSO DE CAPACITAÇÃO PARA MESTRE DE OBRAS (ENCARGOS COMPLEMENTARES) - MENSALISTA | MES | 209.66 | 241.23 |  | SINAPI100318
SINAPI | 95424 | CURSO DE CAPACITAÇÃO PARA TOPÓGRAFO (ENCARGOS COMPLEMENTARES) - MENSALISTA | MES | 44.58 | 51.3 |  | SINAPI100319
SINAPI | 100288 | CURSO DE CAPACITAÇÃO PARA VIGIA DIURNO (ENCARGOS COMPLEMENTARES) - HORISTA | H | 0.08 | 0.09 |  | SINAPI100320
SINAPI | 100289 | VIGIA DIURNO COM ENCARGOS COMPLEMENTARES | H | 20.51 | 22.69 |  | SINAPI100321
SINAPI | 100290 | CURSO DE CAPACITAÇÃO PARA AUXILIAR DE ALMOXARIFE (ENCARGOS COMPLEMENTARES) - HORISTA | H | 0.09 | 0.1 |  | SINAPI100533
SINAPI | 100291 | CURSO DE CAPACITAÇÃO PARA AJUDANTE DE PINTOR (ENCARGOS COMPLEMENTARES) - HORISTA | H | 0.23 | 0.26 |  | SINAPI100534
SINAPI | 100293 | CURSO DE CAPACITAÇÃO PARA AUXILIAR DE AZULEJISTA (ENCARGOS COMPLEMENTARES) - HORISTA | H | 0.2 | 0.23 |  | SINAPI100535
SINAPI | 100295 | CURSO DE CAPACITAÇÃO PARA MONTADOR DE ELETROELETRONICOS (ENCARGOS COMPLEMENTARES) - HORISTA | H | 0.5 | 0.57 |  | SINAPI100536
SINAPI | 100298 | CURSO DE CAPACITAÇÃO PARA MECÂNICO DE REFRIGERAÇÃO (ENCARGOS COMPLEMENTARES) - HORISTA | H | 0.61 | 0.7 |  | SINAPI101284
SINAPI | 100299 | CURSO DE CAPACITAÇÃO PARA TÉCNICO EM SEGURANÇA DO TRABALHO (ENCARGOS COMPLEMENTARES) - HORISTA | H | 0.71 | 0.81 |  | SINAPI101285
SINAPI | 100300 | AUXILIAR DE ALMOXARIFE COM ENCARGOS COMPLEMENTARES | H | 18.13 | 20.5 |  | SINAPI101286
SINAPI | 100301 | AJUDANTE DE PINTOR COM ENCARGOS COMPLEMENTARES | H | 21.64 | 23.72 |  | SINAPI101287
SINAPI | 100303 | AUXILIAR DE AZULEJISTA COM ENCARGOS COMPLEMENTARES | H | 18.28 | 20.11 |  | SINAPI101288
SINAPI | 100307 | MONTADOR DE ELETROELETRÔNICOS COM ENCARGOS COMPLEMENTARES | H | 20.62 | 22.8 |  | SINAPI101289
SINAPI | 100308 | MECÂNICO DE REFRIGERAÇÃO COM ENCARGOS COMPLEMENTARES | H | 25.97 | 28.94 |  | SINAPI101290
SINAPI | 100309 | TÉCNICO EM SEGURANÇA DO TRABALHO COM ENCARGOS COMPLEMENTARES | H | 37.26 | 42.48 |  | SINAPI101291
SINAPI | 100310 | CURSO DE CAPACITAÇÃO PARA AUXILIAR DE ALMOXARIFE (ENCARGOS COMPLEMENTARES) - MENSALISTA | MES | 12.22 | 14.06 |  | SINAPI101292
SINAPI | 100315 | CURSO DE CAPACITAÇÃO PARA TÉCNICO EM SEGURANÇA DO TRABALHO (ENCARGOS COMPLEMENTARES) - MENSALISTA | MES | 93.86 | 108 |  | SINAPI101293
SINAPI | 100316 | AUXILIAR DE ALMOXARIFE COM ENCARGOS COMPLEMENTARES | MES | 3221.72 | 3643.88 |  | SINAPI101294
SINAPI | 100321 | TÉCNICO EM SEGURANÇA DO TRABALHO COM ENCARGOS COMPLEMENTARES | MES | 6572.02 | 7498.69 |  | SINAPI101295
SINAPI | 100533 | TECNICO DE EDIFICACOES COM ENCARGOS COMPLEMENTARES | H | 30.59 | 34.84 |  | SINAPI101296
SINAPI | 100534 | TECNICO DE EDIFICACOES COM ENCARGOS COMPLEMENTARES | MES | 5414.83 | 6167.24 |  | SINAPI101297
SINAPI | 100535 | CURSO DE CAPACITAÇÃO PARA TECNICO DE EDIFICACOES (ENCARGOS COMPLEMENTARES) - HORISTA | H | 0.57 | 0.66 |  | SINAPI101298
SINAPI | 100536 | CURSO DE CAPACITAÇÃO PARA TECNICO DE EDIFICACOES (ENCARGOS COMPLEMENTARES) - MENSALISTA | MES | 76.21 | 87.69 |  | SINAPI101299
SINAPI | 101286 | CURSO DE CAPACITAÇÃO PARA AJUDANTE DE ARMADOR (ENCARGOS COMPLEMENTARES) - MENSALISTA | MES | 24.14 | 27.77 |  | SINAPI101300
SINAPI | 101287 | CURSO DE CAPACITAÇÃO PARA AJUDANTE DE ELETRICISTA (ENCARGOS COMPLEMENTARES) - MENSALISTA | MES | 78.06 | 89.81 |  | SINAPI101301
SINAPI | 101288 | CURSO DE CAPACITAÇÃO PARA AJUDANTE DE ESTRUTURAS METÁLICAS(ENCARGOS COMPLEMENTARES) - MENSALISTA | MES | 24.14 | 27.77 |  | SINAPI101302
SINAPI | 101289 | CURSO DE CAPACITAÇÃO PARA AJUDANTE DE OPERAÇÃO EM GERAL (ENCARGOS COMPLEMENTARES) - MENSALISTA | MES | 26.16 | 30.1 |  | SINAPI101303
SINAPI | 101290 | CURSO DE CAPACITAÇÃO PARA AJUDANTE DE PINTOR (ENCARGOS COMPLEMENTARES) - MENSALISTA | MES | 30.87 | 35.51 |  | SINAPI101304
SINAPI | 101291 | CURSO DE CAPACITAÇÃO PARA AJUDANTE DE SERRALHEIRO (ENCARGOS COMPLEMENTARES) - MENSALISTA | MES | 24.14 | 27.77 |  | SINAPI101305
SINAPI | 101292 | CURSO DE CAPACITAÇÃO PARA AJUDANTE ESPECIALIZADO (ENCARGOS COMPLEMENTARES) - MENSALISTA | MES | 26.16 | 30.1 |  | SINAPI101307
SINAPI | 101293 | CURSO DE CAPACITAÇÃO PARA ARMADOR (ENCARGOS COMPLEMENTARES) - MENSALISTA | MES | 31.44 | 36.17 |  | SINAPI101308
SINAPI | 101294 | CURSO DE CAPACITAÇÃO PARA ASSENTADOR DE MANILHA (ENCARGOS COMPLEMENTARES) - MENSALISTA | MES | 32.43 | 37.31 |  | SINAPI101309
SINAPI | 101295 | CURSO DE CAPACITAÇÃO PARA AUXILIAR DE AZULEJISTA (ENCARGOS COMPLEMENTARES) - MENSALISTA | MES | 27.08 | 31.15 |  | SINAPI101310
SINAPI | 101296 | CURSO DE CAPACITAÇÃO PARA AUXILIAR DE ENCANADOR OU BOMBEIRO HIDRÁULICO (ENCARGOS COMPLEMENTARES) - MENSALISTA | MES | 37.62 | 43.28 |  | SINAPI101311
SINAPI | 101297 | CURSO DE CAPACITAÇÃO PARA AUXILIAR DE LABORATORISTA (ENCARGOS COMPLEMENTARES) - MENSALISTA | MES | 34 | 39.12 |  | SINAPI101312
SINAPI | 101298 | CURSO DE CAPACITAÇÃO PARA AUXILIAR DE MECANICO (ENCARGOS COMPLEMENTARES) - MENSALISTA | MES | 24.14 | 27.77 |  | SINAPI101313
SINAPI | 101299 | CURSO DE CAPACITAÇÃO PARA AUXILIAR DE PEDREIRO (ENCARGOS COMPLEMENTARES) - MENSALISTA | MES | 30.87 | 35.51 |  | SINAPI101314
SINAPI | 101300 | CURSO DE CAPACITAÇÃO PARA AUXILIAR DE SERVIÇOS GERAIS (ENCARGOS COMPLEMENTARES) - MENSALISTA | MES | 21.45 | 24.68 |  | SINAPI101315
SINAPI | 101301 | CURSO DE CAPACITAÇÃO PARA AUXILIAR DE TOPÓGRAFO (ENCARGOS COMPLEMENTARES) - MENSALISTA | MES | 20.06 | 23.08 |  | SINAPI101316
SINAPI | 101302 | CURSO DE CAPACITAÇÃO PARA AUXILIAR TÉCNICO DE ENGENHARIA (ENCARGOS COMPLEMENTARES) - MENSALISTA | MES | 34.58 | 39.79 |  | SINAPI101317
SINAPI | 101303 | CURSO DE CAPACITAÇÃO PARA MONTADOR DE ELETROELETRONICOS(ENCARGOS COMPLEMENTARES) - MENSALISTA | MES | 66.32 | 76.31 |  | SINAPI101318
SINAPI | 101304 | CURSO DE CAPACITAÇÃO PARA AZULEJISTA OU LADRILHISTA (ENCARGOS COMPLEMENTARES) - MENSALISTA | MES | 43.59 | 50.16 |  | SINAPI101319
SINAPI | 101305 | CURSO DE CAPACITAÇÃO PARA BLASTER, DINAMITADOR OU CABO DE FORÇA (ENCARGOS COMPLEMENTARES) - MENSALISTA | MES | 45.53 | 52.39 |  | SINAPI101320
SINAPI | 101307 | CURSO DE CAPACITAÇÃO PARA CALCETEIRO (ENCARGOS COMPLEMENTARES) - MENSALISTA | MES | 22.45 | 25.83 |  | SINAPI101322
SINAPI | 101308 | CURSO DE CAPACITAÇÃO PARA MONTADOR DE ESTRUTURAS METALICAS (ENCARGOS COMPLEMENTARES) - MENSALISTA | MES | 29.01 | 33.38 |  | SINAPI101323
SINAPI | 101309 | CURSO DE CAPACITAÇÃO PARA CARPINTEIRO AUXILIAR (ENCARGOS COMPLEMENTARES) - MENSALISTA | MES | 30.87 | 35.51 |  | SINAPI101324
SINAPI | 101310 | CURSO DE CAPACITAÇÃO PARA CARPINTEIRO DE ESQUADRIAS (ENCARGOS COMPLEMENTARES) - MENSALISTA | MES | 46.62 | 53.64 |  | SINAPI101325
SINAPI | 101311 | CURSO DE CAPACITAÇÃO PARA CARPINTEIRO DE FORMAS (ENCARGOS COMPLEMENTARES) - MENSALISTA | MES | 31.44 | 36.17 |  | SINAPI101326
SINAPI | 101312 | CURSO DE CAPACITAÇÃO PARA CAVOUQUEIRO OU OPERADOR DE PERFURATRIZ (ENCARGOS COMPLEMENTARES) - MENSALISTA | MES | 37.36 | 42.99 |  | SINAPI101327
SINAPI | 101313 | CURSO DE CAPACITAÇÃO PARA ELETRICISTA (ENCARGOS COMPLEMENTARES) - MENSALISTA | MES | 101.66 | 116.97 |  | SINAPI101328
SINAPI | 101314 | CURSO DE CAPACITAÇÃO PARA ELETRICISTA DE MANUTENÇÃO INDUSTRIAL (ENCARGOS COMPLEMENTARES) - MENSALISTA | MES | 103.82 | 119.45 |  | SINAPI101329
SINAPI | 101315 | CURSO DE CAPACITAÇÃO PARA ELETROTÉCNICO (ENCARGOS COMPLEMENTARES) - MENSALISTA | MES | 131.44 | 151.24 |  | SINAPI101330
SINAPI | 101316 | CURSO DE CAPACITAÇÃO PARA ENCANADOR OU BOMBEIRO HIDRÁULICO (ENCARGOS COMPLEMENTARES) - MENSALISTA | MES | 49 | 56.37 |  | SINAPI101331
SINAPI | 101320 | CURSO DE CAPACITAÇÃO PARA MONTADOR DE MAQUINAS (ENCARGOS COMPLEMENTARES) - MENSALISTA | MES | 26.87 | 30.92 |  | SINAPI101332
SINAPI | 101322 | CURSO DE CAPACITAÇÃO PARA GESSEIRO (ENCARGOS COMPLEMENTARES) - MENSALISTA | MES | 32.38 | 37.25 |  | SINAPI101333
SINAPI | 101323 | CURSO DE CAPACITAÇÃO PARA IMPERMEABILIZADOR (ENCARGOS COMPLEMENTARES) - MENSALISTA | MES | 57.76 | 66.46 |  | SINAPI101334
SINAPI | 101324 | CURSO DE CAPACITAÇÃO PARA MOTORISTA DE CAMINHAO-BASCULANTE (ENCARGOS COMPLEMENTARES) - MENSALISTA | MES | 17.05 | 19.62 |  | SINAPI101335
SINAPI | 101325 | CURSO DE CAPACITAÇÃO PARA INSTALADOR DE TUBULAÇÕES (ENCARGOS COMPLEMENTARES) - MENSALISTA | MES | 35.19 | 40.49 |  | SINAPI101336
SINAPI | 101326 | CURSO DE CAPACITAÇÃO PARA JARDINEIRO (ENCARGOS COMPLEMENTARES) - MENSALISTA | MES | 11.54 | 13.28 |  | SINAPI101337
SINAPI | 101327 | CURSO DE CAPACITAÇÃO PARA LEITURISTA OU CADASTRISTA DE REDES DE ÁGUA (ENCARGOS COMPLEMENTARES) - MENSALISTA | MES | 15.02 | 17.29 |  | SINAPI101338
SINAPI | 101328 | CURSO DE CAPACITAÇÃO PARA MOTORISTA DE CAMINHAO-CARRETA (ENCARGOS COMPLEMENTARES) - MENSALISTA | MES | 20.41 | 23.48 |  | SINAPI101339
SINAPI | 101329 | CURSO DE CAPACITAÇÃO PARA MAÇARIQUEIRO (ENCARGOS COMPLEMENTARES) - MENSALISTA | MES | 43.92 | 50.53 |  | SINAPI101340
SINAPI | 101330 | CURSO DE CAPACITAÇÃO PARA MARCENEIRO (ENCARGOS COMPLEMENTARES) - MENSALISTA | MES | 40.25 | 46.32 |  | SINAPI101341
SINAPI | 101331 | CURSO DE CAPACITAÇÃO PARA MARMORISTA / GRANITEIRO (ENCARGOS COMPLEMENTARES) - MENSALISTA | MES | 42.61 | 49.02 |  | SINAPI101342
SINAPI | 101332 | CURSO DE CAPACITAÇÃO PARA MOTORISTA DE CARRO DE PASSEIO (ENCARGOS COMPLEMENTARES) - MENSALISTA | MES | 14.4 | 16.57 |  | SINAPI101343
SINAPI | 101333 | CURSO DE CAPACITAÇÃO PARA MECÂNICO DE EQUIPAMENTOS PESADOS (ENCARGOS COMPLEMENTARES) - MENSALISTA | MES | 33.18 | 38.18 |  | SINAPI101344
SINAPI | 101334 | CURSO DE CAPACITAÇÃO PARA MECÂNICO DE REFRIGERAÇÃO (ENCARGOS COMPLEMENTARES) - MENSALISTA | MES | 81.41 | 93.67 |  | SINAPI101345
SINAPI | 101336 | CURSO DE CAPACITAÇÃO PARA MOTORISTA OPERADOR DE CAMINHAO COM MUNCK (ENCARGOS COMPLEMENTARES) - MENSALISTA | MES | 59.24 | 68.17 |  | SINAPI101346
SINAPI | 101337 | CURSO DE CAPACITAÇÃO PARA NIVELADOR (ENCARGOS COMPLEMENTARES) - MENSALISTA | MES | 17.39 | 20 |  | SINAPI101347
SINAPI | 101338 | CURSO DE CAPACITAÇÃO PARA OPERADOR DE BATE-ESTACAS (ENCARGOS COMPLEMENTARES) - MENSALISTA | MES | 24.13 | 27.76 |  | SINAPI101348
SINAPI | 101339 | CURSO DE CAPACITAÇÃO PARA OPERADOR DE BETONEIRA (ENCARGOS COMPLEMENTARES) - MENSALISTA | MES | 26.88 | 30.93 |  | SINAPI101349
SINAPI | 101340 | CURSO DE CAPACITAÇÃO PARA OPERADOR DE BETONEIRA ESTACIONARIA / MISTURADOR (ENCARGOS COMPLEMENTARES) - MENSALISTA | MES | 21.91 | 25.21 |  | SINAPI101350
SINAPI | 101341 | CURSO DE CAPACITAÇÃO PARA OPERADOR DE COMPRESSOR DE AR OU COMPRESSORISTA (ENCARGOS COMPLEMENTARES) - MENSALISTA | MES | 21.63 | 24.89 |  | SINAPI101351
SINAPI | 101342 | CURSO DE CAPACITAÇÃO PARA OPERADOR DE DEMARCADORA DE FAIXAS DE TRAFEGO (ENCARGOS COMPLEMENTARES) - MENSALISTA | MES | 26.88 | 30.93 |  | SINAPI101352
SINAPI | 101343 | CURSO DE CAPACITAÇÃO PARA OPERADOR DE ESCAVADEIRA (ENCARGOS COMPLEMENTARES) - MENSALISTA | MES | 47.19 | 54.3 |  | SINAPI101353
SINAPI | 101344 | CURSO DE CAPACITAÇÃO PARA OPERADOR DE GUINCHO OU GUINCHEIRO (ENCARGOS COMPLEMENTARES) - MENSALISTA | MES | 43.15 | 49.65 |  | SINAPI101354
SINAPI | 101345 | CURSO DE CAPACITAÇÃO PARA OPERADOR DE GUINDASTE (ENCARGOS COMPLEMENTARES) - MENSALISTA | MES | 64.08 | 73.73 |  | SINAPI101355
SINAPI | 101346 | CURSO DE CAPACITAÇÃO PARA OPERADOR DE JATO ABRASIVO OU JATISTA (ENCARGOS COMPLEMENTARES) - MENSALISTA | MES | 33.63 | 38.7 |  | SINAPI101356
SINAPI | 101347 | CURSO DE CAPACITAÇÃO PARA OPERADOR DE MAQUINAS E TRATORES DIVERSOS (ENCARGOS COMPLEMENTARES) - MENSALISTA | MES | 43.23 | 49.74 |  | SINAPI101357
SINAPI | 101348 | CURSO DE CAPACITAÇÃO PARA OPERADOR DE MARTELETE OU MARTELETEIRO (ENCARGOS COMPLEMENTARES) - MENSALISTA | MES | 21.52 | 24.76 |  | SINAPI101358
SINAPI | 101349 | CURSO DE CAPACITAÇÃO PARA OPERADOR DE MOTO SCRAPER (ENCARGOS COMPLEMENTARES) - MENSALISTA | MES | 35.88 | 41.28 |  | SINAPI101359
SINAPI | 101350 | CURSO DE CAPACITAÇÃO PARA OPERADOR DE MOTONIVELADORA (ENCARGOS COMPLEMENTARES) - MENSALISTA | MES | 35.88 | 41.28 |  | SINAPI101360
SINAPI | 101351 | CURSO DE CAPACITAÇÃO PARA OPERADOR DE PA CARREGADEIRA (ENCARGOS COMPLEMENTARES) - MENSALISTA | MES | 26.88 | 30.93 |  | SINAPI101361
SINAPI | 101352 | CURSO DE CAPACITAÇÃO PARA OPERADOR DE PAVIMENTADORA / MESA VIBROACABADORA (ENCARGOS COMPLEMENTARES) - MENSALISTA | MES | 26.88 | 30.93 |  | SINAPI101362
SINAPI | 101353 | CURSO DE CAPACITAÇÃO PARA OPERADOR DE ROLO COMPACTADOR (ENCARGOS COMPLEMENTARES) - MENSALISTA | MES | 20.22 | 23.26 |  | SINAPI101363
SINAPI | 101355 | CURSO DE CAPACITAÇÃO PARA OPERADOR DE USINA DE ASFALTO, DE SOLOS OU DE CONCRETO (ENCARGOS COMPLEMENTARES) - MENSALISTA | MES | 35.88 | 41.28 |  | SINAPI101364
SINAPI | 101356 | CURSO DE CAPACITAÇÃO PARA PASTILHEIRO (ENCARGOS COMPLEMENTARES) - MENSALISTA | MES | 40.21 | 46.26 |  | SINAPI101365
SINAPI | 101357 | CURSO DE CAPACITAÇÃO PARA PEDREIRO (ENCARGOS COMPLEMENTARES) - MENSALISTA | MES | 57.76 | 66.46 |  | SINAPI101366
SINAPI | 101358 | CURSO DE CAPACITAÇÃO PARA PINTOR (ENCARGOS COMPLEMENTARES) - MENSALISTA | MES | 40.2 | 46.26 |  | SINAPI101367
SINAPI | 101359 | CURSO DE CAPACITAÇÃO PARA PINTOR DE LETREIROS (ENCARGOS COMPLEMENTARES) - MENSALISTA | MES | 39.04 | 44.92 |  | SINAPI101368
SINAPI | 101360 | CURSO DE CAPACITAÇÃO PARA PINTOR PARA TINTA EPOXI (ENCARGOS COMPLEMENTARES) - MENSALISTA | MES | 40.2 | 46.26 |  | SINAPI101369
SINAPI | 101361 | CURSO DE CAPACITAÇÃO PARA POCEIRO / ESCAVADOR DE VALAS E TUBULOES (ENCARGOS COMPLEMENTARES) - MENSALISTA | MES | 55.88 | 64.3 |  | SINAPI101370
SINAPI | 101363 | CURSO DE CAPACITAÇÃO PARA SERRALHEIRO (ENCARGOS COMPLEMENTARES) - MENSALISTA | MES | 31.44 | 36.17 |  | SINAPI101371
SINAPI | 101364 | CURSO DE CAPACITAÇÃO PARA SERVENTE DE OBRAS (ENCARGOS COMPLEMENTARES) - MENSALISTA | MES | 38.48 | 44.28 |  | SINAPI101372
SINAPI | 101365 | CURSO DE CAPACITAÇÃO PARA SOLDADOR (ENCARGOS COMPLEMENTARES) - MENSALISTA | MES | 31.44 | 36.17 |  | SINAPI101373
SINAPI | 101366 | CURSO DE CAPACITAÇÃO PARA SOLDADOR ELETRICO (ENCARGOS COMPLEMENTARES) - MENSALISTA | MES | 42.87 | 49.32 |  | SINAPI101374
SINAPI | 101367 | CURSO DE CAPACITAÇÃO PARA TAQUEADOR OU TAQUEIRO (ENCARGOS COMPLEMENTARES) - MENSALISTA | MES | 31.44 | 36.17 |  | SINAPI101375
SINAPI | 101368 | CURSO DE CAPACITAÇÃO PARA TECNICO EM LABORATORIO E CAMPO DE CONSTRUCAO CIVIL (ENCARGOS COMPLEMENTARES) - MENSALISTA | MES | 43.55 | 50.11 |  | SINAPI101376
SINAPI | 101369 | CURSO DE CAPACITAÇÃO PARA TECNICO EM SONDAGEM (ENCARGOS COMPLEMENTARES) - MENSALISTA | MES | 34.86 | 40.11 |  | SINAPI101377
SINAPI | 101370 | CURSO DE CAPACITAÇÃO PARA TELHADOR (ENCARGOS COMPLEMENTARES) - MENSALISTA | MES | 31.06 | 35.74 |  | SINAPI101378
SINAPI | 101371 | CURSO DE CAPACITAÇÃO PARA VIDRACEIRO (ENCARGOS COMPLEMENTARES) - MENSALISTA | MES | 30.37 | 34.94 |  | SINAPI101379
SINAPI | 101372 | CURSO DE CAPACITAÇÃO PARA VIGIA DIURNO (ENCARGOS COMPLEMENTARES) - MENSALISTA | MES | 11.25 | 12.95 |  | SINAPI101380
SINAPI | 101374 | AJUDANTE DE ARMADOR COM ENCARGOS COMPLEMENTARES | MES | 3585.65 | 3955.03 |  | SINAPI101381
SINAPI | 101375 | AJUDANTE DE ELETRICISTA COM ENCARGOS COMPLEMENTARES | MES | 3637.15 | 4014.65 |  | SINAPI101382
SINAPI | 101376 | AJUDANTE DE ESTRUTURAS METÁLICAS COM ENCARGOS COMPLEMENTARES | MES | 3360.07 | 3729.45 |  | SINAPI101383
SINAPI | 101377 | AJUDANTE DE OPERAÇÃO EM GERAL COM ENCARGOS COMPLEMENTARES | MES | 3791.25 | 4191.59 |  | SINAPI101384
SINAPI | 101378 | AJUDANTE DE PINTOR COM ENCARGOS COMPLEMENTARES | MES | 3900.54 | 4270.93 |  | SINAPI101385
SINAPI | 101379 | AJUDANTE DE SERRALHEIRO COM ENCARGOS COMPLEMENTARES | MES | 3585.65 | 3955.03 |  | SINAPI101386
SINAPI | 101380 | AJUDANTE ESPECIALIZADO COM ENCARGOS COMPLEMENTARES | MES | 3767.65 | 4167.99 |  | SINAPI101387
SINAPI | 101381 | ARMADOR COM ENCARGOS COMPLEMENTARES | MES | 4327.45 | 4808.54 |  | SINAPI101388
SINAPI | 101382 | ASSENTADOR DE MANILHAS COM ENCARGOS COMPLEMENTARES | MES | 3491.48 | 3880.65 |  | SINAPI101389
SINAPI | 101383 | AUXILIAR DE AZULEJISTA COM ENCARGOS COMPLEMENTARES | MES | 3290.48 | 3615.41 |  | SINAPI101390
SINAPI | 101384 | AUXILIAR DE ENCANADOR OU BOMBEIRO HIDRÁULICO COM ENCARGOS COMPLEMENTARES | MES | 3469.05 | 3840.46 |  | SINAPI101391
SINAPI | 101385 | AUXILIAR DE LABORATORISTA DE SOLOS E DE CONCRETO COM ENCARGOS COMPLEMENTARES | MES | 5201.06 | 5921.28 |  | SINAPI101392
SINAPI | 101386 | AUXILIAR DE MECÂNICO COM ENCARGOS COMPLEMENTARES | MES | 3360.07 | 3729.45 |  | SINAPI101394
SINAPI | 101387 | AUXILIAR DE PEDREIRO COM ENCARGOS COMPLEMENTARES | MES | 3592.38 | 3962.77 |  | SINAPI101395
SINAPI | 101388 | AUXILIAR DE SERVIÇOS GERAIS COM ENCARGOS COMPLEMENTARES | MES | 3288.87 | 3617.12 |  | SINAPI101396
SINAPI | 101389 | AUXILIAR DE TOPÓGRAFO COM ENCARGOS COMPLEMENTARES | MES | 3227.58 | 3652.61 |  | SINAPI101397
SINAPI | 101390 | AUXILIAR TÉCNICO / ASSISTENTE DE ENGENHARIA COM ENCARGOS COMPLEMENTARES | MES | 5267.21 | 5999.86 |  | SINAPI101398
SINAPI | 101391 | AZULEJISTA OU LADRILHEIRO COM ENCARGOS COMPLEMENTARES | MES | 4606.44 | 5129.55 |  | SINAPI101399
SINAPI | 101392 | BLASTER, DINAMITADOR OU CABO DE FORÇA COM ENCARGOS COMPLEMENTARES | MES | 3892.36 | 4341.9 |  | SINAPI101400
SINAPI | 101394 | CALCETEIRO COM ENCARGOS COMPLEMENTARES | MES | 3414.37 | 3757.96 |  | SINAPI101401
SINAPI | 101395 | CARPINTEIRO AUXILIAR COM ENCARGOS COMPLEMENTARES | MES | 3566.05 | 3936.44 |  | SINAPI101402
SINAPI | 101396 | CARPINTEIRO DE ESQUADRIAS COM ENCARGOS COMPLEMENTARES | MES | 4821.19 | 5380.6 |  | SINAPI101403
SINAPI | 101397 | CARPINTEIRO DE FORMAS COM ENCARGOS COMPLEMENTARES | MES | 4301.12 | 4782.21 |  | SINAPI101404
SINAPI | 101398 | CAVOUQUEIRO OU OPERADOR DE PERFURATRIZ COM ENCARGOS COMPLEMENTARES | MES | 4703.72 | 5275.45 |  | SINAPI101405
SINAPI | 101399 | ELETRICISTA COM ENCARGOS COMPLEMENTARES | MES | 4395.25 | 4886.92 |  | SINAPI101407
SINAPI | 101400 | ELETRICISTA DE MANUTENÇÃO INDUSTRIAL COM ENCARGOS COMPLEMENTARES | MES | 4464.4 | 4966.48 |  | SINAPI101408
SINAPI | 101401 | ELETROTÉCNICO COM ENCARGOS COMPLEMENTARES | MES | 6205.25 | 6969.48 |  | SINAPI101409
SINAPI | 101402 | ENCANADOR OU BOMBEIRO HIDRÁULICO COM ENCARGOS COMPLEMENTARES | MES | 4214.93 | 4698.66 |  | SINAPI101410
SINAPI | 101407 | GESSEIRO COM ENCARGOS COMPLEMENTARES | MES | 4422.62 | 4918.04 |  | SINAPI101411
SINAPI | 101408 | IMPERMEABILIZADOR COM ENCARGOS COMPLEMENTARES | MES | 4353.77 | 4838.83 |  | SINAPI101412
SINAPI | 101409 | INSTALADOR DE TUBULAÇÕES COM ENCARGOS COMPLEMENTARES | MES | 3711.27 | 4133.54 |  | SINAPI101413
SINAPI | 101410 | JARDINEIRO COM ENCARGOS COMPLEMENTARES | MES | 3781.18 | 4180.01 |  | SINAPI101414
SINAPI | 101411 | LEITURISTA OU CADASTRISTA DE REDES DE ÁGUA COM ENCARGOS COMPLEMENTARES | MES | 3864.29 | 4383.22 |  | SINAPI101415
SINAPI | 101412 | MAÇARIQUEIRO COM ENCARGOS COMPLEMENTARES | MES | 4193.78 | 4627.39 |  | SINAPI101416
SINAPI | 101413 | MARCENEIRO COM ENCARGOS COMPLEMENTARES | MES | 4314.03 | 4797.07 |  | SINAPI101417
SINAPI | 101414 | MARMORISTA / GRANITEIRO COM ENCARGOS COMPLEMENTARES | MES | 4527.85 | 5039.11 |  | SINAPI101418
SINAPI | 101415 | MECÂNICO DE EQUIPAMENTOS PESADOS COM ENCARGOS COMPLEMENTARES | MES | 5575.05 | 6277.98 |  | SINAPI101419
SINAPI | 101416 | MECÂNICO DE REFRIGERAÇÃO COM ENCARGOS COMPLEMENTARES | MES | 4629.62 | 5156.58 |  | SINAPI101420
SINAPI | 101417 | MONTADOR DE ELETROELETRÔNICO COM ENCARGOS COMPLEMENTARES | MES | 3691.1 | 4076.74 |  | SINAPI101421
SINAPI | 101418 | MONTADOR DE ESTRUTURAS METÁLICAS COM ENCARGOS COMPLEMENTARES | MES | 3855.41 | 4299.39 |  | SINAPI101422
SINAPI | 101419 | MONTADOR DE MÁQUINAS COM ENCARGOS COMPLEMENTARES | MES | 4910.52 | 5479.78 |  | SINAPI101423
SINAPI | 101420 | MOTORISTA DE CAMINHÃO BASCULANTE COM ENCARGOS COMPLEMENTARES | MES | 4818.29 | 5407.27 |  | SINAPI101424
SINAPI | 101421 | MOTORISTA DE CAMINHÃO CARRETA COM ENCARGOS COMPLEMENTARES | MES | 5588.4 | 6293.33 |  | SINAPI101425
SINAPI | 101422 | MOTORISTA DE CARRO DE PASSEIO COM ENCARGOS COMPLEMENTARES | MES | 4210.72 | 4708.21 |  | SINAPI101426
SINAPI | 101424 | MOTORISTA OPERADOR DE CAMINHÃO COM MUNCK COM ENCARGOS COMPLEMENTARES | MES | 5168.39 | 5810.09 |  | SINAPI101427
SINAPI | 101425 | NIVELADOR COM ENCARGOS COMPLEMENTARES | MES | 2851.33 | 3219.69 |  | SINAPI101428
SINAPI | 101426 | OPERADOR DE BATE-ESTACA COM ENCARGOS COMPLEMENTARES | MES | 4301.38 | 4812.51 |  | SINAPI101429
SINAPI | 101427 | OPERADOR DE BETONEIRA (CAMINHÃO) COM ENCARGOS COMPLEMENTARES | MES | 4689.47 | 5259.04 |  | SINAPI101430
SINAPI | 101428 | OPERADOR DE BETONEIRA ESTACIONÁRIA COM ENCARGOS COMPLEMENTARES | MES | 3989.78 | 4453.99 |  | SINAPI101431
SINAPI | 101429 | OPERADOR DE COMPRESSOR DE AR OU COMPRESSORISTA COM ENCARGOS COMPLEMENTARES | MES | 3950.82 | 4409.17 |  | SINAPI101432
SINAPI | 101430 | OPERADOR DE DEMARCADORA DE FAIXAS DE TRÁFEGO COM ENCARGOS COMPLEMENTARES | MES | 4689.47 | 5259.04 |  | SINAPI101433
SINAPI | 101431 | OPERADOR DE ESCAVADEIRA COM ENCARGOS COMPLEMENTARES | MES | 5702.5 | 6424.63 |  | SINAPI101434
SINAPI | 101432 | OPERADOR DE GUINCHO OU GUINCHEIRO COM ENCARGOS COMPLEMENTARES | MES | 4011.02 | 4478.43 |  | SINAPI101435
SINAPI | 101433 | OPERADOR DE GUINDASTE COM ENCARGOS COMPLEMENTARES | MES | 5515.94 | 6209.97 |  | SINAPI101436
SINAPI | 101434 | OPERADOR DE JATO ABRASIVO OU JATISTA COM ENCARGOS COMPLEMENTARES | MES | 4324.89 | 4839.57 |  | SINAPI101437
SINAPI | 101435 | OPERADOR DE MÁQUINAS E TRATORES DIVERSOS COM ENCARGOS COMPLEMENTARES | MES | 5299.49 | 5960.93 |  | SINAPI101438
SINAPI | 101436 | OPERADOR DE MARTELETE OU MARTELETEIRO COM ENCARGOS COMPLEMENTARES | MES | 3935.07 | 4391.04 |  | SINAPI101439
SINAPI | 101437 | OPERADOR DE MOTO SCRAPER COM ENCARGOS COMPLEMENTARES | MES | 5954.88 | 6715.01 |  | SINAPI101440
SINAPI | 101438 | OPERADOR DE MOTONIVELADORA COM ENCARGOS COMPLEMENTARES | MES | 5954.88 | 6715.01 |  | SINAPI101441
SINAPI | 101439 | OPERADOR DE PÁ CARREGADEIRA COM ENCARGOS COMPLEMENTARES | MES | 4689.47 | 5259.04 |  | SINAPI101442
SINAPI | 101440 | OPERADOR DE PAVIMENTADORA / MESA VIBROACABADORA COM ENCARGOS COMPLEMENTARES | MES | 4689.47 | 5259.04 |  | SINAPI101443
SINAPI | 101441 | OPERADOR DE ROLO COMPACTADOR COM ENCARGOS COMPLEMENTARES | MES | 3751.59 | 4179.93 |  | SINAPI101444
SINAPI | 101443 | OPERADOR DE USINA DE ASFALTO, DE SOLOS OU DE CONCRETO COM ENCARGOS COMPLEMENTARES | MES | 5954.88 | 6715.01 |  | SINAPI101445
SINAPI | 101444 | PASTILHEIRO COM ENCARGOS COMPLEMENTARES | MES | 4336.67 | 4819.15 |  | SINAPI101446
SINAPI | 101445 | PEDREIRO COM ENCARGOS COMPLEMENTARES | MES | 4353.77 | 4838.83 |  | SINAPI101447
SINAPI | 101446 | PINTOR COM ENCARGOS COMPLEMENTARES | MES | 4644.37 | 5126.79 |  | SINAPI101448
SINAPI | 101447 | PINTOR DE LETREIROS COM ENCARGOS COMPLEMENTARES | MES | 4551.69 | 5020.14 |  | SINAPI101449
SINAPI | 101448 | PINTOR PARA TINTA EPÓXI COM ENCARGOS COMPLEMENTARES | MES | 4644.37 | 5126.79 |  | SINAPI101450
SINAPI | 101449 | POCEIRO / ESCAVADOR DE VALAS COM ENCARGOS COMPLEMENTARES | MES | 4023.75 | 4493.08 |  | SINAPI101451
SINAPI | 101451 | SERRALHEIRO COM ENCARGOS COMPLEMENTARES | MES | 4327.45 | 4808.54 |  | SINAPI101452
SINAPI | 101452 | SERVENTE DE OBRAS COM ENCARGOS COMPLEMENTARES | MES | 3255.37 | 3578.58 |  | SINAPI101453
SINAPI | 101453 | SOLDADOR COM ENCARGOS COMPLEMENTARES | MES | 4509.07 | 4990.16 |  | SINAPI101454
SINAPI | 101454 | SOLDADOR ELÉTRICO COM ENCARGOS COMPLEMENTARES | MES | 5670.37 | 6326.33 |  | SINAPI101455
SINAPI | 101455 | TAQUEADOR OU TAQUEIRO COM ENCARGOS COMPLEMENTARES | MES | 4301.12 | 4782.21 |  | SINAPI101456
SINAPI | 101456 | TÉCNICO DE LABORATÓRIO E CAMPO DE CONSTRUÇÃO COM ENCARGOS COMPLEMENTARES | MES | 6545.27 | 7467.9 |  | SINAPI101457
SINAPI | 101457 | TÉCNICO EM SONDAGEM COM ENCARGOS COMPLEMENTARES | MES | 4449.35 | 4982.76 |  | SINAPI101458
SINAPI | 101458 | TELHADOR COM ENCARGOS COMPLEMENTARES | MES | 4263.13 | 4738.5 |  | SINAPI101459
SINAPI | 101459 | VIDRACEIRO COM ENCARGOS COMPLEMENTARES | MES | 3552.82 | 3917.26 |  | SINAPI101460
SINAPI | 101460 | VIGIA DIURNO COM ENCARGOS COMPLEMENTARES | MES | 3690.03 | 4078.69 |  | SINAPI
SINAPI | [6 empty] | SINAPI
SINAPI | [6 empty] | SINAPI
SINAPI | [6 empty] | SINAPI
SINAPI | [6 empty] | SINAPI
SINAPI | [6 empty] | SINAPI
SINAPI | [6 empty] | SINAPI
SINAPI | [6 empty] | SINAPI
SINAPI | [6 empty] | SINAPI
SINAPI | [6 empty] | SINAPI
SINAPI | [6 empty] | SINAPI
SINAPI | [6 empty] | SINAPI
SINAPI | [6 empty] | SINAPI
SINAPI | [6 empty] | SINAPI
SINAPI | [6 empty] | SINAPI
SINAPI | [6 empty] | SINAPI
SINAPI | [6 empty] | SINAPI
SINAPI | [6 empty] | SINAPI
SINAPI | [6 empty] | SINAPI
SINAPI | [6 empty] | SINAPI
SINAPI | [6 empty] | SINAPI
SINAPI | [6 empty] | SINAPI
SINAPI | [6 empty] | SINAPI
SINAPI | [6 empty] | SINAPI
SINAPI | [6 empty] | SINAPI
SINAPI | [6 empty] | SINAPI
SINAPI | [6 empty] | SINAPI
SINAPI | [6 empty] | SINAPI
SINAPI | [6 empty] | SINAPI
SINAPI | [6 empty] | SINAPI
SINAPI | [6 empty] | SINAPI
SINAPI | [6 empty] | SINAPI
SINAPI | [6 empty] | SINAPI
SINAPI | [6 empty] | SINAPI
SINAPI | [6 empty] | SINAPI
SINAPI | [6 empty] | SINAPI
SINAPI | [6 empty] | SINAPI
SINAPI | [6 empty] | SINAPI
SINAPI | [6 empty] | SINAPI
SINAPI | [6 empty] | SINAPI
SINAPI | [6 empty] | SINAPI
SINAPI | [6 empty] | SINAPI
SINAPI | [6 empty] | SINAPI
SINAPI | [6 empty] | SINAPI
SINAPI | [6 empty] | SINAPI
SINAPI | [6 empty] | SINAPI
SINAPI | [6 empty] | SINAPI
SINAPI | [6 empty] | SINAPI
SINAPI | [6 empty] | SINAPI
SINAPI | [6 empty] | SINAPI
SINAPI | [6 empty] | SINAPI
SINAPI | [6 empty] | SINAPI
SINAPI | [6 empty] | SINAPI
SINAPI | [6 empty] | SINAPI
SINAPI | [6 empty] | SINAPI
SINAPI | [6 empty] | SINAPI
SINAPI | [6 empty] | SINAPI
SINAPI | [6 empty] | SINAPI
SINAPI | [6 empty] | SINAPI
SINAPI | [6 empty] | SINAPI
SINAPI | [6 empty] | SINAPI
SINAPI | [6 empty] | SINAPI
SINAPI | [6 empty] | SINAPI
SINAPI | [6 empty] | SINAPI
SINAPI | [6 empty] | SINAPI
SINAPI | [6 empty] | SINAPI
SINAPI | [6 empty] | SINAPI
SINAPI | [6 empty] | SINAPI
SINAPI | [6 empty] | SINAPI
SINAPI | [6 empty] | SINAPI
SINAPI | [6 empty] | SINAPI
SINAPI | [6 empty] | SINAPI
SINAPI | [6 empty] | SINAPI
SINAPI | [6 empty] | SINAPI
SINAPI | [6 empty] | SINAPI
SINAPI | [6 empty] | SINAPI
SINAPI | [6 empty] | SINAPI
SINAPI | [6 empty] | SINAPI
SINAPI | [6 empty] | SINAPI
SINAPI | [6 empty] | SINAPI
SINAPI | [6 empty] | SINAPI
SINAPI | [6 empty] | SINAPI
SINAPI | [6 empty] | SINAPI
SINAPI | [6 empty] | SINAPI
SINAPI | [6 empty] | SINAPI
SINAPI | [6 empty] | SINAPI
SINAPI | [6 empty] | SINAPI
SINAPI | [6 empty] | SINAPI
SINAPI | [6 empty] | SINAPI
SINAPI | [6 empty] | SINAPI
SINAPI | [6 empty] | SINAPI
SINAPI | [6 empty] | SINAPI
SINAPI | [6 empty] | SINAPI
SINAPI | [6 empty] | SINAPI
SINAPI | [6 empty] | SINAPI
SINAPI | [6 empty] | SINAPI
SINAPI | [6 empty] | SINAPI
SINAPI | [6 empty] | SINAPI
SINAPI | [6 empty] | SINAPI
SINAPI | [6 empty] | SINAPI
SINAPI | [6 empty] | SINAPI
SINAPI | [6 empty] | SINAPI
SINAPI | [6 empty] | SINAPI
SINAPI | [6 empty] | SINAPI
SINAPI | [6 empty] | SINAPI
SINAPI | [6 empty] | SINAPI
SINAPI | [6 empty] | SINAPI
SINAPI | [6 empty] | SINAPI
SINAPI | [6 empty] | SINAPI
SINAPI | [6 empty] | SINAPI
SINAPI | [6 empty] | SINAPI
SINAPI | [6 empty] | SINAPI
SINAPI | [6 empty] | SINAPI
SINAPI | [6 empty] | SINAPI
SINAPI | [6 empty] | SINAPI
SINAPI | [6 empty] | SINAPI
SINAPI | [6 empty] | SINAPI
SINAPI | [6 empty] | SINAPI
SINAPI | [6 empty] | SINAPI
SINAPI | [6 empty] | SINAPI
SINAPI | [6 empty] | SINAPI
SINAPI | [6 empty] | SINAPI
SINAPI | [6 empty] | SINAPI
SINAPI | [6 empty] | SINAPI
SINAPI | [6 empty] | SINAPI
SINAPI | [6 empty] | SINAPI
SINAPI | [6 empty] | SINAPI
SINAPI | [6 empty] | SINAPI
SINAPI | [6 empty] | SINAPI
SINAPI | [6 empty] | SINAPI
SINAPI | [6 empty] | SINAPI
SINAPI | [6 empty] | SINAPI
SINAPI | [6 empty] | SINAPI
SINAPI | [6 empty] | SINAPI
SINAPI | [6 empty] | SINAPI
SINAPI | [6 empty] | SINAPI
SINAPI | [6 empty] | SINAPI
SINAPI | [6 empty] | SINAPI
SINAPI | [6 empty] | SINAPI
SINAPI | [6 empty] | SINAPI
SINAPI | [6 empty] | SINAPI
SINAPI | [6 empty] | SINAPI
SINAPI | [6 empty] | SINAPI
SINAPI | [6 empty] | SINAPI
SINAPI | [6 empty] | SINAPI
SINAPI | [6 empty] | SINAPI
SINAPI | [6 empty] | SINAPI
SINAPI | [6 empty] | SINAPI
SINAPI | [6 empty] | SINAPI
SINAPI | [6 empty] | SINAPI
SINAPI | [6 empty] | SINAPI
SINAPI | [6 empty] | SINAPI
SINAPI | [6 empty] | SINAPI
SINAPI | [6 empty] | SINAPI
SINAPI | [6 empty] | SINAPI
SINAPI | [6 empty] | SINAPI
SINAPI | [6 empty] | SINAPI
SINAPI | [6 empty] | SINAPI
SINAPI | [6 empty] | SINAPI
SINAPI | [6 empty] | SINAPI
SINAPI | [6 empty] | SINAPI
SINAPI | [6 empty] | SINAPI
SINAPI | [6 empty] | SINAPI
SINAPI | [6 empty] | SINAPI
SINAPI | [6 empty] | SINAPI
SINAPI | [6 empty] | SINAPI
SINAPI | [6 empty] | SINAPI
SINAPI | [6 empty] | SINAPI
SINAPI | [6 empty] | SINAPI
SINAPI | [6 empty] | SINAPI
SINAPI | [6 empty] | SINAPI
SINAPI | [6 empty] | SINAPI
SINAPI | [6 empty] | SINAPI
SINAPI | [6 empty] | SINAPI
SINAPI | [6 empty] | SINAPI
SINAPI | [6 empty] | SINAPI
SINAPI | [6 empty] | SINAPI
SINAPI | [6 empty] | SINAPI
SINAPI | [6 empty] | SINAPI
SINAPI | [6 empty] | SINAPI
SINAPI | [6 empty] | SINAPI
SINAPI | [6 empty] | SINAPI
SINAPI | [6 empty] | SINAPI
SINAPI | [6 empty] | SINAPI
SINAPI | [6 empty] | SINAPI
SINAPI | [6 empty] | SINAPI
SINAPI | [6 empty] | SINAPI
SINAPI | [6 empty] | SINAPI
SINAPI | [6 empty] | SINAPI
SINAPI | [6 empty] | SINAPI
SINAPI | [6 empty] | SINAPI
SINAPI | [6 empty] | SINAPI
SINAPI | [6 empty] | SINAPI
SINAPI | [6 empty] | SINAPI
SINAPI | [6 empty] | SINAPI
SINAPI | [6 empty] | SINAPI
SINAPI | [6 empty] | SINAPI
SINAPI | [6 empty] | SINAPI
SINAPI | [6 empty] | SINAPI
SINAPI | [6 empty] | SINAPI
SINAPI | [6 empty] | SINAPI
SINAPI | [6 empty] | SINAPI
SINAPI | [6 empty] | SINAPI
SINAPI | [6 empty] | SINAPI
SINAPI | [6 empty] | SINAPI
SINAPI | [6 empty] | SINAPI
SINAPI | [6 empty] | SINAPI
SINAPI | [6 empty] | SINAPI
SINAPI | [6 empty] | SINAPI
SINAPI | [6 empty] | SINAPI
SINAPI | [6 empty] | SINAPI
SINAPI | [6 empty] | SINAPI
SINAPI | [6 empty] | SINAPI
SINAPI | [6 empty] | SINAPI
SINAPI | [6 empty] | SINAPI
SINAPI | [6 empty] | SINAPI
SINAPI | [6 empty] | SINAPI
SINAPI | [6 empty] | SINAPI
SINAPI | [6 empty] | SINAPI
SINAPI | [6 empty] | SINAPI
SINAPI | [6 empty] | SINAPI
SINAPI | [6 empty] | SINAPI
SINAPI | [6 empty] | SINAPI
SINAPI | [6 empty] | SINAPI
SINAPI | [6 empty] | SINAPI
SINAPI | [6 empty] | SINAPI
SINAPI | [6 empty] | SINAPI
SINAPI | [6 empty] | SINAPI
SINAPI | [6 empty] | SINAPI
SINAPI | [6 empty] | SINAPI
SINAPI | [6 empty] | SINAPI
SINAPI | [6 empty] | SINAPI
SINAPI | [6 empty] | SINAPI
SINAPI | [6 empty] | SINAPI
SINAPI | [6 empty] | SINAPI
SINAPI | [6 empty] | SINAPI
SINAPI | [6 empty] | SINAPI
SINAPI | [6 empty] | SINAPI
SINAPI | [6 empty] | SINAPI
SINAPI | [6 empty] | SINAPI
SINAPI | [6 empty] | SINAPI
SINAPI | [6 empty] | SINAPI
SINAPI | [6 empty] | SINAPI
SINAPI | [6 empty] | SINAPI
SINAPI | [6 empty] | SINAPI
SINAPI | [6 empty] | SINAPI
SINAPI | [6 empty] | SINAPI
SINAPI | [6 empty] | SINAPI
SINAPI | [6 empty] | SINAPI
SINAPI | [6 empty] | SINAPI
SINAPI | [6 empty] | SINAPI
SINAPI | [6 empty] | SINAPI
SINAPI | [6 empty] | SINAPI
SINAPI | [6 empty] | SINAPI
SINAPI | [6 empty] | SINAPI
SINAPI | [6 empty] | SINAPI
SINAPI | [6 empty] | SINAPI
SINAPI | [6 empty] | SINAPI
SINAPI | [6 empty] | SINAPI
SINAPI | [6 empty] | SINAPI
SINAPI | [6 empty] | SINAPI
SINAPI | [6 empty] | SINAPI
SINAPI | [6 empty] | SINAPI
SINAPI | [6 empty] | SINAPI
SINAPI | [6 empty] | SINAPI
SINAPI | [6 empty] | SINAPI
SINAPI | [6 empty] | SINAPI
SINAPI | [6 empty] | SINAPI
SINAPI | [6 empty] | SINAPI
SINAPI | [6 empty] | SINAPI
SINAPI | [6 empty] | SINAPI
SINAPI | [6 empty] | SINAPI
SINAPI | [6 empty] | SINAPI
SINAPI | [6 empty] | SINAPI
SINAPI | [6 empty] | SINAPI
SINAPI | [6 empty] | SINAPI
SINAPI | [6 empty] | SINAPI
SINAPI | [6 empty] | SINAPI
SINAPI | [6 empty] | SINAPI
| SETOP 08/2023 - CENTRAL | [5 empty] | SETOP 08/2023 - CENTRAL
SETOP | ED-50394 | MOBILIZAÇÃO E DESMOBILIZAÇÃO DE OBRA EM CENTRO URBANO OU REGIÃO LIMÍTROFE COM VALOR ACIMA DE 3.000.000,01 | % | 20% | 20% | % | SETOPED-50394
SETOP | ED-50392 | MOBILIZAÇÃO E DESMOBILIZAÇÃO DE OBRA EM CENTRO URBANO OU REGIÃO LIMÍTROFE COM VALOR ATÉ O VALOR DE 1.000.000,00 | % | 50% | 50% | % | SETOPED-50392
SETOP | ED-50393 | MOBILIZAÇÃO E DESMOBILIZAÇÃO DE OBRA EM CENTRO URBANO OU REGIÃO LIMÍTROFE COM VALOR ENTRE 1.000.000,01 E 3.000.000,00 | % | 30% | 30% | % | SETOPED-50393
SETOP | ED-50391 | MOBILIZAÇÃO E DESMOBILIZAÇÃO OBRA DISTANTE DE CENTRO URBANO COM ACIMA DE 3.000.000,01 | % | 100% | 100% | % | SETOPED-50391
SETOP | ED-50390 | MOBILIZAÇÃO E DESMOBILIZAÇÃO OBRA DISTANTE DE CENTRO URBANO COM ENTRE 1.000.000,01 E 3.000.000,00 | % | 150% | 150% | % | SETOPED-50390
SETOP | ED-50389 | MOBILIZAÇÃO E DESMOBILIZAÇÃO OBRA DISTANTE DE CENTRO URBANO COM VALOR ATÉ O VALOR DE 1.000.000,00 | % | 200% | 200% | % | SETOPED-50389
SETOP | ED-50701 | CAPINA MANUAL DO TERRENO, EXCLUSIVE RASTELAMENTO E QUEIMA | m2 | 1.18 | 1.31 | M2 | SETOPED-50701
SETOP | ED-28163 | DESTOCAMENTO E AFASTAMENTO DE REMANESCENTE ARBÓREO, INCLUSIVE TRANSPORTE E RETIRADA DO MATERIAL ESCAVADO (EM CAÇAMBA) | un | 450.07 | 459.35 | UN | SETOPED-28163
SETOP | ED-50703 | LIMPEZA DE TERRENO, INCLUSIVE CAPINA, RASTELAMENTO COM AFASTAMENTO ATÉ VINTE (20) METROS E QUEIMA CONTROLADA | m2 | 2.08 | 2.32 | M2 | SETOPED-50703
SETOP | ED-8143 | RASTELAMENTO DE ÁREA COM AFASTAMENTO DE ATÉ VINTE (20) METROS, EXCLUSIVE CAPINA OU ROÇADA MANUAL | m2 | 0.78 | 0.87 | M2 | SETOPED-8143
SETOP | ED-28162 | ROÇADA MANUAL DE TERRENO COM ROÇADEIRA COSTAL, EXCLUSIVE RASTELAMENTO E QUEIMA | m2 | 0.17 | 0.19 | M2 | SETOPED-28162
SETOP | ED-50702 | DESMATAMENTO, DESTOCAMENTO E LIMPEZA, INCLUSIVE TRANSPORTE ATÉ CINQUENTA (50) METROS | m2 | 0.49 | 0.52 | M2 | SETOPED-50702
SETOP | ED-50699 | CORTE DE ÁRVORE COM MOTOSSERRA, DIÂMETRO DO TRONCO ACIMA DE TRINTA (30) CENTÍMETROS ATÉ CINQUENTA (50) CENTÍMETROS, EXCLUSIVE DESTOCAMENTO E AFASTAMENTO | un | 81.72 | 90.47 | UN | SETOPED-50699
SETOP | ED-50697 | CORTE DE ÁRVORE COM MOTOSSERRA, DIÂMETRO DO TRONCO DE QUINZE (15) CENTÍMETROS ATÉ TRINTA (30) CENTÍMETROS, EXCLUSIVE DESTOCAMENTO E AFASTAMENTO | un | 49.03 | 54.28 | UN | SETOPED-50697
SETOP | ED-48438 | REMOÇÃO DE CALHA EM CHAPA GALVANIZADA OU EM PVC, COM REAPROVEITAMENTO, INCLUSIVE AFASTAMENTO E EMPILHAMENTO, EXCLUSIVE TRANSPORTE E RETIRADA DO MATERIAL REMOVIDO NÃO REAPROVEITÁVEL | m | 4.11 | 4.6 | M | SETOPED-48438
SETOP | ED-48446 | REMOÇÃO MANUAL DE CONDUTOR EM PVC OU METÁLICO, COM REAPROVEITAMENTO, INCLUSIVE AFASTAMENTO E EMPILHAMENTO, EXCLUSIVE TRANSPORTE E RETIRADA DO MATERIAL REMOVIDO NÃO REAPROVEITÁVEL | m | 4.93 | 5.5 | M | SETOPED-48446
SETOP | ED-48455 | REMOÇÃO MANUAL DE ENGRADAMENTO PARA TELHA TIPO CALHA ESTRUTURAL EM FIBROCIMENTO, COM REAPROVEITAMENTO, INCLUSIVE AFASTAMENTO E EMPILHAMENTO, EXCLUSIVE TRANSPORTE E RETIRADA DO MATERIAL REMOVIDO NÃO REAPROVEITÁVEL | m2 | 9.93 | 11.12 | M2 | SETOPED-48455
SETOP | ED-48457 | REMOÇÃO MANUAL DE ENGRADAMENTO PARA TELHA TIPO CERÂMICA OU CONCRETO, INCLUSIVE AFASTAMENTO E EMPILHAMENTO, EXCLUSIVE TRANSPORTE E RETIRADA DO MATERIAL REMOVIDO NÃO REAPROVEITÁVEL | m2 | 19.86 | 22.25 | M2 | SETOPED-48457
SETOP | ED-48454 | REMOÇÃO MANUAL DE ENGRADAMENTO PARA TELHA TIPO METÁLICA, PVC OU FIBROCIMENTO, COM REAPROVEITAMENTO, INCLUSIVE AFASTAMENTO E EMPILHAMENTO, EXCLUSIVE TRANSPORTE E RETIRADA DO MATERIAL REMOVIDO NÃO REAPROVEITÁVEL | m2 | 13.24 | 14.83 | M2 | SETOPED-48454
SETOP | ED-48506 | REMOÇÃO MANUAL DE RUFO METÁLICO, COM REAPROVEITAMENTO, INCLUSIVE AFASTAMENTO E EMPILHAMENTO, EXCLUSIVE TRANSPORTE E RETIRADA DO MATERIAL REMOVIDO NÃO REAPROVEITÁVEL | m | 6.05 | 6.76 | M | SETOPED-48506
SETOP | ED-48512 | REMOÇÃO MANUAL DE TELHA EM FIBROCIMENTO, TIPO ONDULADA, COM REAPROVEITAMENTO, INCLUSIVE AFASTAMENTO E EMPILHAMENTO, EXCLUSIVE TRANSPORTE E RETIRADA DO MATERIAL REMOVIDO NÃO REAPROVEITÁVEL | m2 | 11.35 | 12.71 | M2 | SETOPED-48512
SETOP | ED-48514 | REMOÇÃO MANUAL DE TELHA CERÂMICA, COM REAPROVEITAMENTO, INCLUSIVE AFASTAMENTO E EMPILHAMENTO, EXCLUSIVE TRANSPORTE E RETIRADA DO MATERIAL REMOVIDO NÃO REAPROVEITÁVEL | m2 | 21.41 | 23.9 | M2 | SETOPED-48514
SETOP | ED-48510 | REMOÇÃO MANUAL DE TELHA EM FIBROCIMENTO, TIPO CALHA ESTRUTURAL, COM REAPROVEITAMENTO, INCLUSIVE IÇAMENTO, AFASTAMENTO E EMPILHAMENTO, EXCLUSIVE TRANSPORTE E RETIRADA DO MATERIAL REMOVIDO NÃO REAPROVEITÁVEL | m2 | 23.25 | 24.96 | M2 | SETOPED-48510
SETOP | ED-48509 | REMOÇÃO MANUAL DE TELHA METÁLICA OU PVC, COM REAPROVEITAMENTO, INCLUSIVE AFASTAMENTO E EMPILHAMENTO, EXCLUSIVE TRANSPORTE E RETIRADA DO MATERIAL REMOVIDO NÃO REAPROVEITÁVEL | m2 | 7.94 | 8.9 | M2 | SETOPED-48509
SETOP | ED-48500 | DEMOLIÇÃO MANUAL DE TUBULAÇÕES EMBUTIDAS DE REDE (ÁGUA, ELÉTRICA, GASES, ETC.), INCLUSIVE RASGO EM ALVENARIA, REMOÇÃO DE ACESSÓRIOS DE FIXAÇÃO, AFASTAMENTO E EMPILHAMENTO, EXCLUSIVE TRANSPORTE E RETIRADA DO MATERIAL DEMOLIDO | m | 7.4 | 8.24 | M | SETOPED-48500
SETOP | ED-48466 | REMOÇÃO MANUAL DE INTERFONE, COM REAPROVEITAMENTO, INCLUSIVE AFASTAMENTO E EMPILHAMENTO, EXCLUSIVE TRANSPORTE E RETIRADA DO MATERIAL REMOVIDO NÃO REAPROVEITÁVEL | un | 38.95 | 43.59 | UN | SETOPED-48466
SETOP | ED-48468 | REMOÇÃO MANUAL DE LUMINÁRIA COMERCIAL, EMBUTIDA OU SOBREPOR, COM REAPROVEITAMENTO, INCLUSIVE AFASTAMENTO E EMPILHAMENTO, EXCLUSIVE TRANSPORTE E RETIRADA DO MATERIAL REMOVIDO NÃO REAPROVEITÁVEL | un | 9.37 | 10.5 | UN | SETOPED-48468
SETOP | ED-48469 | REMOÇÃO MANUAL DE LUMINÁRIA COMPACTA (PLAFON, PAINEL LED, ETC.) EMBUTIDA OU SOBREPOR, COM REAPROVEITAMENTO, INCLUSIVE AFASTAMENTO E EMPILHAMENTO, EXCLUSIVE TRANSPORTE E RETIRADA DO MATERIAL REMOVIDO NÃO REAPROVEITÁVEL | un | 5.46 | 6.12 | UN | SETOPED-48469
SETOP | ED-48499 | REMOÇÃO MANUAL DE REDES DE DUTOS PARA CLIMATIZAÇÃO, INCLUSIVE AFASTAMENTO E EMPILHAMENTO, EXCLUSIVE TRANSPORTE E RETIRADA DO MATERIAL REMOVIDO NÃO REAPROVEITÁVEL | m | 8.22 | 9.16 | M | SETOPED-48499
SETOP | ED-48515 | REMOÇÃO MANUAL DE TUBULAÇÕES EMBUTIDAS DE REDE (ÁGUA, ELÉTRICA, GASES, ETC.), COM REAPROVEITAMENTO, INCLUSIVE RASGO EM ALVENARIA, REMOÇÃO DE ACESSÓRIOS DE FIXAÇÃO, AFASTAMENTO E EMPILHAMENTO, EXCLUSIVE TRANSPORTE E RETIRADA DO MATERIAL REMOVIDO NÃO REAPROVEITÁVEL | m | 10.66 | 11.89 | M | SETOPED-48515
SETOP | ED-48463 | DEMOLIÇÃO MANUAL DE FORRO DE CHAPA OU PLACA DE GESSO, INCLUSIVE DEMOLIÇÃO DA ESTRUTURA DE SUSTENTAÇÃO, AFASTAMENTO E EMPILHAMENTO, EXCLUSIVE TRANSPORTE E RETIRADA DO MATERIAL DEMOLIDO | m2 | 4.88 | 5.46 | M2 | SETOPED-48463
SETOP | ED-48460 | REMOÇÃO MANUAL DE FORRO DE PLACAS (GESSO, MINERAL, FIBRA, ISOPOR, COLMEIA, PVC, ETC.), COM REAPROVEITAMENTO, INCLUSIVE AFASTAMENTO E EMPILHAMENTO, EXCLUSIVE DEMOLIÇÃO DA ESTRUTURA DE SUSTENTAÇÃO, TRANSPORTE E RETIRADA DO MATERIAL REMOVIDO NÃO REAPROVEITÁVEL | m2 | 1.84 | 2.06 | M2 | SETOPED-48460
SETOP | ED-48459 | REMOÇÃO MANUAL DE FORRO DE PLACAS (GESSO, MINERAL, FIBRA, ISOPOR, COLMEIA, PVC, ETC.), COM REAPROVEITAMENTO, INCLUSIVE DEMOLIÇÃO ESTRUTURA DE SUSTENTAÇÃO, AFASTAMENTO E EMPILHAMENTO, EXCLUSIVE TRANSPORTE E RETIRADA DO MATERIAL REMOVIDO NÃO REAPROVEITÁVEL | m2 | 5.53 | 6.18 | M2 | SETOPED-48459
SETOP | ED-48464 | REMOÇÃO MANUAL DE FORRO DE TÁBUAS DE PINHO, COM REAPROVEITAMENTO, INCLUSIVE AFASTAMENTO E EMPILHAMENTO, EXCLUSIVE REMOÇÃO DA ESTRUTURA DE SUSTENTAÇÃO, TRANSPORTE E RETIRADA DO MATERIAL REMOVIDO NÃO REAPROVEITÁVEL | m2 | 8.71 | 9.75 | M2 | SETOPED-48464
SETOP | ED-28355 | REMOÇÃO MANUAL ESTRUTURA OU TRAMA DE SUSTENTAÇÃO DE MADEIRA OU METÁLICA PARA FORRO, COM REAPROVEITAMENTO, INCLUSIVE AFASTAMENTO E EMPILHAMENTO, EXCLUSIVE TRANSPORTE E RETIRADA DO MATERIAL REMOVIDO NÃO REAPROVEITÁVEL | m2 | 3.69 | 4.12 | M2 | SETOPED-28355
SETOP | ED-48496 | REMOÇÃO MANUAL DE CONJUNTO DE ALIZARES, COM REAPROVEITAMENTO, INCLUSIVE AFASTAMENTO E EMPILHAMENTO, EXCLUSIVE TRANSPORTE E RETIRADA DO MATERIAL REMOVIDO NÃO REAPROVEITÁVEL | cj | 3.09 | 3.45 | CJ | SETOPED-48496
SETOP | ED-48458 | REMOÇÃO MANUAL DE CONJUNTO DE FERRAGENS (DOBRADIÇAS, FECHADURA E MAÇANETAS), COM REAPROVEITAMENTO, INCLUSIVE AFASTAMENTO E EMPILHAMENTO, EXCLUSIVE TRANSPORTE E RETIRADA DO MATERIAL REMOVIDO NÃO REAPROVEITÁVEL | un | 18.85 | 21.19 | UN | SETOPED-48458
SETOP | ED-48493 | REMOÇÃO MANUAL DE ESQUADRIA EM MADEIRA, COM REAPROVEITAMENTO, INCLUSIVE REMOÇÃO DE MARCO/ALIZAR/GUARNIÇÕES, AFASTAMENTO E EMPILHAMENTO, EXCLUSIVE TRANSPORTE E RETIRADA DO MATERIAL REMOVIDO NÃO REAPROVEITÁVEL | m2 | 11.85 | 13.2 | M2 | SETOPED-48493
SETOP | ED-48497 | REMOÇÃO MANUAL DE ESQUADRIA METÁLICA, COM REAPROVEITAMENTO, INCLUSIVE MARCO/ALIZAR/GUARNIÇÕES, AFASTAMENTO E EMPILHAMENTO, EXCLUSIVE TRANSPORTE E RETIRADA DO MATERIAL REMOVIDO NÃO REAPROVEITÁVEL | m2 | 16.46 | 18.33 | M2 | SETOPED-48497
SETOP | ED-48494 | REMOÇÃO MANUAL DE FOLHA DE PORTA OU JANELA DE MADEIRA OU METÁLICA, COM REAPROVEITAMENTO, INCLUSIVE AFASTAMENTO E EMPILHAMENTO, EXCLUSIVE TRANSPORTE E RETIRADA DO MATERIAL REMOVIDO NÃO REAPROVEITÁVEL | m2 | 8 | 8.91 | M2 | SETOPED-48494
SETOP | ED-48495 | REMOÇÃO MANUAL DE MARCO EM MADEIRA OU METÁLICO, COM REAPROVEITAMENTO, INCLUSIVE AFASTAMENTO E EMPILHAMENTO, EXCLUSIVE TRANSPORTE E RETIRADA DO MATERIAL REMOVIDO NÃO REAPROVEITÁVEL | un | 16 | 17.97 | UN | SETOPED-48495
SETOP | ED-48465 | DEMOLIÇÃO MANUAL DE IMPERMEABILIZAÇÃO E PROTEÇÃO MECÂNICA, INCLUSIVE AFASTAMENTO E EMPILHAMENTO, EXCLUSIVE TRANSPORTE E RETIRADA DO MATERIAL DEMOLIDO | m2 | 24.42 | 27.28 | M2 | SETOPED-48465
SETOP | ED-48467 | REMOÇÃO DE LOUÇAS (LAVATÓRIO, BANHEIRA, PIA, VASO SANITÁRIO, TANQUE), COM REAPROVEITAMENTO, INCLUSIVE AFASTAMENTO E EMPILHAMENTO, EXCLUSIVE TRANSPORTE E RETIRADA DO MATERIAL REMOVIDO NÃO REAPROVEITÁVEL | un | 37.99 | 42.58 | UN | SETOPED-48467
SETOP | ED-48470 | REMOÇÃO MANUAL DE METAIS COMUNS E ACABAMENTOS (TORNEIRA, ACABAMENTO PARA REGISTRO, SIFÃO, ENGATE FLEXÍVEL, ETC.), COM REAPROVEITAMENTO, INCLUSIVE AFASTAMENTO E EMPILHAMENTO, EXCLUSIVE TRANSPORTE E RETIRADA DO MATERIAL REMOVIDO NÃO REAPROVEITÁVEL | un | 5.66 | 6.35 | UN | SETOPED-48470
SETOP | ED-48471 | REMOÇÃO MANUAL DE METAIS EMBUTIDOS (BASE DE REGISTRO, VÁLVULA DE DESCARGA, TORNEIRA ANTIVANDALISMO, ETC.), COM REAPROVEITAMENTO, INCLUSIVE AFASTAMENTO E EMPILHAMENTO, EXCLUSIVE TRANSPORTE E RETIRADA DO MATERIAL REMOVIDO NÃO REAPROVEITÁVEL | un | 18.08 | 20.22 | UN | SETOPED-48471
SETOP | ED-48452 | DEMOLIÇÃO MANUAL DE ALVENARIA/DIVISÓRIA DE ELEMENTOS VAZADOS (COBOGÓ, ETC. ), INCLUSIVE AFASTAMENTO E EMPILHAMENTO, EXCLUSIVE TRANSPORTE E RETIRADA DO MATERIAL DEMOLIDO | m2 | 15.59 | 17.36 | M2 | SETOPED-48452
SETOP | ED-48453 | DEMOLIÇÃO MANUAL DE DIVISÓRIA COMERCIAL EM LAMINADO, INCLUSIVE AFASTAMENTO E EMPILHAMENTO, EXCLUSIVE TRANSPORTE E RETIRADA DO MATERIAL DEMOLIDO | m2 | 6.27 | 7.01 | M2 | SETOPED-48453
SETOP | ED-8024 | DEMOLIÇÃO MANUAL DE DIVISÓRIA DE MADEIRA, INCLUSIVE AFASTAMENTO E EMPILHAMENTO, EXCLUSIVE TRANSPORTE E RETIRADA DO MATERIAL DEMOLIDO | m2 | 9.56 | 10.7 | M2 | SETOPED-8024
SETOP | ED-48437 | REMOÇÃO MANUAL DE BANCADA DE PEDRA (MÁRMORE, GRANITO, ARDÓSIA, MARMORITE, ETC.), COM REAPROVEITAMENTO, INCLUSIVE RASGO EM ALVENARIA, REMOÇÃO DE ACESSÓRIOS DE FIXAÇÃO, AFASTAMENTO E EMPILHAMENTO, EXCLUSIVE TRANSPORTE E RETIRADA DO MATERIAL REMOVIDO NÃO REAPROVEITÁVEL | m2 | 47.42 | 53.08 | M2 | SETOPED-48437
SETOP | ED-28348 | REMOÇÃO MANUAL DE DIVISÓRIA EM PEDRA (MÁRMORE, GRANITO, ARDÓSIA, MARMORITE, ETC.), COM REAPROVEITAMENTO, INCLUSIVE RASGO EM ALVENARIA, REMOÇÃO DE ACESSÓRIOS DE FIXAÇÃO, AFASTAMENTO E EMPILHAMENTO, EXCLUSIVE TRANSPORTE E RETIRADA DO MATERIAL REMOVIDO NÃO REAPROVEITÁVEL | m2 | 39.57 | 44.31 | M2 | SETOPED-28348
SETOP | ED-48436 | DEMOLIÇÃO MANUAL DE ALVENARIA DE TIJOLO CERÂMICO MACIÇO, INCLUSIVE AFASTAMENTO E EMPILHAMENTO, EXCLUSIVE TRANSPORTE E RETIRADA DO MATERIAL DEMOLIDO | m3 | 134.74 | 150.03 | M3 | SETOPED-48436
SETOP | ED-48435 | DEMOLIÇÃO MANUAL DE ALVENARIA DE TIJOLO CERÂMICO OU BLOCO DE CONCRETO, INCLUSIVE AFASTAMENTO E EMPILHAMENTO, EXCLUSIVE TRANSPORTE E RETIRADA DO MATERIAL DEMOLIDO | m3 | 92.63 | 103.14 | M3 | SETOPED-48435
SETOP | ED-28338 | DEMOLIÇÃO MANUAL DE CONSTRUÇÃO EM ALVENARIAS DE VEDAÇÃO, COM ESPESSURA MÁXIMA DE 15CM, INCLUSIVE REMOÇÃO COM REAPROVEITAMENTO DE ESQUADRIAS, AFASTAMENTO E EMPILHAMENTO, EXCLUSIVE TRANSPORTE E RETIRADA DO MATERIAL DEMOLIDO/REMOVIDO NÃO REAPROVEITÁVEL | m2 | 14.71 | 16.4 | M2 | SETOPED-28338
SETOP | ED-48441 | DEMOLIÇÃO MANUAL DE CONCRETO ARMADO, INCLUSIVE AFASTAMENTO E EMPILHAMENTO, EXCLUSIVE TRANSPORTE E RETIRADA DO MATERIAL DEMOLIDO | m3 | 423.5 | 471.52 | M3 | SETOPED-48441
SETOP | ED-48440 | DEMOLIÇÃO MANUAL DE CONCRETO, SEM ARMAÇÃO, INCLUSIVE AFASTAMENTO E EMPILHAMENTO, EXCLUSIVE TRANSPORTE E RETIRADA DO MATERIAL DEMOLIDO | m3 | 256.67 | 285.77 | M3 | SETOPED-48440
SETOP | ED-48443 | DEMOLIÇÃO MECANIZADA DE CONCRETO ARMADO, COM EQUIPAMENTO ELÉTRICO, INCLUSIVE AFASTAMENTO E EMPILHAMENTO, EXCLUSIVE TRANSPORTE E RETIRADA DO MATERIAL DEMOLIDO | m3 | 220.49 | 242.9 | M3 | SETOPED-48443
SETOP | ED-48445 | DEMOLIÇÃO MECANIZADA DE CONCRETO ARMADO, COM EQUIPAMENTO PNEUMÁTICO, INCLUSIVE AFASTAMENTO E EMPILHAMENTO, EXCLUSIVE TRANSPORTE E RETIRADA DO MATERIAL DEMOLIDO | m3 | 302.64 | 309.79 | M3 | SETOPED-48445
SETOP | ED-48442 | DEMOLIÇÃO MECANIZADA DE CONCRETO, SEM ARMAÇÃO, COM EQUIPAMENTO ELÉTRICO, INCLUSIVE AFASTAMENTO E EMPILHAMENTO, EXCLUSIVE TRANSPORTE E RETIRADA DO MATERIAL DEMOLIDO | m3 | 135.88 | 149.46 | M3 | SETOPED-48442
SETOP | ED-48444 | DEMOLIÇÃO MECANIZADA DE CONCRETO, SEM ARMAÇÃO, COM EQUIPAMENTO PNEUMÁTICO, INCLUSIVE AFASTAMENTO E EMPILHAMENTO, EXCLUSIVE TRANSPORTE E RETIRADA DO MATERIAL DEMOLIDO | m3 | 185.66 | 190 | M3 | SETOPED-48444
SETOP | ED-48475 | REMOÇÃO MANUAL DE PADRÃO DE ENTRADA DE ÁGUA, COM REAPROVEITAMENTO, INCLUSIVE AFASTAMENTO E EMPILHAMENTO, EXCLUSIVE TRANSPORTE E RETIRADA DO MATERIAL REMOVIDO NÃO REAPROVEITÁVEL | un | 86.86 | 97.34 | UN | SETOPED-48475
SETOP | ED-48474 | REMOÇÃO MANUAL DE PADRÃO DE ENTRADA DE ENERGIA, COM REAPROVEITAMENTO, INCLUSIVE AFASTAMENTO E EMPILHAMENTO, EXCLUSIVE TRANSPORTE E RETIRADA DO MATERIAL REMOVIDO NÃO REAPROVEITÁVEL | un | 218.82 | 245.12 | UN | SETOPED-48474
SETOP | ED-48487 | DEMOLIÇÃO MANUAL DE LAJE DE CONCRETO ARMADO, COM ESPESSURA DE ATÉ 15CM, INCLUSIVE AFASTAMENTO E EMPILHAMENTO, EXCLUSIVE TRANSPORTE E RETIRADA DO MATERIAL DEMOLIDO | m2 | 37.04 | 41.25 | M2 | SETOPED-48487
SETOP | ED-48507 | DEMOLIÇÃO MANUAL DE SARJETA OU SARJETÃO DE CONCRETO, INCLUSIVE AFASTAMENTO E EMPILHAMENTO, EXCLUSIVE TRANSPORTE E RETIRADA DO MATERIAL DEMOLIDO | m2 | 9.25 | 10.3 | M2 | SETOPED-48507
SETOP | ED-48489 | DEMOLIÇÃO MECANIZADA DE LAJE DE CONCRETO ARMADO, COM ESPESSURA DE ATÉ 15CM, , COM EQUIPAMENTO ELÉTRICO, INCLUSIVE AFASTAMENTO E EMPILHAMENTO, EXCLUSIVE TRANSPORTE E RETIRADA DO MATERIAL DEMOLIDO | m2 | 20.02 | 22.02 | M2 | SETOPED-48489
SETOP | ED-48486 | DEMOLIÇÃO MECANIZADA DE LAJE DE CONCRETO ARMADO, COM ESPESSURA DE ATÉ 15CM, , COM EQUIPAMENTO PNEUMÁTICO, INCLUSIVE AFASTAMENTO E EMPILHAMENTO, EXCLUSIVE TRANSPORTE E RETIRADA DO MATERIAL DEMOLIDO | m2 | 26.98 | 27.6 | M2 | SETOPED-48486
SETOP | ED-48492 | DEMOLIÇÃO MECANIZADA DE REVESTIMENTO ASFÁLTICO, COM EQUIPAMENTO PNEUMÁTICO, INCLUSIVE AFASTAMENTO E EMPILHAMENTO, EXCLUSIVE TRANSPORTE E RETIRADA DO MATERIAL DEMOLIDO | m2 | 8.96 | 9.21 | M2 | SETOPED-48492
SETOP | ED-48490 | REMOÇÃO MANUAL DE ALVENARIA POLIÉDRICA, COM REAPROVEITAMENTO, INCLUSIVE AFASTAMENTO E EMPILHAMENTO, EXCLUSIVE TRANSPORTE E RETIRADA DO MATERIAL REMOVIDO NÃO REAPROVEITÁVEL | m2 | 12.73 | 14.17 | M2 | SETOPED-48490
SETOP | ED-48488 | REMOÇÃO MANUAL DE CALÇADA PORTUGUESA, COM REAPROVEITAMENTO, INCLUSIVE AFASTAMENTO E EMPILHAMENTO, EXCLUSIVE TRANSPORTE E RETIRADA DO MATERIAL REMOVIDO NÃO REAPROVEITÁVEL | m2 | 7.68 | 8.55 | M2 | SETOPED-48488
SETOP | ED-48473 | REMOÇÃO MANUAL DE GUIA DE MEIO-FIO EM PEDRA (GNAISSE, BASALTO, ETC.), COM REAPROVEITAMENTO, INCLUSIVE AFASTAMENTO E EMPILHAMENTO, EXCLUSIVE TRANSPORTE E RETIRADA DO MATERIAL REMOVIDO NÃO REAPROVEITÁVEL | m | 18.51 | 20.62 | M | SETOPED-48473
SETOP | ED-48472 | REMOÇÃO MANUAL DE GUIA DE MEIO-FIO PRÉ-MOLDADA EM CONCRETO, COM REAPROVEITAMENTO, INCLUSIVE AFASTAMENTO E EMPILHAMENTO, EXCLUSIVE TRANSPORTE E RETIRADA DO MATERIAL REMOVIDO NÃO REAPROVEITÁVEL | m | 9.87 | 11 | M | SETOPED-48472
SETOP | ED-48476 | REMOÇÃO MANUAL DE PAVIMENTAÇÃO INTERTRAVADA OU SEXTAVADO EM PRÉ-MOLDADO DE CONCRETO, COM REAPROVEITAMENTO, INCLUSIVE AFASTAMENTO E EMPILHAMENTO, EXCLUSIVE TRANSPORTE E RETIRADA DO MATERIAL REMOVIDO NÃO REAPROVEITÁVEL | m2 | 12.73 | 14.17 | M2 | SETOPED-48476
SETOP | ED-48491 | REMOÇÃO MANUAL DE PAVIMENTO PARALELEPÍPEDO, COM REAPROVEITAMENTO, INCLUSIVE AFASTAMENTO E EMPILHAMENTO, EXCLUSIVE TRANSPORTE E RETIRADA DO MATERIAL REMOVIDO NÃO REAPROVEITÁVEL | m2 | 14.14 | 15.75 | M2 | SETOPED-48491
SETOP | ED-48504 | DEMOLIÇÃO MANUAL DE LAMINADO MELAMÍNICO EM SUPERFÍCIE DE MADEIRA OU PAREDE, INCLUSIVE AFASTAMENTO E EMPILHAMENTO, EXCLUSIVE TRANSPORTE E RETIRADA DO MATERIAL DEMOLIDO | m2 | 9.25 | 10.3 | M2 | SETOPED-48504
SETOP | ED-48501 | DEMOLIÇÃO MANUAL DE REBOCO OU EMBOÇO, COM ESPESSURA DE ATÉ 55MM, INCLUSIVE AFASTAMENTO E EMPILHAMENTO, EXCLUSIVE TRANSPORTE E RETIRADA DO MATERIAL DEMOLIDO | m2 | 8.79 | 9.81 | M2 | SETOPED-48501
SETOP | ED-48502 | DEMOLIÇÃO MANUAL DE REVESTIMENTO CERÂMICO, AZULEJO OU LADRILHO HIDRÁULICO, INCLUSIVE AFASTAMENTO E EMPILHAMENTO, EXCLUSIVE DEMOLIÇÃO DO REBOCO OU EMBOÇO, TRANSPORTE E RETIRADA DO MATERIAL DEMOLIDO | m2 | 18.31 | 20.45 | M2 | SETOPED-48502
SETOP | ED-48503 | DEMOLIÇÃO MANUAL DE REVESTIMENTO DE PEDRA (MÁRMORE, GRANITO, ARDÓSIA, ETC.), INCLUSIVE AFASTAMENTO E EMPILHAMENTO, EXCLUSIVE DEMOLIÇÃO DO REBOCO OU EMBOÇO, TRANSPORTE E RETIRADA DO MATERIAL DEMOLIDO | m2 | 21.98 | 24.55 | M2 | SETOPED-48503
SETOP | ED-48478 | REMOÇÃO MANUAL DE PEITORIL DE MÁRMORE OU GRANITO, COM REAPROVEITAMENTO, INCLUSIVE AFASTAMENTO E EMPILHAMENTO, EXCLUSIVE TRANSPORTE E RETIRADA DO MATERIAL REMOVIDO NÃO REAPROVEITÁVEL | m | 7.2 | 8.05 | M | SETOPED-48478
SETOP | ED-48480 | DEMOLIÇÃO MANUAL DE PISO CERÂMICO OU LADRILHO HIDRÁULICO, INCLUSIVE AFASTAMENTO E EMPILHAMENTO, EXCLUSIVE DEMOLIÇÃO DE CONTRAPISO, TRANSPORTE E RETIRADA DO MATERIAL DEMOLIDO | m2 | 14.65 | 16.36 | M2 | SETOPED-48480
SETOP | ED-48479 | DEMOLIÇÃO MANUAL DE PISO CIMENTADO OU CONTRAPISO DE ARGAMASSA, COM ESPESSURA MÁXIMA DE 10CM, INCLUSIVE AFASTAMENTO E EMPILHAMENTO, EXCLUSIVE TRANSPORTE E RETIRADA DO MATERIAL DEMOLIDO | m2 | 15.69 | 17.53 | M2 | SETOPED-48479
SETOP | ED-48481 | DEMOLIÇÃO MANUAL DE PISO DE PEDRAS (MÁRMORE, GRANITO, ARDÓSIA, ETC.), INCLUSIVE AFASTAMENTO E EMPILHAMENTO, EXCLUSIVE DEMOLIÇÃO DE CONTRAPISO, TRANSPORTE E RETIRADA DO MATERIAL DEMOLIDO | m2 | 18.31 | 20.45 | M2 | SETOPED-48481
SETOP | ED-48483 | DEMOLIÇÃO MANUAL DE PISO EM GRANILITE/MARMORITE, INCLUSIVE AFASTAMENTO E EMPILHAMENTO, EXCLUSIVE TRANSPORTE E RETIRADA DO MATERIAL DEMOLIDO | m2 | 19.98 | 22.31 | M2 | SETOPED-48483
SETOP | ED-48482 | DEMOLIÇÃO MANUAL DE PISO VINÍLICO, INCLUSIVE AFASTAMENTO E EMPILHAMENTO, EXCLUSIVE TRANSPORTE E RETIRADA DO MATERIAL DEMOLIDO | m2 | 7.79 | 8.67 | M2 | SETOPED-48482
SETOP | ED-48505 | DEMOLIÇÃO MANUAL DE RODAPÉ, INCLUSIVE ARGAMASSA DE ASSENTAMENTO E AFASTAMENTO, EXCLUSIVE TRANSPORTE E RETIRADA DO MATERIAL DEMOLIDO | m | 2.42 | 2.7 | M | SETOPED-48505
SETOP | ED-48485 | REMOÇÃO MANUAL DE PISO DE TÁBUAS, COM REAPROVEITAMENTO, INCLUSIVE AFASTAMENTO E EMPILHAMENTO, EXCLUSIVE TRANSPORTE E RETIRADA DO MATERIAL REMOVIDO NÃO REAPROVEITÁVEL | m2 | 21.98 | 24.55 | M2 | SETOPED-48485
SETOP | ED-48484 | REMOÇÃO MANUAL DE PISO DE TACO DE MADEIRA, COM REAPROVEITAMENTO, INCLUSIVE AFASTAMENTO E EMPILHAMENTO, EXCLUSIVE TRANSPORTE E RETIRADA DO MATERIAL REMOVIDO NÃO REAPROVEITÁVEL | m2 | 19.11 | 21.35 | M2 | SETOPED-48484
SETOP | ED-48508 | REMOÇÃO MANUAL DE SOLEIRA DE MÁRMORE OU GRANITO, COM REAPROVEITAMENTO, INCLUSIVE AFASTAMENTO E EMPILHAMENTO, EXCLUSIVE TRANSPORTE E RETIRADA DO MATERIAL REMOVIDO NÃO REAPROVEITÁVEL | m | 7.7 | 8.6 | M | SETOPED-48508
SETOP | ED-48434 | REMOÇÃO MANUAL DE ALAMBRADO METÁLICO, COM REAPROVEITAMENTO, INCLUSIVE AFASTAMENTO E EMPILHAMENTO, EXCLUSIVE TRANSPORTE E RETIRADA DO MATERIAL REMOVIDO NÃO REAPROVEITÁVEL | m2 | 16.91 | 18.88 | M2 | SETOPED-48434
SETOP | ED-48439 | REMOÇÃO MANUAL DE CERCA, COM REAPROVEITAMENTO, INCLUSIVE AFASTAMENTO E EMPILHAMENTO, EXCLUSIVE TRANSPORTE E RETIRADA DO MATERIAL REMOVIDO NÃO REAPROVEITÁVEL | m2 | 14.65 | 16.36 | M2 | SETOPED-48439
SETOP | ED-48449 | REMOÇÃO MANUAL DE CONCERTINA, COM DIÂMETRO DE ATÉ 730MM, COM REAPROVEITAMENTO, INCLUSIVE AFASTAMENTO E EMPILHAMENTO, EXCLUSIVE TRANSPORTE E RETIRADA DO MATERIAL REMOVIDO NÃO REAPROVEITÁVEL | m | 2.45 | 2.73 | M | SETOPED-48449
SETOP | ED-48516 | REMOÇÃO MANUAL DE VIDRO EM ESQUADRIAS, COM REAPROVEITAMENTO, INCLUSIVE LIMPEZA DO ENCAIXE, AFASTAMENTO E EMPILHAMENTO, EXCLUSIVE TRANSPORTE E RETIRADA DO MATERIAL REMOVIDO NÃO REAPROVEITÁVEL | m2 | 5.78 | 6.43 | M2 | SETOPED-48516
SETOP | ED-48498 | REMOÇÃO MANUAL DE QUADRO NEGRO, COM REAPROVEITAMENTO, INCLUSIVE AFASTAMENTO E EMPILHAMENTO, EXCLUSIVE TRANSPORTE E RETIRADA DO MATERIAL REMOVIDO NÃO REAPROVEITÁVEL | m2 | 24.69 | 27.5 | M2 | SETOPED-48498
SETOP | ED-16660 | FORNECIMENTO E COLOCAÇÃO DE PLACA DE OBRA EM CHAPA GALVANIZADA #26, ESP. 0,45 MM, PLOTADA COM ADESIVO VINÍLICO, AFIXADA COM REBITES 4,8X40 MM, EM ESTRUTURA METÁLICA DE METALON 20X20 MM, ESP. 1,25 MM, INCLUSIVE SUPORTE EM EUCALIPTO AUTOCLAVADO PINTADO COM TINTA PVA DUAS (2) DEMÃOS | m2 | 303.81 | 310.26 | M2 | SETOPED-16660
SETOP | ED-28427 | FORNECIMENTO E COLOCAÇÃO DE PLACA DE OBRA EM CHAPA GALVANIZADA #26, ESP. 0,45MM, DIMENSÃO (3X1,5)M, PLOTADA COM ADESIVO VINÍLICO, AFIXADA COM REBITES 4,8X40MM, EM ESTRUTURA METÁLICA DE METALON 20X20MM, ESP. 1,25MM, INCLUSIVE SUPORTE EM EUCALIPTO AUTOCLAVADO PINTADO COM TINTA PVA DUAS (2) DEMÃOS | un | 1367.14 | 1396.17 | UN | SETOPED-28427
SETOP | ED-28428 | FORNECIMENTO E COLOCAÇÃO DE PLACA DE OBRA EM CHAPA GALVANIZADA #26, ESP. 0,45MM, DIMENSÃO (4X3)M, PLOTADA COM ADESIVO VINÍLICO, AFIXADA COM REBITES 4,8X40MM, EM ESTRUTURA METÁLICA DE METALON 20X20MM, ESP. 1,25MM, INCLUSIVE SUPORTE EM EUCALIPTO AUTOCLAVADO PINTADO COM TINTA PVA DUAS (2) DEMÃOS | un | 3645.72 | 3723.12 | UN | SETOPED-28428
SETOP | ED-28429 | FORNECIMENTO E COLOCAÇÃO DE PLACA DE OBRA EM CHAPA GALVANIZADA #26, ESP. 0,45MM, DIMENSÃO (6X3)M, PLOTADA COM ADESIVO VINÍLICO, AFIXADA COM REBITES 4,8X40MM, EM ESTRUTURA METÁLICA DE METALON 20X20MM, ESP. 1,25MM, INCLUSIVE SUPORTE EM EUCALIPTO AUTOCLAVADO PINTADO COM TINTA PVA DUAS (2) DEMÃOS | un | 5468.58 | 5584.68 | UN | SETOPED-28429
SETOP | ED-50150 | LIGAÇÃO DE ÁGUA PROVISÓRIA PARA CANTEIRO, INCLUSIVE HIDRÔMETRO E CAVALETE PARA MEDIÇÃO DE ÁGUA - ENTRADA PRINCIPAL, EM AÇO GALVANIZADO DN 20MM (1/2") - PADRÃO CONCESSIONÁRIA | un | 375.23 | 398.9 | UN | SETOPED-50150
SETOP | ED-31745 | LIGAÇÃO DE ESGOTO PARA BARRACÃO DE OBRA EM CANTEIRO, EXCLUSIVE FOSSA SÉPTICA | un | 752.33 | 805 | UN | SETOPED-31745
SETOP | ED-50151 | LIGAÇÃO PROVISÓRIA COM ENTRADA DE ENERGIA AÉREA, PADRÃO CEMIG, CARGA INSTALADA DE 15,1KVA ATÉ 30KVA, TRIFÁSICO, COM SAÍDA SUBTERRÂNEA, INCLUSIVE POSTE, CAIXA PARA MEDIDOR, DISJUNTOR, BARRAMENTO, ATERRAMENTO E ACESSÓRIOS | un | 1154.49 | 1204.72 | UN | SETOPED-50151
SETOP | ED-50125 | ÁREA COBERTA EM TELHA FIBROCIMENTO PARA CENTRAL DE CORTE/DOBRA/MONTAGEM EM CANTEIRO DE OBRAS, INCLUSIVE BANCADA E INSTALAÇÕES ELÉTRICAS, EXCLUSIVE VEDAÇÕES LATERAIS | m2 | 120.45 | 128.79 | M2 | SETOPED-50125
SETOP | ED-50135 | BARRACÃO DE OBRA, EM CHAPA DE COMPENSADO RESINADO, INCLUSIVE INSTALAÇÕES SANITÁRIAS E MOBILIÁRIO - PADRÃO DER-MG | m2 | 553.62 | 595.4 | M2 | SETOPED-50135
SETOP | ED-50128 | BARRACÃO DE OBRA PARA DEPÓSITO E FERRAMENTARIA TIPO-I, ÁREA INTERNA 14,52M2, EM CHAPA DE COMPENSADO RESINADO, INCLUSIVE MOBILIÁRIO (OBRA DE PEQUENO PORTE, EFETIVO ATÉ 30 HOMENS), PADRÃO DER-MG | un | 7349.85 | 7953.59 | UN | SETOPED-50128
SETOP | ED-50129 | BARRACÃO DE OBRA PARA DEPÓSITO E FERRAMENTARIA TIPO-II, ÁREA INTERNA 25,41M2, EM CHAPA DE COMPENSADO RESINADO, INCLUSIVE MOBILIÁRIO (OBRA DE MÉDIO PORTE, EFETIVO DE 30 A 60 HOMENS), PADRÃO DER-MG | un | 12112.09 | 13155.16 | UN | SETOPED-50129
SETOP | ED-50148 | BARRACÃO DE OBRA PARA ESCRITÓRIO DA EMPREITEIRA TIPO-I, ÁREA INTERNA 18,15M2, EM CHAPA DE COMPENSADO RESINADO, INCLUSIVE MOBILIÁRIO (OBRA DE PEQUENO A MÉDIO PORTE, EFETIVO ATÉ 60 HOMENS) - PADRÃO DER-MG | un | 10073.74 | 10824.75 | UN | SETOPED-50148
SETOP | ED-50149 | BARRACÃO DE OBRA PARA ESCRITÓRIO DA EMPREITEIRA TIPO-II, ÁREA INTERNA 21,78M2, EM CHAPA DE COMPENSADO RESINADO, INCLUSIVE MOBILIÁRIO (OBRA DE GRANDE PORTE, EFETIVO ACIMA 60 HOMENS) - PADRÃO DER-MG | un | 11586.3 | 12483.6 | UN | SETOPED-50149
SETOP | ED-50146 | BARRACÃO DE OBRA PARA ESCRITÓRIO DA FISCALIZAÇÃO TIPO-I, ÁREA INTERNA 18,15M2, EM CHAPA DE COMPENSADO RESINADO, INCLUSIVE MOBILIÁRIO (OBRA DE PEQUENO A MÉDIO PORTE, EFETIVO ATÉ 60 HOMENS) - PADRÃO DER-MG | un | 9903.76 | 10654.77 | UN | SETOPED-50146
SETOP | ED-50147 | BARRACÃO DE OBRA PARA ESCRITÓRIO DA FISCALIZAÇÃO TIPO-II, ÁREA INTERNA 21,78M2, EM CHAPA DE COMPENSADO RESINADO, INCLUSIVE MOBILIÁRIO (OBRA DE GRANDE PORTE, EFETIVO ACIMA 60 HOMENS) - PADRÃO DER-MG | un | 11416.32 | 12313.62 | UN | SETOPED-50147
SETOP | ED-50130 | BARRACÃO DE OBRA PARA INSTALAÇÃO SANITÁRIA TIPO-I, ÁREA INTERNA 14,52M2, EM CHAPA DE COMPENSADO RESINADO (OBRA DE PEQUENO PORTE, EFETIVO ATÉ 30 HOMENS), PADRÃO DER-MG | un | 8181.3 | 8800.87 | UN | SETOPED-50130
SETOP | ED-50131 | BARRACÃO DE OBRA PARA INSTALAÇÃO SANITÁRIA TIPO-II, ÁREA INTERNA 18,15M2, EM CHAPA DE COMPENSADO RESINADO (OBRA DE MÉDIO PORTE, EFETIVO DE 30 A 60 HOMENS), PADRÃO DER-MG | un | 10439.51 | 11208.7 | UN | SETOPED-50131
SETOP | ED-50132 | BARRACÃO DE OBRA PARA INSTALAÇÃO SANITÁRIA TIPO-III, ÁREA INTERNA 25,41M2, EM CHAPA DE COMPENSADO RESINADO (OBRA DE GRANDE PORTE, EFETIVO ACIMA DE 60 HOMENS), PADRÃO DER-MG | un | 14740.41 | 15814.32 | UN | SETOPED-50132
SETOP | ED-50133 | BARRACÃO DE OBRA PARA REFEITÓRIO TIPO-I, ÁREA INTERNA 18,15M2, EM CHAPA DE COMPENSADO RESINADO (OBRA DE MÉDIO PORTE, EFETIVO DE 30 A 60 HOMENS), PADRÃO DER-MG | un | 9206.33 | 9961.58 | UN | SETOPED-50133
SETOP | ED-50134 | BARRACÃO DE OBRA PARA REFEITÓRIO TIPO-II, ÁREA INTERNA 25,41M2, EM CHAPA DE COMPENSADO RESINADO (OBRA DE GRANDE PORTE, EFETIVO ACIMA DE 60 HOMENS), PADRÃO DER-MG | un | 12396.38 | 13447.09 | UN | SETOPED-50134
SETOP | ED-50126 | BARRACÃO DE OBRA PARA VESTIÁRIO TIPO-I, ÁREA INTERNA 25,41M2, EM CHAPA DE COMPENSADO RESINADO, INCLUSIVE MOBILIÁRIO (OBRA DE PEQUENO PORTE, EFETIVO ATÉ 30 HOMENS), PADRÃO DER-MG | un | 13558.13 | 14604.5 | UN | SETOPED-50126
SETOP | ED-50127 | BARRACÃO DE OBRA PARA VESTIÁRIO TIPO-II, ÁREA INTERNA 67,76M2, EM CHAPA DE COMPENSADO RESINADO, INCLUSIVE MOBILIÁRIO (OBRA DE MÉDIO PORTE, EFETIVO DE 30 A 60 HOMENS), PADRÃO DER-MG | un | 26501.8 | 28446.97 | UN | SETOPED-50127
SETOP | ED-16341 | LIGAÇÃO PROVISÓRIA DE ÁGUA E ESGOTO PARA CONTAINER (ESCRITÓRIO DE OBRA) | un | 287.82 | 302.05 | UN | SETOPED-16341
SETOP | ED-16343 | LIGAÇÃO PROVISÓRIA DE ÁGUA E ESGOTO PARA CONTAINER (VESTIÁRIO DE OBRA), EXCLUSIVE CHUVEIRO ELÉTRICO | un | 339.94 | 355.15 | UN | SETOPED-16343
SETOP | ED-16342 | LIGAÇÃO PROVISÓRIA DE ENERGIA ELÉTRICA PARA CONTAINER | un | 296.2 | 305.89 | UN | SETOPED-16342
SETOP | ED-16356 | LIGAÇÕES PROVISÓRIAS PARA CONTAINER TIPO 1 (CORRESPONDENTE AO CÓDIGO ED-16348) | un | 296.2 | 305.89 | UN | SETOPED-16356
SETOP | ED-16357 | LIGAÇÕES PROVISÓRIAS PARA CONTAINER TIPO 2 (CORRESPONDENTE AO CÓDIGO ED-16349) | un | 584.02 | 607.94 | UN | SETOPED-16357
SETOP | ED-16358 | LIGAÇÕES PROVISÓRIAS PARA CONTAINER TIPO 3 (CORRESPONDENTE AO CÓDIGO ED-16350) | un | 296.2 | 305.89 | UN | SETOPED-16358
SETOP | ED-16359 | LIGAÇÕES PROVISÓRIAS PARA CONTAINER TIPO 4 (CORRESPONDENTE AO CÓDIGO ED-16351) | un | 296.2 | 305.89 | UN | SETOPED-16359
SETOP | ED-16360 | LIGAÇÕES PROVISÓRIAS PARA CONTAINER TIPO 5 (CORRESPONDENTE AO CÓDIGO ED-16352) | un | 1011.34 | 1048.38 | UN | SETOPED-16360
SETOP | ED-16361 | LIGAÇÕES PROVISÓRIAS PARA CONTAINER TIPO 6 (CORRESPONDENTE AO CÓDIGO ED-16353) | un | 636.14 | 661.04 | UN | SETOPED-16361
SETOP | ED-16362 | LIGAÇÕES PROVISÓRIAS PARA CONTAINER TIPO 7 (CORRESPONDENTE AO CÓDIGO ED-16354) | un | 850.54 | 882.38 | UN | SETOPED-16362
SETOP | ED-16363 | LIGAÇÕES PROVISÓRIAS PARA CONTAINER TIPO 8 (CORRESPONDENTE AO CÓDIGO ED-16355) | un | 296.2 | 305.89 | UN | SETOPED-16363
SETOP | ED-50155 | LOCAÇÃO DE BANHEIRO QUÍMICO, DIMENSÃO (110X120X230)CM, LINHA PADRÃO, CONTENDO UMA (1) PIA/HIGIENIZADOR DE MÃOS, INCLUSIVE MANUTENÇÃO E MOBILIZAÇÃO/DESMOBILIZAÇÃO | mês | 836.4 | 836.4 | MÊS | SETOPED-50155
SETOP | ED-16348 | LOCAÇÃO DE CONTAINER COM ISOLAMENTO TÉRMICO, TIPO 1, PARA ESCRITÓRIO DE OBRA, COM MEDIDAS REFERENCIAIS DE (6) METROS COMPRIMENTO, (2,3) METROS LARGURA E (2,5) METROS ALTURA ÚTIL INTERNA, INCLUSIVE AR CONDICIONADO E LIGAÇÕES ELÉTRICAS INTERNAS, EXCLUSIVE MOBILIZAÇÃO/DESMOBILIZAÇÃO E LIGAÇÕES PROVISÓRIAS EXTERNAS | mês | 944.26 | 944.26 | MÊS | SETOPED-16348
SETOP | ED-16349 | LOCAÇÃO DE CONTAINER COM ISOLAMENTO TÉRMICO, TIPO 2, PARA ESCRITÓRIO DE OBRA COM SANITÁRIO CONTENDO UM (1) VASO SANITÁRIO E UM (1) LAVATÓRIO, COM MEDIDAS REFERENCIAIS DE (6) METROS COMPRIMENTO, (2,3) METROS LARGURA E (2,5) METROS ALTURA ÚTIL INTERNA, INCLUSIVE AR CONDICIONADO E LIGAÇÕES ELÉTRICAS E HIDROSSANITÁRIAS INTERNAS, EXCLUSIVE MOBILIZAÇÃO/DESMOBILIZAÇÃO E LIGAÇÕES PROVISÓRIAS EXTERNAS | mês | 1121.54 | 1121.54 | MÊS | SETOPED-16349
SETOP | ED-16350 | LOCAÇÃO DE CONTAINER COM ISOLAMENTO TÉRMICO, TIPO 3, PARA DEPÓSITO/FERRAMENTARIA DE OBRA, COM MEDIDAS REFERENCIAIS DE (6) METROS COMPRIMENTO, (2,3) METROS LARGURA E (2,5) METROS ALTURA ÚTIL INTERNA, INCLUSIVE LIGAÇÕES ELÉTRICAS INTERNAS, EXCLUSIVE MOBILIZAÇÃO/DESMOBILIZAÇÃO E LIGAÇÕES PROVISÓRIAS EXTERNAS | mês | 882.56 | 882.6 | MÊS | SETOPED-16350
SETOP | ED-16351 | LOCAÇÃO DE CONTAINER COM ISOLAMENTO TÉRMICO, TIPO 4, PARA REFEITÓRIO DE OBRA, COM MEDIDAS REFERENCIAIS DE (6) METROS COMPRIMENTO, (2,3) METROS LARGURA E (2,5) METROS ALTURA ÚTIL INTERNA, INCLUSIVE LIGAÇÕES ELÉTRICAS INTERNAS, EXCLUSIVE MOBILIZAÇÃO/DESMOBILIZAÇÃO E LIGAÇÕES PROVISÓRIAS EXTERNAS | mês | 721.22 | 721.41 | MÊS | SETOPED-16351
SETOP | ED-16352 | LOCAÇÃO DE CONTAINER COM ISOLAMENTO TÉRMICO, TIPO 5, PARA VESTIÁRIO DE OBRA COM SETE (7) CHUVEIROS E DOIS (2) LAVATÓRIOS, COM MEDIDAS REFERENCIAIS DE (6) METROS COMPRIMENTO, (2,3) METROS LARGURA E (2,5) METROS ALTURA ÚTIL INTERNA, INCLUSIVE LIGAÇÕES ELÉTRICAS E HIDROSSANITÁRIAS INTERNAS, EXCLUSIVE MOBILIZAÇÃO/DESMOBILIZAÇÃO E LIGAÇÕES PROVISÓRIAS EXTERNAS | mês | 982.6 | 982.6 | MÊS | SETOPED-16352
SETOP | ED-16353 | LOCAÇÃO DE CONTAINER COM ISOLAMENTO TÉRMICO, TIPO 6, PARA VESTIÁRIO DE OBRA COM SETE (7) VASOS SANITÁRIOS, UM (1) MICTÓRIO E UM (1) LAVATÓRIO, COM MEDIDAS REFERENCIAIS DE (6) METROS COMPRIMENTO, (2,3) METROS LARGURA E (2,5) METROS ALTURA ÚTIL INTERNA, INCLUSIVE LIGAÇÕES ELÉTRICAS E HIDROSSANITÁRIAS INTERNAS, EXCLUSIVE MOBILIZAÇÃO/DESMOBILIZAÇÃO E LIGAÇÕES PROVISÓRIAS EXTERNAS | mês | 945.65 | 945.65 | MÊS | SETOPED-16353
SETOP | ED-16354 | LOCAÇÃO DE CONTAINER COM ISOLAMENTO TÉRMICO, TIPO 7, PARA VESTIÁRIO DE OBRA COM QUATRO (4) CHUVEIROS, TRÊS (3) VASOS SANITÁRIOS, UM (1) MICTÓRIO E UM (1) LAVATÓRIO, COM MEDIDAS REFERENCIAIS DE (6) METROS COMPRIMENTO, (2,3) METROS LARGURA E (2,5) METROS ALTURA ÚTIL INTERNA, INCLUSIVE LIGAÇÕES ELÉTRICAS E HIDROSSANITÁRIAS INTERNAS, EXCLUSIVE MOBILIZAÇÃO/DESMOBILIZAÇÃO E LIGAÇÕES PROVISÓRIAS EXTERNAS | mês | 951.21 | 951.21 | MÊS | SETOPED-16354
SETOP | ED-16355 | LOCAÇÃO DE CONTAINER COM ISOLAMENTO TÉRMICO, TIPO 8, PARA VESTIÁRIO DE OBRA COM OITO (8) BANCOS E CINCO (5) ARMÁRIOS, COM MEDIDAS REFERENCIAIS DE (6) METROS COMPRIMENTO, (2,3) METROS LARGURA E (2,5) METROS ALTURA ÚTIL INTERNA, INCLUSIVE LIGAÇÕES ELÉTRICAS INTERNAS, EXCLUSIVE MOBILIZAÇÃO/DESMOBILIZAÇÃO E LIGAÇÕES PROVISÓRIAS EXTERNAS | mês | 767.2 | 767.28 | MÊS | SETOPED-16355
SETOP | ED-50137 | MOBILIZAÇÃO E DESMOBILIZAÇÃO DE CONTAINER, INCLUSIVE CARGA, DESCARGA E TRANSPORTE EM CAMINHÃO CARROCERIA COM GUINDAUTO (MUNCK), EXCLUSIVE LOCAÇÃO DO CONTAINER | un | 1524.82 | 1568.04 | UN | SETOPED-50137
SETOP | ED-17989 | LOCAÇÃO DE OBRA COM GABARITO DE TÁBUAS CORRIDAS PONTALETADAS A CADA 2,00M, REAPROVEITAMENTO (2X), INCLUSIVE ACOMPANHAMENTO DE EQUIPE TOPOGRÁFICA PARA MARCAÇÃO DE PONTO TOPOGRÁFICO | m | 49.91 | 53.98 | M | SETOPED-17989
SETOP | ED-50276 | LOCAÇÃO TOPOGRÁFICA ACIMA DE CINQUENTA (50) PONTOS REFERENCIAIS, INCLUSIVE ESTACA (PIQUETE) DE MARCAÇÃO | un | 32.81 | 37.39 | UN | SETOPED-50276
SETOP | ED-50275 | LOCAÇÃO TOPOGRÁFICA DE VINTE UM (21) ATÉ CINQUENTA (50) PONTOS REFERENCIAIS, INCLUSIVE ESTACA (PIQUETE) DE MARCAÇÃO | un | 56.75 | 64.78 | UN | SETOPED-50275
SETOP | ED-50274 | LOCAÇÃO TOPOGRÁFICA PARA ATÉ VINTE (20) PONTOS REFERENCIAIS, INCLUSIVE ESTACA (PIQUETE) DE MARCAÇÃO | un | 75.37 | 86.07 | UN | SETOPED-50274
SETOP | ED-50136 | CERCA COM MOURÕES DE MADEIRA ROLIÇA, COM CINCO (5) FIOS DE ARAME FARPADO, BWG 14 (2,0MM), ALTURA DE 150CM, INCLUSIVE ESCAVAÇÃO, REATERRO COMPACTADO E FORNECIMENTO | m | 39.13 | 42.21 | M | SETOPED-50136
SETOP | ED-50162 | PORTÃO PARA TAPUME FIXO DE PROTEÇÃO COM FECHAMENTO DE OBRA EM CHAPA DE COMPENSADO, ESP. 12MM, COM MÓDULO NA DIMENSÃO DE (110X220)CM, INCLUSIVE FERRAGENS E PINTURA LÁTEX (PVA) COM DUAS (2) DEMÃOS | m2 | 145.31 | 150.77 | M2 | SETOPED-50162
SETOP | ED-50166 | REMANEJAMENTO DE TAPUME FIXO DE PROTEÇÃO PARA FECHAMENTO DE OBRA, INCLUSIVE ESCAVAÇÃO MANUAL E REATERRO COMPACTADO | m2 | 9.33 | 10.4 | M2 | SETOPED-50166
SETOP | ED-50163 | TAPUME DE PROTEÇÃO PARA TRANSEUNTE EM TELA DE POLIETILENO, COM MÓDULO NA DIMENSÃO DE (150X150)CM, INCLUSIVE PONTALETE COM BASE DE APOIO EM CONCRETO MAGRO, FORNECIMENTO E MOVIMENTAÇÃO | m | 12.31 | 12.82 | M | SETOPED-50163
SETOP | ED-50159 | TAPUME FIXO DE PROTEÇÃO PARA FECHAMENTO DE OBRA EM CHAPA DE COMPENSADO, ESP. 12MM, COM MÓDULO NA DIMENSÃO DE (110X220)CM, INCLUSIVE PINTURA LÁTEX (PVA) COM DUAS (2) DEMÃOS, EXCLUSIVE ABERTURA PARA PORTÃO | m | 192.5 | 197.25 | M | SETOPED-50159
SETOP | ED-50164 | TAPUME FIXO DE PROTEÇÃO PARA FECHAMENTO DE OBRA EM TELA GALVANIZADA, COM TRAMA LOSANGULAR DE 2"X2", FIO BWG 14, COM MÓDULO NA DIMENSÃO DE (300X220)CM, INCLUSIVE PINTURA ESMALTE COM DUAS (2) DEMÃOS, EXCLUSIVE ABERTURA PARA PORTÃO | m2 | 77.46 | 81.23 | M2 | SETOPED-50164
SETOP | ED-29823 | TAPUME FIXO DE PROTEÇÃO PARA FECHAMENTO DE OBRA EM TELHA METÁLICA GALVANIZADA, TIPO TRAPEZOIDAL, ESP. 0,5MM, COM MÓDULO NA DIMENSÃO DE (300X220)CM, COM REAPROVEITAMENTO, EXCLUSIVE PINTURA ESMALTE, INCLUSIVE PONTALETE E FIXAÇÃO | m2 | 57.44 | 59.73 | M2 | SETOPED-29823
SETOP | ED-50165 | TAPUME REMOVÍVEL DE PROTEÇÃO PARA FECHAMENTO DE OBRA EM TELA GALVANIZADA, COM TRAMA LOSANGULAR DE 2"X2", FIO BWG 14, COM MÓDULO NA DIMENSÃO DE (300X220)CM, INCLUSIVE PONTALETE COM BASE DE APOIO EM CONCRETO MAGRO | m2 | 71.86 | 76.27 | M2 | SETOPED-50165
SETOP | ED-27006 | CONE PARA SINALIZAÇÃO/ISOLAMENTO DE ÁREAS, ALTURA 75CM, INCLUSIVE FORNECIMENTO E MOVIMENTAÇÃO | un | 4.63 | 5 | UN | SETOPED-27006
SETOP | ED-50157 | FITA ZEBRADA AMARELA PARA SINALIZAÇÃO ISOLAMENTO DE ÁREA, EXCLUSIVE SUPORTE PARA SUSTENTAÇÃO, INCLUSIVE FIXAÇÃO E FORNECIMENTO | m | 2.5 | 2.79 | M | SETOPED-50157
SETOP | ED-50156 | PROTEÇÃO PARA TRANSEUNTE OU ISOLAMENTO DE ÁREA COM FITA ZEBRADA AMARELA, INCLUSIVE PONTALETE COM BASE DE APOIO EM CONCRETO MAGRO, ALTURA DE 150CM, FORNECIMENTO E MOVIMENTAÇÃO | m | 10.17 | 10.74 | M | SETOPED-50156
SETOP | ED-28530 | ANDAIME EM CAVALETE METÁLICO PARA ALVENARIA, COM CHAPA DE COMPENSADO E TÁBUA, COM REAPROVEITAMENTO, INCLUSIVE MONTAGEM/DESMONTAGEM E REMANEJAMENTO | m | 1.42 | 1.56 | M | SETOPED-28530
SETOP | ED-28533 | ANDAIME EM CAVALETE METÁLICO PARA FORRO OU SERVIÇO EM ALTURA INTERNO, COM CHAPA DE COMPENSADO E TÁBUA, COM REAPROVEITAMENTO, INCLUSIVE MONTAGEM/DESMONTAGEM E REMANEJAMENTO | m2 | 1.29 | 1.42 | M2 | SETOPED-28533
SETOP | ED-48243 | CONDUTOR/DUTO DE ENTULHO EM POLIETILENO, INCLUSIVE ACESSÓRIOS DE FIXAÇÃO, SUPORTES, MONTAGEM/DESMONTAGEM E REMANEJAMENTO | mxmês | 4513% | 4555% | MXMÊS | SETOPED-48243
SETOP | ED-9075 | FORNECIMENTO DE ANDAIME METÁLICO PARA FACHADA (LOCAÇÃO), INCLUSIVE PISO METÁLICO E SAPATAS, EXCLUSIVE MONTAGEM E DESMONTAGEM | m2xmês | 982% | 982% | M2XMÊS | SETOPED-9075
SETOP | ED-9076 | FORNECIMENTO DE ANDAIME METÁLICO TUBULAR TIPO TORRE (LOCAÇÃO), INCLUSIVE RODÍZIOS, EXCLUSIVE MONTAGEM E DESMONTAGEM | mxmês | 2000% | 2000% | MXMÊS | SETOPED-9076
SETOP | ED-48246 | MONTAGEM E DESMONTAGEM DE ANDAIME METÁLICO PARA FACHADA COM PISO METÁLICO, EXCLUSIVE FORNECIMENTO DO ANDAIME E RODAPÉ/GUARDA-CORPO EM MADEIRA | m2 | 888% | 1001% | M2 | SETOPED-48246
SETOP | ED-48245 | MONTAGEM E DESMONTAGEM DE ANDAIME METÁLICO PARA FACHADA COM PISO METÁLICO, INCLUSIVE RODAPÉ/GUARDA-CORPO EM MADEIRA, EXCLUSIVE FORNECIMENTO DO ANDAIME | m2 | 1209% | 1344% | M2 | SETOPED-48245
SETOP | ED-9077 | MONTAGEM E DESMONTAGEM DE ANDAIME METÁLICO TUBULAR TIPO TORRE, EXCLUSIVE FORNECIMENTO DO ANDAIME | m | 974% | 1094% | M | SETOPED-9077
SETOP | ED-48249 | TELA DE PROTEÇÃO, TIPO FACHADEIRA, INSTALADA EM ANDAIME METÁLICO PARA FACHADA, EXCLUSIVE ANDAIME METÁLICO, INCLUSIVE ACESSÓRIOS DE FIXAÇÃO | m2 | 11.85 | 12.21 | M2 | SETOPED-48249
SETOP | ED-48248 | TELA PARA PROTEÇÃO DE FACHADA EM POLIETILENO, EXCLUSIVE BANDEJA SALVA VIDAS, INCLUSIVE ACESSÓRIOS DE FIXAÇÃO | m2 | 13.58 | 14.04 | M2 | SETOPED-48248
SETOP | ED-28493 | BANDEJA SALVA VIDAS, TIPO PRIMÁRIA, EM SUPORTE METÁLICO COM FORRO EM COMPENSADO RESINADO E TÁBUA, COMPRIMENTO DE 250CM COM COMPLEMENTO DE 80CM, INCLUSIVE ACESSÓRIOS DE FIXAÇÃO E INSTALAÇÃO | m | 190.31 | 195.3 | M | SETOPED-28493
SETOP | ED-28494 | BANDEJA SALVA VIDAS, TIPO SECUNDÁRIA, EM SUPORTE METÁLICO COM FORRO EM COMPENSADO RESINADO E TÁBUA, COMPRIMENTO DE 140CM COM COMPLEMENTO DE 80CM, INCLUSIVE ACESSÓRIOS DE FIXAÇÃO E INSTALAÇÃO | m | 119.15 | 122.01 | M | SETOPED-28494
SETOP | ED-51100 | CORTE E DESATERRO MECÂNICO PARA REGULARIZAÇÃO, COM TRATOR DE ESTEIRA, INCLUSIVE ARRASTAMENTO NIVELADO, AFASTAMENTO E EMPILHAMENTO, EXCLUSIVE CARGA, TRANSPORTE E DESCARGA | m3 | 3.74 | 3.85 | M3 | SETOPED-51100
SETOP | ED-51122 | REGULARIZAÇÃO E COMPACTAÇÃO DE TERRENO MANUAL COM SOQUETE, EXCLUSIVE DESMATAMENTO, DESTOCAMENTO, LIMPEZA/ROÇADA DO TERRENO | m2 | 8.72 | 9.72 | M2 | SETOPED-51122
SETOP | ED-51124 | REGULARIZAÇÃO E COMPACTAÇÃO MECÂNICA DE TERRENO COM ROLO VIBRATÓRIO, EXCLUSIVE DESMATAMENTO, DESTOCAMENTO, LIMPEZA/ROÇADA DO TERRENO | m2 | 3.15 | 3.22 | M2 | SETOPED-51124
SETOP | ED-51123 | REGULARIZAÇÃO MANUAL E COMPACTAÇÃO MECANIZADA DE TERRENO COM PLACA VIBRATÓRIA, EXCLUSIVE DESMATAMENTO, DESTOCAMENTO, LIMPEZA/ROÇADA DO TERRENO | m2 | 4.49 | 4.81 | M2 | SETOPED-51123
SETOP | ED-51116 | ESCAVAÇÃO MECÂNICA DE VALAS COM PROFUNDIDADE MAIOR QUE 1,5M E MENOR OU IGUAL 3,0M, INCLUSIVE CARGA EM CAMINHÃO, EXCLUSIVE TRANSPORTE E DESCARGA | m3 | 9.67 | 10.16 | M3 | SETOPED-51116
SETOP | ED-51112 | ESCAVAÇÃO MECÂNICA DE VALAS COM PROFUNDIDADE MAIOR QUE 1,5M E MENOR OU IGUAL 3,0M, INCLUSIVE DESCARGA LATERAL, EXCLUSIVE CARGA, TRANSPORTE E DESCARGA | m3 | 8.46 | 8.88 | M3 | SETOPED-51112
SETOP | ED-51117 | ESCAVAÇÃO MECÂNICA DE VALAS COM PROFUNDIDADE MAIOR QUE 3,0M E MENOR OU IGUAL 5,0M, INCLUSIVE CARGA EM CAMINHÃO, EXCLUSIVE TRANSPORTE E DESCARGA | m3 | 9.07 | 9.53 | M3 | SETOPED-51117
SETOP | ED-51113 | ESCAVAÇÃO MECÂNICA DE VALAS COM PROFUNDIDADE MAIOR QUE 3,0M E MENOR OU IGUAL 5,0M, INCLUSIVE DESCARGA LATERAL, EXCLUSIVE CARGA, TRANSPORTE E DESCARGA | m3 | 8.01 | 8.41 | M3 | SETOPED-51113
SETOP | ED-51115 | ESCAVAÇÃO MECÂNICA DE VALAS COM PROFUNDIDADE MENOR OU IGUAL A 1,5M, INCLUSIVE CARGA EM CAMINHÃO, EXCLUSIVE TRANSPORTE E DESCARGA | m3 | 11.34 | 11.91 | M3 | SETOPED-51115
SETOP | ED-51111 | ESCAVAÇÃO MECÂNICA DE VALAS COM PROFUNDIDADE MENOR OU IGUAL A 1,5M, INCLUSIVE DESCARGA LATERAL, EXCLUSIVE CARGA, TRANSPORTE E DESCARGA | m3 | 9.83 | 10.31 | M3 | SETOPED-51111
SETOP | ED-51105 | ESCAVAÇÃO MECÂNICA EM MATERIAL DE 1ª CATEGORIA, INCLUSIVE CARGA EM CAMINHÃO, EXCLUSIVE TRANSPORTE E DESCARGA | m3 | 7.86 | 8.25 | M3 | SETOPED-51105
SETOP | ED-51106 | ESCAVAÇÃO MECÂNICA EM MATERIAL DE 2ª CATEGORIA, INCLUSIVE CARGA EM CAMINHÃO, EXCLUSIVE TRANSPORTE E DESCARGA | m3 | 9.83 | 10.31 | M3 | SETOPED-51106
SETOP | ED-51119 | ESCAVAÇÃO MECÂNICA EM SOLO MOLE, INCLUSIVE CARGA EM CAMINHÃO, EXCLUSIVE TRANSPORTE E DESCARGA | m3 | 8.62 | 9.05 | M3 | SETOPED-51119
SETOP | ED-51103 | ESCAVAÇÃO MECÂNICA HORIZONTAL, COM TRATOR DE ESTEIRA, EM MATERIAL DE 1ª CATEGORIA, INCLUSIVE AFASTAMENTO E EMPILHAMENTO COM DISTÂNCIA MÁXIMA DE ATÉ CINQUENTA (50) METROS, EXCLUSIVE CARGA, TRANSPORTE E DESGARGA | m3 | 3.12 | 3.21 | M3 | SETOPED-51103
SETOP | ED-51104 | ESCAVAÇÃO MECÂNICA HORIZONTAL, COM TRATOR DE ESTEIRA, EM MATERIAL DE 2ª CATEGORIA, INCLUSIVE AFASTAMENTO E EMPILHAMENTO COM DISTÂNCIA MÁXIMA DE ATÉ CINQUENTA (50) METROS, EXCLUSIVE CARGA, TRANSPORTE E DESGARGA | m3 | 4.68 | 4.82 | M3 | SETOPED-51104
SETOP | ED-51110 | ESCAVAÇÃO MANUAL DE TERRA (DESATERRO MANUAL), INCLUSIVE DESCARGA LATERAL, EXCLUSIVE RETIRADA E TRANSPORTE DO MATERIAL ESCAVADO | m3 | 35.5 | 39.48 | M3 | SETOPED-51110
SETOP | ED-51108 | ESCAVAÇÃO MANUAL DE VALA COM PROFUNDIDADE MAIOR QUE 1,5M E MENOR OU IGUAL 3,0M, INCLUSIVE DESCARGA LATERAL | m3 | 79.94 | 88.89 | M3 | SETOPED-51108
SETOP | ED-51109 | ESCAVAÇÃO MANUAL DE VALA COM PROFUNDIDADE MAIOR QUE 3,0M E MENOR OU IGUAL 5,0M, INCLUSIVE DESCARGA LATERAL | m3 | 105.94 | 117.81 | M3 | SETOPED-51109
SETOP | ED-51107 | ESCAVAÇÃO MANUAL DE VALA COM PROFUNDIDADE MENOR OU IGUAL A 1,5M, INCLUSIVE DESCARGA LATERAL | m3 | 60.61 | 67.39 | M3 | SETOPED-51107
SETOP | ED-51093 | APILOAMENTO MANUAL EM FUNDO DE VALA COM SOQUETE, EXCLUSIVE ESCAVAÇÃO | m2 | 20.43 | 22.72 | M2 | SETOPED-51093
SETOP | ED-51094 | APILOAMENTO MECANIZADO EM FUNDO DE VALA COM PLACA VIBRATÓRIA, EXCLUSIVE ESCAVAÇÃO | m2 | 11.46 | 12.63 | M2 | SETOPED-51094
SETOP | ED-51097 | COMPACTAÇÃO MANUAL DE ATERRO COM SOQUETE, INCLUSIVE ESPALHAMENTO MANUAL | m3 | 60.61 | 67.39 | M3 | SETOPED-51097
SETOP | ED-29190 | COMPACTAÇÃO MECÂNICA DE ATERRO COM ROLO VIBRATÓRIO A 100% DO PROCTOR INTERMEDIÁRIO, INCLUSIVE ESPALHAMENTO | m3 | 8.73 | 8.95 | M3 | SETOPED-29190
SETOP | ED-29189 | COMPACTAÇÃO MECÂNICA DE ATERRO COM ROLO VIBRATÓRIO A 100% DO PROCTOR NORMAL, INCLUSIVE ESPALHAMENTO | m3 | 5.49 | 5.62 | M3 | SETOPED-29189
SETOP | ED-51098 | COMPACTAÇÃO MECÂNICA DE ATERRO COM ROLO VIBRATÓRIO A 95% DO PROCTOR NORMAL, INCLUSIVE ESPALHAMENTO | m3 | 4.87 | 4.99 | M3 | SETOPED-51098
SETOP | ED-51095 | COMPACTAÇÃO MECÂNICA DE ATERRO COM ROLO VIBRATÓRIO SEM GRAU DE COMPACTAÇÃO, INCLUSIVE ESPALHAMENTO | m3 | 2.95 | 3.02 | M3 | SETOPED-51095
SETOP | ED-51096 | COMPACTAÇÃO MECANIZADA DE ATERRO COM PLACA VIBRATÓRIA, INCLUSIVE ESPALHAMENTO MANUAL | m3 | 42.1 | 45.49 | M3 | SETOPED-51096
SETOP | ED-51120 | REATERRO MANUAL DE VALA, INCLUSIVE ESPALHAMENTO E COMPACTAÇÃO MANUAL COM SOQUETE | m3 | 60.61 | 67.39 | M3 | SETOPED-51120
SETOP | ED-51121 | REATERRO MANUAL DE VALA, INCLUSIVE ESPALHAMENTO E COMPACTAÇÃO MECANIZADA COM PLACA VIBRATÓRIA | m3 | 37.8 | 40.84 | M3 | SETOPED-51121
SETOP | ED-29712 | ESCORAMENTO DE VALA CONTÍNUO, COM PRANCHAS VERTICAIS, LONGARINAS E ESTRONCAS DE MADEIRA, REAPROVEITAMENTO (3X), EXCLUSIVE ESCAVAÇÃO | m2 | 101.4 | 109.04 | M2 | SETOPED-29712
SETOP | ED-29713 | ESCORAMENTO DE VALA DESCONTÍNUO, COM PRANCHAS VERTICAIS, LONGARINAS E ESTRONCAS DE MADEIRA, REAPROVEITAMENTO (3X), EXCLUSIVE ESCAVAÇÃO | m2 | 68.35 | 74.08 | M2 | SETOPED-29713
SETOP | ED-29801 | PERFURAÇÃO MANUAL DE ESTACA TIPO BROCA A TRADO, INCLUSIVE AFASTAMENTO, EXCLUSIVE ARMAÇÃO, CONCRETO ESTRUTURAL, TRANSPORTE E RETIRADA DO MATERIAL ESCAVADO | m3 | 147.36 | 164.85 | M3 | SETOPED-29801
SETOP | ED-29753 | CORTE DE ESTACA TRILHO DUPLO, TIPO TR 25/32, EXCLUSIVE FORNECIMENTO DA ESTACA | un | 29.6 | 32.9 | UN | SETOPED-29753
SETOP | ED-29755 | CORTE DE ESTACA TRILHO DUPLO, TIPO TR 37/45/57, EXCLUSIVE FORNECIMENTO DA ESTACA | un | 34.28 | 38.12 | UN | SETOPED-29755
SETOP | ED-29754 | CORTE DE ESTACA TRILHO SIMPLES, TIPO TR 25/32, EXCLUSIVE FORNECIMENTO DA ESTACA | un | 14.8 | 16.45 | UN | SETOPED-29754
SETOP | ED-29756 | CORTE DE ESTACA TRILHO SIMPLES, TIPO TR 37/45/57, EXCLUSIVE FORNECIMENTO DA ESTACA | un | 17.14 | 19.06 | UN | SETOPED-29756
SETOP | ED-29686 | CORTE E PREPARO DE CABEÇA/ARRASAMENTO MECANIZADO DE ESTACA PARA BLOCO DE COROAMENTO, INCLUSIVE AFASTAMENTO E EMPILHAMENTO, EXCLUSIVE TRANSPORTE E RETIRADA DO MATERIAL DEMOLIDO | m3 | 139.94 | 153.95 | M3 | SETOPED-29686
SETOP | ED-49728 | CRAVAÇÃO DE ESTACA PRÉ-MOLDADA DE CONCRETO, DIMENSÃO (15X15)CM, COMPRESSÃO ADMISSÍVEL DE 25T, INCLUSIVE FORNECIMENTO DE ESTACA, EXCLUSIVE EMENDA | m | 170.27 | 171.07 | M | SETOPED-49728
SETOP | ED-49729 | CRAVAÇÃO DE ESTACA PRÉ-MOLDADA DE CONCRETO, DIMENSÃO (17X17)CM, COMPRESSÃO ADMISSÍVEL DE 35T, INCLUSIVE FORNECIMENTO DE ESTACA, EXCLUSIVE EMENDA | m | 178.6 | 179.4 | M | SETOPED-49729
SETOP | ED-49730 | CRAVAÇÃO DE ESTACA PRÉ-MOLDADA DE CONCRETO, DIMENSÃO (20X20)CM, COMPRESSÃO ADMISSÍVEL DE 50T, INCLUSIVE FORNECIMENTO DE ESTACA, EXCLUSIVE EMENDA | m | 215.54 | 216.34 | M | SETOPED-49730
SETOP | ED-49731 | CRAVAÇÃO DE ESTACA PRÉ-MOLDADA DE CONCRETO, DIMENSÃO (21X21)CM, COMPRESSÃO ADMISSÍVEL DE 60T, INCLUSIVE FORNECIMENTO DE ESTACA, EXCLUSIVE EMENDA | m | 239.78 | 240.58 | M | SETOPED-49731
SETOP | ED-49732 | CRAVAÇÃO DE ESTACA PRÉ-MOLDADA DE CONCRETO, DIMENSÃO (23X23)CM, COMPRESSÃO ADMISSÍVEL DE 70T, INCLUSIVE FORNECIMENTO DE ESTACA, EXCLUSIVE EMENDA | m | 262.62 | 263.42 | M | SETOPED-49732
SETOP | ED-49733 | CRAVAÇÃO DE ESTACA PRÉ-MOLDADA DE CONCRETO, DIMENSÃO (25X25)CM, COMPRESSÃO ADMISSÍVEL DE 85T, INCLUSIVE FORNECIMENTO DE ESTACA, EXCLUSIVE EMENDA | m | 317.06 | 317.86 | M | SETOPED-49733
SETOP | ED-49766 | CRAVAÇÃO DE ESTACA TRILHO DUPLO, TIPO TR-25, INCLUSIVE FORNECIMENTO, EXCLUSIVE EMENDA E CORTE DA ESTACA | m | 347.28 | 349.56 | M | SETOPED-49766
SETOP | ED-49767 | CRAVAÇÃO DE ESTACA TRILHO DUPLO, TIPO TR-32, INCLUSIVE FORNECIMENTO, EXCLUSIVE EMENDA E CORTE DA ESTACA | m | 422.2 | 424.55 | M | SETOPED-49767
SETOP | ED-49768 | CRAVAÇÃO DE ESTACA TRILHO DUPLO, TIPO TR-37, INCLUSIVE FORNECIMENTO, EXCLUSIVE EMENDA E CORTE DA ESTACA | m | 475.61 | 478.02 | M | SETOPED-49768
SETOP | ED-49769 | CRAVAÇÃO DE ESTACA TRILHO DUPLO, TIPO TR-45, INCLUSIVE FORNECIMENTO, EXCLUSIVE EMENDA E CORTE DA ESTACA | m | 559.16 | 561.6 | M | SETOPED-49769
SETOP | ED-49770 | CRAVAÇÃO DE ESTACA TRILHO DUPLO, TIPO TR-57, INCLUSIVE FORNECIMENTO, EXCLUSIVE EMENDA E CORTE DA ESTACA | m | 685.03 | 687.52 | M | SETOPED-49770
SETOP | ED-49761 | CRAVAÇÃO DE ESTACA TRILHO SIMPLES, TIPO TR-25, INCLUSIVE FORNECIMENTO, EXCLUSIVE EMENDA E CORTE DA ESTACA | m | 168.95 | 169.94 | M | SETOPED-49761
SETOP | ED-49762 | CRAVAÇÃO DE ESTACA TRILHO SIMPLES, TIPO TR-32, INCLUSIVE FORNECIMENTO, EXCLUSIVE EMENDA E CORTE DA ESTACA | m | 206.6 | 207.64 | M | SETOPED-49762
SETOP | ED-49763 | CRAVAÇÃO DE ESTACA TRILHO SIMPLES, TIPO TR-37, INCLUSIVE FORNECIMENTO, EXCLUSIVE EMENDA E CORTE DA ESTACA | m | 233.21 | 234.28 | M | SETOPED-49763
SETOP | ED-49764 | CRAVAÇÃO DE ESTACA TRILHO SIMPLES, TIPO TR-45, INCLUSIVE FORNECIMENTO, EXCLUSIVE EMENDA E CORTE DA ESTACA | m | 276.18 | 277.28 | M | SETOPED-49764
SETOP | ED-49765 | CRAVAÇÃO DE ESTACA TRILHO SIMPLES, TIPO TR-57, INCLUSIVE FORNECIMENTO, EXCLUSIVE EMENDA E CORTE DA ESTACA | m | 339.88 | 341.04 | M | SETOPED-49765
SETOP | ED-49735 | EMENDA DE ESTACA PRÉ-MOLDADA, INCLUSIVE ANEL/LUVA METÁLICO E SOLDA, EXCLUSIVE FORNECIMENTO DA ESTACA | un | 71.73 | 71.73 | UN | SETOPED-49735
SETOP | ED-29758 | EMENDA DE ESTACA TRILHO DUPLO, TIPO TR 25/32, INCLUSIVE SOLDA E REFORÇO, EXCLUSIVE FORNECIMENTO DA ESTACA | un | 177.16 | 179.22 | UN | SETOPED-29758
SETOP | ED-29760 | EMENDA DE ESTACA TRILHO DUPLO, TIPO TR 37/45/57, INCLUSIVE SOLDA E REFORÇO, EXCLUSIVE FORNECIMENTO DA ESTACA | un | 210.12 | 212.32 | UN | SETOPED-29760
SETOP | ED-29759 | EMENDA DE ESTACA TRILHO SIMPLES, TIPO TR 25/32, INCLUSIVE SOLDA E REFORÇO, EXCLUSIVE FORNECIMENTO DA ESTACA | un | 88.58 | 89.61 | UN | SETOPED-29759
SETOP | ED-29761 | EMENDA DE ESTACA TRILHO SIMPLES, TIPO TR 37/45/57, INCLUSIVE SOLDA E REFORÇO, EXCLUSIVE FORNECIMENTO DA ESTACA | un | 105.06 | 106.16 | UN | SETOPED-29761
SETOP | ED-15801 | ENCAMISAMENTO DE TUBULÃO COM TUBO DE CONCRETO (MANILHA), DIÂMETRO 90CM, INCLUSIVE TRANSPORTE E FORNECIMENTO | m | 287.5 | 289.33 | M | SETOPED-15801
SETOP | ED-49777 | ESCAVAÇÃO MANUAL DE TUBULÃO A CÉU ABERTO, INCLUSIVE DESCARGA LATERAL | m3 | 335.09 | 377.1 | M3 | SETOPED-49777
SETOP | ED-26497 | EXECUÇÃO DE ESTACA TIPO HÉLICE CONTÍNUA, DIÂMETRO 30CM, INCLUSIVE AFASTAMENTO LATERAL, EXCLUSIVE ARMAÇÃO, CONCRETO ESTRUTURAL, TRANSPORTE E RETIRADA DO MATERIAL ESCAVADO | m | 34.99 | 36.8 | M | SETOPED-26497
SETOP | ED-49715 | EXECUÇÃO DE ESTACA TIPO HÉLICE CONTÍNUA, DIÂMETRO 40CM, INCLUSIVE AFASTAMENTO LATERAL, EXCLUSIVE ARMAÇÃO, CONCRETO ESTRUTURAL, TRANSPORTE E RETIRADA DO MATERIAL ESCAVADO | m | 50.09 | 51.94 | M | SETOPED-49715
SETOP | ED-49716 | EXECUÇÃO DE ESTACA TIPO HÉLICE CONTÍNUA, DIÂMETRO 50CM, INCLUSIVE AFASTAMENTO LATERAL, EXCLUSIVE ARMAÇÃO, CONCRETO ESTRUTURAL, TRANSPORTE E RETIRADA DO MATERIAL ESCAVADO | m | 69.65 | 71.57 | M | SETOPED-49716
SETOP | ED-49717 | EXECUÇÃO DE ESTACA TIPO HÉLICE CONTÍNUA, DIÂMETRO 60CM, INCLUSIVE AFASTAMENTO LATERAL, EXCLUSIVE ARMAÇÃO, CONCRETO ESTRUTURAL, TRANSPORTE E RETIRADA DO MATERIAL ESCAVADO | m | 93.55 | 95.56 | M | SETOPED-49717
SETOP | ED-49718 | EXECUÇÃO DE ESTACA TIPO HÉLICE CONTÍNUA, DIÂMETRO 80CM, INCLUSIVE AFASTAMENTO LATERAL, EXCLUSIVE ARMAÇÃO, CONCRETO ESTRUTURAL, TRANSPORTE E RETIRADA DO MATERIAL ESCAVADO | m | 154.4 | 156.64 | M | SETOPED-49718
SETOP | ED-26522 | EXECUÇÃO DE ESTACA TIPO STRAUSS, DIÂMETRO 25CM, EXCLUSIVE ARMAÇÃO E CONCRETO ESTRUTURAL | m | 37.83 | 41.66 | M | SETOPED-26522
SETOP | ED-49741 | EXECUÇÃO DE ESTACA TIPO STRAUSS, DIÂMETRO 25CM, EXCLUSIVE ARMAÇÃO, INCLUSIVE CONCRETO ESTRUTURAL, USINADO, COM FCK 20MPA, LANÇAMENTO, ADENSAMENTO E ACABAMENTO (FUNDAÇÃO) | m | 73.48 | 77.86 | M | SETOPED-49741
SETOP | ED-26523 | EXECUÇÃO DE ESTACA TIPO STRAUSS, DIÂMETRO 32CM, EXCLUSIVE ARMAÇÃO E CONCRETO ESTRUTURAL | m | 40.02 | 43.99 | M | SETOPED-26523
SETOP | ED-49742 | EXECUÇÃO DE ESTACA TIPO STRAUSS, DIÂMETRO 32CM, EXCLUSIVE ARMAÇÃO, INCLUSIVE CONCRETO ESTRUTURAL, USINADO, COM FCK 20MPA, LANÇAMENTO, ADENSAMENTO E ACABAMENTO (FUNDAÇÃO) | m | 98.43 | 103.31 | M | SETOPED-49742
SETOP | ED-26524 | EXECUÇÃO DE ESTACA TIPO STRAUSS, DIÂMETRO 38CM, EXCLUSIVE ARMAÇÃO E CONCRETO ESTRUTURAL | m | 41.56 | 45.63 | M | SETOPED-26524
SETOP | ED-49743 | EXECUÇÃO DE ESTACA TIPO STRAUSS, DIÂMETRO 38CM, EXCLUSIVE ARMAÇÃO, INCLUSIVE CONCRETO ESTRUTURAL, USINADO, COM FCK 20MPA, LANÇAMENTO, ADENSAMENTO E ACABAMENTO (FUNDAÇÃO) | m | 123.93 | 129.28 | M | SETOPED-49743
SETOP | ED-26525 | EXECUÇÃO DE ESTACA TIPO STRAUSS, DIÂMETRO 45CM, EXCLUSIVE ARMAÇÃO E CONCRETO ESTRUTURAL | m | 43.71 | 47.92 | M | SETOPED-26525
SETOP | ED-26484 | EXECUÇÃO DE ESTACA TIPO STRAUSS, DIÂMETRO 45CM, EXCLUSIVE ARMAÇÃO, INCLUSIVE CONCRETO ESTRUTURAL, USINADO, COM FCK 20MPA, LANÇAMENTO, ADENSAMENTO E ACABAMENTO (FUNDAÇÃO) | m | 148.72 | 154.57 | M | SETOPED-26484
SETOP | ED-29819 | MOBILIZAÇÃO E DESMOBILIZAÇÃO DE EQUIPAMENTO PARA ESTACA TIPO CRAVADA (CUSTO FIXO), INCLUSIVE CARGA E DESCARGA, EXCLUSIVE TRANSPORTE EM QUILÔMETRO RODADO (CUSTO VARIÁVEL) | un | 9628.72 | 9744 | UN | SETOPED-29819
SETOP | ED-29820 | MOBILIZAÇÃO E DESMOBILIZAÇÃO DE EQUIPAMENTO PARA ESTACA TIPO CRAVADA (CUSTO VARIÁVEL), EXCLUSIVE CUSTO FIXO DE TRANSPORTE | km | 25.38 | 25.61 | KM | SETOPED-29820
SETOP | ED-19753 | MOBILIZAÇÃO E DESMOBILIZAÇÃO DE EQUIPAMENTO PARA ESTACA TIPO HÉLICE CONTÍNUA (CUSTO FIXO), INCLUSIVE CARGA E DESGARGA, EXCLUSIVE TRANSPORTE EM QUILÔMETRO RODADO (CUSTO VARIÁVEL) | un | 19846.9 | 20056.08 | UN | SETOPED-19753
SETOP | ED-19754 | MOBILIZAÇÃO E DESMOBILIZAÇÃO DE EQUIPAMENTO PARA ESTACA TIPO HÉLICE CONTÍNUA (CUSTO VARIÁVEL), EXCLUSIVE CUSTO FIXO DE TRANSPORTE | km | 25.38 | 25.61 | KM | SETOPED-19754
SETOP | ED-29821 | MOBILIZAÇÃO E DESMOBILIZAÇÃO DE EQUIPAMENTO PARA ESTACA TIPO STRAUSS (CUSTO FIXO), INCLUSIVE CARGA E DESCARGA, EXCLUSIVE TRANSPORTE EM QUILÔMETRO RODADO (CUSTO VARIÁVEL) | un | 4829.84 | 4932.24 | UN | SETOPED-29821
SETOP | ED-29822 | MOBILIZAÇÃO E DESMOBILIZAÇÃO DE EQUIPAMENTO PARA ESTACA TIPO STRAUSS (CUSTO VARIÁVEL), EXCLUSIVE CUSTO FIXO DE TRANSPORTE | km | 10.4 | 10.59 | KM | SETOPED-29822
SETOP | ED-29817 | MOBILIZAÇÃO E DESMOBILIZAÇÃO DE EQUIPAMENTO PARA ESTACA TIPO TRADO ROTATIVO (CUSTO FIXO), INCLUSIVE CARGA E DESCARGA, EXCLUSIVE TRANSPORTE EM QUILÔMETRO RODADO (CUSTO VARIÁVEL) | un | 4150.02 | 4200.26 | UN | SETOPED-29817
SETOP | ED-29818 | MOBILIZAÇÃO E DESMOBILIZAÇÃO DE EQUIPAMENTO PARA ESTACA TIPO TRADO ROTATIVO (CUSTO VARIÁVEL), EXCLUSIVE CUSTO FIXO DE TRANSPORTE | km | 23.91 | 24.12 | KM | SETOPED-29818
SETOP | ED-29802 | PERFURAÇÃO MECÂNICA DE ESTACA TIPO TRADO ROTATIVO, INCLUSIVE AFASTAMENTO LATERAL, EXCLUSIVE ARMAÇÃO, CONCRETO ESTRUTURAL, TRANSPORTE E RETIRADA DO MATERIAL ESCAVADO | m3 | 97.26 | 98.73 | M3 | SETOPED-29802
SETOP | ED-8571 | FÔRMA E DESFORMA PARA VIGA-CINTA/BLOCO COM COMPENSADO PLASTIFICADO, ESP. 12MM, REAPROVEITAMENTO (3X) (FUNDAÇÃO) | m2 | 66.81 | 70.92 | M2 | SETOPED-8571
SETOP | ED-49811 | FÔRMA E DESFORMA PARA VIGA-CINTA/BLOCO COM COMPENSADO RESINADO, ESP. 12MM, REAPROVEITAMENTO (3X) (FUNDAÇÃO) | m2 | 59.49 | 63.6 | M2 | SETOPED-49811
SETOP | ED-49810 | FÔRMA E DESFORMA PARA VIGA-CINTA/BLOCO COM TÁBUA E SARRAFO, REAPROVEITAMENTO (3X) (FUNDAÇÃO) | m2 | 56.41 | 60.87 | M2 | SETOPED-49810
SETOP | ED-49804 | FORNECIMENTO DE CONCRETO ESTRUTURAL, USINADO BOMBEADO, COM FCK 20MPA, INCLUSIVE LANÇAMENTO, ADENSAMENTO E ACABAMENTO (FUNDAÇÃO) | m3 | 668.59 | 671.56 | M3 | SETOPED-49804
SETOP | ED-49805 | FORNECIMENTO DE CONCRETO ESTRUTURAL, USINADO BOMBEADO, COM FCK 25MPA, INCLUSIVE LANÇAMENTO, ADENSAMENTO E ACABAMENTO (FUNDAÇÃO) | m3 | 685.09 | 688.06 | M3 | SETOPED-49805
SETOP | ED-32124 | FORNECIMENTO DE CONCRETO ESTRUTURAL, USINADO BOMBEADO, COM FCK 30MPA, CONSUMO MÍNIMO DE CIMENTO DE 400KG/M3, INCLUSIVE LANÇAMENTO, ADENSAMENTO E ACABAMENTO (FUNDAÇÃO) | m3 | 709.01 | 709.01 | M3 | SETOPED-32124
SETOP | ED-49806 | FORNECIMENTO DE CONCRETO ESTRUTURAL, USINADO BOMBEADO, COM FCK 30MPA, INCLUSIVE LANÇAMENTO, ADENSAMENTO E ACABAMENTO (FUNDAÇÃO) | m3 | 705.19 | 708.16 | M3 | SETOPED-49806
SETOP | ED-49807 | FORNECIMENTO DE CONCRETO ESTRUTURAL, USINADO BOMBEADO, COM FCK 35MPA, INCLUSIVE LANÇAMENTO, ADENSAMENTO E ACABAMENTO (FUNDAÇÃO) | m3 | 725.27 | 728.24 | M3 | SETOPED-49807
SETOP | ED-49808 | FORNECIMENTO DE CONCRETO ESTRUTURAL, USINADO BOMBEADO, COM FCK 40MPA, INCLUSIVE LANÇAMENTO, ADENSAMENTO E ACABAMENTO (FUNDAÇÃO) | m3 | 753.03 | 756 | M3 | SETOPED-49808
SETOP | ED-49797 | FORNECIMENTO DE CONCRETO ESTRUTURAL, USINADO, COM FCK 20MPA, INCLUSIVE LANÇAMENTO, ADENSAMENTO E ACABAMENTO (FUNDAÇÃO) | m3 | 660.29 | 670.59 | M3 | SETOPED-49797
SETOP | ED-49798 | FORNECIMENTO DE CONCRETO ESTRUTURAL, USINADO, COM FCK 25MPA, INCLUSIVE LANÇAMENTO, ADENSAMENTO E ACABAMENTO (FUNDAÇÃO) | m3 | 684.97 | 695.27 | M3 | SETOPED-49798
SETOP | ED-49799 | FORNECIMENTO DE CONCRETO ESTRUTURAL, USINADO, COM FCK 30MPA, INCLUSIVE LANÇAMENTO, ADENSAMENTO E ACABAMENTO (FUNDAÇÃO) | m3 | 709.47 | 719.77 | M3 | SETOPED-49799
SETOP | ED-49800 | FORNECIMENTO DE CONCRETO ESTRUTURAL, USINADO, COM FCK 35MPA, INCLUSIVE LANÇAMENTO, ADENSAMENTO E ACABAMENTO (FUNDAÇÃO) | m3 | 734.73 | 745.03 | M3 | SETOPED-49800
SETOP | ED-49801 | FORNECIMENTO DE CONCRETO ESTRUTURAL, USINADO, COM FCK 40MPA, INCLUSIVE LANÇAMENTO, ADENSAMENTO E ACABAMENTO (FUNDAÇÃO) | m3 | 756.1 | 766.4 | M3 | SETOPED-49801
SETOP | ED-49793 | FORNECIMENTO DE CONCRETO NÃO ESTRUTURAL, USINADO, COM FCK 10MPA, INCLUSIVE LANÇAMENTO, ADENSAMENTO E ACABAMENTO (FUNDAÇÃO) | m3 | 612.96 | 623.26 | M3 | SETOPED-49793
SETOP | ED-49795 | FORNECIMENTO DE CONCRETO NÃO ESTRUTURAL, USINADO, COM FCK 15MPA, INCLUSIVE LANÇAMENTO, ADENSAMENTO E ACABAMENTO (FUNDAÇÃO) | m3 | 636.37 | 646.67 | M3 | SETOPED-49795
SETOP | ED-49786 | FORNECIMENTO DE CONCRETO ESTRUTURAL, PREPARADO EM OBRA COM BETONEIRA, COM FCK 20MPA, INCLUSIVE LANÇAMENTO, ADENSAMENTO E ACABAMENTO (FUNDAÇÃO) | m3 | 664.3 | 687.22 | M3 | SETOPED-49786
SETOP | ED-49787 | FORNECIMENTO DE CONCRETO ESTRUTURAL, PREPARADO EM OBRA COM BETONEIRA, COM FCK 25MPA, INCLUSIVE LANÇAMENTO, ADENSAMENTO E ACABAMENTO (FUNDAÇÃO) | m3 | 685.49 | 708.4 | M3 | SETOPED-49787
SETOP | ED-49788 | FORNECIMENTO DE CONCRETO ESTRUTURAL, PREPARADO EM OBRA COM BETONEIRA, COM FCK 30MPA, INCLUSIVE LANÇAMENTO, ADENSAMENTO E ACABAMENTO (FUNDAÇÃO) | m3 | 729.64 | 752.55 | M3 | SETOPED-49788
SETOP | ED-49789 | FORNECIMENTO DE CONCRETO ESTRUTURAL, PREPARADO EM OBRA COM BETONEIRA, COM FCK 35MPA, INCLUSIVE LANÇAMENTO, ADENSAMENTO E ACABAMENTO (FUNDAÇÃO) | m3 | 755.67 | 778.58 | M3 | SETOPED-49789
SETOP | ED-49790 | FORNECIMENTO DE CONCRETO ESTRUTURAL, PREPARADO EM OBRA COM BETONEIRA, COM FCK 40MPA, INCLUSIVE LANÇAMENTO, ADENSAMENTO E ACABAMENTO (FUNDAÇÃO) | m3 | 797.95 | 820.86 | M3 | SETOPED-49790
SETOP | ED-49782 | FORNECIMENTO DE CONCRETO NÃO ESTRUTURAL, PREPARADO EM OBRA COM BETONEIRA, COM FCK 10MPA, INCLUSIVE LANÇAMENTO, ADENSAMENTO E ACABAMENTO (FUNDAÇÃO) | m3 | 604.95 | 627.86 | M3 | SETOPED-49782
SETOP | ED-49783 | FORNECIMENTO DE CONCRETO NÃO ESTRUTURAL, PREPARADO EM OBRA COM BETONEIRA, COM FCK 13,5MPA, INCLUSIVE LANÇAMENTO, ADENSAMENTO E ACABAMENTO (FUNDAÇÃO) | m3 | 626.78 | 649.69 | M3 | SETOPED-49783
SETOP | ED-49784 | FORNECIMENTO DE CONCRETO NÃO ESTRUTURAL, PREPARADO EM OBRA COM BETONEIRA, COM FCK 15MPA, INCLUSIVE LANÇAMENTO, ADENSAMENTO E ACABAMENTO (FUNDAÇÃO) | m3 | 625.91 | 648.82 | M3 | SETOPED-49784
SETOP | ED-49785 | FORNECIMENTO DE CONCRETO NÃO ESTRUTURAL, PREPARADO EM OBRA COM BETONEIRA, COM FCK 18MPA, INCLUSIVE LANÇAMENTO, ADENSAMENTO E ACABAMENTO (FUNDAÇÃO) | m3 | 652.5 | 675.41 | M3 | SETOPED-49785
SETOP | ED-49781 | FORNECIMENTO DE CONCRETO NÃO ESTRUTURAL, PREPARADO EM OBRA COM BETONEIRA, COM FCK 9MPA, INCLUSIVE LANÇAMENTO, ADENSAMENTO E ACABAMENTO (FUNDAÇÃO) | m3 | 598.63 | 621.54 | M3 | SETOPED-49781
SETOP | ED-49780 | CONCRETO CICLÓPICO, FCK 15MPA, PREPARADO EM OBRA COM BETONEIRA, COM ADIÇÃO DE 30% DE PEDRA DE MÃO, INCLUSIVE LANÇAMENTO, ADENSAMENTO E ACABAMENTO | m3 | 495.27 | 512.91 | M3 | SETOPED-49780
SETOP | ED-49779 | CONCRETO CICLÓPICO, TRAÇO 1:3:6, PREPARADO EM OBRA COM BETONEIRA, COM ADIÇÃO DE 30% DE PEDRA DE MÃO, INCLUSIVE LANÇAMENTO, ADENSAMENTO E ACABAMENTO | m3 | 395.25 | 412.89 | M3 | SETOPED-49779
SETOP | ED-49778 | CONCRETO CICLÓPICO, TRAÇO 1:4:8, PREPARADO EM OBRA COM BETONEIRA, COM ADIÇÃO DE 30% DE PEDRA DE MÃO, INCLUSIVE LANÇAMENTO, ADENSAMENTO E ACABAMENTO | m3 | 409.16 | 426.8 | M3 | SETOPED-49778
SETOP | ED-49814 | LASTRO DE AREIA, INCLUSIVE ADENSAMENTO E APILOAMENTO MANUAL | m3 | 156.08 | 159.73 | M3 | SETOPED-49814
SETOP | ED-49813 | LASTRO DE BRITA COM PEDRA BRITADA NÚMERO 2 E 3, INCLUSIVE ADENSAMENTO E APILOAMENTO MANUAL | m3 | 170.21 | 173.46 | M3 | SETOPED-49813
SETOP | ED-49812 | LASTRO DE CONCRETO MAGRO, INCLUSIVE TRANSPORTE, LANÇAMENTO E ADENSAMENTO | m3 | 505.36 | 528.27 | M3 | SETOPED-49812
SETOP | ED-14560 | LASTRO DE SEIXO, INCLUSIVE LANÇAMENTO E ESPALHAMENTO MANUAL | m3 | 253.82 | 260.17 | M3 | SETOPED-14560
SETOP | ED-49541 | ENROCAMENTO MANUAL COM PEDRA DE MÃO ARRUMADA, INCLUSIVE FORNECIMENTO, EXCLUSIVE REJUNTAMENTO COM ARGAMASSA | m3 | 229.22 | 241.47 | M3 | SETOPED-49541
SETOP | ED-49540 | ENROCAMENTO MANUAL COM PEDRA DE MÃO JOGADA, INCLUSIVE FORNECIMENTO | m3 | 158.65 | 162.3 | M3 | SETOPED-49540
SETOP | ED-29582 | ARMADURA DE TELA DE AÇO CA-60, SOLDADA TIPO Q-138, DIÂMETRO Ø4,2MM, TRAMA COM DIMENSÃO (100X100)MM, INCLUSIVE ESPAÇADOR, EXCLUSIVE CONCRETO | m2 | 29.62 | 30.1 | M2 | SETOPED-29582
SETOP | ED-29563 | ARMADURA DE TELA DE AÇO CA-60, SOLDADA TIPO Q-61, DIÂMETRO Ø3,4MM, TRAMA COM DIMENSÃO (150X150)MM, INCLUSIVE ESPAÇADOR, EXCLUSIVE CONCRETO | m2 | 13.8 | 14.01 | M2 | SETOPED-29563
SETOP | ED-29580 | ARMADURA DE TELA DE AÇO CA-60, SOLDADA TIPO Q-75, DIÂMETRO Ø3,8MM, TRAMA COM DIMENSÃO (150X150)MM, INCLUSIVE ESPAÇADOR, EXCLUSIVE CONCRETO | m2 | 16.95 | 17.22 | M2 | SETOPED-29580
SETOP | ED-29581 | ARMADURA DE TELA DE AÇO CA-60, SOLDADA TIPO Q-92, DIÂMETRO Ø4,2MM, TRAMA COM DIMENSÃO (150X150)MM, INCLUSIVE ESPAÇADOR, EXCLUSIVE CONCRETO | m2 | 20.43 | 20.75 | M2 | SETOPED-29581
SETOP | ED-29551 | CORTE, DOBRA E MONTAGEM DE AÇO CA-50, DIÂMETRO 10MM, INCLUSIVE ESPAÇADOR | Kg | 12.02 | 12.38 | KG | SETOPED-29551
SETOP | ED-29552 | CORTE, DOBRA E MONTAGEM DE AÇO CA-50, DIÂMETRO 12,5MM, INCLUSIVE ESPAÇADOR | Kg | 10.91 | 11.27 | KG | SETOPED-29552
SETOP | ED-29553 | CORTE, DOBRA E MONTAGEM DE AÇO CA-50, DIÂMETRO 16MM, INCLUSIVE ESPAÇADOR | Kg | 10.99 | 11.35 | KG | SETOPED-29553
SETOP | ED-48296 | CORTE, DOBRA E MONTAGEM DE AÇO CA-50, DIÂMETRO (16,0MM A 25,0MM), INCLUSIVE ESPAÇADOR | Kg | 11.21 | 11.57 | KG | SETOPED-48296
SETOP | ED-29554 | CORTE, DOBRA E MONTAGEM DE AÇO CA-50, DIÂMETRO 20MM, INCLUSIVE ESPAÇADOR | Kg | 12.1 | 12.46 | KG | SETOPED-29554
SETOP | ED-29555 | CORTE, DOBRA E MONTAGEM DE AÇO CA-50, DIÂMETRO 25MM, INCLUSIVE ESPAÇADOR | Kg | 12.1 | 12.46 | KG | SETOPED-29555
SETOP | ED-48295 | CORTE, DOBRA E MONTAGEM DE AÇO CA-50, DIÂMETRO (6,3MM A 12,5MM), INCLUSIVE ESPAÇADOR | Kg | 11.64 | 12 | KG | SETOPED-48295
SETOP | ED-29549 | CORTE, DOBRA E MONTAGEM DE AÇO CA-50, DIÂMETRO 6,3MM, INCLUSIVE ESPAÇADOR | Kg | 11.69 | 12.05 | KG | SETOPED-29549
SETOP | ED-29550 | CORTE, DOBRA E MONTAGEM DE AÇO CA-50, DIÂMETRO 8MM, INCLUSIVE ESPAÇADOR | Kg | 11.69 | 12.05 | KG | SETOPED-29550
SETOP | ED-48298 | CORTE, DOBRA E MONTAGEM DE AÇO CA-50/60, INCLUSIVE ESPAÇADOR | Kg | 11.53 | 11.89 | KG | SETOPED-48298
SETOP | ED-48297 | CORTE, DOBRA E MONTAGEM DE AÇO CA-60, DIÂMETRO (4,2MM A 5,0MM), INCLUSIVE ESPAÇADOR | Kg | 11.58 | 11.94 | KG | SETOPED-48297
SETOP | ED-29547 | CORTE, DOBRA E MONTAGEM DE AÇO CA-60, DIÂMETRO 4,2MM, INCLUSIVE ESPAÇADOR | Kg | 11.58 | 11.94 | KG | SETOPED-29547
SETOP | ED-29548 | CORTE, DOBRA E MONTAGEM DE AÇO CA-60, DIÂMETRO 5MM, INCLUSIVE ESPAÇADOR | Kg | 11.58 | 11.94 | KG | SETOPED-29548
SETOP | ED-8398 | FÔRMA E DESFORMA DE COMPENSADO PLASTIFICADO, ESP. 12MM, REAPROVEITAMENTO (3X), EXCLUSIVE ESCORAMENTO | m2 | 68.15 | 71.41 | M2 | SETOPED-8398
SETOP | ED-49647 | FÔRMA E DESFORMA DE COMPENSADO PLASTIFICADO, ESP. 12MM, REAPROVEITAMENTO (5X), EXCLUSIVE ESCORAMENTO | m2 | 49.16 | 51.88 | M2 | SETOPED-49647
SETOP | ED-49648 | FÔRMA E DESFORMA DE COMPENSADO PLASTIFICADO, ESP. 14MM, REAPROVEITAMENTO (5X), EXCLUSIVE ESCORAMENTO | m2 | 54.5 | 57.82 | M2 | SETOPED-49648
SETOP | ED-49644 | FÔRMA E DESFORMA DE COMPENSADO RESINADO, ESP. 10MM, REAPROVEITAMENTO (3X), EXCLUSIVE ESCORAMENTO | m2 | 55.74 | 58.99 | M2 | SETOPED-49644
SETOP | ED-49645 | FÔRMA E DESFORMA DE COMPENSADO RESINADO, ESP. 12MM, REAPROVEITAMENTO (3X), EXCLUSIVE ESCORAMENTO | m2 | 59.07 | 62.32 | M2 | SETOPED-49645
SETOP | ED-49646 | FÔRMA E DESFORMA DE COMPENSADO RESINADO, ESP. 14MM, REAPROVEITAMENTO (3X), EXCLUSIVE ESCORAMENTO | m2 | 61.64 | 64.9 | M2 | SETOPED-49646
SETOP | ED-49649 | FÔRMA E DESFORMA DE MADEIRA PARA ESTRUTURA EM CURVA COM TÁBUA, SARRAFO E COMPENSADO RESINADO NAVAL, ESP. 6MM, REAPROVEITAMENTO (2X), EXCLUSIVE ESCORAMENTO | m2 | 123.14 | 133.56 | M2 | SETOPED-49649
SETOP | ED-8457 | FÔRMA E DESFORMA DE MADEIRA PARA ESTRUTURA EM CURVA COM TÁBUA, SARRAFO E COMPENSADO RESINADO NAVAL, ESP. 6MM, REAPROVEITAMENTO (3X), EXCLUSIVE ESCORAMENTO | m2 | 100.93 | 110.1 | M2 | SETOPED-8457
SETOP | ED-8458 | FÔRMA E DESFORMA DE MADEIRA PARA ESTRUTURA EM CURVA COM TÁBUA, SARRAFO E COMPENSADO RESINADO NAVAL, ESP. 6MM, REAPROVEITAMENTO (5X), EXCLUSIVE ESCORAMENTO | m2 | 83.17 | 91.33 | M2 | SETOPED-8458
SETOP | ED-49643 | FÔRMA E DESFORMA DE TÁBUA E SARRAFO, REAPROVEITAMENTO (3X), EXCLUSIVE ESCORAMENTO | m2 | 53.55 | 57.73 | M2 | SETOPED-49643
SETOP | ED-8471 | FÔRMA E DESFORMA DE TÁBUA E SARRAFO, REAPROVEITAMENTO (5X), EXCLUSIVE ESCORAMENTO | m2 | 43.04 | 46.62 | M2 | SETOPED-8471
SETOP | ED-15690 | FÔRMA E DESFORMA PARA CORTINA DE CONCRETO OU PAREDE ESTRUTURAL (VIGA-PAREDE), ALTURA MÁXIMA DE 360CM, COM CHAPA DE COMPENSADO PLASTIFICADO, ESP. 18MM, REAPROVEITAMENTO (3X), INCLUSIVE TRAVAMENTO COM TIRANTES EM ARAME E ESCORA PARA PRUMO EM MADEIRA | m2 | 102.72 | 107.36 | M2 | SETOPED-15690
SETOP | ED-31577 | FÔRMA E DESFORMA PARA LAJE COM CHAPA DE COMPENSADO PLASTIFICADO, ESP. 12MM, REAPROVEITAMENTO (3X), EXCLUSIVE ESCORAMENTO | m2 | 60.36 | 63.03 | M2 | SETOPED-31577
SETOP | ED-31578 | FÔRMA E DESFORMA PARA LAJE COM CHAPA DE COMPENSADO PLASTIFICADO, ESP. 12MM, REAPROVEITAMENTO (5X), EXCLUSIVE ESCORAMENTO | m2 | 43.46 | 45.63 | M2 | SETOPED-31578
SETOP | ED-31579 | FÔRMA E DESFORMA PARA LAJE COM CHAPA DE COMPENSADO PLASTIFICADO, ESP. 14MM, REAPROVEITAMENTO (5X), EXCLUSIVE ESCORAMENTO | m2 | 43.96 | 46.13 | M2 | SETOPED-31579
SETOP | ED-31580 | FÔRMA E DESFORMA PARA LAJE COM CHAPA DE COMPENSADO RESINADO, ESP. 10MM, REAPROVEITAMENTO (3X), EXCLUSIVE ESCORAMENTO | m2 | 48.39 | 51.06 | M2 | SETOPED-31580
SETOP | ED-31581 | FÔRMA E DESFORMA PARA LAJE COM CHAPA DE COMPENSADO RESINADO, ESP. 12MM, REAPROVEITAMENTO (3X), EXCLUSIVE ESCORAMENTO | m2 | 51.59 | 54.26 | M2 | SETOPED-31581
SETOP | ED-31582 | FÔRMA E DESFORMA PARA LAJE COM CHAPA DE COMPENSADO RESINADO, ESP. 14MM, REAPROVEITAMENTO (3X), EXCLUSIVE ESCORAMENTO | m2 | 54.08 | 56.75 | M2 | SETOPED-31582
SETOP | ED-31583 | FÔRMA E DESFORMA PARA LAJE DE MADEIRA COM TÁBUA E SARRAFO, REAPROVEITAMENTO (3X), EXCLUSIVE ESCORAMENTO | m2 | 46.41 | 50.22 | M2 | SETOPED-31583
SETOP | ED-31584 | FÔRMA E DESFORMA PARA LAJE DE MADEIRA COM TÁBUA E SARRAFO, REAPROVEITAMENTO (5X), EXCLUSIVE ESCORAMENTO | m2 | 37.04 | 40.32 | M2 | SETOPED-31584
SETOP | ED-19652 | FÔRMA E DESFORMA PARA LAJE NERVURADA COM CUBETA E ASSOALHO EM COMPENSADO PLASTIFICADO, ESP. 14MM, ALTURA DE (200 ATÉ 310)CM, REAPROVEITAMENTO (10X), INCLUSIVE CIMBRAMENTO | m2xmês | 57.34 | 60.18 | M2XMÊS | SETOPED-19652
SETOP | ED-19653 | FÔRMA E DESFORMA PARA LAJE NERVURADA COM CUBETA E ASSOALHO EM COMPENSADO PLASTIFICADO, ESP. 14MM, ALTURA DE (311 ATÉ 450)CM, REAPROVEITAMENTO (10X), INCLUSIVE CIMBRAMENTO | m2xmês | 57.98 | 60.82 | M2XMÊS | SETOPED-19653
SETOP | ED-31561 | FÔRMA E DESFORMA PARA PILAR COM CHAPA DE COMPENSADO PLASTIFICADO, ESP. 12MM, REAPROVEITAMENTO (3X), EXCLUSIVE ESCORAMENTO | m2 | 84.6 | 87.94 | M2 | SETOPED-31561
SETOP | ED-31562 | FÔRMA E DESFORMA PARA PILAR COM CHAPA DE COMPENSADO PLASTIFICADO, ESP. 12MM, REAPROVEITAMENTO (5X), EXCLUSIVE ESCORAMENTO | m2 | 58.91 | 61.69 | M2 | SETOPED-31562
SETOP | ED-31563 | FÔRMA E DESFORMA PARA PILAR COM CHAPA DE COMPENSADO PLASTIFICADO, ESP. 14MM, REAPROVEITAMENTO (5X), EXCLUSIVE ESCORAMENTO | m2 | 59.49 | 62.27 | M2 | SETOPED-31563
SETOP | ED-31564 | FÔRMA E DESFORMA PARA PILAR COM CHAPA DE COMPENSADO RESINADO, ESP. 10MM, REAPROVEITAMENTO (3X), EXCLUSIVE ESCORAMENTO | m2 | 70.55 | 73.89 | M2 | SETOPED-31564
SETOP | ED-31565 | FÔRMA E DESFORMA PARA PILAR COM CHAPA DE COMPENSADO RESINADO, ESP. 12MM, REAPROVEITAMENTO (3X), EXCLUSIVE ESCORAMENTO | m2 | 74.3 | 77.64 | M2 | SETOPED-31565
SETOP | ED-31566 | FÔRMA E DESFORMA PARA PILAR COM CHAPA DE COMPENSADO RESINADO, ESP. 14MM, REAPROVEITAMENTO (3X), EXCLUSIVE ESCORAMENTO | m2 | 77.22 | 80.56 | M2 | SETOPED-31566
SETOP | ED-31567 | FÔRMA E DESFORMA PARA PILAR DE MADEIRA COM TÁBUA E SARRAFO, REAPROVEITAMENTO (3X), EXCLUSIVE ESCORAMENTO | m2 | 67.33 | 72.06 | M2 | SETOPED-31567
SETOP | ED-31568 | FÔRMA E DESFORMA PARA PILAR DE MADEIRA COM TÁBUA E SARRAFO, REAPROVEITAMENTO (5X), EXCLUSIVE ESCORAMENTO | m2 | 54.63 | 58.67 | M2 | SETOPED-31568
SETOP | ED-31569 | FÔRMA E DESFORMA PARA VIGA COM CHAPA DE COMPENSADO PLASTIFICADO, ESP. 14MM, REAPROVEITAMENTO (5X), EXCLUSIVE ESCORAMENTO | m2 | 69.44 | 74.81 | M2 | SETOPED-31569
SETOP | ED-31570 | FÔRMA E DESFORMA PARA VIGA COM CHAPA DE COMPENSADO PLASTIFICADO, ESP. 12MM, REAPROVEITAMENTO (3X), EXCLUSIVE ESCORAMENTO | m2 | 74.36 | 78.53 | M2 | SETOPED-31570
SETOP | ED-31571 | FÔRMA E DESFORMA PARA VIGA COM CHAPA DE COMPENSADO PLASTIFICADO, ESP. 12MM, REAPROVEITAMENTO (5X), EXCLUSIVE ESCORAMENTO | m2 | 54.57 | 58.17 | M2 | SETOPED-31571
SETOP | ED-31572 | FÔRMA E DESFORMA PARA VIGA COM CHAPA DE COMPENSADO RESINADO, ESP. 10MM, REAPROVEITAMENTO (3X), EXCLUSIVE ESCORAMENTO | m2 | 61.87 | 66.04 | M2 | SETOPED-31572
SETOP | ED-31573 | FÔRMA E DESFORMA PARA VIGA COM CHAPA DE COMPENSADO RESINADO, ESP. 12MM, REAPROVEITAMENTO (3X), EXCLUSIVE ESCORAMENTO | m2 | 65.21 | 69.38 | M2 | SETOPED-31573
SETOP | ED-31574 | FÔRMA E DESFORMA PARA VIGA COM CHAPA DE COMPENSADO RESINADO, ESP. 14MM, REAPROVEITAMENTO (3X), EXCLUSIVE ESCORAMENTO | m2 | 67.8 | 71.97 | M2 | SETOPED-31574
SETOP | ED-31575 | FÔRMA E DESFORMA PARA VIGA DE MADEIRA COM TÁBUA E SARRAFO, REAPROVEITAMENTO (3X), EXCLUSIVE ESCORAMENTO | m2 | 59.76 | 64.31 | M2 | SETOPED-31575
SETOP | ED-31576 | FÔRMA E DESFORMA PARA VIGA DE MADEIRA COM TÁBUA E SARRAFO, REAPROVEITAMENTO (5X), EXCLUSIVE ESCORAMENTO | m2 | 48.22 | 52.14 | M2 | SETOPED-31576
SETOP | ED-49637 | FORNECIMENTO DE CONCRETO ESTRUTURAL, USINADO BOMBEADO, COM FCK 20MPA, INCLUSIVE LANÇAMENTO, ADENSAMENTO E ACABAMENTO | m3 | 681.12 | 685.55 | M3 | SETOPED-49637
SETOP | ED-49638 | FORNECIMENTO DE CONCRETO ESTRUTURAL, USINADO BOMBEADO, COM FCK 25MPA, INCLUSIVE LANÇAMENTO, ADENSAMENTO E ACABAMENTO | m3 | 697.62 | 702.05 | M3 | SETOPED-49638
SETOP | ED-49639 | FORNECIMENTO DE CONCRETO ESTRUTURAL, USINADO BOMBEADO, COM FCK 30MPA, INCLUSIVE LANÇAMENTO, ADENSAMENTO E ACABAMENTO | m3 | 717.72 | 722.15 | M3 | SETOPED-49639
SETOP | ED-49640 | FORNECIMENTO DE CONCRETO ESTRUTURAL, USINADO BOMBEADO, COM FCK 35MPA, INCLUSIVE LANÇAMENTO, ADENSAMENTO E ACABAMENTO | m3 | 737.8 | 742.23 | M3 | SETOPED-49640
SETOP | ED-49641 | FORNECIMENTO DE CONCRETO ESTRUTURAL, USINADO BOMBEADO, COM FCK 40MPA, INCLUSIVE LANÇAMENTO, ADENSAMENTO E ACABAMENTO | m3 | 765.56 | 769.99 | M3 | SETOPED-49641
SETOP | ED-49642 | FORNECIMENTO DE CONCRETO ESTRUTURAL, USINADO BOMBEADO, COM FCK 45MPA, INCLUSIVE LANÇAMENTO, ADENSAMENTO E ACABAMENTO | m3 | 825.34 | 829.77 | M3 | SETOPED-49642
SETOP | ED-49629 | FORNECIMENTO DE CONCRETO ESTRUTURAL, USINADO, COM FCK 20MPA, INCLUSIVE LANÇAMENTO, ADENSAMENTO E ACABAMENTO | m3 | 689.95 | 703.71 | M3 | SETOPED-49629
SETOP | ED-49630 | FORNECIMENTO DE CONCRETO ESTRUTURAL, USINADO, COM FCK 25MPA, INCLUSIVE LANÇAMENTO, ADENSAMENTO E ACABAMENTO | m3 | 714.63 | 728.39 | M3 | SETOPED-49630
SETOP | ED-49631 | FORNECIMENTO DE CONCRETO ESTRUTURAL, USINADO, COM FCK 30MPA, INCLUSIVE LANÇAMENTO, ADENSAMENTO E ACABAMENTO | m3 | 739.13 | 752.89 | M3 | SETOPED-49631
SETOP | ED-49632 | FORNECIMENTO DE CONCRETO ESTRUTURAL, USINADO, COM FCK 35MPA, INCLUSIVE LANÇAMENTO, ADENSAMENTO E ACABAMENTO | m3 | 764.39 | 778.15 | M3 | SETOPED-49632
SETOP | ED-49633 | FORNECIMENTO DE CONCRETO ESTRUTURAL, USINADO, COM FCK 40MPA, INCLUSIVE LANÇAMENTO, ADENSAMENTO E ACABAMENTO | m3 | 785.76 | 799.52 | M3 | SETOPED-49633
SETOP | ED-49634 | FORNECIMENTO DE CONCRETO ESTRUTURAL, USINADO, COM FCK 45MPA, INCLUSIVE LANÇAMENTO, ADENSAMENTO E ACABAMENTO | m3 | 820.41 | 834.17 | M3 | SETOPED-49634
SETOP | ED-49625 | FORNECIMENTO DE CONCRETO NÃO ESTRUTURAL, USINADO, COM FCK 10MPA, INCLUSIVE LANÇAMENTO, ADENSAMENTO E ACABAMENTO | m3 | 642.62 | 656.38 | M3 | SETOPED-49625
SETOP | ED-49627 | FORNECIMENTO DE CONCRETO NÃO ESTRUTURAL, USINADO, COM FCK 15MPA, INCLUSIVE LANÇAMENTO, ADENSAMENTO E ACABAMENTO | m3 | 666.03 | 679.79 | M3 | SETOPED-49627
SETOP | ED-9052 | FORNECIMENTO DE CONCRETO ESTRUTURAL, USINADO BOMBEADO, AUTO-ADENSÁVEL, COM FCK 20MPA, INCLUSIVE LANÇAMENTO E ACABAMENTO | m3 | 739.25 | 740.81 | M3 | SETOPED-9052
SETOP | ED-9053 | FORNECIMENTO DE CONCRETO ESTRUTURAL, USINADO BOMBEADO, AUTO-ADENSÁVEL, COM FCK 25MPA, INCLUSIVE LANÇAMENTO E ACABAMENTO | m3 | 759.81 | 761.37 | M3 | SETOPED-9053
SETOP | ED-9054 | FORNECIMENTO DE CONCRETO ESTRUTURAL, USINADO BOMBEADO, AUTO-ADENSÁVEL, COM FCK 30MPA, INCLUSIVE LANÇAMENTO E ACABAMENTO | m3 | 783.63 | 785.19 | M3 | SETOPED-9054
SETOP | ED-9055 | FORNECIMENTO DE CONCRETO ESTRUTURAL, USINADO BOMBEADO, AUTO-ADENSÁVEL, COM FCK 35MPA, INCLUSIVE LANÇAMENTO E ACABAMENTO | m3 | 806.28 | 807.84 | M3 | SETOPED-9055
SETOP | ED-9056 | FORNECIMENTO DE CONCRETO ESTRUTURAL, USINADO BOMBEADO, AUTO-ADENSÁVEL, COM FCK 40MPA, INCLUSIVE LANÇAMENTO E ACABAMENTO | m3 | 829.65 | 831.21 | M3 | SETOPED-9056
SETOP | ED-9057 | FORNECIMENTO DE CONCRETO ESTRUTURAL, USINADO BOMBEADO, AUTO-ADENSÁVEL, COM FCK 45MPA, INCLUSIVE LANÇAMENTO E ACABAMENTO | m3 | 853.74 | 855.3 | M3 | SETOPED-9057
SETOP | ED-49618 | FORNECIMENTO DE CONCRETO ESTRUTURAL, PREPARADO EM OBRA, COM FCK 20MPA, INCLUSIVE LANÇAMENTO, ADENSAMENTO E ACABAMENTO | m3 | 683.37 | 709.74 | M3 | SETOPED-49618
SETOP | ED-49619 | FORNECIMENTO DE CONCRETO ESTRUTURAL, PREPARADO EM OBRA, COM FCK 25MPA, INCLUSIVE LANÇAMENTO, ADENSAMENTO E ACABAMENTO | m3 | 714.3 | 740.67 | M3 | SETOPED-49619
SETOP | ED-49620 | FORNECIMENTO DE CONCRETO ESTRUTURAL, PREPARADO EM OBRA, COM FCK 30MPA, INCLUSIVE LANÇAMENTO, ADENSAMENTO E ACABAMENTO | m3 | 759.3 | 785.67 | M3 | SETOPED-49620
SETOP | ED-49621 | FORNECIMENTO DE CONCRETO ESTRUTURAL, PREPARADO EM OBRA, COM FCK 35MPA, INCLUSIVE LANÇAMENTO, ADENSAMENTO E ACABAMENTO | m3 | 785.33 | 811.7 | M3 | SETOPED-49621
SETOP | ED-49622 | FORNECIMENTO DE CONCRETO ESTRUTURAL, PREPARADO EM OBRA, COM FCK 40MPA, INCLUSIVE LANÇAMENTO, ADENSAMENTO E ACABAMENTO | m3 | 827.61 | 853.98 | M3 | SETOPED-49622
SETOP | ED-49614 | FORNECIMENTO DE CONCRETO NÃO ESTRUTURAL, PREPARADO EM OBRA COM BETONEIRA, COM FCK 10MPA, INCLUSIVE LANÇAMENTO, ADENSAMENTO E ACABAMENTO | m3 | 634.61 | 660.98 | M3 | SETOPED-49614
SETOP | ED-49615 | FORNECIMENTO DE CONCRETO NÃO ESTRUTURAL, PREPARADO EM OBRA COM BETONEIRA, COM FCK 13,5MPA, INCLUSIVE LANÇAMENTO, ADENSAMENTO E ACABAMENTO | m3 | 656.44 | 682.81 | M3 | SETOPED-49615
SETOP | ED-49616 | FORNECIMENTO DE CONCRETO NÃO ESTRUTURAL, PREPARADO EM OBRA COM BETONEIRA, COM FCK 15MPA, INCLUSIVE LANÇAMENTO, ADENSAMENTO E ACABAMENTO | m3 | 664.84 | 691.21 | M3 | SETOPED-49616
SETOP | ED-49617 | FORNECIMENTO DE CONCRETO NÃO ESTRUTURAL, PREPARADO EM OBRA COM BETONEIRA, COM FCK 18MPA, INCLUSIVE LANÇAMENTO, ADENSAMENTO E ACABAMENTO | m3 | 682.16 | 708.53 | M3 | SETOPED-49617
SETOP | ED-49613 | FORNECIMENTO DE CONCRETO NÃO ESTRUTURAL, PREPARADO EM OBRA COM BETONEIRA, COM FCK 9MPA, INCLUSIVE LANÇAMENTO, ADENSAMENTO E ACABAMENTO | m3 | 628.29 | 654.66 | M3 | SETOPED-49613
SETOP | ED-49664 | FORNECIMENTO DE ESTRUTURA METÁLICA EM PERFIL LAMINADO, INCLUSIVE FABRICAÇÃO, TRANSPORTE, MONTAGEM E APLICAÇÃO DE FUNDO PREPARADOR ANTICORROSIVO EM SUPERFÍCIE METÁLICA, UMA (1) DEMÃO | Kg | 25.82 | 27.43 | KG | SETOPED-49664
SETOP | ED-49665 | FORNECIMENTO DE ESTRUTURA METÁLICA EM PERFIL SOLDADO, INCLUSIVE FABRICAÇÃO, TRANSPORTE, MONTAGEM E APLICAÇÃO DE FUNDO PREPARADOR ANTICORROSIVO EM SUPERFÍCIE METÁLICA, UMA (1) DEMÃO | Kg | 25.82 | 27.43 | KG | SETOPED-49665
SETOP | ED-50252 | LAJE PRÉ-MOLDADA UNIDIRECIONAL COM ENCHIMENTO EM POLIESTIRENO EXPANDIDO (EPS), CAPEAMENTO DE 4CM, SOBRECARGA DE 100KG/M2, ALTURA TOTAL DE 11CM E VÃO LIVRE MÁXIMO DE 3M, INCLUSIVE CONCRETO ESTRUTURAL, USINADO BOMBEADO COM FCK DE 20MPA, EXCLUSIVE TELA ARMADA E CIMBRAMENTO | m2 | 138.93 | 142.85 | M2 | SETOPED-50252
SETOP | ED-50253 | LAJE PRÉ-MOLDADA UNIDIRECIONAL COM ENCHIMENTO EM POLIESTIRENO EXPANDIDO (EPS), CAPEAMENTO DE 4CM, SOBRECARGA DE 100KG/M2, ALTURA TOTAL DE 11CM E VÃO LIVRE MÁXIMO DE 4M, INCLUSIVE CONCRETO ESTRUTURAL, USINADO BOMBEADO COM FCK DE 20MPA, EXCLUSIVE TELA ARMADA E CIMBRAMENTO | m2 | 145.67 | 149.81 | M2 | SETOPED-50253
SETOP | ED-50254 | LAJE PRÉ-MOLDADA UNIDIRECIONAL COM ENCHIMENTO EM POLIESTIRENO EXPANDIDO (EPS), CAPEAMENTO DE 4CM, SOBRECARGA DE 100KG/M2, ALTURA TOTAL DE 11CM E VÃO LIVRE MÁXIMO DE 5M, INCLUSIVE CONCRETO ESTRUTURAL, USINADO BOMBEADO COM FCK DE 20MPA, EXCLUSIVE TELA ARMADA E CIMBRAMENTO | m2 | 152.41 | 156.77 | M2 | SETOPED-50254
SETOP | ED-50255 | LAJE PRÉ-MOLDADA UNIDIRECIONAL COM ENCHIMENTO EM POLIESTIRENO EXPANDIDO (EPS), CAPEAMENTO DE 4CM, SOBRECARGA DE 200KG/M2, ALTURA TOTAL DE 11CM E VÃO LIVRE MÁXIMO DE 3M, INCLUSIVE CONCRETO ESTRUTURAL, USINADO BOMBEADO COM FCK DE 20MPA, EXCLUSIVE TELA ARMADA E CIMBRAMENTO | m2 | 142.3 | 146.33 | M2 | SETOPED-50255
SETOP | ED-50256 | LAJE PRÉ-MOLDADA UNIDIRECIONAL COM ENCHIMENTO EM POLIESTIRENO EXPANDIDO (EPS), CAPEAMENTO DE 4CM, SOBRECARGA DE 200KG/M2, ALTURA TOTAL DE 11CM E VÃO LIVRE MÁXIMO DE 4M, INCLUSIVE CONCRETO ESTRUTURAL, USINADO BOMBEADO COM FCK DE 20MPA, EXCLUSIVE TELA ARMADA E CIMBRAMENTO | m2 | 152.41 | 156.77 | M2 | SETOPED-50256
SETOP | ED-50257 | LAJE PRÉ-MOLDADA UNIDIRECIONAL COM ENCHIMENTO EM POLIESTIRENO EXPANDIDO (EPS), CAPEAMENTO DE 4CM, SOBRECARGA DE 200KG/M2, ALTURA TOTAL DE 11CM E VÃO LIVRE MÁXIMO DE 5M, INCLUSIVE CONCRETO ESTRUTURAL, USINADO BOMBEADO COM FCK DE 20MPA, EXCLUSIVE TELA ARMADA E CIMBRAMENTO | m2 | 167.02 | 171.89 | M2 | SETOPED-50257
SETOP | ED-50258 | LAJE PRÉ-MOLDADA UNIDIRECIONAL COM ENCHIMENTO EM POLIESTIRENO EXPANDIDO (EPS), CAPEAMENTO DE 4CM, SOBRECARGA DE 250KG/M2, ALTURA TOTAL DE 11CM E VÃO LIVRE MÁXIMO DE 5M, INCLUSIVE CONCRETO ESTRUTURAL, USINADO BOMBEADO COM FCK DE 20MPA, EXCLUSIVE TELA ARMADA E CIMBRAMENTO | m2 | 175.99 | 181.04 | M2 | SETOPED-50258
SETOP | ED-50259 | LAJE PRÉ-MOLDADA UNIDIRECIONAL COM ENCHIMENTO EM POLIESTIRENO EXPANDIDO (EPS), CAPEAMENTO DE 4CM, SOBRECARGA DE 300KG/M2, ALTURA TOTAL DE 11CM E VÃO LIVRE MÁXIMO DE 3M, INCLUSIVE CONCRETO ESTRUTURAL, USINADO BOMBEADO COM FCK DE 20MPA, EXCLUSIVE TELA ARMADA E CIMBRAMENTO | m2 | 145.67 | 149.81 | M2 | SETOPED-50259
SETOP | ED-50260 | LAJE PRÉ-MOLDADA UNIDIRECIONAL COM ENCHIMENTO EM POLIESTIRENO EXPANDIDO (EPS), CAPEAMENTO DE 4CM, SOBRECARGA DE 300KG/M2, ALTURA TOTAL DE 11CM E VÃO LIVRE MÁXIMO DE 4M, INCLUSIVE CONCRETO ESTRUTURAL, USINADO BOMBEADO COM FCK DE 20MPA, EXCLUSIVE TELA ARMADA E CIMBRAMENTO | m2 | 158.01 | 162.52 | M2 | SETOPED-50260
SETOP | ED-50261 | LAJE PRÉ-MOLDADA UNIDIRECIONAL COM ENCHIMENTO EM POLIESTIRENO EXPANDIDO (EPS), CAPEAMENTO DE 4CM, SOBRECARGA DE 300KG/M2, ALTURA TOTAL DE 11CM E VÃO LIVRE MÁXIMO DE 5M, INCLUSIVE CONCRETO ESTRUTURAL, USINADO BOMBEADO COM FCK DE 20MPA, EXCLUSIVE TELA ARMADA E CIMBRAMENTO | m2 | 188.35 | 193.78 | M2 | SETOPED-50261
SETOP | ED-50242 | LAJE PRÉ-MOLDADA UNIDIRECIONAL COM LAJOTA CERÂMICA, CAPEAMENTO DE 4CM, SOBRECARGA DE 100KG/M2, ALTURA TOTAL DE 11CM E VÃO LIVRE MÁXIMO DE 3M, INCLUSIVE CONCRETO ESTRUTURAL, USINADO BOMBEADO COM FCK DE 20MPA, EXCLUSIVE TELA ARMADA E CIMBRAMENTO | m2 | 126.4 | 131.58 | M2 | SETOPED-50242
SETOP | ED-50243 | LAJE PRÉ-MOLDADA UNIDIRECIONAL COM LAJOTA CERÂMICA, CAPEAMENTO DE 4CM, SOBRECARGA DE 100KG/M2, ALTURA TOTAL DE 11CM E VÃO LIVRE MÁXIMO DE 4M, INCLUSIVE CONCRETO ESTRUTURAL, USINADO BOMBEADO COM FCK DE 20MPA, EXCLUSIVE TELA ARMADA E CIMBRAMENTO | m2 | 133.14 | 138.54 | M2 | SETOPED-50243
SETOP | ED-50244 | LAJE PRÉ-MOLDADA UNIDIRECIONAL COM LAJOTA CERÂMICA, CAPEAMENTO DE 4CM, SOBRECARGA DE 100KG/M2, ALTURA TOTAL DE 11CM E VÃO LIVRE MÁXIMO DE 5M, INCLUSIVE CONCRETO ESTRUTURAL, USINADO BOMBEADO COM FCK DE 20MPA, EXCLUSIVE TELA ARMADA E CIMBRAMENTO | m2 | 139.88 | 145.5 | M2 | SETOPED-50244
SETOP | ED-50245 | LAJE PRÉ-MOLDADA UNIDIRECIONAL COM LAJOTA CERÂMICA, CAPEAMENTO DE 4CM, SOBRECARGA DE 200KG/M2, ALTURA TOTAL DE 11CM E VÃO LIVRE MÁXIMO DE 3M, INCLUSIVE CONCRETO ESTRUTURAL, USINADO BOMBEADO COM FCK DE 20MPA, EXCLUSIVE TELA ARMADA E CIMBRAMENTO | m2 | 129.77 | 135.06 | M2 | SETOPED-50245
SETOP | ED-50246 | LAJE PRÉ-MOLDADA UNIDIRECIONAL COM LAJOTA CERÂMICA, CAPEAMENTO DE 4CM, SOBRECARGA DE 200KG/M2, ALTURA TOTAL DE 11CM E VÃO LIVRE MÁXIMO DE 4M, INCLUSIVE CONCRETO ESTRUTURAL, USINADO BOMBEADO COM FCK DE 20MPA, EXCLUSIVE TELA ARMADA E CIMBRAMENTO | m2 | 139.88 | 145.5 | M2 | SETOPED-50246
SETOP | ED-50247 | LAJE PRÉ-MOLDADA UNIDIRECIONAL COM LAJOTA CERÂMICA, CAPEAMENTO DE 4CM, SOBRECARGA DE 200KG/M2, ALTURA TOTAL DE 11CM E VÃO LIVRE MÁXIMO DE 5M, INCLUSIVE CONCRETO ESTRUTURAL, USINADO BOMBEADO COM FCK DE 20MPA, EXCLUSIVE TELA ARMADA E CIMBRAMENTO | m2 | 154.49 | 160.62 | M2 | SETOPED-50247
SETOP | ED-50248 | LAJE PRÉ-MOLDADA UNIDIRECIONAL COM LAJOTA CERÂMICA, CAPEAMENTO DE 4CM, SOBRECARGA DE 300KG/M2, ALTURA TOTAL DE 11CM E VÃO LIVRE MÁXIMO DE 3M, INCLUSIVE CONCRETO ESTRUTURAL, USINADO BOMBEADO COM FCK DE 20MPA, EXCLUSIVE TELA ARMADA E CIMBRAMENTO | m2 | 133.14 | 138.54 | M2 | SETOPED-50248
SETOP | ED-50249 | LAJE PRÉ-MOLDADA UNIDIRECIONAL COM LAJOTA CERÂMICA, CAPEAMENTO DE 4CM, SOBRECARGA DE 300KG/M2, ALTURA TOTAL DE 11CM E VÃO LIVRE MÁXIMO DE 4M, INCLUSIVE CONCRETO ESTRUTURAL, USINADO BOMBEADO COM FCK DE 20MPA, EXCLUSIVE TELA ARMADA E CIMBRAMENTO | m2 | 145.48 | 151.25 | M2 | SETOPED-50249
SETOP | ED-50250 | LAJE PRÉ-MOLDADA UNIDIRECIONAL COM LAJOTA CERÂMICA, CAPEAMENTO DE 4CM, SOBRECARGA DE 300KG/M2, ALTURA TOTAL DE 11CM E VÃO LIVRE MÁXIMO DE 5M, INCLUSIVE CONCRETO ESTRUTURAL, USINADO BOMBEADO COM FCK DE 20MPA, EXCLUSIVE TELA ARMADA E CIMBRAMENTO | m2 | 175.82 | 182.51 | M2 | SETOPED-50250
SETOP | ED-19637 | CIMBRAMENTO PARA LAJE PRÉ-MOLDADA COM ESCORAMENTO METÁLICO, TIPO "A", ALTURA DE (200 ATÉ 310)CM, INCLUSIVE DESCARGA, MONTAGEM, DESMONTAGEM E CARGA | m2xmês | 19.01 | 20.02 | M2XMÊS | SETOPED-19637
SETOP | ED-19638 | CIMBRAMENTO PARA LAJE PRÉ-MOLDADA COM ESCORAMENTO METÁLICO, TIPO "B", ALTURA DE (311 ATÉ 450)CM, INCLUSIVE DESCARGA, MONTAGEM, DESMONTAGEM E CARGA | m2xmês | 19.65 | 20.66 | M2XMÊS | SETOPED-19638
SETOP | ED-19633 | ESCORAMENTO METÁLICO PARA LAJE E VIGA EM CONCRETO ARMADO, TIPO "A", ALTURA DE (200 ATÉ 310)CM, INCLUSIVE DESCARGA, MONTAGEM, DESMONTAGEM E CARGA | m2xmês | 16.34 | 16.97 | M2XMÊS | SETOPED-19633
SETOP | ED-19634 | ESCORAMENTO METÁLICO PARA LAJE E VIGA EM CONCRETO ARMADO, TIPO "B", ALTURA DE (311 ATÉ 450)CM, INCLUSIVE DESCARGA, MONTAGEM, DESMONTAGEM E CARGA | m2xmês | 17.14 | 17.77 | M2XMÊS | SETOPED-19634
SETOP | ED-19635 | ESCORAMENTO METÁLICO PARA VIGA EM CONCRETO ARMADO, TIPO "A", ALTURA DE (200 ATÉ 310)CM, EXCLUSIVE DESCARGA, MONTAGEM, DESMONTAGEM E CARGA | m2xmês | 14.98 | 14.98 | M2XMÊS | SETOPED-19635
SETOP | ED-50619 | POLIMENTO MECANIZADO DE SUPERFÍCIE EM CONCRETO, INCLUSIVE ACABAMENTO DE CONCRETAGEM EM NIVELAMENTO A LASER (NÍVEL ZERO) | m2 | 11.93 | 13.19 | M2 | SETOPED-50619
SETOP | ED-29621 | APLICAÇÃO DE GRAUTE COM ARGAMASSA DE CIMENTO, CAL HIDRATADA, AREIA E BRITA, TRAÇO (1:0,1:3:2), INCLUSIVE PREPARO MECANIZADO, TRANSPORTE E LANÇAMENTO | m3 | 650.54 | 672.19 | M3 | SETOPED-29621
SETOP | ED-49662 | APLICAÇÃO DE GRAUTE FLUIDO INDUSTRIALIZADO, PARA ANCORAGENS E/OU RECUPERAÇÃO EM PEÇAS ESTRUTURAIS E USO EM GERAL, INCLUSIVE PREPARO EM BETONEIRA E LANÇAMENTO | m3 | 3162.5 | 3181.23 | M3 | SETOPED-49662
SETOP | ED-49655 | ANCORAGEM DE BARRAS DE AÇO COM CHUMBADOR QUÍMICO À BASE DE RESINA POLIÉSTER, EXCLUSIVE FORNECIMENTO DE BARRA | dm3 | 394.08 | 395.67 | DM3 | SETOPED-49655
SETOP | ED-49660 | ESCARIFICAÇÃO MANUAL EM PEÇA DE CONCRETO, COM PROFUNDIDADE MÁXIMA DE ATÉ 3CM, INCLUSIVE LIMPEZA DA SEÇÃO ESCARIFICADA, TRANSPORTE E RETIRADA DO MATERIAL DEMOLIDO, EXCLUSIVE RECOMPOSIÇÃO EM ARGAMASSA OU CONCRETO | m2 | 156.73 | 171.43 | M2 | SETOPED-49660
SETOP | ED-49656 | LIXAMENTO MECANIZADO DA ARMADURA COM ESCOVA CIRCULAR, EXCLUSIVE REFORÇO EM ARMADURA, PROTEÇÃO DE ARMADURA E RECOMPOSIÇÃO EM ARGAMASSA OU CONCRETO | m | 7.76 | 8.28 | M | SETOPED-49656
SETOP | ED-49657 | PROTEÇÃO DE ARMADURA CORROÍDA POR AÇÃO DE CLORETOS, COM TINTA DE ALTO TEOR DE ZINCO, EXCLUSIVE RECOMPOSIÇÃO EM ARGAMASSA OU CONCRETO | m | 5.83 | 6.32 | M | SETOPED-49657
SETOP | ED-29678 | REFORÇO ESTRUTURAL COM EMENDA POR SOLDA, PARA RECONSTITUIÇÃO DA SEÇÃO DA ARMADURA, EXCLUSIVE RECOMPOSIÇÃO EM ARGAMASSA OU CONCRETO | Kg | 56.19 | 58.58 | KG | SETOPED-29678
SETOP | ED-49659 | REFORÇO ESTRUTURAL COM EMENDA POR TRANSPASSE, PARA RECONSTITUIÇÃO DA SEÇÃO DA ARMADURA, EXCLUSIVE RECOMPOSIÇÃO EM ARGAMASSA OU CONCRETO | Kg | 14.95 | 15.75 | KG | SETOPED-49659
SETOP | ED-50523 | TRATAMENTO EM SUPERFÍCIE DE CONCRETO APARENTE, INCLUSIVE RASPAGEM, ESTUCAGEM E POLIMENTO COM DUAS (2) DEMÃOS DE RESINA ACRÍLICA | m2 | 39.11 | 43.01 | M2 | SETOPED-50523
SETOP | ED-50524 | TRATAMENTO EM SUPERFÍCIE DE CONCRETO APARENTE, INCLUSIVE RASPAGEM, ESTUCAGEM E POLIMENTO COM DUAS (2) DEMÃOS DE VERNIZ ACRÍLICO | m2 | 39.77 | 43.67 | M2 | SETOPED-50524
SETOP | ED-48222 | ALVENARIA DE VEDAÇÃO COM TIJOLO CERÂMICO LAMINADO, 18 FUROS, ESP. 11CM, COM ACABAMENTO APARENTE, INCLUSIVE ARGAMASSA PARA ASSENTAMENTO | m2 | 108.14 | 113.3 | M2 | SETOPED-48222
SETOP | ED-48224 | ALVENARIA DE VEDAÇÃO COM TIJOLO CERÂMICO LAMINADO, 18 FUROS, ESP. 23,5CM, COM ACABAMENTO APARENTE, INCLUSIVE ARGAMASSA PARA ASSENTAMENTO | m2 | 200.15 | 207.83 | M2 | SETOPED-48224
SETOP | ED-48221 | ALVENARIA DE VEDAÇÃO COM TIJOLO CERÂMICO LAMINADO, 18 FUROS, ESP. 5,5CM, COM ACABAMENTO APARENTE, INCLUSIVE ARGAMASSA PARA ASSENTAMENTO | m2 | 64.96 | 68.67 | M2 | SETOPED-48221
SETOP | ED-48229 | ALVENARIA DE VEDAÇÃO COM TIJOLO MACIÇO REQUEIMADO, ESP. 10CM, COM ACABAMENTO APARENTE, INCLUSIVE ARGAMASSA PARA ASSENTAMENTO | m2 | 103.3 | 108.1 | M2 | SETOPED-48229
SETOP | ED-48227 | ALVENARIA DE VEDAÇÃO COM TIJOLO MACIÇO REQUEIMADO, ESP. 10CM, PARA REVESTIMENTO, INCLUSIVE ARGAMASSA PARA ASSENTAMENTO | m2 | 100.61 | 105.1 | M2 | SETOPED-48227
SETOP | ED-48230 | ALVENARIA DE VEDAÇÃO COM TIJOLO MACIÇO REQUEIMADO, ESP. 20CM, COM ACABAMENTO APARENTE, INCLUSIVE ARGAMASSA PARA ASSENTAMENTO | m2 | 187.54 | 194.51 | M2 | SETOPED-48230
SETOP | ED-48228 | ALVENARIA DE VEDAÇÃO COM TIJOLO MACIÇO REQUEIMADO, ESP. 20CM, PARA REVESTIMENTO, INCLUSIVE ARGAMASSA PARA ASSENTAMENTO | m2 | 182.55 | 188.92 | M2 | SETOPED-48228
SETOP | ED-48226 | ALVENARIA DE VEDAÇÃO COM TIJOLO MACIÇO REQUEIMADO, ESP. 5CM, PARA REVESTIMENTO, INCLUSIVE ARGAMASSA PARA ASSENTAMENTO | m2 | 73.2 | 77.01 | M2 | SETOPED-48226
SETOP | ED-48232 | ALVENARIA DE VEDAÇÃO COM TIJOLO CERÂMICO FURADO, ESP. 14CM, PARA REVESTIMENTO, INCLUSIVE ARGAMASSA PARA ASSENTAMENTO | m2 | 62.81 | 65.9 | M2 | SETOPED-48232
SETOP | ED-48233 | ALVENARIA DE VEDAÇÃO COM TIJOLO CERÂMICO FURADO, ESP. 19CM, PARA REVESTIMENTO, INCLUSIVE ARGAMASSA PARA ASSENTAMENTO | m2 | 75.94 | 79.31 | M2 | SETOPED-48233
SETOP | ED-48231 | ALVENARIA DE VEDAÇÃO COM TIJOLO CERÂMICO FURADO, ESP. 9CM, PARA REVESTIMENTO, INCLUSIVE ARGAMASSA PARA ASSENTAMENTO | m2 | 45.95 | 48.77 | M2 | SETOPED-48231
SETOP | ED-48195 | ALVENARIA DE VEDAÇÃO COM BLOCO DE CONCRETO, ESP. 14CM, COM ACABAMENTO APARENTE, INCLUSIVE ARGAMASSA PARA ASSENTAMENTO | m2 | 72.85 | 75.83 | M2 | SETOPED-48195
SETOP | ED-48192 | ALVENARIA DE VEDAÇÃO COM BLOCO DE CONCRETO, ESP. 14CM, PARA REVESTIMENTO, INCLUSIVE ARGAMASSA PARA ASSENTAMENTO | m2 | 70.09 | 73.07 | M2 | SETOPED-48192
SETOP | ED-48196 | ALVENARIA DE VEDAÇÃO COM BLOCO DE CONCRETO, ESP. 19CM, COM ACABAMENTO APARENTE, INCLUSIVE ARGAMASSA PARA ASSENTAMENTO | m2 | 88.73 | 92.06 | M2 | SETOPED-48196
SETOP | ED-48193 | ALVENARIA DE VEDAÇÃO COM BLOCO DE CONCRETO, ESP. 19CM, PARA REVESTIMENTO, INCLUSIVE ARGAMASSA PARA ASSENTAMENTO | m2 | 85.26 | 88.59 | M2 | SETOPED-48193
SETOP | ED-48194 | ALVENARIA DE VEDAÇÃO COM BLOCO DE CONCRETO, ESP. 9CM, COM ACABAMENTO APARENTE, INCLUSIVE ARGAMASSA PARA ASSENTAMENTO | m2 | 58.62 | 61.24 | M2 | SETOPED-48194
SETOP | ED-48191 | ALVENARIA DE VEDAÇÃO COM BLOCO DE CONCRETO, ESP. 9CM, PARA REVESTIMENTO, INCLUSIVE ARGAMASSA PARA ASSENTAMENTO | m2 | 56.54 | 59.16 | M2 | SETOPED-48191
SETOP | ED-48201 | ALVENARIA ESTRUTURAL COM BLOCO DE CONCRETO, ESP. 14CM, (FBK 4,5MPA), COM ACABAMENTO APARENTE, INCLUSIVE ARGAMASSA PARA ASSENTAMENTO | m2 | 77.41 | 80.4 | M2 | SETOPED-48201
SETOP | ED-48198 | ALVENARIA ESTRUTURAL COM BLOCO DE CONCRETO, ESP. 14CM, (FBK 4,5MPA), PARA REVESTIMENTO, INCLUSIVE ARGAMASSA PARA ASSENTAMENTO | m2 | 72.1 | 75.09 | M2 | SETOPED-48198
SETOP | ED-48202 | ALVENARIA ESTRUTURAL COM BLOCO DE CONCRETO, ESP. 19CM, (FBK 4,5MPA), COM ACABAMENTO APARENTE, INCLUSIVE ARGAMASSA PARA ASSENTAMENTO | m2 | 92.39 | 95.56 | M2 | SETOPED-48202
SETOP | ED-48199 | ALVENARIA ESTRUTURAL COM BLOCO DE CONCRETO, ESP. 19CM, (FBK 4,5MPA), PARA REVESTIMENTO, INCLUSIVE ARGAMASSA PARA ASSENTAMENTO | m2 | 85.85 | 89.02 | M2 | SETOPED-48199
SETOP | ED-48200 | ALVENARIA ESTRUTURAL COM BLOCO DE CONCRETO, ESP. 9CM, (FBK 4,5MPA), COM ACABAMENTO APARENTE, INCLUSIVE ARGAMASSA PARA ASSENTAMENTO | m2 | 60.06 | 62.89 | M2 | SETOPED-48200
SETOP | ED-48197 | ALVENARIA ESTRUTURAL COM BLOCO DE CONCRETO, ESP. 9CM, (FBK 4,5MPA), PARA REVESTIMENTO, INCLUSIVE ARGAMASSA PARA ASSENTAMENTO | m2 | 56.37 | 59.2 | M2 | SETOPED-48197
SETOP | ED-48394 | CINTA DE AMARRAÇÃO DE ALVENARIA COM BLOCO DE CONCRETO ESTRUTURAL, CANALETA TIPO "J", ESP. 14CM, (FBK 4,5MPA), COM ACABAMENTO APARENTE, INCLUSIVE ARGAMASSA PARA ASSENTAMENTO, EXCLUSIVE GRAUTE E ARMAÇÃO | m | 18.07 | 19.05 | M | SETOPED-48394
SETOP | ED-48393 | CINTA DE AMARRAÇÃO DE ALVENARIA COM BLOCO DE CONCRETO ESTRUTURAL, CANALETA TIPO "J", ESP. 14CM, (FBK 4,5MPA), PARA REVESTIMENTO, INCLUSIVE ARGAMASSA PARA ASSENTAMENTO, EXCLUSIVE GRAUTE E ARMAÇÃO | m | 17.58 | 18.56 | M | SETOPED-48393
SETOP | ED-48391 | CINTA DE AMARRAÇÃO DE ALVENARIA COM BLOCO DE CONCRETO ESTRUTURAL, CANALETA TIPO "U", ESP. 14CM, (FBK 4,5MPA), COM ACABAMENTO APARENTE, INCLUSIVE ARGAMASSA PARA ASSENTAMENTO, EXCLUSIVE GRAUTE E ARMAÇÃO | m | 19.37 | 20.27 | M | SETOPED-48391
SETOP | ED-48388 | CINTA DE AMARRAÇÃO DE ALVENARIA COM BLOCO DE CONCRETO ESTRUTURAL, CANALETA TIPO "U", ESP. 14CM, (FBK 4,5MPA), PARA REVESTIMENTO, INCLUSIVE ARGAMASSA PARA ASSENTAMENTO, EXCLUSIVE GRAUTE E ARMAÇÃO | m | 18.76 | 19.66 | M | SETOPED-48388
SETOP | ED-48392 | CINTA DE AMARRAÇÃO DE ALVENARIA COM BLOCO DE CONCRETO ESTRUTURAL, CANALETA TIPO "U", ESP. 19CM, (FBK 4,5MPA), COM ACABAMENTO APARENTE, INCLUSIVE ARGAMASSA PARA ASSENTAMENTO, EXCLUSIVE GRAUTE E ARMAÇÃO | m | 22.8 | 23.84 | M | SETOPED-48392
SETOP | ED-48389 | CINTA DE AMARRAÇÃO DE ALVENARIA COM BLOCO DE CONCRETO ESTRUTURAL, CANALETA TIPO "U", ESP. 19CM, (FBK 4,5MPA), PARA REVESTIMENTO, INCLUSIVE ARGAMASSA PARA ASSENTAMENTO, EXCLUSIVE GRAUTE E ARMAÇÃO | m | 22.09 | 23.13 | M | SETOPED-48389
SETOP | ED-48390 | CINTA DE AMARRAÇÃO DE ALVENARIA COM BLOCO DE CONCRETO ESTRUTURAL, CANALETA TIPO "U", ESP. 9CM, (FBK 4,5MPA), COM ACABAMENTO APARENTE, INCLUSIVE ARGAMASSA PARA ASSENTAMENTO, EXCLUSIVE GRAUTE E ARMAÇÃO | m | 14.68 | 15.5 | M | SETOPED-48390
SETOP | ED-48387 | CINTA DE AMARRAÇÃO DE ALVENARIA COM BLOCO DE CONCRETO ESTRUTURAL, CANALETA TIPO "U", ESP. 9CM, (FBK 4,5MPA), PARA REVESTIMENTO, INCLUSIVE ARGAMASSA PARA ASSENTAMENTO, EXCLUSIVE GRAUTE E ARMAÇÃO | m | 14.29 | 15.11 | M | SETOPED-48387
SETOP | ED-48203 | ALVENARIA DE VEDAÇÃO COM BLOCOS DE CONCRETO CELULAR AUTOCLAVADO (CCA), ESP. 10CM, INCLUSIVE ARGAMASSA INDUSTRIALIZADA PARA ASSENTAMENTO | m2 | 81.63 | 82.85 | M2 | SETOPED-48203
SETOP | ED-48204 | ALVENARIA DE VEDAÇÃO COM BLOCOS DE CONCRETO CELULAR AUTOCLAVADO (CCA), ESP. 15CM, INCLUSIVE ARGAMASSA INDUSTRIALIZADA PARA ASSENTAMENTO | m2 | 128.6 | 130 | M2 | SETOPED-48204
SETOP | ED-48205 | ALVENARIA DE VEDAÇÃO COM BLOCOS DE CONCRETO CELULAR AUTOCLAVADO (CCA), ESP. 20CM, INCLUSIVE ARGAMASSA INDUSTRIALIZADA PARA ASSENTAMENTO | m2 | 165.55 | 167.19 | M2 | SETOPED-48205
SETOP | ED-48208 | ALVENARIA DE ELEMENTO VAZADO, COBOGÓ DE CONCRETO (20X40CM), ESP. 10CM, TIPO VENEZIANA COM ACABAMENTO APARENTE, INCLUSIVE ARGAMASSA PARA ASSENTAMENTO | m2 | 117.93 | 122.17 | M2 | SETOPED-48208
SETOP | ED-48206 | ALVENARIA DE ELEMENTO VAZADO, COBOGÓ CERÂMICO (18X18CM), ESP. 7CM, COM ACABAMENTO APARENTE, INCLUSIVE ARGAMASSA PARA ASSENTAMENTO | m2 | 106.01 | 110.19 | M2 | SETOPED-48206
SETOP | ED-48235 | ALVENARIA DE ELEMENTO VAZADO DE VIDRO, BLOCO DE VIDRO (10X20CM), ESP. 10CM, TIPO CAPELA, INCLUSIVE ARGAMASSA PARA ASSENTAMENTO E REJUNTAMENTO | m2 | 1518.97 | 1531.22 | M2 | SETOPED-48235
SETOP | ED-48236 | ALVENARIA DE ELEMENTO VAZADO DE VIDRO, BLOCO DE VIDRO (10X20CM), ESP. 10CM, TIPO RIO, INCLUSIVE ARGAMASSA PARA ASSENTAMENTO E REJUNTAMENTO | m2 | 1513.86 | 1526.11 | M2 | SETOPED-48236
SETOP | ED-48234 | ALVENARIA DE VEDAÇÃO COM BLOCO DE VIDRO (19X19CM), ESP. 8CM, TIPO ONDULADO, INCLUSIVE ARGAMASSA PARA ASSENTAMENTO E REJUTAMENTO | m2 | 614.06 | 626.31 | M2 | SETOPED-48234
SETOP | ED-8346 | ENCUNHAMENTO DE ALVENARIA DE VEDAÇÃO COM ARGAMASSA, INCLUSIVE ADITIVO EXPANSOR PARA ENCUNHAMENTO | m | 6.04 | 6.54 | M | SETOPED-8346
SETOP | ED-48397 | ENCUNHAMENTO DE ALVENARIA DE VEDAÇÃO COM ESPUMA DE POLIURETANO EXPANSIVA | m | 9.07 | 9.51 | M | SETOPED-48397
SETOP | ED-9906 | VERGA OU CONTRAVERGA EM CONCRETO ESTRUTURAL PARA VÃOS ACIMA DE 150CM, PREPARADO EM OBRA COM BETONEIRA, CONTROLE "A", COM FCK 20 MPA, MOLDADA IN LOCO, INCLUSIVE ARMAÇÃO | m3 | 2828.07 | 3001.15 | M3 | SETOPED-9906
SETOP | ED-9903 | VERGA OU CONTRAVERGA EM CONCRETO ESTRUTURAL PARA VÃOS DE ATÉ 150CM, PREPARADO EM OBRA COM BETONEIRA, CONTROLE "A", COM FCK 20 MPA, MOLDADA IN LOCO, INCLUSIVE ARMAÇÃO | m3 | 2628.71 | 2795.58 | M3 | SETOPED-9903
SETOP | ED-48210 | PAREDE EM CHAPA DE GESSO ACARTONADO (DRYWALL), DIVISÃO ENTRE ÁREAS SECA E ÚMIDA DE UMA MESMA UNIDADE (ST/RU), ESP. 115 MM, INCLUSIVE MONTANTES, GUIAS E ACESSÓRIOS, EXCLUSIVE ISOLANTE TÉRMICO/ACÚSTICO | m2 | 103.66 | 105.89 | M2 | SETOPED-48210
SETOP | ED-48209 | PAREDE EM CHAPA DE GESSO ACARTONADO (DRYWALL), DIVISÃO ENTRE ÁREAS SECAS DE UMA MESMA UNIDADE (ST/ST), ESP. 115 MM, INCLUSIVE MONTANTES, GUIAS E ACESSÓRIOS, EXCLUSIVE ISOLANTE TÉRMICO/ACÚSTICO | m2 | 93.26 | 95.49 | M2 | SETOPED-48209
SETOP | ED-48211 | PAREDE EM CHAPA DE GESSO ACARTONADO (DRYWALL), DIVISÃO ENTRE ÁREAS UMIDAS DE UMA MESMA UNIDADE (RU/RU), ESP. 115 MM, INCLUSIVE MONTANTES, GUIAS E ACESSÓRIOS, EXCLUSIVE ISOLANTE TÉRMICO/ACÚSTICO | m2 | 114.07 | 116.3 | M2 | SETOPED-48211
SETOP | ED-48536 | DIVISÓRIA EM PAINEL REMOVÍVEL, NÚCLEO COMPENSADO NAVAL, EM PERFIL DE AÇO TIPO C, INCLUSIVE ACESSÓRIOS, EXCLUSIVE VIDRO E FERRAGENS PARA CONFECÇÃO DE PORTA DE DIVISÓRIA | m2 | 100.93 | 100.93 | M2 | SETOPED-48536
SETOP | ED-48537 | DIVISÓRIA EM PAINEL REMOVÍVEL, NÚCLEO COMPENSADO NAVAL, EM PERFIL DE ALUMÍNIO TIPO C, INCLUSIVE ACESSÓRIOS, EXCLUSIVE VIDRO E FERRAGENS PARA CONFECÇÃO DE PORTA DE DIVISÓRIA | m2 | 100.44 | 100.44 | M2 | SETOPED-48537
SETOP | ED-48532 | DIVISÓRIA EM ARDÓSIA, ESP. 3CM, INCLUSIVE INSTALAÇÃO, FERRAGENS EM LATÃO CROMADO E ACESSÓRIOS | m2 | 308.34 | 315.34 | M2 | SETOPED-48532
SETOP | ED-48535 | DIVISÓRIA EM ARDÓSIA, ESP. 3CM, INCLUSIVE INSTALAÇÃO, PERFIL TIPO "U" EM ALUMÍNIO E ACESSÓRIOS PARA FIXAÇÃO | m2 | 229.86 | 243.86 | M2 | SETOPED-48535
SETOP | ED-48533 | DIVISÓRIA EM GRANITO CINZA ANDORINHA, ESP. 3CM, INCLUSIVE INSTALAÇÃO, FERRAGENS EM LATÃO CROMADO E ACESSÓRIOS | m2 | 677.81 | 694.61 | M2 | SETOPED-48533
SETOP | ED-48531 | DIVISÓRIA EM MÁRMORE BRANCO, ESP. 3CM, INCLUSIVE INSTALAÇÃO, FERRAGENS EM LATÃO CROMADO E ACESSÓRIOS | m2 | 585.33 | 602.13 | M2 | SETOPED-48531
SETOP | ED-48534 | DIVISÓRIA EM MARMORITE, ESP. 3CM, INCLUSIVE INSTALAÇÃO, FERRAGENS EM LATÃO CROMADO E ACESSÓRIOS | m2 | 573.84 | 590.64 | M2 | SETOPED-48534
SETOP | ED-13926 | FERRAGENS PARA PORTA METÁLICA, DE CORRER, COM DUAS (2) FOLHAS, BATENTE COM ALTURA MÁXIMA DE 2,3M, INCLUSIVE FECHADURA, MODELO BICO PAPAGAIO, ROLDANA INFERIOR E SUPERIOR, MODELO TIPO U, COM CAPACIDADE PARA 360KG, FORNECIMENTO, ACESSÓRIOS E INSTALAÇÃO, EXCLUSIVE PORTA METÁLICA | un | 491.26 | 494 | UN | SETOPED-13926
SETOP | ED-50951 | FORNECIMENTO DE GRADE FIXA DE FERRO, PARA PROTEÇÃO DE JANELA, INCLUSIVE ASSENTAMENTO, FERRAGENS E ACESSÓRIOS | m2 | 344.99 | 360.27 | M2 | SETOPED-50951
SETOP | ED-23034 | PORTA METÁLICA, TIPO DE ABRIR, COM UMA (1) FOLHA, EM CHAPA GALVANIZADA LAMBRIL, MODELO QUADRADO, INCLUSIVE PINTURA ANTICORROSIVA A BASE DE ÓXIDO DE FERRO (ZARCÃO), UMA (1) DEMÃO, FORNECIMENTO E ASSENTAMENTO, EXCLUSIVE FECHADURA E DOBRADIÇA | m2 | 350.09 | 363.21 | M2 | SETOPED-23034
SETOP | ED-13908 | PORTA METÁLICA, TIPO DE CORRER, COM DUAS (2) FOLHAS, EM CHAPA GALVANIZADA LAMBRIL, MODELO ONDULADA, INCLUSIVE FORNECIMENTO, ASSENTAMENTO, PERFIS PARA MARCO E PINTURA ANTICORROSIVA COM UMA (1) DEMÃO, EXCLUSIVE FECHADURA E ROLDANAS | m2 | 376.6 | 399.5 | M2 | SETOPED-13908
SETOP | ED-13888 | PORTA METÁLICA, TIPO DE CORRER, COM UMA (1) FOLHA, EM CHAPA GALVANIZADA LAMBRIL, MODELO ONDULADA, INCLUSIVE FORNECIMENTO, ASSENTAMENTO, PERFIS PARA MARCO E PINTURA ANTICORROSIVA COM UMA (1) DEMÃO, EXCLUSIVE FECHADURA E ROLDANAS | m2 | 376.6 | 399.5 | M2 | SETOPED-13888
SETOP | ED-23035 | PORTA METÁLICA VENEZIANA, TIPO DE ABRIR, COM UMA (1) FOLHA, EM PERFIL VENEZIANA ENRIJECIDO, INCLUSIVE PINTURA ANTICORROSIVA A BASE DE ÓXIDO DE FERRO (ZARCÃO), UMA (1) DEMÃO, FORNECIMENTO E ASSENTAMENTO, EXCLUSIVE FECHADURA E DOBRADIÇA | m2 | 355.4 | 368.52 | M2 | SETOPED-23035
SETOP | ED-50983 | PORTÃO DE GRADE, EXCLUSIVE CADEADO E PINTURA | m2 | 384.73 | 394.1 | M2 | SETOPED-50983
SETOP | ED-50982 | PORTÃO EM CHAPA DE AÇO GALVANIZADO, TIPO LAMBRIL, ESP. 1,25MM (GSG-18), EXCLUSIVE CADEADO E PINTURA | m2 | 408.88 | 418.25 | M2 | SETOPED-50982
SETOP | ED-50985 | PORTÃO EM PERFIL E CHAPA METÁLICA, EXCLUSIVE CADEADO E PINTURA | m2 | 521.38 | 530.75 | M2 | SETOPED-50985
SETOP | ED-50986 | PORTÃO EM TUBO DE AÇO GALVANIZADO COM COSTURA, DIÂMETRO DE 1.1/2" (38,1MM), ESP. 2MM, COM TELA QUADRICULADA ONDULADA, TRAMA DE 1/2" (12,70MM), FIO 12 (2,77MM), EXCLUSIVE CADEADO E PINTURA | m2 | 540.15 | 549.52 | M2 | SETOPED-50986
SETOP | ED-29453 | FERRAGENS PARA JANELA DE ALUMÍNIO PARA CONJUNTO DE DUAS (2) FOLHAS DE CORRER, INCLUSIVE ROLDANAS E ACESSÓRIOS, FORNECIMENTO E INSTALAÇÃO, EXCLUSIVE JANELA | un | 89.3 | 91.63 | UN | SETOPED-29453
SETOP | ED-29451 | FERRAGENS PARA MÓDULO DE JANELA DE ALUMÍNIO MÁXIM-AR, INCLUSIVE FECHO E BRAÇO, FORNECIMENTO E INSTALAÇÃO, EXCLUSIVE JANELA | un | 131.76 | 133.65 | UN | SETOPED-29451
SETOP | ED-29484 | JANELA EM ALUMÍNIO DE CORRER COM 2 FOLHAS, LINHA 25/SUPREMA, ACABAMENTO ANODIZADO NATURAL, INCLUSIVE PERFIS, VIDRO 4MM E INSTALAÇÃO, EXCLUSIVE FERRAGENS PARA JANELA DE ALUMÍNIO DE CORRER | m2 | 859.46 | 892.84 | M2 | SETOPED-29484
SETOP | ED-29483 | JANELA EM ALUMÍNIO FIXA COMPLETA, LINHA 25/SUPREMA, ACABAMENTO ANODIZADO NATURAL, INCLUSIVE PERFIS E VIDRO LISO 4MM E INSTALAÇÃO | m2 | 577.31 | 600.54 | M2 | SETOPED-29483
SETOP | ED-29481 | JANELA EM ALUMÍNIO MÁXIM-AR COM ALTURA DE 60CM, LINHA 25/SUPREMA, ACABAMENTO ANODIZADO NATURAL, INCLUSIVE PERFIS, VIDRO LISO 4MM E INSTALAÇÃO, EXCLUSIVE FERRAGENS PARA MÓDULO DE JANELA DE ALUMÍNIO MÁXIM-AR | m2 | 1006.78 | 1042.5 | M2 | SETOPED-29481
SETOP | ED-29482 | JANELA EM ALUMÍNIO MÁXIM-AR COM ALTURA DE 80CM, LINHA 25/SUPREMA, ACABAMENTO ANODIZADO NATURAL, INCLUSIVE PERFIS, VIDRO LISO 4MM E INSTALAÇÃO, EXCLUSIVE FERRAGENS PARA MÓDULO DE JANELA DE ALUMÍNIO MÁXIM-AR | m2 | 906.01 | 937.94 | M2 | SETOPED-29482
SETOP | ED-50931 | ASSENTAMENTO DE JANELA METÁLICA. TIPO BASCULANTE OU FIXA, EXCLUSIVE FORNECIMENTO | m2 | 87.34 | 97.11 | M2 | SETOPED-50931
SETOP | ED-50932 | ASSENTAMENTO DE JANELA METÁLICA, TIPO DE CORRER OU MÁXIM-AR, EXCLUSIVE FORNECIMENTO | m2 | 141.76 | 158.05 | M2 | SETOPED-50932
SETOP | ED-50934 | ASSENTAMENTO DE PORTA DE METÁLICA UMA (1) OU DUAS (2) FOLHAS, EXCLUSIVE FORNECIMENTO | m2 | 57.31 | 63.67 | M2 | SETOPED-50934
SETOP | ED-50954 | FORNECIMENTO DE JANELA BASCULANTE DE FERRO, INCLUSIVE ASSENTAMENTO, FERRAGENS E ACESSÓRIOS | m2 | 467.16 | 476.93 | M2 | SETOPED-50954
SETOP | ED-50957 | FORNECIMENTO DE JANELA BASCULANTE EM METALON, INCLUSIVE ASSENTAMENTO, FERRAGENS E ACESSÓRIOS | m2 | 489.68 | 499.45 | M2 | SETOPED-50957
SETOP | ED-50955 | FORNECIMENTO DE JANELA DE CORRER EM FERRO, INCLUSIVE ASSENTAMENTO, FERRAGENS E ACESSÓRIOS | m2 | 544.65 | 560.94 | M2 | SETOPED-50955
SETOP | ED-50958 | FORNECIMENTO DE JANELA DE CORRER EM METALON, INCLUSIVE ASSENTAMENTO, FERRAGENS E ACESSÓRIOS | m2 | 550.58 | 566.87 | M2 | SETOPED-50958
SETOP | ED-50956 | FORNECIMENTO DE JANELA EM FERRO, TIPO MÁXIM-AR, INCLUSIVE ASSENTAMENTO, FERRAGENS E ACESSÓRIOS | m2 | 380.21 | 396.5 | M2 | SETOPED-50956
SETOP | ED-50959 | FORNECIMENTO DE JANELA EM METALON, TIPO MÁXIM-AR, INCLUSIVE ASSENTAMENTO, FERRAGENS E ACESSÓRIOS | m2 | 376.74 | 393.03 | M2 | SETOPED-50959
SETOP | ED-50960 | FORNECIMENTO DE JANELA VENEZIANA FIXAS METALON, INCLUSIVE ASSENTAMENTO, FERRAGENS E ACESSÓRIOS | m2 | 638.86 | 648.63 | M2 | SETOPED-50960
SETOP | ED-29452 | FERRAGENS PARA PORTA DE ALUMÍNIO DE ABRIR DE UMA (1) FOLHA, INCLUSIVE FECHADURA E DOBRADIÇAS, FORNECIMENTO E INSTALAÇÃO, EXCLUSIVE PORTA | un | 174.88 | 179.58 | UN | SETOPED-29452
SETOP | ED-29454 | FERRAGENS PARA PORTA DE ALUMÍNIO PARA CONJUNTO DE DUAS (2) FOLHAS DE CORRER, INCLUSIVE ROLDANAS E ACESSÓRIOS, FORNECIMENTO E INSTALAÇÃO, EXCLUSIVE PORTA | un | 194.35 | 196.68 | UN | SETOPED-29454
SETOP | ED-29485 | PORTA EM ALUMÍNIO DE CORRER COM 2 FOLHAS (120X210)CM COMPLETA, LINHA 25/SUPREMA, ACABAMENTO ANODIZADO NATURAL, INCLUSIVE PERFIS, VIDRO, FERRAGENS E INSTALAÇÃO | un | 2072.55 | 2101.72 | UN | SETOPED-29485
SETOP | ED-29486 | PORTA EM ALUMÍNIO DE CORRER COM 2 FOLHAS (140X210)CM COMPLETA, LINHA 25/SUPREMA, ACABAMENTO ANODIZADO NATURAL, INCLUSIVE PERFIS, VIDRO, FERRAGENS E INSTALAÇÃO | un | 2238.23 | 2271.87 | UN | SETOPED-29486
SETOP | ED-29487 | PORTA EM ALUMÍNIO DE CORRER COM 2 FOLHAS (160X210)CM COMPLETA, LINHA 25/SUPREMA, ACABAMENTO ANODIZADO NATURAL, INCLUSIVE PERFIS, VIDRO, FERRAGENS E INSTALAÇÃO | un | 2403.89 | 2442 | UN | SETOPED-29487
SETOP | ED-29477 | PORTA VENEZIANA EM ALUMÍNIO DE ABRIR (60X210)CM COMPLETA, LINHA 25/SUPREMA, ACABAMENTO ANODIZADO NATURAL, INCLUSIVE PERFIS, FERRAGENS E INSTALAÇÃO | un | 1579.15 | 1643.64 | UN | SETOPED-29477
SETOP | ED-29478 | PORTA VENEZIANA EM ALUMÍNIO DE ABRIR (70X210)CM COMPLETA, LINHA 25/SUPREMA, ACABAMENTO ANODIZADO NATURAL, INCLUSIVE PERFIS, FERRAGENS E INSTALAÇÃO | un | 1721.16 | 1792.21 | UN | SETOPED-29478
SETOP | ED-29479 | PORTA VENEZIANA EM ALUMÍNIO DE ABRIR (80X210)CM COMPLETA, LINHA 25/SUPREMA, ACABAMENTO ANODIZADO NATURAL, INCLUSIVE PERFIS, FERRAGENS E INSTALAÇÃO | un | 1863.25 | 1940.86 | UN | SETOPED-29479
SETOP | ED-29480 | PORTA VENEZIANA EM ALUMÍNIO DE ABRIR (90X210)CM COMPLETA, LINHA 25/SUPREMA, ACABAMENTO ANODIZADO NATURAL, INCLUSIVE PERFIS, FERRAGENS E INSTALAÇÃO | un | 2005.34 | 2089.52 | UN | SETOPED-29480
SETOP | ED-50933 | ASSENTAMENTO DE GRADIL E PORTÃO, EXCLUSIVE FORNECIMENTO | m2 | 130.44 | 139.81 | M2 | SETOPED-50933
SETOP | ED-50979 | PORTA EM PERFIL E CHAPA METÁLICA, EXCLUSIVE FERRAGENS E PINTURA | m2 | 399.73 | 406.09 | M2 | SETOPED-50979
SETOP | ED-50971 | PORTA METÁLICA EM CHAPA DOBRADA, DIMENSÃO (60X210)CM, TIPO DE ABRIR, UMA (1) FOLHA, INCLUSIVE ESTRUTURA, DOBRADIÇA E MARCO, EXCLUSIVE FECHADURA E PINTURA | un | 471.84 | 479.85 | UN | SETOPED-50971
SETOP | ED-50972 | PORTA METÁLICA EM CHAPA DOBRADA, DIMENSÃO (70X210)CM, TIPO DE ABRIR, UMA (1) FOLHA, INCLUSIVE ESTRUTURA, DOBRADIÇA E MARCO, EXCLUSIVE FECHADURA E PINTURA | un | 506.68 | 516.03 | UN | SETOPED-50972
SETOP | ED-50974 | PORTA METÁLICA EM CHAPA DOBRADA, DIMENSÃO (80X210)CM, TIPO DE ABRIR, UMA (1) FOLHA, COM BARRA DE APOIO INOX, COMPRIMENTO DE 40CM, INCLUSIVE ESTRUTURA, DOBRADIÇA E MARCO, EXCLUSIVE FECHADURA E PINTURA | un | 696.96 | 709.69 | UN | SETOPED-50974
SETOP | ED-50973 | PORTA METÁLICA EM CHAPA DOBRADA, DIMENSÃO (80X210)CM, TIPO DE ABRIR, UMA (1) FOLHA, INCLUSIVE ESTRUTURA, DOBRADIÇA E MARCO, EXCLUSIVE FECHADURA E PINTURA | un | 561.93 | 572.61 | UN | SETOPED-50973
SETOP | ED-50975 | PORTA METÁLICA EM CHAPA DOBRADA, DIMENSÃO (90X210)CM, TIPO DE ABRIR, UMA (1) FOLHA, INCLUSIVE ESTRUTURA, DOBRADIÇA E MARCO, EXCLUSIVE FECHADURA E PINTURA | un | 586.27 | 598.29 | UN | SETOPED-50975
SETOP | ED-50976 | PORTA METÁLICA PARA SANITÁRIO EM EM CHAPA GALVANIZADA, ESP. 1,25MM (GSG-18), DIMENSÃO (60X150)CM, TIPO DE ABRIR, UMA (1) FOLHA, INCLUSIVE BATENTE, ESTRUTURA EM METALON (20X30)MM, DOBRADIÇA E TRANQUETA, EXCLUSIVE PINTURA | un | 367.18 | 372.91 | UN | SETOPED-50976
SETOP | ED-50978 | PORTA METÁLICA PARA SANITÁRIO EM EM CHAPA GALVANIZADA, ESP. 1,25MM (GSG-18), DIMENSÃO (60X180)CM, TIPO DE ABRIR, UMA (1) FOLHA, INCLUSIVE BATENTE, ESTRUTURA EM METALON (20X30)MM, DOBRADIÇA E TRANQUETA, EXCLUSIVE PINTURA | un | 419.58 | 426.45 | UN | SETOPED-50978
SETOP | ED-50977 | PORTA METÁLICA PARA SANITÁRIO EM EM CHAPA GALVANIZADA, ESP. 1,25MM (GSG-18), DIMENSÃO (80X150)CM, TIPO DE ABRIR, UMA (1) FOLHA, INCLUSIVE BATENTE, ESTRUTURA EM METALON (20X30)MM, DOBRADIÇA E TRANQUETA, EXCLUSIVE PINTURA | un | 407.06 | 414.69 | UN | SETOPED-50977
SETOP | ED-49585 | FOLHA DE PORTA EM MADEIRA, DIMENSÃO (60X210)CM, ACABAMENTO NATURAL PARA PINTURA/VERNIZ, TIPO PRANCHETA/SARRAFEADA, INCLUSIVE ASSENTAMENTO, EXCLUSIVE MARCO, FERRAGENS E PINTURA/VERNIZ | un | 340.41 | 357.63 | UN | SETOPED-49585
SETOP | ED-49586 | FOLHA DE PORTA EM MADEIRA, DIMENSÃO (70X210)CM, ACABAMENTO NATURAL PARA PINTURA/VERNIZ, TIPO PRANCHETA/SARRAFEADA, INCLUSIVE ASSENTAMENTO, EXCLUSIVE MARCO, FERRAGENS E PINTURA/VERNIZ | un | 347.04 | 364.26 | UN | SETOPED-49586
SETOP | ED-49587 | FOLHA DE PORTA EM MADEIRA, DIMENSÃO (80X210)CM, ACABAMENTO NATURAL PARA PINTURA/VERNIZ, TIPO PRANCHETA/SARRAFEADA, INCLUSIVE ASSENTAMENTO, EXCLUSIVE MARCO, FERRAGENS E PINTURA/VERNIZ | un | 353.69 | 370.91 | UN | SETOPED-49587
SETOP | ED-49588 | FOLHA DE PORTA EM MADEIRA, DIMENSÃO (90X210)CM, ACABAMENTO NATURAL PARA PINTURA/VERNIZ, TIPO PRANCHETA/SARRAFEADA, INCLUSIVE ASSENTAMENTO, EXCLUSIVE MARCO, FERRAGENS E PINTURA/VERNIZ | un | 383.66 | 400.88 | UN | SETOPED-49588
SETOP | ED-49584 | FOLHA DE PORTA EM MADEIRA, LARGURA MENOR OU IGUAL A 60CM, ALTURA MENOR OU IGUAL A 180CM, COM ACABAMENTO NATURAL PARA PINTURA/VERNIZ, TIPO PRANCHETA/SARRAFEADA, INCLUSIVE ASSENTAMENTO, EXCLUSIVE MARCO, FERRAGENS E PINTURA/VERNIZ | un | 283.52 | 295 | UN | SETOPED-49584
SETOP | ED-49589 | MARCO DE MADEIRA, DIMENSÃO (60X210)CM, LARGURA DE 14CM, ACABAMENTO NATURAL PARA PINTURA/VERNIZ, INCLUSIVE ASSENTAMENTO, EXCLUSIVE FOLHA DE PORTA, FERRAGENS E PINTURA/VERNIZ | un | 303.35 | 310.52 | UN | SETOPED-49589
SETOP | ED-49590 | MARCO DE MADEIRA, DIMENSÃO (70X210)CM, LARGURA DE 14CM, ACABAMENTO NATURAL PARA PINTURA/VERNIZ, INCLUSIVE ASSENTAMENTO, EXCLUSIVE FOLHA DE PORTA, FERRAGENS E PINTURA/VERNIZ | un | 303.35 | 310.52 | UN | SETOPED-49590
SETOP | ED-49591 | MARCO DE MADEIRA, DIMENSÃO (80X210)CM, LARGURA DE 14CM, ACABAMENTO NATURAL PARA PINTURA/VERNIZ, INCLUSIVE ASSENTAMENTO, EXCLUSIVE FOLHA DE PORTA, FERRAGENS E PINTURA/VERNIZ | un | 303.35 | 310.52 | UN | SETOPED-49591
SETOP | ED-49592 | MARCO DE MADEIRA, DIMENSÃO (90X210)CM, LARGURA DE 14CM, ACABAMENTO NATURAL PARA PINTURA/VERNIZ, INCLUSIVE ASSENTAMENTO, EXCLUSIVE FOLHA DE PORTA, FERRAGENS E PINTURA/VERNIZ | un | 303.35 | 310.52 | UN | SETOPED-49592
SETOP | ED-49600 | PORTA DE MADEIRA COMPLETA, DIMENSÃO (60X210)CM, TIPO DE ABRIR, UMA (1) FOLHA, ACABAMENTO NATURAL PARA PINTURA/VERNIZ, TIPO PRANCHETA/SARRAFEADA, INCLUSIVE MARCO, ALIZAR E FERRAGENS, EXCLUSIVE PINTURA/VERNIZ | un | 762 | 790.69 | UN | SETOPED-49600
SETOP | ED-49601 | PORTA DE MADEIRA COMPLETA, DIMENSÃO (70X210)CM, TIPO DE ABRIR, UMA (1) FOLHA, ACABAMENTO NATURAL PARA PINTURA/VERNIZ, TIPO PRANCHETA/SARRAFEADA, INCLUSIVE MARCO, ALIZAR E FERRAGENS, EXCLUSIVE PINTURA/VERNIZ | un | 827.74 | 856.43 | UN | SETOPED-49601
SETOP | ED-49602 | PORTA DE MADEIRA COMPLETA, DIMENSÃO (80X210)CM, TIPO DE ABRIR, UMA (1) FOLHA, ACABAMENTO NATURAL PARA PINTURA/VERNIZ, TIPO PRANCHETA/SARRAFEADA, INCLUSIVE MARCO, ALIZAR E FERRAGENS, EXCLUSIVE PINTURA/VERNIZ | un | 886.12 | 914.81 | UN | SETOPED-49602
SETOP | ED-49603 | PORTA DE MADEIRA COMPLETA, DIMENSÃO (90X210)CM, TIPO DE ABRIR, UMA (1) FOLHA, ACABAMENTO NATURAL PARA PINTURA/VERNIZ, TIPO PRANCHETA/SARRAFEADA, INCLUSIVE MARCO, ALIZAR E FERRAGENS, EXCLUSIVE PINTURA/VERNIZ | un | 915.5 | 944.19 | UN | SETOPED-49603
SETOP | ED-49611 | RÉGUA PARA ALIZAR, LARGURA DE 5CM, PARA UMA (1) FACE, ACABAMENTO NATURAL PARA PINTURA/VERNIZ, INCLUSIVE FIXAÇÃO, EXCLUSIVE MARCO, FOLHA DE PORTA E PINTURA/VERNIZ | un | 70.53 | 72.83 | UN | SETOPED-49611
SETOP | ED-49612 | RÉGUA PARA ALIZAR, LARGURA DE 7CM, PARA UMA (1) FACE, ACABAMENTO NATURAL PARA PINTURA/VERNIZ, INCLUSIVE FIXAÇÃO, EXCLUSIVE MARCO, FOLHA DE PORTA E PINTURA/VERNIZ | un | 93.69 | 95.99 | UN | SETOPED-49612
SETOP | ED-49607 | PORTA DE MADEIRA COMPLETA, DIMENSÃO (60X210)CM, TIPO DE ABRIR, UMA (1) FOLHA, COM REVESTIMENTO EM LAMINADO MELAMÍNICO NAS DUAS (2) FACES, INCLUSIVE MARCO, DOBRADIÇAS, FECHADURA E ALIZAR | un | 1111.06 | 1139.75 | UN | SETOPED-49607
SETOP | ED-49606 | PORTA DE MADEIRA COMPLETA, DIMENSÃO (70X210)CM, TIPO DE ABRIR, UMA (1) FOLHA, COM REVESTIMENTO EM LAMINADO MELAMÍNICO NAS DUAS (2) FACES, INCLUSIVE MARCO, DOBRADIÇAS, FECHADURA E ALIZAR | un | 1234.97 | 1263.66 | UN | SETOPED-49606
SETOP | ED-49605 | PORTA DE MADEIRA COMPLETA, DIMENSÃO (80X210)CM, TIPO DE ABRIR, UMA (1) FOLHA, COM REVESTIMENTO EM LAMINADO MELAMÍNICO NAS DUAS (2) FACES, INCLUSIVE MARCO, DOBRADIÇAS, FECHADURA E ALIZAR | un | 1351.53 | 1380.22 | UN | SETOPED-49605
SETOP | ED-49604 | PORTA DE MADEIRA COMPLETA, DIMENSÃO (90X210)CM, TIPO DE ABRIR, UMA (1) FOLHA, ACABAMENTO NATURAL PARA PINTURA/VERNIZ, TIPO PRANCHETA/SARRAFEADA, COM PROTEÇÃO INFERIOR EM REVESTIMENTO DE LAMINADO MELAMÍNICO NAS DUAS (2) FACES, INCLUSIVE MARCO, ALIZAR E FERRAGENS, EXCLUSIVE PINTURA/VERNIZ | un | 941.98 | 970.67 | UN | SETOPED-49604
SETOP | ED-49597 | PORTA DE MADEIRA COMPLETA, DIMENSÃO (100X160)CM, TIPO DE ABRIR, UMA (1) FOLHA, COM ACABAMENTO NATURAL PARA PINTURA/VERNIZ, INCLUSIVE MARCO EM CANTONEIRA DE AÇO COM ABAS IGUAIS, LARGURA DE 1.1/4" (31,75MM), ESP. 1/8" (3,17MM), TARJETA E DOBRADIÇAS, EXCLUSIVE PINTURA/VERNIZ | un | 574.26 | 597.44 | UN | SETOPED-49597
SETOP | ED-49598 | PORTA DE MADEIRA COMPLETA, DIMENSÃO (100X160)CM, TIPO DE ABRIR, UMA (1) FOLHA, COM ACABAMENTO NATURAL PARA PINTURA/VERNIZ, INCLUSIVE MARCO EM CANTONEIRA DE AÇO COM ABAS IGUAIS, LARGURA DE 1.1/4" (31,75MM), ESP. 1/8" (3,17MM), TARJETA LIVRE/OCUPADO E DOBRADIÇAS, EXCLUSIVE PINTURA/VERNIZ | un | 616.19 | 639.37 | UN | SETOPED-49598
SETOP | ED-49593 | PORTA DE MADEIRA COMPLETA, DIMENSÃO (55X160)CM, TIPO DE ABRIR, UMA (1) FOLHA, COM ACABAMENTO NATURAL PARA PINTURA/VERNIZ, INCLUSIVE MARCO EM CANTONEIRA DE AÇO COM ABAS IGUAIS, LARGURA DE 1.1/4" (31,75MM), ESP. 1/8" (3,17MM), TARJETA LIVRE/OCUPADO E DOBRADIÇAS, EXCLUSIVE PINTURA/VERNIZ | un | 488.23 | 511.41 | UN | SETOPED-49593
SETOP | ED-49594 | PORTA DE MADEIRA COMPLETA, DIMENSÃO (55X180)CM, TIPO DE ABRIR, UMA (1) FOLHA, COM ACABAMENTO NATURAL PARA PINTURA/VERNIZ, INCLUSIVE MARCO EM CANTONEIRA DE AÇO COM ABAS IGUAIS, LARGURA DE 1.1/4" (31,75MM), ESP. 1/8" (3,17MM), TARJETA E DOBRADIÇAS, EXCLUSIVE PINTURA/VERNIZ | un | 456.32 | 479.5 | UN | SETOPED-49594
SETOP | ED-49595 | PORTA DE MADEIRA COMPLETA, DIMENSÃO (55X180)CM, TIPO DE ABRIR, UMA (1) FOLHA, COM ACABAMENTO NATURAL PARA PINTURA/VERNIZ, INCLUSIVE MARCO EM CANTONEIRA DE AÇO COM ABAS IGUAIS, LARGURA DE 1.1/4" (31,75MM), ESP. 1/8" (3,17MM), TARJETA LIVRE/OCUPADO E DOBRADIÇAS, EXCLUSIVE PINTURA/VERNIZ | un | 498.25 | 521.43 | UN | SETOPED-49595
SETOP | ED-49596 | PORTA DE MADEIRA COMPLETA, DIMENSÃO (60X165)CM, TIPO DE ABRIR, UMA (1) FOLHA, COM ACABAMENTO NATURAL PARA PINTURA/VERNIZ, INCLUSIVE MARCO EM CANTONEIRA DE AÇO COM ABAS IGUAIS, LARGURA DE 1.1/4" (31,75MM), ESP. 1/8" (3,17MM), TARJETA LIVRE/OCUPADO E DOBRADIÇAS, EXCLUSIVE PINTURA/VERNIZ | un | 497.81 | 520.99 | UN | SETOPED-49596
SETOP | ED-7066 | FORNECIMENTO DE VISOR 30X20 CM DE VIDRO EM CRISTAL INCOLOR FIXO E=4 MM COM MOLDURA DE MADEIRA, INSTALADO EM PORTA DE MADEIRA | un | 94.31 | 102.4 | UN | SETOPED-7066
SETOP | ED-49697 | DOBRADIÇA DE FERRO, MEDIDAS (3"X2.1/2"), TIPO PINO SOLTO COM BOLA, ACABAMENTO CROMADO, INCLUSIVE ACESSÓRIOS PARA FIXAÇÃO | un | 20.31 | 21.27 | UN | SETOPED-49697
SETOP | ED-49698 | DOBRADIÇA DE FERRO, MEDIDAS (3.1/2"X3"), TIPO PINO SOLTO COM BOLA, ACABAMENTO CROMADO, INCLUSIVE ACESSÓRIOS PARA FIXAÇÃO | un | 25.04 | 26 | UN | SETOPED-49698
SETOP | ED-27548 | DOBRADIÇA DE FERRO, MEDIDAS (3/4"X 1"), TIPO PINO GONZO NÚMERO 2, INCLUSIVE INSTALAÇÃO, EXCLUSIVE PINTURA DE ACABAMENTO | un | 22.94 | 23.84 | UN | SETOPED-27548
SETOP | ED-27547 | DOBRADIÇA DE FERRO, MEDIDAS (5/8"X3/4"), TIPO PINO GONZO NÚMERO 1, INCLUSIVE INSTALAÇÃO, EXCLUSIVE PINTURA DE ACABAMENTO | un | 18.89 | 19.79 | UN | SETOPED-27547
SETOP | ED-49701 | FECHADURA TIPO BANHEIRO (TRANQUETA), GRAU DE SEGURANÇA MÉDIO, DISTÂNCIA DE BROCA 40MM, ACABAMENTO COM ESPELHO CROMADO E MAÇANETA MODELO ALAVANCA EM ZAMAC, INCLUSIVE ACESSÓRIOS PARA FIXAÇÃO E UMA (1) CHAVE | un | 104.85 | 110.48 | UN | SETOPED-49701
SETOP | ED-21612 | FECHADURA TIPO EXTERNA, EM PORTA METÁLICA, GRAU DE SEGURANÇA MÉDIO, DISTÂNCIA DE BROCA 20MM, ACABAMENTO COM ESPELHO CROMADO E MAÇANETA MODELO ALAVANCA EM ZAMAC, INCLUSIVE ACESSÓRIOS PARA FIXAÇÃO E DUAS (2) CHAVES | un | 90.3 | 92.85 | UN | SETOPED-21612
SETOP | ED-49699 | FECHADURA TIPO EXTERNA, GRAU DE SEGURANÇA MÉDIO, DISTÂNCIA DE BROCA 40MM, ACABAMENTO COM ESPELHO CROMADO E MAÇANETA MODELO ALAVANCA EM ZAMAC, INCLUSIVE ACESSÓRIOS PARA FIXAÇÃO E DUAS (2) CHAVES | un | 111.98 | 117.61 | UN | SETOPED-49699
SETOP | ED-49700 | FECHADURA TIPO INTERNA (GORGE), GRAU DE SEGURANÇA MÉDIO, DISTÂNCIA DE BROCA 40MM, ACABAMENTO COM ESPELHO CROMADO E MAÇANETA MODELO ALAVANCA EM ZAMAC, INCLUSIVE ACESSÓRIOS PARA FIXAÇÃO E DUAS (2) CHAVES | un | 112.64 | 118.27 | UN | SETOPED-49700
SETOP | ED-27549 | FECHADURA TIPO TUBULAR, EM DIVISÓRIA, COM MAÇANETA E ACABAMENTO EM ZAMAC, INCLUSIVE ACESSÓRIOS PARA FIXAÇÃO E DUAS (2) CHAVES | un | 83.25 | 84.79 | UN | SETOPED-27549
SETOP | ED-23033 | FERRAGENS PARA PORTA METÁLICA, DE ABRIR, COM UMA (1) FOLHAS, INCLUSIVE FECHADURA TIPO EXTERNA COM GRAU DE SEGURANÇA MÉDIO, ACABAMENTO EM ESPELHO CROMADO COM MAÇANETA MODELO ALAVANCA EM ZAMAC E DOBRADIÇA DE FERRO, MEDIDAS (3"X2.1/2"), TIPO PINO SOLTO COM BOLA, ACABAMENTO CROMADO, FORNECIMENTO, ACESSÓRIOS E INSTALAÇÃO, EXCLUSIVE PORTA METÁLICA | un | 151.23 | 156.66 | UN | SETOPED-23033
SETOP | ED-13911 | FERRAGENS PARA PORTA METÁLICA, DE CORRER, COM UMA (1) FOLHA, BATENTE COM ALTURA MÁXIMA DE 2,3M, INCLUSIVE FECHADURA, MODELO BICO PAPAGAIO, ROLDANA INFERIOR E SUPERIOR, MODELO TIPO U, COM CAPACIDADE PARA 360KG, FORNECIMENTO, ACESSÓRIOS E INSTALAÇÃO, EXCLUSIVE PORTA METÁLICA | un | 281.08 | 283.07 | UN | SETOPED-13911
SETOP | ED-49702 | MOLA HIDRÁULICA AÉREA PARA PORTA, INCLUSIVE ACESSÓRIOS DE FIXAÇÃO | un | 161.99 | 168.95 | UN | SETOPED-49702
SETOP | ED-49704 | TARJETA CROMADA, TIPO FECHO, INSTALADA EM PORTA DE SANITÁRIO, INCLUSIVE ACESSÓRIOS PARA FIXAÇÃO | un | 18.9 | 19.86 | UN | SETOPED-49704
SETOP | ED-49705 | TARJETA CROMADA, TIPO LIVRE/OCUPADO, INSTALADA EM PORTA DE SANITÁRIO, INCLUSIVE ACESSÓRIOS PARA FIXAÇÃO | un | 63.92 | 65.27 | UN | SETOPED-49705
SETOP | ED-50990 | PORTA CORTA-FOGO, DIMENSÃO (160X210)CM, TIPO DE ABRIR, DUAS (2) FOLHAS, INCLUSIVE DOBRADIÇA ESPECIAL, MOLA DE FECHAMENTO, FECHADURA, MAÇANETA E DEMAIS FERRAGENS DE ACABAMENTO, EXCLUSIVE PINTURA | un | 2791.49 | 2811.53 | UN | SETOPED-50990
SETOP | ED-50988 | PORTA CORTA-FOGO, DIMENSÃO (80X210)CM, TIPO DE ABRIR, UMA (1) FOLHA, INCLUSIVE DOBRADIÇA ESPECIAL, MOLA DE FECHAMENTO, FECHADURA, MAÇANETA E DEMAIS FERRAGENS DE ACABAMENTO, EXCLUSIVE PINTURA | un | 1527.22 | 1547.26 | UN | SETOPED-50988
SETOP | ED-50989 | PORTA CORTA-FOGO, DIMENSÃO (90X210)CM, TIPO DE ABRIR, UMA (1) FOLHA, INCLUSIVE DOBRADIÇA ESPECIAL, MOLA DE FECHAMENTO, FECHADURA, MAÇANETA E DEMAIS FERRAGENS DE ACABAMENTO, EXCLUSIVE PINTURA | un | 1615.3 | 1635.34 | UN | SETOPED-50989
SETOP | ED-50992 | VEDAÇÃO DE ESQUADRIAS COM APLICAÇÃO DE SELANTE À BASE DE SILICONE | m | 20.77 | 22.66 | M | SETOPED-50992
SETOP | ED-50970 | PORTA AÇO DE ENROLAR, TIPO LÂMINA RAIADA, COM ABERTURA MANUAL, COMPLETA, INCLUSIVE FORNECIMENTO, EIXO, MOLA, SOLEIRA, ETIQUETA, CAVALETE, GUIAS, FITAS E FECHADURAS LATERAIS | m2 | 467.27 | 472.68 | M2 | SETOPED-50970
SETOP | ED-48414 | CAIBRO DE MADEIRA PARA TELHADO, EM PARAJU, DIMENSÃO (7X4)CM, INCLUSIVE IÇAMENTO MANUAL VERTICAL | m | 13.87 | 14.38 | M | SETOPED-48414
SETOP | ED-48409 | ENGRADAMENTO EM MADEIRA, PARA TELHA DE FIBROCIMENTO,TIPO CALHA ESTRUTURAL, LARGURA 49CM, (CANALETE 49/KALHETA), EXCLUSIVE TELHA | m2 | 26.12 | 27.24 | M2 | SETOPED-48409
SETOP | ED-48410 | ENGRADAMENTO EM MADEIRA, PARA TELHA DE FIBROCIMENTO,TIPO CALHA ESTRUTURAL, LARGURA 90CM, (CANALETE 90/KALHETÃO), EXCLUSIVE TELHA | m2 | 24.75 | 25.87 | M2 | SETOPED-48410
SETOP | ED-48408 | ENGRADAMENTO PARA TELHADO DE FIBROCIMENTO ONDULADA | m2 | 80.71 | 84.15 | M2 | SETOPED-48408
SETOP | ED-48407 | ENGRADAMENTO PARA TELHAS CERÂMICA OU CONCRETO EM MADEIRA PARAJU | m2 | 141.82 | 149.63 | M2 | SETOPED-48407
SETOP | ED-48412 | PEÇA DE MADEIRA APARELHADA, EM PARAJU, DIMENSÃO (12X8)CM, INCLUSIVE IÇAMENTO MANUAL VERTICAL | m | 37.69 | 38.73 | M | SETOPED-48412
SETOP | ED-48411 | PEÇA DE MADEIRA APARELHADA, EM PARAJU, DIMENSÃO (15X8)CM, INCLUSIVE IÇAMENTO MANUAL VERTICAL | m | 45.17 | 46.11 | M | SETOPED-48411
SETOP | ED-48413 | PEÇA DE MADEIRA APARELHADA, EM PARAJU, DIMENSÃO (8X8)CM, INCLUSIVE IÇAMENTO MANUAL VERTICAL | m | 26.32 | 27.01 | M | SETOPED-48413
SETOP | ED-48415 | RIPA DE MADEIRA, EM PARAJU, DIMENSÃO (4X1,5)CM, INCLUSIVE IÇAMENTO MANUAL VERTICAL | m | 10.01 | 10.9 | M | SETOPED-48415
SETOP | ED-20603 | FORNECIMENTO DE ESTRUTURA METÁLICA E ENGRADAMENTO METÁLICO, EM AÇO, PARA TELHADO, EXCLUSIVE TELHA, INCLUSIVE FABRICAÇÃO, TRANSPORTE, MONTAGEM E APLICAÇÃO DE FUNDO PREPARADOR ANTICORROSIVO EM SUPERFÍCIE METÁLICA, UMA (1) DEMÃO | Kg | 23.56 | 24.87 | KG | SETOPED-20603
SETOP | ED-20574 | FORNECIMENTO DE ESTRUTURA METÁLICA E ENGRADAMENTO METÁLICO, EM AÇO PATINÁVEL, SOBRE LAJE PARA TELHA CERÂMICA, COBERTURA PADRÃO DO PRÉDIO ESCOLAR, EXCLUSIVE TELHA, INCLUSIVE FABRICAÇÃO, TRANSPORTE E MONTAGEM | m2 | 293.33 | 311.08 | M2 | SETOPED-20574
SETOP | ED-20575 | FORNECIMENTO DE ESTRUTURA METÁLICA E ENGRADAMENTO METÁLICO, EM AÇO, SOBRE LAJE PARA TELHA CERÂMICA, COBERTURA PADRÃO DO PRÉDIO ESCOLAR, EXCLUSIVE TELHA, INCLUSIVE FABRICAÇÃO, TRANSPORTE, MONTAGEM, APLICAÇÃO DE FUNDO PREPARADOR ANTICORROSIVO, UMA (1) DEMÃO E PINTURA ESMALTE, DUAS (2) DEMÃOS | m2 | 301.68 | 321.06 | M2 | SETOPED-20575
SETOP | ED-20602 | FORNECIMENTO DE ESTRUTURA METÁLICA E ENGRADAMENTO METÁLICO, EM AÇO, SOBRE LAJE PARA TELHA CERÂMICA, COBERTURA PADRÃO DO PRÉDIO ESCOLAR, EXCLUSIVE TELHA, INCLUSIVE FABRICAÇÃO, TRANSPORTE, MONTAGEM E E APLICAÇÃO DE FUNDO PREPARADOR ANTICORROSIVO, UMA (1) DEMÃO | m2 | 287.92 | 306.2 | M2 | SETOPED-20602
SETOP | ED-20576 | FORNECIMENTO DE ESTRUTURA METÁLICA E ENGRADAMENTO METÁLICO PARA RAMPA EM AÇO, COBERTURA PADRÃO RAMPA DO PRÉDIO ESCOLAR, EXCLUSIVE TELHA, INCLUSIVE PILAR METÁLICO, FABRICAÇÃO, TRANSPORTE, MONTAGEM, APLICAÇÃO DE FUNDO PREPARADOR ANTICORROSIVO, UMA (1) DEMÃO E PINTURA ESMALTE, DUAS (2) DEMÃOS | m2 | 777.05 | 824.56 | M2 | SETOPED-20576
SETOP | ED-20577 | FORNECIMENTO DE ESTRUTURA METÁLICA E ENGRADAMENTO METÁLICO PARA TELHADO DE QUADRA POLIESPORTIVA EM AÇO, COBERTURA PADRÃO DO GINÁSIO POLIESPORTIVO, EXCLUSIVE TELHA, INCLUSIVE PILAR METÁLICO, FABRICAÇÃO, TRANSPORTE, MONTAGEM, APLICAÇÃO DE FUNDO PREPARADOR ANTICORROSIVO, UMA (1) DEMÃO E PINTURA ESMALTE, DUAS (2) DEMÃOS | m2 | 371.62 | 393.8 | M2 | SETOPED-20577
SETOP | ED-20573 | FORNECIMENTO DE ESTRUTURA METÁLICA E ENGRADAMENTO METÁLICO PARA TELHADO EM ARCO DE QUADRA POLIESPORTIVA EM AÇO, COBERTURA EM ARCO PADRÃO DA QUADRA ESCOLAR, EXCLUSIVE TELHA, INCLUSIVE PILAR METÁLICO, FABRICAÇÃO, TRANSPORTE, MONTAGEM, APLICAÇÃO DE FUNDO PREPARADOR ANTICORROSIVO, UMA (1) DEMÃO E PINTURA ESMALTE, DUAS (2) DEMÃOS | m2 | 233.72 | 249.69 | M2 | SETOPED-20573
SETOP | ED-20572 | FORNECIMENTO DE ESTRUTURA METÁLICA E ENGRADAMENTO METÁLICO PARA TELHADO EM ARCO DE QUADRA POLIESPORTIVA EM AÇO PATINÁVEL, COBERTURA EM ARCO PADRÃO DA QUADRA ESCOLAR, EXCLUSIVE TELHA, INCLUSIVE PILAR METÁLICO, FABRICAÇÃO, TRANSPORTE E MONTAGEM | m2 | 216.83 | 230.86 | M2 | SETOPED-20572
SETOP | ED-48423 | COBERTURA EM TELHA DE FIBROCIMENTO, TIPO ONDULADA, ESP. 5MM, COM RECOBRIMENTO TRANSVERSAL E LONGITUDINAL, EXCLUSIVE CUMEEIRA E ENGRADAMENTO, INCLUSIVE ACESSÓRIOS DE FIXAÇÃO E IÇAMENTO MANUAL VERTICAL | m2 | 39.32 | 40.47 | M2 | SETOPED-48423
SETOP | ED-48424 | COBERTURA EM TELHA DE FIBROCIMENTO, TIPO ONDULADA, ESP. 6MM, COM RECOBRIMENTO TRANSVERSAL E LONGITUDINAL, EXCLUSIVE CUMEEIRA E ENGRADAMENTO, INCLUSIVE ACESSÓRIOS DE FIXAÇÃO E IÇAMENTO MANUAL VERTICAL | m2 | 37.7 | 38.85 | M2 | SETOPED-48424
SETOP | ED-48425 | COBERTURA EM TELHA DE FIBROCIMENTO, TIPO ONDULADA, ESP. 8MM, COM RECOBRIMENTO TRANSVERSAL E LONGITUDINAL, EXCLUSIVE CUMEEIRA E ENGRADAMENTO, INCLUSIVE ACESSÓRIOS DE FIXAÇÃO E IÇAMENTO MANUAL VERTICAL | m2 | 107.07 | 108.36 | M2 | SETOPED-48425
SETOP | ED-48426 | COBERTURA EM TELHA DE FIBROCIMENTO,TIPO CALHA ESTRUTURAL, LARGURA 49CM, (CANALETE 49/KALHETA), COM RECOBRIMENTO TRANSVERSAL E LONGITUDINAL, EXCLUSIVE CUMEEIRA E ENGRADAMENTO, INCLUSIVE ACESSÓRIOS DE FIXAÇÃO E IÇAMENTO MANUAL VERTICAL | m2 | 164.12 | 167.04 | M2 | SETOPED-48426
SETOP | ED-48427 | COBERTURA EM TELHA DE FIBROCIMENTO,TIPO CALHA ESTRUTURAL, LARGURA 90CM, (CANALETE 90/KALHETÃO), COM RECOBRIMENTO TRANSVERSAL E LONGITUDINAL, EXCLUSIVE CUMEEIRA E ENGRADAMENTO, INCLUSIVE ACESSÓRIOS DE FIXAÇÃO E IÇAMENTO MANUAL VERTICAL | m2 | 225.98 | 228.9 | M2 | SETOPED-48427
SETOP | ED-48417 | RUFO EM FIBROCIMENTO PARA TELHA ONDULADA, INCLUSIVE ACESSÓRIOS PARA FIXAÇÃO, FORNECIMENTO E INSTALAÇÃO | m | 48.03 | 49.07 | M | SETOPED-48417
SETOP | ED-13852 | COBERTURA EM TELHA METÁLICA GALVANIZADA ONDULADA, TIPO SIMPLES, ESP. 0,50MM, ACABAMENTO NATURAL, INCLUSIVE ACESSÓRIOS PARA FIXAÇÃO, FORNECIMENTO E INSTALAÇÃO | m2 | 94.86 | 97.98 | M2 | SETOPED-13852
SETOP | ED-48429 | COBERTURA EM TELHA METÁLICA GALVANIZADA TRAPEZOIDAL, TIPO DUPLA TERMOACÚSTICA COM DUAS FACES TRAPEZOIDAIS, ESP. 0,43MM, PREENCHIMENTO EM POLIESTIRENO EXPANDIDO/ISOPOR COM ESP. 30MM, ACABAMENTO NATURAL, INCLUSIVE ACESSÓRIOS PARA FIXAÇÃO, FORNECIMENTO E INSTALAÇÃO | m2 | 231.31 | 235.22 | M2 | SETOPED-48429
SETOP | ED-48428 | COBERTURA EM TELHA METÁLICA GALVANIZADA TRAPEZOIDAL, TIPO SIMPLES, ESP. 0,50MM, ACABAMENTO NATURAL, INCLUSIVE ACESSÓRIOS PARA FIXAÇÃO, FORNECIMENTO E INSTALAÇÃO | m2 | 99.04 | 102.16 | M2 | SETOPED-48428
SETOP | ED-48432 | COBERTURA EM TELHA ONDULADA TRADICIONAL DE FIBRA VEGETAL COM BETUME, ESP. 3MM, COM INCLINAÇÃO ACIMA DE 15 GRAUS, INCLUSIVE FIXAÇÃO, EXCLUSIVE ENGRADAMENTO | m2 | 74.38 | 75.67 | M2 | SETOPED-48432
SETOP | ED-48431 | COBERTURA EM TELHA ONDULADA TRADICIONAL DE FIBRA VEGETAL COM BETUME, ESP. 3MM, COM INCLINAÇÃO ENTRE 10 A 15 GRAUS, INCLUSIVE FIXAÇÃO, EXCLUSIVE ENGRADAMENTO | m2 | 77.44 | 78.73 | M2 | SETOPED-48431
SETOP | ED-48418 | RUFO EM POLIETILENO PARA TELHA VEGETAL TRADICIONAL, INCLUSIVE ACESSÓRIOS PARA FIXAÇÃO, FORNECIMENTO E INSTALAÇÃO | m | 57.04 | 58.08 | M | SETOPED-48418
SETOP | ED-48421 | COBERTURA EM TELHA CERÂMICA, TIPO COLONIAL, INCLUSIVE FIXAÇÃO, EXCLUSIVE ENGRADAMENTO E MANTA ISOLANTE/TÉRMICA | m2 | 122.04 | 127.64 | M2 | SETOPED-48421
SETOP | ED-48419 | COBERTURA EM TELHA CERÂMICA, TIPO FRANCESA, INCLUSIVE FIXAÇÃO, EXCLUSIVE ENGRADAMENTO E MANTA ISOLANTE/TÉRMICA | m2 | 89.68 | 93.41 | M2 | SETOPED-48419
SETOP | ED-48420 | COBERTURA EM TELHA CERÂMICA, TIPO PLAN, INCLUSIVE FIXAÇÃO, EXCLUSIVE ENGRADAMENTO E MANTA ISOLANTE/TÉRMICA | m2 | 100.68 | 106.28 | M2 | SETOPED-48420
SETOP | ED-48406 | EMBOÇAMENTO DE TELHA CERÂMICA COM ARGAMASSA, TRAÇO 1:2:9 (CIMENTO, CAL E AREIA), COM PREPARO MECANIZADO, EXCLUSIVE TELHA | m | 14.08 | 15.66 | M | SETOPED-48406
SETOP | ED-48403 | CUMEEIRA DE EM TELHA DE FIBROCIMENTO,TIPO CALHA ESTRUTURAL, LARGURA 49CM, (CANALETE 49/KALHETA), INCLUSIVE ACESSÓRIOS PARA FIXAÇÃO, FORNECIMENTO, INSTALAÇÃO E IÇAMENTO MANUAL VERTICAL | m | 84.42 | 84.93 | M | SETOPED-48403
SETOP | ED-48404 | CUMEEIRA DE EM TELHA DE FIBROCIMENTO,TIPO CALHA ESTRUTURAL, LARGURA 90CM, (CANALETE 90/KALHETÃO), INCLUSIVE ACESSÓRIOS PARA FIXAÇÃO, FORNECIMENTO, INSTALAÇÃO E IÇAMENTO MANUAL VERTICAL | m | 125.11 | 125.62 | M | SETOPED-48404
SETOP | ED-48402 | CUMEEIRA GALVANIZADA TRAPEZOIDAL, TIPO SIMPLES, ESP. 0,50MM, ACABAMENTO NATURAL, INCLUSIVE ACESSÓRIOS PARA FIXAÇÃO, FORNECIMENTO E INSTALAÇÃO | m | 55.95 | 56.99 | M | SETOPED-48402
SETOP | ED-48401 | CUMEEIRA NORMAL OU ARTICULADA DE FIBROCIMENTO PARA TELHA ONDULADA E = 6 OU 8 MM | m | 74.51 | 75.13 | M | SETOPED-48401
SETOP | ED-48405 | CUMEEIRA ONDULADA DE FIBRA VEGETAL COM BETUME, INCLUSIVE ACESSÓRIOS PARA FIXAÇÃO, FORNECIMENTO E INSTALAÇÃO | m | 49.25 | 50.29 | M | SETOPED-48405
SETOP | ED-48400 | CUMEEIRA PARA TELHA CERÂMICA, INCLUSIVE EMBOÇAMENTO COM ARGAMASSA, TRAÇO 1:2:9 (CIMENTO, CAL E AREIA), COM PREPARO MECANIZADO | m | 32.52 | 35.04 | M | SETOPED-48400
SETOP | ED-48416 | ESPIGÃO EM FIBROCIMENTO PARA TELHA ONDULADA, INCLUSIVE ACESSÓRIOS PARA FIXAÇÃO, FORNECIMENTO E INSTALAÇÃO | m | 42.74 | 43.78 | M | SETOPED-48416
SETOP | ED-50661 | CALHA EM CHAPA GALVANIZADA, ESP. 0,5MM (GSG-26), COM DESENVOLVIMENTO DE 33CM, INCLUSIVE IÇAMENTO MANUAL VERTICAL | m | 45.74 | 47.26 | M | SETOPED-50661
SETOP | ED-50662 | CALHA EM CHAPA GALVANIZADA, ESP. 0,5MM (GSG-26), COM DESENVOLVIMENTO DE 40CM, INCLUSIVE IÇAMENTO MANUAL VERTICAL | m | 53.58 | 55.2 | M | SETOPED-50662
SETOP | ED-50663 | CALHA EM CHAPA GALVANIZADA, ESP. 0,5MM (GSG-26), COM DESENVOLVIMENTO DE 50CM, INCLUSIVE IÇAMENTO MANUAL VERTICAL | m | 69.46 | 71.94 | M | SETOPED-50663
SETOP | ED-50660 | CALHA EM CHAPA GALVANIZADA, ESP. 0,65MM (GSG-24), COM DESENVOLVIMENTO DE 100CM, INCLUSIVE IÇAMENTO MANUAL VERTICAL | m | 158.86 | 162.68 | M | SETOPED-50660
SETOP | ED-50654 | CALHA EM CHAPA GALVANIZADA, ESP. 0,65MM (GSG-24), COM DESENVOLVIMENTO DE 33CM, INCLUSIVE IÇAMENTO MANUAL VERTICAL | m | 54.63 | 56.15 | M | SETOPED-50654
SETOP | ED-50655 | CALHA EM CHAPA GALVANIZADA, ESP. 0,65MM (GSG-24), COM DESENVOLVIMENTO DE 40CM, INCLUSIVE IÇAMENTO MANUAL VERTICAL | m | 64.35 | 65.97 | M | SETOPED-50655
SETOP | ED-50656 | CALHA EM CHAPA GALVANIZADA, ESP. 0,65MM (GSG-24), COM DESENVOLVIMENTO DE 50CM, INCLUSIVE IÇAMENTO MANUAL VERTICAL | m | 78.66 | 80.48 | M | SETOPED-50656
SETOP | ED-50657 | CALHA EM CHAPA GALVANIZADA, ESP. 0,65MM (GSG-24), COM DESENVOLVIMENTO DE 60CM, INCLUSIVE IÇAMENTO MANUAL VERTICAL | m | 92.97 | 94.97 | M | SETOPED-50657
SETOP | ED-50658 | CALHA EM CHAPA GALVANIZADA, ESP. 0,65MM (GSG-24), COM DESENVOLVIMENTO DE 66CM, INCLUSIVE IÇAMENTO MANUAL VERTICAL | m | 102.02 | 104.2 | M | SETOPED-50658
SETOP | ED-50659 | CALHA EM CHAPA GALVANIZADA, ESP. 0,65MM (GSG-24), COM DESENVOLVIMENTO DE 75CM, INCLUSIVE IÇAMENTO MANUAL VERTICAL | m | 115.79 | 118.26 | M | SETOPED-50659
SETOP | ED-50653 | CALHA EM CHAPA GALVANIZADA, ESP. 0,8MM (GSG-22), COM DESENVOLVIMENTO DE 100CM, INCLUSIVE IÇAMENTO MANUAL VERTICAL | m | 185.78 | 189.6 | M | SETOPED-50653
SETOP | ED-50648 | CALHA EM CHAPA GALVANIZADA, ESP. 0,8MM (GSG-22), COM DESENVOLVIMENTO DE 33CM, INCLUSIVE IÇAMENTO MANUAL VERTICAL | m | 63.51 | 65.03 | M | SETOPED-50648
SETOP | ED-50649 | CALHA EM CHAPA GALVANIZADA, ESP. 0,8MM (GSG-22), COM DESENVOLVIMENTO DE 40CM, INCLUSIVE IÇAMENTO MANUAL VERTICAL | m | 75.11 | 76.73 | M | SETOPED-50649
SETOP | ED-50650 | CALHA EM CHAPA GALVANIZADA, ESP. 0,8MM (GSG-22), COM DESENVOLVIMENTO DE 50CM, INCLUSIVE IÇAMENTO MANUAL VERTICAL | m | 92.12 | 93.94 | M | SETOPED-50650
SETOP | ED-50651 | CALHA EM CHAPA GALVANIZADA, ESP. 0,8MM (GSG-22), COM DESENVOLVIMENTO DE 66CM, INCLUSIVE IÇAMENTO MANUAL VERTICAL | m | 119.79 | 121.97 | M | SETOPED-50651
SETOP | ED-50652 | CALHA EM CHAPA GALVANIZADA, ESP. 0,8MM (GSG-22), COM DESENVOLVIMENTO DE 75CM, INCLUSIVE IÇAMENTO MANUAL VERTICAL | m | 135.98 | 138.45 | M | SETOPED-50652
SETOP | ED-50682 | RUFO E CONTRARRUFO EM CHAPA GALVANIZADA, ESP. 0,5MM (GSG-26), COM DESENVOLVIMENTO DE 15CM, INCLUSIVE IÇAMENTO MANUAL VERTICAL | m | 27.21 | 28.77 | M | SETOPED-50682
SETOP | ED-50683 | RUFO E CONTRARRUFO EM CHAPA GALVANIZADA, ESP. 0,5MM (GSG-26), COM DESENVOLVIMENTO DE 20CM, INCLUSIVE IÇAMENTO MANUAL VERTICAL | m | 33.24 | 34.94 | M | SETOPED-50683
SETOP | ED-50675 | RUFO E CONTRARRUFO EM CHAPA GALVANIZADA, ESP. 0,65MM (GSG-24), COM DESENVOLVIMENTO DE 15CM, INCLUSIVE IÇAMENTO MANUAL VERTICAL | m | 31.86 | 33.47 | M | SETOPED-50675
SETOP | ED-50676 | RUFO E CONTRARRUFO EM CHAPA GALVANIZADA, ESP. 0,65MM (GSG-24), COM DESENVOLVIMENTO DE 20CM, INCLUSIVE IÇAMENTO MANUAL VERTICAL | m | 39.43 | 41.21 | M | SETOPED-50676
SETOP | ED-50677 | RUFO E CONTRARRUFO EM CHAPA GALVANIZADA, ESP. 0,65MM (GSG-24), COM DESENVOLVIMENTO DE 25CM, INCLUSIVE IÇAMENTO MANUAL VERTICAL | m | 46.85 | 48.78 | M | SETOPED-50677
SETOP | ED-50678 | RUFO E CONTRARRUFO EM CHAPA GALVANIZADA, ESP. 0,65MM (GSG-24), COM DESENVOLVIMENTO DE 33CM, INCLUSIVE IÇAMENTO MANUAL VERTICAL | m | 58.72 | 60.89 | M | SETOPED-50678
SETOP | ED-50679 | RUFO E CONTRARRUFO EM CHAPA GALVANIZADA, ESP. 0,65MM (GSG-24), COM DESENVOLVIMENTO DE 50CM, INCLUSIVE IÇAMENTO MANUAL VERTICAL | m | 84.86 | 87.65 | M | SETOPED-50679
SETOP | ED-50680 | RUFO E CONTRARRUFO EM CHAPA GALVANIZADA, ESP. 0,65MM (GSG-24), COM DESENVOLVIMENTO DE 60CM, INCLUSIVE IÇAMENTO MANUAL VERTICAL | m | 100.4 | 103.57 | M | SETOPED-50680
SETOP | ED-50681 | RUFO E CONTRARRUFO EM CHAPA GALVANIZADA, ESP. 0,65MM (GSG-24), COM DESENVOLVIMENTO DE 70CM, INCLUSIVE IÇAMENTO MANUAL VERTICAL | m | 116.89 | 120.56 | M | SETOPED-50681
SETOP | ED-50684 | RUFO E CONTRA-RUFO EM CHAPA GALVANIZADA, ESP. 0,5MM (GSG-26), COM DESENVOLVIMENTO DE 25CM, INCLUSIVE IÇAMENTO MANUAL VERTICAL | m | 38.67 | 40.44 | M | SETOPED-50684
SETOP | ED-50685 | RUFO E CONTRA-RUFO EM CHAPA GALVANIZADA, ESP. 0,5MM (GSG-26), COM DESENVOLVIMENTO DE 33CM, INCLUSIVE IÇAMENTO MANUAL VERTICAL | m | 48.51 | 50.54 | M | SETOPED-50685
SETOP | ED-50667 | CHAPIM EM CHAPA GALVANIZADA, COM PINGADEIRA, ESP. 0,65MM (GSG-24), COM DESENVOLVIMENTO DE 35CM, INCLUSIVE IÇAMENTO MANUAL VERTICAL | m | 60.45 | 62.57 | M | SETOPED-50667
SETOP | ED-33596 | VEDA ONDA EM POLIETILENO PARA TELHA ONDULADA, INCLUSIVE ACESSÓRIOS PARA FIXAÇÃO, FORNECIMENTO E INSTALAÇÃO | m | 15.94 | 17.44 | M | SETOPED-33596
SETOP | ED-50668 | CONDUTOR CIRCULAR DE ÁGUA PLUVIAL PARA DO TELHADO EM TUBO DE PVC, DIÂMETRO DE 100MM, INCLUSIVE CONEXÕES E SUPORTES | m | 82.81 | 88.09 | M | SETOPED-50668
SETOP | ED-50669 | CONDUTOR CIRCULAR DE ÁGUA PLUVIAL PARA DO TELHADO EM TUBO DE PVC, DIÂMETRO DE 75MM, INCLUSIVE CONEXÕES E SUPORTES | m | 82.61 | 87.89 | M | SETOPED-50669
SETOP | ED-49962 | RALO HEMISFÉRICO, TIPO ABACAXI, DIÂMETRO DE 100MM, EXCLUSIVE CONDUTOR DE ÁGUA PLUVIAL | un | 37.27 | 39.92 | UN | SETOPED-49962
SETOP | ED-49960 | RALO HEMISFÉRICO, TIPO ABACAXI, DIÂMETRO DE 50MM, EXCLUSIVE CONDUTOR DE ÁGUA PLUVIAL | un | 30.87 | 33.52 | UN | SETOPED-49960
SETOP | ED-49961 | RALO HEMISFÉRICO, TIPO ABACAXI, DIÂMETRO DE 75MM, EXCLUSIVE CONDUTOR DE ÁGUA PLUVIAL | un | 33.36 | 36.01 | UN | SETOPED-49961
SETOP | ED-50671 | BUZINOTE DE DRENAGEM, PARA LAJES, EM TUBO DE PVC COM DIÂMETRO DE 50MM (2"), INCLUSIVE DEMOLIÇÃO EM CONCRETO E ALVENARIA | m | 31.43 | 32.46 | M | SETOPED-50671
SETOP | ED-28551 | CONDUTOR DE ÁGUAS PLUVIAIS RETANGULAR EM AÇO GALVANIZADO, DIMENSÃO (43X85)MM, , ESP. 0,43MM (GSG-28), INCLUSIVE CONEXÕES E SUPORTES | m | 61.24 | 65.84 | M | SETOPED-28551
SETOP | ED-52311 | MANTA ISOLANTE/TÉRMICA PARA TELHADO, EXCLUSIVE CONTA-CAIBRO | m2 | 22.65 | 23.69 | M2 | SETOPED-52311
SETOP | ED-50764 | REVESTIMENTO COM IMPERMEABILIZANTE EM DUAS (2) CAMADAS SOBREPOSTAS DE ARGAMASSA, TRAÇO 1:3 (CIMENTO E AREIA) COM ADITIVO IMPERMEABILIZANTE, ESP. 20MM, INCLUSIVE PINTURA COM DUAS (2) DEMÃOS COM EMULSÃO ASFÁLTICA | m2 | 62.61 | 66.87 | M2 | SETOPED-50764
SETOP | ED-50167 | IMPERMEABILIZAÇÃO COM ARGAMASSA TRAÇO 1:3, E = 2,50 CM COM ADITIVO | m2 | 51.44 | 54.25 | M2 | SETOPED-50167
SETOP | ED-50171 | IMPERMEABILIZAÇÃO POR CRISTALIZAÇÃO | m2 | 25.77 | 25.77 | M2 | SETOPED-50171
SETOP | ED-50175 | PINTURA IMPERMEABILIZANTE COM ARGAMASSA POLIMÉRICA | m2 | 20.91 | 22.34 | M2 | SETOPED-50175
SETOP | ED-13286 | CAMADA DE REGULARIZAÇÃO COM ARGAMASSA, TRAÇO 1:3 (CIMENTO E AREIA), ESP. 15MM, APLICAÇÃO MANUAL, INCLUSIVE ARGAMASSA COM PREPARO MECANIZADO | m2 | 30.31 | 32.98 | M2 | SETOPED-13286
SETOP | ED-13287 | CAMADA DE REGULARIZAÇÃO COM ARGAMASSA, TRAÇO 1:3 (CIMENTO E AREIA), ESP. 20MM, APLICAÇÃO MANUAL, INCLUSIVE ARGAMASSA COM PREPARO MECANIZADO | m2 | 33.75 | 36.51 | M2 | SETOPED-13287
SETOP | ED-13288 | CAMADA DE REGULARIZAÇÃO COM ARGAMASSA, TRAÇO 1:3 (CIMENTO E AREIA), ESP. 25MM, APLICAÇÃO MANUAL, INCLUSIVE ARGAMASSA COM PREPARO MECANIZADO | m2 | 37.2 | 40.05 | M2 | SETOPED-13288
SETOP | ED-50170 | CAMADA DE REGULARIZAÇÃO COM ARGAMASSA, TRAÇO 1:3 (CIMENTO E AREIA), ESP. 30MM, APLICAÇÃO MANUAL, INCLUSIVE ARGAMASSA COM PREPARO MECANIZADO | m2 | 40.64 | 43.58 | M2 | SETOPED-50170
SETOP | ED-13289 | CAMADA DE REGULARIZAÇÃO COM ARGAMASSA, TRAÇO 1:4 (CIMENTO E AREIA), ESP. 15MM, APLICAÇÃO MANUAL, INCLUSIVE ARGAMASSA COM PREPARO MECANIZADO | m2 | 28.77 | 31.45 | M2 | SETOPED-13289
SETOP | ED-13290 | CAMADA DE REGULARIZAÇÃO COM ARGAMASSA, TRAÇO 1:4 (CIMENTO E AREIA), ESP. 20MM, APLICAÇÃO MANUAL, INCLUSIVE ARGAMASSA COM PREPARO MECANIZADO | m2 | 31.7 | 34.47 | M2 | SETOPED-13290
SETOP | ED-13291 | CAMADA DE REGULARIZAÇÃO COM ARGAMASSA, TRAÇO 1:4 (CIMENTO E AREIA), ESP. 25MM, APLICAÇÃO MANUAL, INCLUSIVE ARGAMASSA COM PREPARO MECANIZADO | m2 | 34.64 | 37.49 | M2 | SETOPED-13291
SETOP | ED-13292 | CAMADA DE REGULARIZAÇÃO COM ARGAMASSA, TRAÇO 1:4 (CIMENTO E AREIA), ESP. 30MM, APLICAÇÃO MANUAL, INCLUSIVE ARGAMASSA COM PREPARO MECANIZADO | m2 | 37.57 | 40.51 | M2 | SETOPED-13292
SETOP | ED-50176 | PROTEÇÃO MECÂNICA COM ARGAMASSA, TRAÇO 1:3 (CIMENTO E AREIA), ESP. 15MM, APLICAÇÃO MANUAL, INCLUSIVE ARGAMASSA COM PREPARO MECANIZADO, EXCLUSIVE CAMADA DE REGULARIZAÇÃO | m2 | 26.39 | 28.46 | M2 | SETOPED-50176
SETOP | ED-13279 | PROTEÇÃO MECÂNICA COM ARGAMASSA, TRAÇO 1:3 (CIMENTO E AREIA), ESP. 20MM, APLICAÇÃO MANUAL, INCLUSIVE ARGAMASSA COM PREPARO MECANIZADO, EXCLUSIVE CAMADA DE REGULARIZAÇÃO | m2 | 29.83 | 31.99 | M2 | SETOPED-13279
SETOP | ED-13280 | PROTEÇÃO MECÂNICA COM ARGAMASSA, TRAÇO 1:3 (CIMENTO E AREIA), ESP. 25MM, APLICAÇÃO MANUAL, INCLUSIVE ARGAMASSA COM PREPARO MECANIZADO, EXCLUSIVE CAMADA DE REGULARIZAÇÃO | m2 | 33.28 | 35.53 | M2 | SETOPED-13280
SETOP | ED-13281 | PROTEÇÃO MECÂNICA COM ARGAMASSA, TRAÇO 1:3 (CIMENTO E AREIA), ESP. 30MM, APLICAÇÃO MANUAL, INCLUSIVE ARGAMASSA COM PREPARO MECANIZADO, EXCLUSIVE CAMADA DE REGULARIZAÇÃO | m2 | 36.72 | 39.06 | M2 | SETOPED-13281
SETOP | ED-13282 | PROTEÇÃO MECÂNICA COM ARGAMASSA, TRAÇO 1:4 (CIMENTO E AREIA), ESP. 15MM, APLICAÇÃO MANUAL, INCLUSIVE ARGAMASSA COM PREPARO MECANIZADO, EXCLUSIVE CAMADA DE REGULARIZAÇÃO | m2 | 24.85 | 26.93 | M2 | SETOPED-13282
SETOP | ED-13283 | PROTEÇÃO MECÂNICA COM ARGAMASSA, TRAÇO 1:4 (CIMENTO E AREIA), ESP. 20MM, APLICAÇÃO MANUAL, INCLUSIVE ARGAMASSA COM PREPARO MECANIZADO, EXCLUSIVE CAMADA DE REGULARIZAÇÃO | m2 | 27.78 | 29.95 | M2 | SETOPED-13283
SETOP | ED-13284 | PROTEÇÃO MECÂNICA COM ARGAMASSA, TRAÇO 1:4 (CIMENTO E AREIA), ESP. 25MM, APLICAÇÃO MANUAL, INCLUSIVE ARGAMASSA COM PREPARO MECANIZADO, EXCLUSIVE CAMADA DE REGULARIZAÇÃO | m2 | 30.72 | 32.97 | M2 | SETOPED-13284
SETOP | ED-13285 | PROTEÇÃO MECÂNICA COM ARGAMASSA, TRAÇO 1:4 (CIMENTO E AREIA), ESP. 30MM, APLICAÇÃO MANUAL, INCLUSIVE ARGAMASSA COM PREPARO MECANIZADO, EXCLUSIVE CAMADA DE REGULARIZAÇÃO | m2 | 33.65 | 35.99 | M2 | SETOPED-13285
SETOP | ED-50173 | IMPERMEABILIZAÇÃO de alicerce com tinta betuminosa em parede de 1 1/2 tijolo | m | 13.37 | 14.17 | M | SETOPED-50173
SETOP | ED-50174 | PINTURA COM EMULSÃO ASFÁLTICA, DUAS (2) DEMÃOS | m2 | 23.36 | 24.97 | M2 | SETOPED-50174
SETOP | ED-50168 | IMPERMEABILIZAÇÃO COM MANTA ASFÁLTICA PRÉ-FABRICADA, E = 4 MM | m2 | 69.89 | 69.89 | M2 | SETOPED-50168
SETOP | ED-50169 | IMPERMEABILIZAÇÃO COM MANTA ASFÁLTICA PRÉ-FABRICADA, E = 4 MM - ANTI-RAIZ | m2 | 70.92 | 70.92 | M2 | SETOPED-50169
SETOP | ED-50533 | APICOAMENTO DE PISO CIMENTADO - PROFUNDIDADE ATÉ 1 CM | m2 | 8.88 | 9.88 | M2 | SETOPED-50533
SETOP | ED-50600 | APLICAÇÃO DE LONA PRETA, ESP. 150 MICRAS, INCLUSIVE FORNECIMENTO | m2 | 2.74 | 2.94 | M2 | SETOPED-50600
SETOP | ED-50566 | CONTRAPISO DESEMPENADO COM ARGAMASSA, TRAÇO 1:3 (CIMENTO E AREIA), ESP. 20MM | m2 | 33.13 | 35.87 | M2 | SETOPED-50566
SETOP | ED-50567 | CONTRAPISO DESEMPENADO COM ARGAMASSA, TRAÇO 1:3 (CIMENTO E AREIA), ESP. 25MM | m2 | 36.42 | 39.24 | M2 | SETOPED-50567
SETOP | ED-50568 | CONTRAPISO DESEMPENADO COM ARGAMASSA, TRAÇO 1:3 (CIMENTO E AREIA), ESP. 30MM | m2 | 39.7 | 42.62 | M2 | SETOPED-50568
SETOP | ED-50569 | CONTRAPISO DESEMPENADO COM ARGAMASSA, TRAÇO 1:3 (CIMENTO E AREIA), ESP. 50MM | m2 | 56.19 | 59.83 | M2 | SETOPED-50569
SETOP | ED-50534 | REVESTIMENTO COM ARDÓSIA APLICADO EM PISO (20X20CM), ESP. 1CM, ACABAMENTO NATURAL, ASSENTAMENTO COM ARGAMASSA INDUSTRIALIZADA, INCLUSIVE REJUNTAMENTO | m2 | 60.52 | 62.98 | M2 | SETOPED-50534
SETOP | ED-50535 | REVESTIMENTO COM ARDÓSIA APLICADO EM PISO (30X30CM), ESP. 1CM, ACABAMENTO NATURAL, ASSENTAMENTO COM ARGAMASSA INDUSTRIALIZADA, INCLUSIVE REJUNTAMENTO | m2 | 62.54 | 65 | M2 | SETOPED-50535
SETOP | ED-50536 | REVESTIMENTO COM ARDÓSIA APLICADO EM PISO (40X40CM), ESP. 1CM, ACABAMENTO NATURAL, ASSENTAMENTO COM ARGAMASSA INDUSTRIALIZADA, INCLUSIVE REJUNTAMENTO | m2 | 64.94 | 67.4 | M2 | SETOPED-50536
SETOP | ED-50544 | REVESTIMENTO COM CERÂMICA APLICADO EM PISO, ACABAMENTO ESMALTADO, AMBIENTE EXTERNO (ANTIDERRAPANTE), PADRÃO EXTRA, DIMENSÃO DA PEÇA ATÉ 2025 CM2, PEI IV, ASSENTAMENTO COM ARGAMASSA INDUSTRIALIZADA, INCLUSIVE REJUNTAMENTO | m2 | 70.04 | 73.01 | M2 | SETOPED-50544
SETOP | ED-50543 | REVESTIMENTO COM CERÂMICA APLICADO EM PISO, ACABAMENTO ESMALTADO, AMBIENTE EXTERNO (ANTIDERRAPANTE), PADRÃO EXTRA, DIMENSÃO DA PEÇA ATÉ 2025 CM2, PEI V, ASSENTAMENTO COM ARGAMASSA INDUSTRIALIZADA, INCLUSIVE REJUNTAMENTO | m2 | 65.84 | 68.81 | M2 | SETOPED-50543
SETOP | ED-50722 | REVESTIMENTO COM CERÂMICA APLICADO EM PISO, ACABAMENTO ESMALTADO, AMBIENTE INTERNO, PADRÃO COMERCIAL, DIMENSÃO DA PEÇA (10X10CM), PEI IV, ASSENTAMENTO COM ARGAMASSA INDUSTRIALIZADA, INCLUSIVE REJUNTAMENTO | m2 | 57.2 | 60.81 | M2 | SETOPED-50722
SETOP | ED-50723 | REVESTIMENTO COM CERÂMICA APLICADO EM PISO, ACABAMENTO ESMALTADO, AMBIENTE INTERNO, PADRÃO COMERCIAL, DIMENSÃO DA PEÇA (10X20CM), PEI IV, ASSENTAMENTO COM ARGAMASSA INDUSTRIALIZADA, INCLUSIVE REJUNTAMENTO | m2 | 55.7 | 59.16 | M2 | SETOPED-50723
SETOP | ED-50724 | REVESTIMENTO COM CERÂMICA APLICADO EM PISO, ACABAMENTO ESMALTADO, AMBIENTE INTERNO, PADRÃO EXTRA, DIMENSÃO DA PEÇA ATÉ 2025 CM2, PEI IV, ASSENTAMENTO COM ARGAMASSA INDUSTRIALIZADA, INCLUSIVE REJUNTAMENTO | m2 | 83.78 | 86.75 | M2 | SETOPED-50724
SETOP | ED-50542 | REVESTIMENTO COM CERÂMICA APLICADO EM PISO, ACABAMENTO ESMALTADO, AMBIENTE INTERNO, PADRÃO EXTRA, DIMENSÃO DA PEÇA ATÉ 2025 CM2, PEI V, ASSENTAMENTO COM ARGAMASSA INDUSTRIALIZADA, INCLUSIVE REJUNTAMENTO | m2 | 88.18 | 91.15 | M2 | SETOPED-50542
SETOP | ED-50541 | REVESTIMENTO COM CERÂMICA VERMELHO NATURAL PARA PISO, ASSENTAMENTO COM ARGAMASSA INDUSTRIALIZADA, INCLUSIVE REJUNTAMENTO | m2 | 97.31 | 100.77 | M2 | SETOPED-50541
SETOP | ED-50753 | REVESTIMENTO COM PORCELANATO APLICADO EM PISO, ACABAMENTO ESMALTADO ACETINADO, AMBIENTE INTERNO/EXTERNO, PADRÃO EXTRA, BORDA RETIFICADA, DIMENSÃO DA PEÇA (45X45CM), ASSENTAMENTO COM ARGAMASSA INDUSTRIALIZADA, INCLUSIVE REJUNTAMENTO | m2 | 143.54 | 145.92 | M2 | SETOPED-50753
SETOP | ED-50754 | REVESTIMENTO COM PORCELANATO APLICADO EM PISO, ACABAMENTO POLÍDO, AMBIENTE INTERNO, PADRÃO EXTRA, BORDA RETIFICADA, DIMENSÃO DA PEÇA (60X60CM), ASSENTAMENTO COM ARGAMASSA INDUSTRIALIZADA, INCLUSIVE REJUNTAMENTO | m2 | 128.95 | 131.33 | M2 | SETOPED-50754
SETOP | ED-50582 | REVESTIMENTO COM LADRILHO HIDRÁULICO APLICADO EM PISO (20X20CM) COM JUNTA SECA, COM DUAS (2) CORES, ASSENTAMENTO COM ARGAMASSA INDUSTRIALIZADA | m2 | 91.7 | 94.41 | M2 | SETOPED-50582
SETOP | ED-50581 | REVESTIMENTO COM LADRILHO HIDRÁULICO APLICADO EM PISO (20X20CM) COM JUNTA SECA, COM UMA (1) COR, ASSENTAMENTO COM ARGAMASSA INDUSTRIALIZADA | m2 | 88.37 | 91.08 | M2 | SETOPED-50581
SETOP | ED-50580 | REVESTIMENTO COM LADRILHO HIDRÁULICO APLICADO EM PISO (20X20CM) COM JUNTA SECA, NA COR NATURAL, ASSENTAMENTO COM ARGAMASSA INDUSTRIALIZADA | m2 | 68.45 | 71.16 | M2 | SETOPED-50580
SETOP | ED-50585 | REVESTIMENTO COM LADRILHO HIDRÁULICO APLICADO EM PISO (25X25CM) COM JUNTA SECA, COM DUAS (2) CORES, ASSENTAMENTO COM ARGAMASSA INDUSTRIALIZADA | m2 | 99.15 | 101.86 | M2 | SETOPED-50585
SETOP | ED-50584 | REVESTIMENTO COM LADRILHO HIDRÁULICO APLICADO EM PISO (25X25CM) COM JUNTA SECA, COM UMA (1) COR, ASSENTAMENTO COM ARGAMASSA INDUSTRIALIZADA | m2 | 94.5 | 97.21 | M2 | SETOPED-50584
SETOP | ED-50583 | REVESTIMENTO COM LADRILHO HIDRÁULICO APLICADO EM PISO (25X25CM) COM JUNTA SECA, NA COR NATURAL, ASSENTAMENTO COM ARGAMASSA INDUSTRIALIZADA | m2 | 71.74 | 74.45 | M2 | SETOPED-50583
SETOP | ED-50576 | REVESTIMENTO COM GRANITO, CINZA ANDORINHA, APLICADO EM PISO, ESP. 2CM, DIMENSÃO DA PEÇA ATÉ 1600 CM2, ASSENTAMENTO COM ARGAMASSA INDUSTRIALIZADA, INCLUSIVE REJUNTAMENTO | m2 | 269.97 | 274.55 | M2 | SETOPED-50576
SETOP | ED-50609 | REVESTIMENTO COM MÁRMORE BRANCO APLICADO EM PISO, ESP. 2CM, ASSENTAMENTO COM ARGAMASSA INDUSTRIALIZADA, INCLUSIVE REJUNTAMENTO | m2 | 233.52 | 238.1 | M2 | SETOPED-50609
SETOP | ED-50610 | REVESTIMENTO COM MÁRMORE BRANCO APLICADO EM PISO, ESP. 3CM, ASSENTAMENTO COM ARGAMASSA INDUSTRIALIZADA, INCLUSIVE REJUNTAMENTO | m2 | 309.28 | 313.86 | M2 | SETOPED-50610
SETOP | ED-17821 | APLICAÇÃO DE REJUNTE CIMENTÍCIO COLORIDO INDUSTRIALIZADO PARA REVESTIMENTOS DE PAREDE/PISO COM JUNTAS DE ATÉ 1MM DE ESPESSURA | m2 | 4.65 | 5.14 | M2 | SETOPED-17821
SETOP | ED-50718 | APLICAÇÃO DE REJUNTE CIMENTÍCIO COLORIDO INDUSTRIALIZADO PARA REVESTIMENTOS DE PAREDE/PISO COM JUNTAS DE ATÉ 3MM DE ESPESSURA | m2 | 5.19 | 5.68 | M2 | SETOPED-50718
SETOP | ED-17822 | APLICAÇÃO DE REJUNTE COM CIMENTO BRANCO PARA REVESTIMENTOS DE PAREDE/PISO COM JUNTAS DE ATÉ 1MM DE ESPESSURA | m2 | 5.5 | 5.99 | M2 | SETOPED-17822
SETOP | ED-9122 | APLICAÇÃO DE REJUNTE COM CIMENTO BRANCO PARA REVESTIMENTOS DE PAREDE/PISO COM JUNTAS DE ATÉ 3MM DE ESPESSURA | m2 | 7.74 | 8.23 | M2 | SETOPED-9122
SETOP | ED-17823 | APLICAÇÃO DE REJUNTE EPÓXI PARA REVESTIMENTOS DE PAREDE/PISO COM JUNTAS DE ATÉ 1MM DE ESPESSURA | m2 | 8.49 | 9.01 | M2 | SETOPED-17823
SETOP | ED-17824 | APLICAÇÃO DE REJUNTE EPÓXI PARA REVESTIMENTOS DE PAREDE/PISO COM JUNTAS DE ATÉ 3MM DE ESPESSURA | m2 | 15.49 | 16.01 | M2 | SETOPED-17824
SETOP | ED-50632 | PLACA VINÍLICA 30 X 30 CM E = 2 MM | m2 | 124.68 | 125.52 | M2 | SETOPED-50632
SETOP | ED-17869 | APLICAÇÃO DE VERNIZ, COM ACABAMENTO BRILHANTE, EM PISO DE MADEIRA TIPO TÁBUA CORRIDA, DUAS (2) DEMÃOS, INCLUSIVE RASPAGEM E CALAFETAÇÃO | m2 | 46.03 | 48.69 | M2 | SETOPED-17869
SETOP | ED-17868 | APLICAÇÃO DE VERNIZ, COM ACABAMENTO BRILHANTE, EM PISO DE MADEIRA TIPO TACÃO, DUAS (2) DEMÃOS, INCLUSIVE RASPAGEM E CALAFETAÇÃO | m2 | 46.41 | 49.07 | M2 | SETOPED-17868
SETOP | ED-17867 | APLICAÇÃO DE VERNIZ, COM ACABAMENTO BRILHANTE, EM PISO DE MADEIRA TIPO TACO, DUAS (2) DEMÃOS, INCLUSIVE RASPAGEM E CALAFETAÇÃO | m2 | 48.29 | 50.95 | M2 | SETOPED-17867
SETOP | ED-17861 | APLICAÇÃO DE VERNIZ EM PISO DE MADEIRA, UMA (1) DEMÃO, EXCLUSIVE RASPAGEM | m2 | 12.82 | 13.19 | M2 | SETOPED-17861
SETOP | ED-17864 | CALAFETAÇÃO DE PISO DE TÁBUA CORRIDA DE MADEIRA (10CMX100CM), EXCLUSIVE APLICAÇÃO DE VERNIZ/RESINA | m2 | 15.55 | 17.03 | M2 | SETOPED-17864
SETOP | ED-17863 | CALAFETAÇÃO DE PISO DE TACÃO DE MADEIRA (10CMX40CM), EXCLUSIVE APLICAÇÃO DE VERNIZ/RESINA | m2 | 15.93 | 17.41 | M2 | SETOPED-17863
SETOP | ED-17862 | CALAFETAÇÃO DE PISO DE TACO DE MADEIRA (7CMX14CM), EXCLUSIVE APLICAÇÃO DE VERNIZ/RESINA | m2 | 17.81 | 19.29 | M2 | SETOPED-17862
SETOP | ED-17859 | RASPAGEM EM PISO DE MADEIRA, EXCLUSIVE CALAFETAÇÃO | m2 | 4.84 | 5.28 | M2 | SETOPED-17859
SETOP | ED-50604 | TACÃO DE MADEIRA IPÊ EXTRA 10 X 40 CM ASSENTADO COM COLA ESPECIAL A BASE DE PVA | m2 | 123.45 | 125.49 | M2 | SETOPED-50604
SETOP | ED-50602 | TACO DE MADEIRA IPÊ EXTRA 7 X 21 CM ASSENTADO COM COLA ESPECIAL A BASE DE PVA | m2 | 109.02 | 111.06 | M2 | SETOPED-50602
SETOP | ED-50563 | PISO CIMENTADO COM ARGAMASSA, TRAÇO 1:3 (CIMENTO E AREIA), COM ADITIVO IMPERMEABILIZANTE, ESP. 25MM, ACABAMENTO DESEMPENADO E FELTRADO | m2 | 49.08 | 52.51 | M2 | SETOPED-50563
SETOP | ED-50547 | PISO CIMENTADO COM ARGAMASSA, TRAÇO 1:3 (CIMENTO E AREIA), ESP. 25MM, ACABAMENTO DESEMPENADO E FELTRADO, MODULAÇÃO DE 100X100CM, INCLUSIVE JUNTA PLÁSTICA | m2 | 53.85 | 58.02 | M2 | SETOPED-50547
SETOP | ED-50545 | PISO CIMENTADO COM ARGAMASSA, TRAÇO 1:3 (CIMENTO E AREIA), ESP. 25MM, ACABAMENTO DESEMPENADO E FELTRADO, MODULAÇÃO DE 200X200CM, INCLUSIVE JUNTA PLÁSTICA | m2 | 50.6 | 54.77 | M2 | SETOPED-50545
SETOP | ED-50549 | PISO CIMENTADO COM ARGAMASSA, TRAÇO 1:3 (CIMENTO E AREIA), ESP. 25MM, ACABAMETNO DESEMPENADO E FELTRADO, MODULAÇÃO DE 60X60CM, INCLUSIVE JUNTA PLÁSTICA | m2 | 58.58 | 62.75 | M2 | SETOPED-50549
SETOP | ED-50548 | PISO CIMENTADO COM ARGAMASSA, TRAÇO 1:3 (CIMENTO E AREIA), ESP. 30MM, ACABAMENTO DESEMPENADO E FELTRADO, MODULAÇÃO DE 100X100CM, INCLUSIVE JUNTA PLÁSTICA | m2 | 59.24 | 63.76 | M2 | SETOPED-50548
SETOP | ED-50546 | PISO CIMENTADO COM ARGAMASSA, TRAÇO 1:3 (CIMENTO E AREIA), ESP. 30MM, ACABAMENTO DESEMPENADO E FELTRADO, MODULAÇÃO DE 200X200CM, INCLUSIVE JUNTA PLÁSTICA | m2 | 55.99 | 60.51 | M2 | SETOPED-50546
SETOP | ED-50550 | PISO CIMENTADO COM ARGAMASSA, TRAÇO 1:3 (CIMENTO E AREIA), ESP. 30MM, ACABAMENTO DESEMPENADO E FELTRADO, MODULAÇÃO DE 60X60CM, INCLUSIVE JUNTA PLÁSTICA | m2 | 63.97 | 68.49 | M2 | SETOPED-50550
SETOP | ED-50551 | PISO CIMENTADO COM ARGAMASSA, TRAÇO 1:3 (CIMENTO E AREIA), ESP. 50MM, ACABAMENTO DESEMPENADO E FELTRADO, MODULAÇÃO DE 100X100CM, INCLUSIVE JUNTA PLÁSTICA | m2 | 76.62 | 81.96 | M2 | SETOPED-50551
SETOP | ED-50564 | PISO CIMENTADO COM PIGMENTAÇÃO COLORIDA, DESEMPENADO E FELTRADO COM ARGAMASSA, TRAÇO 1:3 (CIMENTO E AREIA), ESP. 30MM, ACABAMENTO DESEMPENADO E FELTRADO, SEM JUNTA DE DILATAÇÃO | m2 | 51.83 | 55.35 | M2 | SETOPED-50564
SETOP | ED-50552 | PISO CIMENTADO NATADO COM ARGAMASSA, TRAÇO 1:3 (CIMENTO E AREIA), ESP. 20MM, ACABAMENTO QUEIMADO, SEM JUNTA DE DILATAÇÃO | m2 | 38.75 | 41.97 | M2 | SETOPED-50552
SETOP | ED-50558 | PISO CIMENTADO NATADO COM ARGAMASSA, TRAÇO 1:3 (CIMENTO E AREIA), ESP. 25MM, ACABAMENTO QUEIMADO, MODULAÇÃO DE 100X100CM, INCLUSIVE JUNTA PLÁSTICA | m2 | 56.31 | 60.59 | M2 | SETOPED-50558
SETOP | ED-50556 | PISO CIMENTADO NATADO COM ARGAMASSA, TRAÇO 1:3 (CIMENTO E AREIA), ESP. 25MM, ACABAMENTO QUEIMADO, MODULAÇÃO DE 200X200CM, INCLUSIVE JUNTA PLÁSTICA | m2 | 53.06 | 57.34 | M2 | SETOPED-50556
SETOP | ED-50560 | PISO CIMENTADO NATADO COM ARGAMASSA, TRAÇO 1:3 (CIMENTO E AREIA), ESP. 25MM, ACABAMENTO QUEIMADO, MODULAÇÃO DE 60X60CM, INCLUSIVE JUNTA PLÁSTICA | m2 | 61.04 | 65.32 | M2 | SETOPED-50560
SETOP | ED-50553 | PISO CIMENTADO NATADO COM ARGAMASSA, TRAÇO 1:3 (CIMENTO E AREIA), ESP. 25MM, ACABAMENTO QUEIMADO, SEM JUNTA DE DILATAÇÃO | m2 | 42.04 | 45.34 | M2 | SETOPED-50553
SETOP | ED-50559 | PISO CIMENTADO NATADO COM ARGAMASSA, TRAÇO 1:3 (CIMENTO E AREIA), ESP. 30MM, ACABAMENTO QUEIMADO, MODULAÇÃO DE 100X100CM, INCLUSIVE JUNTA PLÁSTICA | m2 | 61.4 | 66 | M2 | SETOPED-50559
SETOP | ED-50557 | PISO CIMENTADO NATADO COM ARGAMASSA, TRAÇO 1:3 (CIMENTO E AREIA), ESP. 30MM, ACABAMENTO QUEIMADO, MODULAÇÃO DE 200X200CM, INCLUSIVE JUNTA PLÁSTICA | m2 | 58.15 | 62.75 | M2 | SETOPED-50557
SETOP | ED-50561 | PISO CIMENTADO NATADO COM ARGAMASSA, TRAÇO 1:3 (CIMENTO E AREIA), ESP. 30MM, ACABAMENTO QUEIMADO, MODULAÇÃO DE 60X60CM, INCLUSIVE JUNTA PLÁSTICA | m2 | 66.13 | 70.73 | M2 | SETOPED-50561
SETOP | ED-50554 | PISO CIMENTADO NATADO COM ARGAMASSA, TRAÇO 1:3 (CIMENTO E AREIA), ESP. 30MM, ACABAMENTO QUEIMADO, SEM JUNTA DE DILATAÇÃO | m2 | 45.32 | 48.72 | M2 | SETOPED-50554
SETOP | ED-50562 | PISO CIMENTADO NATADO COM ARGAMASSA, TRAÇO 1:3 (CIMENTO E AREIA), ESP. 50MM, ACABAMENTO QUEIMADO, MODULAÇÃO DE 60X60CM, INCLUSIVE JUNTA PLÁSTICA | m2 | 83.59 | 89.02 | M2 | SETOPED-50562
SETOP | ED-50555 | PISO CIMENTADO NATADO COM ARGAMASSA, TRAÇO 1:3 (CIMENTO E AREIA), ESP. 50MM, ACABAMENTO QUEIMADO, SEM JUNTA DE DILATAÇÃO | m2 | 63.55 | 67.86 | M2 | SETOPED-50555
SETOP | ED-50617 | LIMPEZA E POLIMENTO DE PISO GRANILITE/MARMORITE, EXCLUSIVE RESINA | m2 | 26.73 | 26.73 | M2 | SETOPED-50617
SETOP | ED-50616 | PISO EM GRANILITE/MARMORITE, ESP. 8MM, ACABAMENTO LAVADO TIPO FULGET, COR NATURAL, MODULAÇÃO DE 1X1M, INCLUSO JUNTA PLÁSTICA | m2 | 105.05 | 105.64 | M2 | SETOPED-50616
SETOP | ED-50615 | PISO EM GRANILITE/MARMORITE, ESP. 8MM, ACABAMENTO LAVADO TIPO FULGET, COR VERMELHA, MODULAÇÃO DE 1X1M, INCLUSO JUNTA PLÁSTICA | m2 | 105.05 | 105.64 | M2 | SETOPED-50615
SETOP | ED-50614 | PISO EM GRANILITE/MARMORITE, ESP. 8MM, ACABAMENTO POLIDO, COR BRANCA, MODULAÇÃO DE 1X1M, INCLUSIVE JUNTA ALUMÍNIO, RESINA E POLIMENTO MECANIZADO | m2 | 168.73 | 169.32 | M2 | SETOPED-50614
SETOP | ED-50613 | PISO EM GRANILITE/MARMORITE, ESP. 8MM, ACABAMENTO POLIDO, COR BRANCA, MODULAÇÃO DE 1X1M, INCLUSIVE JUNTA PLÁSTICA, RESINA E POLIMENTO MECANIZADO | m2 | 151.97 | 152.56 | M2 | SETOPED-50613
SETOP | ED-50612 | PISO EM GRANILITE/MARMORITE, ESP. 8MM, ACABAMENTO POLIDO, COR CINZA, MODULAÇÃO DE 1X1M, INCLUSIVE JUNTA ALUMÍNIO, RESINA E POLIMENTO MECANIZADO | m2 | 141.13 | 141.72 | M2 | SETOPED-50612
SETOP | ED-50611 | PISO EM GRANILITE/MARMORITE, ESP. 8MM, ACABAMENTO POLIDO, COR CINZA, MODULAÇÃO DE 1X1M, INCLUSIVE JUNTA PLÁSTICA, RESINA E POLIMENTO MECANIZADO | m2 | 124.37 | 124.96 | M2 | SETOPED-50611
SETOP | ED-50573 | PISO EM CONCRETO FCK = 20 MPA COM 25 KG DE DRAMIX/M3 | m3 | 2692.65 | 2760.04 | M3 | SETOPED-50573
SETOP | ED-9317 | PISO EM CONCRETO, PREPARADO EM OBRA COM BETONEIRA, FCK 10MPA, SEM ARMAÇÃO, ACABAMENTO RÚSTICO, ESP. 5CM, INCLUSIVE FORNECIMENTO, LANÇAMENTO, ADENSAMENTO, SARRAFEAMENTO, EXCLUSIVE JUNTA DE DILATAÇÃO | m2 | 49.77 | 53.32 | M2 | SETOPED-9317
SETOP | ED-50571 | PISO EM CONCRETO, PREPARADO EM OBRA COM BETONEIRA, FCK 13,5MPA, SEM ARMAÇÃO, ACABAMENTO RÚSTICO, ESP. 8CM, INCLUSIVE FORNECIMENTO, LANÇAMENTO, ADENSAMENTO, SARRAFEAMENTO, EXCLUSIVE JUNTA DE DILATAÇÃO | m2 | 78.6 | 83.94 | M2 | SETOPED-50571
SETOP | ED-9320 | PISO EM CONCRETO, USINADO CONVENCIONAL, FCK 15MPA, COM TELA SOLDADA NERVURADA TIPO Q-138, ACABAMENTO POLÍDO EM NÍVEL ZERO, ESP. 10CM, INCLUSIVE FORNECIMENTO, LANÇAMENTO, ADENSAMENTO, EXCLUSIVE JUNTA DE DILATAÇÃO | m2 | 127.03 | 132.89 | M2 | SETOPED-9320
SETOP | ED-9321 | PISO EM CONCRETO, USINADO CONVENCIONAL, FCK 15MPA, COM TELA SOLDADA NERVURADA TIPO Q-138, ACABAMENTO POLÍDO EM NÍVEL ZERO, ESP. 12CM, INCLUSIVE FORNECIMENTO, LANÇAMENTO, ADENSAMENTO, EXCLUSIVE JUNTA DE DILATAÇÃO | m2 | 139.37 | 145.45 | M2 | SETOPED-9321
SETOP | ED-9319 | PISO EM CONCRETO, USINADO CONVENCIONAL, FCK 15MPA, COM TELA SOLDADA NERVURADA TIPO Q-61, ACABAMENTO POLIDO EM NÍVEL ZERO, ESP. 5CM, INCLUSIVE FORNECIMENTO, LANÇAMENTO, ADENSAMENTO, EXCLUSIVE JUNTA DE DILATAÇÃO | m2 | 82.89 | 88.2 | M2 | SETOPED-9319
SETOP | ED-9318 | PISO EM CONCRETO, USINADO CONVENCIONAL, FCK 15MPA, SEM ARMAÇÃO, ACABAMENTO RÚSTICO, ESP. 5CM, INCLUSIVE FORNECIMENTO, LANÇAMENTO, ADENSAMENTO, SARRAFEAMENTO, EXCLUSIVE JUNTA DE DILATAÇÃO | m2 | 60.81 | 64.86 | M2 | SETOPED-9318
SETOP | ED-50572 | PISO EM CONCRETO, USINADO CONVENCIONAL, FCK 30MPA, COM AÇO CA-50 DIÂMETRO 6,3MM MALHA 10X10CM, ACABAMENTO RÚSTICO, ESP. 15CM, INCLUSIVE FORNECIMENTO, LANÇAMENTO, ADENSAMENTO, EXCLUSIVE JUNTA DE DILATAÇÃO | m2 | 194.41 | 201.47 | M2 | SETOPED-50572
SETOP | ED-50593 | LAJE DE TRANSIÇÃO E = 10 CM, FCK = 15 MPA USINADO (MECANIZADO), INCLUSIVE TELA 0,97 KG/M2 E ACABAMENTO NIVEL ZERO | m2 | 114.66 | 120.52 | M2 | SETOPED-50593
SETOP | ED-50597 | LAJE DE TRANSIÇÃO E = 10 CM, FCK = 18 MPA USINADO (MECANIZADO), INCLUSIVE TELA 0,97 KG/M2 E ACABAMENTO NIVEL ZERO | m2 | 129.18 | 135.04 | M2 | SETOPED-50597
SETOP | ED-50594 | LAJE DE TRANSIÇÃO E = 11 CM, FCK = 15 MPA USINADO (MECANIZADO), INCLUSIVE TELA 0,97 KG/M2 E ACABAMENTO NIVEL ZERO | m2 | 134.38 | 140.34 | M2 | SETOPED-50594
SETOP | ED-50595 | LAJE DE TRANSIÇÃO E = 12 CM, FCK = 15 MPA USINADO (MECANIZADO), INCLUSIVE TELA 0,97 KG/M2 E ACABAMENTO NIVEL ZERO | m2 | 141.77 | 147.85 | M2 | SETOPED-50595
SETOP | ED-50598 | LAJE DE TRANSIÇÃO E = 12 CM, FCK = 18 MPA USINADO (MECANIZADO), INCLUSIVE TELA 0,97 KG/M2 E ACABAMENTO NIVEL ZERO | m2 | 144.42 | 150.5 | M2 | SETOPED-50598
SETOP | ED-50588 | LAJE DE TRANSIÇÃO E = 5 CM, SEM JUNTA, FCK = 10 MPA (MANUAL) | m2 | 49.77 | 53.32 | M2 | SETOPED-50588
SETOP | ED-50589 | LAJE DE TRANSIÇÃO E = 6 CM, SEM JUNTA, FCK = 10 MPA (MANUAL) | m2 | 55.64 | 59.42 | M2 | SETOPED-50589
SETOP | ED-50591 | LAJE DE TRANSIÇÃO E = 8 CM, FCK = 15 MPA USINADO (MECANIZADO), INCLUSIVE TELA 0,97 KG/M2 E ACABAMENTO NIVEL ZERO | m2 | 112.17 | 117.81 | M2 | SETOPED-50591
SETOP | ED-50596 | LAJE DE TRANSIÇÃO E = 8 CM, FCK = 18 MPA USINADO (MECANIZADO), INCLUSIVE TELA 0,97 KG/M2 E ACABAMENTO NIVEL ZERO | m2 | 113.94 | 119.58 | M2 | SETOPED-50596
SETOP | ED-50599 | LAJE DE TRANSIÇÃO E = 8 CM, FCK = 20 MPA USINADO (MECANIZADO), INCLUSIVE TELA 0,97 KG/M2 E ACABAMENTO NIVEL ZERO | m2 | 116.08 | 121.72 | M2 | SETOPED-50599
SETOP | ED-50590 | LAJE DE TRANSIÇÃO E = 8 CM, SEM JUNTA, FCK = 10 MPA (MANUAL) | m2 | 70.93 | 75.57 | M2 | SETOPED-50590
SETOP | ED-50592 | LAJE DE TRANSIÇÃO E = 9 CM, FCK = 15 MPA USINADO (MECANIZADO), INCLUSIVE TELA 0,97 KG/M2 E ACABAMENTO NIVEL ZERO | m2 | 119.58 | 125.32 | M2 | SETOPED-50592
SETOP | ED-50631 | PISO COM TIJOLO CERÂMICO MACIÇO PRENSADO, ASSENTAMENTO COM ARGAMASSA SECA, TRAÇO 1:4 (CIMENTO E AREIA), INCLUSIVE REJUNTAMENTO COM ARGAMASSA SECA DE TRAÇO 1:4 (CIMENTO E AREIA), FORNECIMENTO E INSTALAÇÃO | m2 | 78.02 | 82.47 | M2 | SETOPED-50631
SETOP | ED-50578 | PISO INDUSTRIAL COM ARGAMASSA DE ALTA RESISTÊNCIA, COR BRANCA, ESP. 8MM, ACABAMENTO POLIDO, MODULAÇÃO DE 1X1M, INCLUSIVE JUNTA PLÁSTICA E POLIMENTO MECANIZADO, EXCLUSIVE RESINA | m2 | 113.76 | 121.55 | M2 | SETOPED-50578
SETOP | ED-50577 | PISO INDUSTRIAL COM ARGAMASSA DE ALTA RESISTÊNCIA, COR CINZA, ESP. 8MM, ACABAMENTO POLIDO, MODULAÇÃO DE 1X1M, INCLUSIVE JUNTA PLÁSTICA E POLIMENTO MECANIZADO, EXCLUSIVE RESINA | m2 | 96.88 | 104.67 | M2 | SETOPED-50577
SETOP | ED-50629 | PISO PODOTÁTIL DE BORRACHA, ALERTA, ESP. 12MM, COLORIDA, ASSENTAMENTO COM ARGAMASSA, TRAÇO 1:4 (CIMENTO E AREIA), INCLUSIVE FORNECIMENTO E INSTALAÇÃO | m2 | 296.1 | 299.03 | M2 | SETOPED-50629
SETOP | ED-50630 | PISO PODOTÁTIL DE BORRACHA, ALERTA, ESP. 12MM, COR PRETA, ASSENTAMENTO COM ARGAMASSA, TRAÇO 1:4 (CIMENTO E AREIA), INCLUSIVE FORNECIMENTO E INSTALAÇÃO | m2 | 259.02 | 261.95 | M2 | SETOPED-50630
SETOP | ED-50627 | PISO PODOTÁTIL DE BORRACHA, ALERTA, ESP. 5MM, COLORIDA, ASSENTAMENTO COM COLA DE CONTATO, INCLUSIVE FORNECIMENTO E INSTALAÇÃO | m2 | 265.8 | 268.06 | M2 | SETOPED-50627
SETOP | ED-50628 | PISO PODOTÁTIL DE BORRACHA, ALERTA, ESP. 5MM, COR PRETA, ASSENTAMENTO COM COLA DE CONTATO, INCLUSIVE FORNECIMENTO E INSTALAÇÃO | m2 | 262.24 | 264.5 | M2 | SETOPED-50628
SETOP | ED-50626 | PISO PODOTÁTIL DE BORRACHA, DIRECIONAL, ESP. 12MM, COLORIDA, ASSENTAMENTO COM ARGAMASSA, TRAÇO 1:4 (CIMENTO E AREIA), INCLUSIVE FORNECIMENTO E INSTALAÇÃO | m2 | 301.42 | 304.35 | M2 | SETOPED-50626
SETOP | ED-50625 | PISO PODOTÁTIL DE BORRACHA, DIRECIONAL, ESP. 12MM, COR PRETA, ASSENTAMENTO COM ARGAMASSA, TRAÇO 1:4 (CIMENTO E AREIA), INCLUSIVE FORNECIMENTO E INSTALAÇÃO | m2 | 263.44 | 266.37 | M2 | SETOPED-50625
SETOP | ED-50624 | PISO PODOTÁTIL DE BORRACHA, DIRECIONAL, ESP. 5MM, COLORIDA, ASSENTAMENTO COM COLA DE CONTATO, INCLUSIVE FORNECIMENTO E INSTALAÇÃO | m2 | 264.27 | 266.53 | M2 | SETOPED-50624
SETOP | ED-50623 | PISO PODOTÁTIL DE BORRACHA, DIRECIONAL, ESP. 5MM, COR PRETA, ASSENTAMENTO COM COLA DE CONTATO, INCLUSIVE FORNECIMENTO E INSTALAÇÃO | m2 | 260.79 | 263.05 | M2 | SETOPED-50623
SETOP | ED-15226 | PISO PODOTÁTIL DE CONCRETO, ALERTA, APLICADO EM PISO (20X20CM) COM JUNTA SECA, COR VERMELHO/AMARELO, ASSENTAMENTO COM ARGAMASSA INDUSTRIALIZADA, INCLUSIVE FORNECIMENTO E INSTALAÇÃO | m2 | 101.17 | 104.64 | M2 | SETOPED-15226
SETOP | ED-50586 | PISO PODOTÁTIL DE CONCRETO, ALERTA, APLICADO EM PISO (40X40CM) COM JUNTA SECA, COR VERMELHO/AMARELO, ASSENTAMENTO COM ARGAMASSA INDUSTRIALIZADA, INCLUSIVE FORNECIMENTO E INSTALAÇÃO | m2 | 131.5 | 134.97 | M2 | SETOPED-50586
SETOP | ED-15227 | PISO PODOTÁTIL DE CONCRETO, DIRECIONAL, APLICADO EM PISO (20X20CM) COM JUNTA SECA, COR VERMELHO/AMARELO, ASSENTAMENTO COM ARGAMASSA INDUSTRIALIZADA, INCLUSIVE FORNECIMENTO E INSTALAÇÃO | m2 | 100.55 | 104.02 | M2 | SETOPED-15227
SETOP | ED-50587 | PISO PODOTÁTIL DE CONCRETO, DIRECIONAL, APLICADO EM PISO (40X40CM) COM JUNTA SECA, COR VERMELHO/AMARELO, ASSENTAMENTO COM ARGAMASSA INDUSTRIALIZADA, INCLUSIVE FORNECIMENTO E INSTALAÇÃO | m2 | 129.35 | 132.82 | M2 | SETOPED-50587
SETOP | ED-50538 | PLACA DE BORRACHA 500 X 500 X 3,5 MM PASTILHADO PARA COLA PRETO | m2 | 63.81 | 63.81 | M2 | SETOPED-50538
SETOP | ED-50579 | APLICAÇÃO DE SELANTE, MASTIQUE ELÁSTICO, EM JUNTA DE DILAÇÃO, DIMENSÃO 20X10 MM, FATOR DE FORMA 1:2, EXCLUSIVE DELIMITADOR DE PROFUNDIDADE | m | 31.01 | 31.82 | M | SETOPED-50579
SETOP | ED-50574 | APLICAÇÃO DE FAIXA/FITA ADESIVA ANTIDERRAPANTE, LARGURA 50MM, EM DEGRAUS DE ESCADA, INCLUSIVE FORNECIMENTO | m | 13.62 | 14.12 | M | SETOPED-50574
SETOP | ED-50537 | DEGRAU DE PEDRA ARDÓSIA E = 20 MM, L = 30 CM, ASSENTADO COM ARGAMASSA DE CIMENTO E AREIA SEM PENEIRAR TRAÇO 1:4, INCLUSO ESPELHO E = 15 MM, H = 20 CM | m | 199.86 | 210.2 | M | SETOPED-50537
SETOP | ED-50575 | FAIXA/FRISO ANTIDERRAPANTE EM PEDRA, LARGURA 50MM, EM DEGRAU DE ESCADA, EXECUÇÃO MECÂNICA | m | 9.44 | 10.05 | M | SETOPED-50575
SETOP | ED-50621 | SÓCULO COM ENCHIMENTO EM TIJOLOS MACIÇOS, ALTURA DE 10CM À 12CM, INCLUSIVE ACABAMENTO FINAL EM ARGAMASSA, ESP. 20MM, APLICAÇÃO MANUAL | m2 | 107.27 | 112.41 | M2 | SETOPED-50621
SETOP | ED-50766 | RODAPÉ COM REVESTIMENTO EM PEDRA ARDÓSIA, ESP. 7MM, ALTURA 5CM, ASSENTAMENTO COM ARGAMASSA INDUSTRIALIZADA, INCLUSIVE REJUNTAMENTO | m | 15.04 | 15.67 | M | SETOPED-50766
SETOP | ED-50767 | RODAPÉ COM REVESTIMENTO EM PEDRA ARDÓSIA, ESP. 7MM, ALTURA 7CM, ASSENTAMENTO COM ARGAMASSA INDUSTRIALIZADA, INCLUSIVE REJUNTAMENTO | m | 15.35 | 15.99 | M | SETOPED-50767
SETOP | ED-50771 | RODAPÉ COM REVESTIMENTO EM CERÂMICA ESMALTADA COMERCIAL, ALTURA 10CM, PEI IV, ASSENTAMENTO COM ARGAMASSA INDUSTRIALIZADA, INCLUSIVE REJUNTAMENTO | m | 11.78 | 12.41 | M | SETOPED-50771
SETOP | ED-50786 | RODAPÉ EM GRANILITE/MARMORITE, ACABAMENTO POLIDO, COR BRANCA, ALTURA 10CM, INCLUSIVE POLIMENTO | m | 52.61 | 55.32 | M | SETOPED-50786
SETOP | ED-50784 | RODAPÉ EM GRANILITE/MARMORITE, ACABAMENTO POLIDO, COR BRANCA, ALTURA 5CM, INCLUSIVE POLIMENTO | m | 37.69 | 40.4 | M | SETOPED-50784
SETOP | ED-50785 | RODAPÉ EM GRANILITE/MARMORITE, ACABAMENTO POLIDO, COR BRANCA, ALTURA 7CM, INCLUSIVE POLIMENTO | m | 43.65 | 46.36 | M | SETOPED-50785
SETOP | ED-50783 | RODAPÉ EM GRANILITE/MARMORITE, ACABAMENTO POLIDO, COR CINZA, ALTURA 10CM, INCLUSIVE POLIMENTO | m | 38.12 | 40.83 | M | SETOPED-50783
SETOP | ED-50781 | RODAPÉ EM GRANILITE/MARMORITE, ACABAMENTO POLIDO, COR CINZA, ALTURA 5CM, INCLUSIVE POLIMENTO | m | 30.44 | 33.15 | M | SETOPED-50781
SETOP | ED-50782 | RODAPÉ EM GRANILITE/MARMORITE, ACABAMENTO POLIDO, COR CINZA, ALTURA 7CM, INCLUSIVE POLIMENTO | m | 33.51 | 36.22 | M | SETOPED-50782
SETOP | ED-50774 | RODAPÉ COM REVESTIMENTO EM GRANITO, CINZA ANDORINHA, ESP. 2CM, ALTURA 10CM, ASSENTAMENTO COM ARGAMASSA INDUSTRIALIZADA, INCLUSIVE REJUNTAMENTO | m | 80.66 | 81.31 | M | SETOPED-50774
SETOP | ED-50773 | RODAPÉ COM REVESTIMENTO EM GRANITO, CINZA ANDORINHA, ESP. 2CM, ALTURA 5CM, ASSENTAMENTO COM ARGAMASSA INDUSTRIALIZADA, INCLUSIVE REJUNTAMENTO | m | 46.69 | 47.32 | M | SETOPED-50773
SETOP | ED-50772 | RODAPÉ COM REVESTIMENTO EM GRANITO, CINZA ANDORINHA, ESP. 2CM, ALTURA 7CM, ASSENTAMENTO COM ARGAMASSA INDUSTRIALIZADA, INCLUSIVE REJUNTAMENTO | m | 57.23 | 57.87 | M | SETOPED-50772
SETOP | ED-50780 | RODAPÉ COM REVESTIMENTO EM MÁRMORE BRANCO, ESP. 2CM, ALTURA 10CM, ASSENTAMENTO COM ARGAMASSA INDUSTRIALIZADA, INCLUSIVE REJUNTAMENTO | m | 68.95 | 69.6 | M | SETOPED-50780
SETOP | ED-50778 | RODAPÉ COM REVESTIMENTO EM MÁRMORE BRANCO, ESP. 2CM, ALTURA 5CM, ASSENTAMENTO COM ARGAMASSA INDUSTRIALIZADA, INCLUSIVE REJUNTAMENTO | m | 42.81 | 43.44 | M | SETOPED-50778
SETOP | ED-50779 | RODAPÉ COM REVESTIMENTO EM MÁRMORE BRANCO, ESP. 2CM, ALTURA 7CM, ASSENTAMENTO COM ARGAMASSA INDUSTRIALIZADA, INCLUSIVE REJUNTAMENTO | m | 50.12 | 50.76 | M | SETOPED-50779
SETOP | ED-50777 | RODAPÉ EM MADEIRA SUCUPIRA/IPÊ/CUMARÚ OU EQUIVALENTE DA REGIÃO, ESP. 2CM, ALTURA 7CM | m | 17.5 | 18.46 | M | SETOPED-50777
SETOP | ED-50770 | RODAPÉ COM ARGAMASSA, TRAÇO 1:3 (CIMENTO E AREIA), ESP. 2CM, ALTURA 10CM, DESEMPENADO/ALISADO COM COLHER | m | 18.07 | 20.08 | M | SETOPED-50770
SETOP | ED-50768 | RODAPÉ COM ARGAMASSA, TRAÇO 1:3 (CIMENTO E AREIA), ESP. 2CM, ALTURA 5CM, DESEMPENADO/ALISADO COM COLHER | m | 15.6 | 17.43 | M | SETOPED-50768
SETOP | ED-50769 | RODAPÉ COM ARGAMASSA, TRAÇO 1:3 (CIMENTO E AREIA), ESP. 2CM, ALTURA 7CM, DESEMPENADO/ALISADO COM COLHER | m | 17.13 | 19.12 | M | SETOPED-50769
SETOP | ED-50775 | RODAPÉ COM ARGAMASSA DE ALTA RESISTÊNCIA INDUSTRIAL, ACABAMENTO POLIDO, COR CINZA, ALTURA 5CM, INCLUSIVE POLIMENTO | m | 34.57 | 38.47 | M | SETOPED-50775
SETOP | ED-50776 | RODAPÉ COM ARGAMASSA DE ALTA RESISTÊNCIA INDUSTRIAL, ACABAMENTO POLIDO, COR CINZA, ALTURA 7CM, INCLUSIVE POLIMENTO | m | 34.82 | 38.72 | M | SETOPED-50776
SETOP | ED-50993 | PEITORIL DE ARDÓSIA E = 2 CM | m2 | 187.02 | 193.13 | M2 | SETOPED-50993
SETOP | ED-50997 | PEITORIL DE GRANITO CINZA ANDORINHA E = 2 CM | m2 | 264.26 | 270.76 | M2 | SETOPED-50997
SETOP | ED-50998 | PEITORIL DE GRANITO CINZA ANDORINHA E = 3 CM | m2 | 315.59 | 322.09 | M2 | SETOPED-50998
SETOP | ED-50999 | PEITORIL DE MÁRMORE BRANCO E = 2 CM | m2 | 343.33 | 350.34 | M2 | SETOPED-50999
SETOP | ED-51000 | PEITORIL DE MÁRMORE BRANCO E = 3 CM | m2 | 368.09 | 375.1 | M2 | SETOPED-51000
SETOP | ED-50994 | PEITORIL DE CONCRETO E = 3 CM, FCK >= 13,5 MPA, L = 20 CM | m | 34.9 | 37.21 | M | SETOPED-50994
SETOP | ED-50995 | PEITORIL DE CONCRETO E = 3 CM, FCK >= 13,5 MPA, L = 25 CM | m | 53.39 | 57.04 | M | SETOPED-50995
SETOP | ED-50996 | PEITORIL PRÉ-MOLDADO EM CONCRETO 18 MPA, INCLUSIVE GANCHO PARA FIXAÇÃO | m | 50.87 | 53.84 | M | SETOPED-50996
SETOP | ED-51001 | SOLEIRA DE ARDÓSIA E = 2 CM | m2 | 187.02 | 193.13 | M2 | SETOPED-51001
SETOP | ED-50622 | SOLEIRA DE MARMORITE, COR CIMENTO NATURAL, E = 3 CM | m2 | 116.21 | 116.8 | M2 | SETOPED-50622
SETOP | ED-51002 | SOLEIRA EM GRANITO, NA COR CINZA ANDORINHA, ESP. 2CM, INCLUSIVE REJUNTAMENTO | m2 | 295.29 | 303.88 | M2 | SETOPED-51002
SETOP | ED-51003 | SOLEIRA EM GRANITO, NA COR CINZA ANDORINHA, ESP. 3CM, INCLUSIVE REJUNTAMENTO | m2 | 368.45 | 377.34 | M2 | SETOPED-51003
SETOP | ED-51004 | SOLEIRA DE MÁRMORE BRANCO E = 2 CM | m2 | 343.33 | 350.34 | M2 | SETOPED-51004
SETOP | ED-51005 | SOLEIRA DE MÁRMORE BRANCO E = 3 CM | m2 | 368.09 | 375.1 | M2 | SETOPED-51005
SETOP | ED-50731 | CHAPISCO COM ARGAMASSA INDUSTRIALIZADA, ESP. 5MM, APLICADO EM ALVENARIA/ESTRUTURA DE CONCRETO COM DESEMPENADEIRA METÁLICA, INCLUSIVE ARGAMASSA COM PREPARO MECANIZADO | m2 | 13.25 | 14.14 | M2 | SETOPED-50731
SETOP | ED-50730 | CHAPISCO COM ARGAMASSA, TRAÇO 1:2:3 (CIMENTO, AREIA E PEDRISCO), APLICADO COM COLHER, ESP. 5MM, INCLUSIVE ARGAMASSA COM PREPARO MECANIZADO | m2 | 12.7 | 13.8 | M2 | SETOPED-50730
SETOP | ED-50729 | CHAPISCO COM ARGAMASSA, TRAÇO 1:3 (CIMENTO E AREIA), ESP. 5MM, APLICADO EM ALVENARIA COM PENEIRA, INCLUSIVE ARGAMASSA COM PREPARO MECANIZADO | m2 | 11.87 | 12.97 | M2 | SETOPED-50729
SETOP | ED-50727 | CHAPISCO COM ARGAMASSA, TRAÇO 1:3 (CIMENTO E AREIA), ESP. 5MM, APLICADO EM ALVENARIA/ESTRUTURA DE CONCRETO COM COLHER, INCLUSIVE ARGAMASSA COM PREPARO MECANIZADO | m2 | 8.5 | 9.19 | M2 | SETOPED-50727
SETOP | ED-50728 | CHAPISCO COM ARGAMASSA, TRAÇO 1:3 (CIMENTO E AREIA), ESP. 5MM, APLICADO EM TETO COM COLHER, INCLUSIVE ARGAMASSA COM PREPARO MECANIZADO | m2 | 11.57 | 12.63 | M2 | SETOPED-50728
SETOP | ED-50732 | EMBOÇO COM ARGAMASSA, TRAÇO 1:6 (CIMENTO E AREIA), ESP. 20MM, APLICAÇÃO MANUAL, INCLUSIVE ARGAMASSA COM PREPARO MECANIZADO, EXCLUSIVE CHAPISCO | m2 | 30.28 | 33.09 | M2 | SETOPED-50732
SETOP | ED-31651 | ESPALA EM CAMADA ÚNICA COM ARGAMASSA, TRAÇO 1:3 (CIMENTO E AREIA), COM ADITIVO IMPERMEABILIZANTE, ESP. 20MM, APLICAÇÃO MANUAL, INCLUSIVE ARGAMASSA COM PREPARO MECANIZADO | m2 | 63.61 | 68.9 | M2 | SETOPED-31651
SETOP | ED-31650 | ESPALA EM CAMADA ÚNICA COM ARGAMASSA, TRAÇO 1:3 (CIMENTO E AREIA), ESP. 20MM, APLICAÇÃO MANUAL, INCLUSIVE ARGAMASSA COM PREPARO MECANIZADO | m2 | 48.44 | 52.64 | M2 | SETOPED-31650
SETOP | ED-50734 | FRISO DE ALUMÍNIO ANODIZADO NATURAL 3/8" (USO INTERNO) | m | 20.33 | 22.43 | M | SETOPED-50734
SETOP | ED-50761 | REBOCO COM ARGAMASSA, TRAÇO 1:2:8 (CIMENTO, CAL E AREIA), ESP. 20MM, APLICAÇÃO MANUAL, INCLUSIVE ARGAMASSA COM PREPARO MECANIZADO, EXCLUSIVE CHAPISCO | m2 | 32.08 | 34.73 | M2 | SETOPED-50761
SETOP | ED-50760 | REBOCO COM ARGAMASSA, TRAÇO 1:2:9 (CIMENTO, CAL E AREIA), COM ADITIVO IMPERMEABILIZANTE, ESP. 20MM, APLICAÇÃO MANUAL, INCLUSIVE ARGAMASSA COM PREPARO MECANIZADO, EXCLUSIVE CHAPISCO | m2 | 47.54 | 50.74 | M2 | SETOPED-50760
SETOP | ED-50759 | REBOCO COM ARGAMASSA, TRAÇO 1:7 (CIMENTO E AREIA), ESP. 20MM, APLICAÇÃO MANUAL, INCLUSIVE ARGAMASSA COM PREPARO MECANIZADO, EXCLUSIVE CHAPISCO | m2 | 28.4 | 31.05 | M2 | SETOPED-50759
SETOP | ED-50762 | REVESTIMENTO COM ARGAMASSA EM CAMADA ÚNICA, APLICADO EM PAREDE, TRAÇO 1:3 (CIMENTO E AREIA), ESP. 20MM, APLICAÇÃO MANUAL, INCLUSIVE ARGAMASSA COM PREPARO MECANIZADO, EXCLUSIVE CHAPISCO | m2 | 28.9 | 31.6 | M2 | SETOPED-50762
SETOP | ED-50763 | REVESTIMENTO COM ARGAMASSA EM CAMADA ÚNICA, APLICADO EM TETO, TRAÇO 1:3 (CIMENTO E AREIA), ESP. 20MM, APLICAÇÃO MANUAL, INCLUSIVE ARGAMASSA COM PREPARO MECANIZADO, EXCLUSIVE CHAPISCO | m2 | 30.7 | 33.62 | M2 | SETOPED-50763
SETOP | ED-50736 | REVESTIMENTO DE GESSO EM PAREDE, ESP. 5MM, APLICAÇÃO MANUAL (SARRAFAEADO) | m2 | 20.88 | 22.52 | M2 | SETOPED-50736
SETOP | ED-9066 | REVESTIMENTO DE GESSO EM TETO, ESP. 5MM, APLICAÇÃO MANUAL (SARRAFAEADO) | m2 | 23.97 | 25.99 | M2 | SETOPED-9066
SETOP | ED-50746 | REVESTIMENTO NATADO LISO, ESP. 5MM, APLICAÇÃO COM DESEMPENADEIRA METÁLICA, INCLUSIVE ARGAMASSA EM CAMADA ÚNICA COM PREPARO MECANIZADO, TRAÇO 1:3 (CIMENTO E AREIA), APLICADO EM PAREDE, ESP. 20MM, COM APLICAÇÃO MANUAL | m2 | 48.28 | 52.25 | M2 | SETOPED-50746
SETOP | ED-9071 | REVESTIMENTO NATADO LISO, ESP. 5MM, APLICAÇÃO COM DESEMPENADEIRA METÁLICA, INCLUSIVE PREPARO MECANIZADO | m2 | 19.38 | 20.65 | M2 | SETOPED-9071
SETOP | ED-50721 | CANTONEIRA DE ALUMÍNIO PARA ACABAMENTO DE QUINAS | m | 20.97 | 22.98 | M | SETOPED-50721
SETOP | ED-50720 | CANTONEIRA DE PVC PARA ACABAMENTO DE QUINAS | m | 21.58 | 23.68 | M | SETOPED-50720
SETOP | ED-50726 | CERÂMICA DECORADA EM FAIXA 50 X 200 MM | m | 32.83 | 35.84 | M | SETOPED-50726
SETOP | ED-50743 | LITOCERÂMICA DE 6,0 X 22,5 CM, ASSENTADO COM ARGAMASSA PRÉ-FABRICADA, INCLUSIVE REJUNTAMENTO | m2 | 96.21 | 102.75 | M2 | SETOPED-50743
SETOP | ED-50715 | REVESTIMENTO COM AZULEJO BRANCO (15X15CM), EM DIAGONAL, ASSENTAMENTO COM ARGAMASSA INDUSTRIALIZADA, INCLUSIVE REJUNTAMENTO | m2 | 102.29 | 105.9 | M2 | SETOPED-50715
SETOP | ED-50716 | REVESTIMENTO COM AZULEJO BRANCO (15X15CM), JUNTA A PRUMO, ASSENTAMENTO COM ARGAMASSA INDUSTRIALIZADA, INCLUSIVE REJUNTAMENTO | m2 | 89.46 | 92.55 | M2 | SETOPED-50716
SETOP | ED-50717 | REVESTIMENTO COM AZULEJO BRANCO (20X20CM), JUNTA A PRUMO, ASSENTAMENTO COM ARGAMASSA INDUSTRIALIZADA, INCLUSIVE REJUNTAMENTO | m2 | 83.31 | 86.4 | M2 | SETOPED-50717
SETOP | ED-9081 | REVESTIMENTO COM CERÂMICA APLICADO EM PAREDE, ACABAMENTO ESMALTADO, AMBIENTE INTERNO/EXTERNO, PADRÃO EXTRA, DIMENSÃO DA PEÇA ATÉ 2025 CM2, PEI III, ASSENTAMENTO COM ARGAMASSA INDUSTRIALIZADA, INCLUSIVE REJUNTAMENTO | m2 | 70.33 | 73.79 | M2 | SETOPED-9081
SETOP | ED-50749 | REVESTIMENTO COM PASTILHA DE VIDRO (VIDROTIL), ASSENTADO COM ARGAMASSA PRÉ-FABRICADA, INCLUSIVE REJUNTAMENTO | m2 | 320.4 | 333.5 | M2 | SETOPED-50749
SETOP | ED-50750 | REVESTIMENTO COM PASTILHAS DE PORCELANA, ASSENTADO COM ARGAMASSA PRÉ-FABRICADA, INCLUSIVE REJUNTAMENTO | m2 | 214.7 | 227.8 | M2 | SETOPED-50750
SETOP | ED-50725 | FAIXA / FILETE / LISTELO EM CERAMICA, LISO OU CORDAO, BRANCO, *2 X 30* CM (L X C) | m | 24.29 | 27.05 | M | SETOPED-50725
SETOP | ED-50739 | REVESTIMENTO COM LADRILHO HIDRÁULICO APLICADO EM PAREDE (20X20CM) COM JUNTA SECA, NA COR NATURAL, ASSENTAMENTO COM ARGAMASSA INDUSTRIALIZADA | m2 | 71.22 | 74.5 | M2 | SETOPED-50739
SETOP | ED-50740 | REVESTIMENTO COM LADRILHO HIDRÁULICO APLICADO EM PAREDE (25X25CM) COM JUNTA SECA, NA COR NATURAL, ASSENTAMENTO COM ARGAMASSA INDUSTRIALIZADA | m2 | 74.51 | 77.79 | M2 | SETOPED-50740
SETOP | ED-50714 | REVESTIMENTO COM ARDÓSIA APLICADO EM PAREDE (40X40CM), ESP. 1CM, ACABAMENTO NATURAL, ASSENTAMENTO COM ARGAMASSA INDUSTRIALIZADA, INCLUSIVE REJUNTAMENTO | m2 | 67.91 | 70.97 | M2 | SETOPED-50714
SETOP | ED-50737 | REVESTIMENTO COM GRANITO, CINZA ANDORINHA, APLICADO EM PAREDE, ESP. 2CM, ASSENTAMENTO COM ARGAMASSA INDUSTRIALIZADA, AMBIENTE INTERNO/EXTERNO, ALTURA MÁXIMA DE 3M PARA APLICAÇÃO DO GRANITO, INCLUSIVE REJUNTAMENTO | m2 | 283.21 | 288.41 | M2 | SETOPED-50737
SETOP | ED-50744 | REVESTIMENTO COM MÁRMORE BRANCO APLICADO EM PAREDE, ESP. 2CM, ASSENTAMENTO COM ARGAMASSA INDUSTRIALIZADA, AMBIENTE INTERNO/EXTERNO, ALTURA MÁXIMA DE 3M PARA APLICAÇÃO DO MÁRMORE, INCLUSIVE REJUNTAMENTO | m2 | 237.82 | 243.02 | M2 | SETOPED-50744
SETOP | ED-50756 | REVESTIMENTO COM PEDRA SÃO TOMÉ APLICADO EM PAREDE (40X40CM), ESP. 2CM, ACABAMENTO NATURAL, ASSENTAMENTO COM ARGAMASSA INDUSTRIALIZADA, AMBIENTE INTERNO/EXTERNO, ALTURA MÁXIMA DE 3M PARA APLICAÇÃO DA PEDRA, INCLUSIVE REJUNTAMENTO | m2 | 126.4 | 129.46 | M2 | SETOPED-50756
SETOP | ED-9127 | PREPARAÇÃO PARA APLICAÇÃO DE LAMINADO MELAMÍNICO EM PAREDE, INCLUSIVE UMA (1) DEMÃO DE COLA DE CONTATO | m2 | 16.1 | 16.27 | M2 | SETOPED-9127
SETOP | ED-50742 | REVESTIMENTO EM LAMBRIS DE MADEIRA, LARGURA 10CM, INCLUSIVE BARROTEAMENTO | m2 | 123.1 | 128.83 | M2 | SETOPED-50742
SETOP | ED-9124 | REVESTIMENTO EM LAMINADO MELAMÍNICO APLICADO EM PAREDE, ACABAMENTO FOSCO, ESP. 0,8MM, ASSENTAMENTO COM COLA DE CONTATO, INCLUSIVE LIXAMENTO E PREPARAÇÃO DA PAREDE PARA ASSENTAMENTO | m2 | 128.62 | 129.37 | M2 | SETOPED-9124
SETOP | ED-9125 | REVESTIMENTO EM LAMINADO MELAMÍNICO APLICADO SOBRE SUPERFÍCIE DE MADEIRA, ACABAMENTO FOSCO, ESP. 0,8MM, ASSENTAMENTO COM COLA DE CONTATO, INCLUSIVE LIXAMENTO E PREPARAÇÃO SUPERFÍCIE PARA ASSENTAMENTO | m2 | 112.48 | 113.06 | M2 | SETOPED-9125
SETOP | ED-50765 | ISOLAMENTO TÉRMICO EM ARGAMASSA DE CIMENTO, AREIA E VERMICULITA, E = 4 CM | m2 | 44.66 | 45.91 | M2 | SETOPED-50765
SETOP | ED-50719 | REVESTIMENTO COM ARGAMASSA BARITADA, ESP. 20MM, APLICAÇÃO MANUAL COM DESEMPENADEIRA, PREPARO MANUAL | m2 | 166.72 | 170.07 | M2 | SETOPED-50719
SETOP | ED-49686 | FORRO EM CHAPA DE GESSO ACARTONADA, ESP. 12,5MM, COM FIXAÇÃO DO TIPO ESTRUTURADA EM PERFIL METÁLICO, EXCLUSIVE PERFIL TABICA, SANCA E MOLDURA, INCLUSIVE ACESSÓRIOS E FIXAÇÃO | m2 | 61.75 | 64.88 | M2 | SETOPED-49686
SETOP | ED-49687 | FORRO EM CHAPA DE GESSO ACARTONADO, ESP. 12,5MM, COM FIXAÇÃO DO TIPO ARAMADO, EXCLUSIVE PERFIL TABICA, SANCA E MOLDURA, INCLUSIVE ACESSÓRIOS E FIXAÇÃO | m2 | 53.5 | 55.95 | M2 | SETOPED-49687
SETOP | ED-49685 | FORRO EM PLACA DE GESSO LISO, DIMENSÃO (60X60)CM, COM FIXAÇÃO DO TIPO ARAMADO, EXCLUSIVE PERFIL TABICA, SANCA E MOLDURA, INCLUSIVE ACESSÓRIOS E FIXAÇÃO | m2 | 42.41 | 45.07 | M2 | SETOPED-49685
SETOP | ED-28454 | PERFIL TABICA GALVANIZADO, TIPO LISA, COM ACABAMENTO EM PINTURA, NA COR BRANCA, PARA FORRO EM CHAPA DE GESSO ACARTONADO, INCLUSIVE ACESSÓRIOS DE FIXAÇÃO | m | 17.72 | 18.72 | M | SETOPED-28454
SETOP | ED-49691 | CIMALHA DE MADEIRA PARA FORRO DE MADEIRA | m | 16.84 | 18.04 | M | SETOPED-49691
SETOP | ED-49692 | EMPENAS DE MADEIRA (RÉGUAS) | m2 | 138.41 | 138.41 | M2 | SETOPED-49692
SETOP | ED-49690 | FORRO DE MADEIRA DE PINUS | m2 | 66.91 | 66.91 | M2 | SETOPED-49690
SETOP | ED-49689 | FORRO DE MADEIRA EM ANGELIM | m2 | 85.99 | 85.99 | M2 | SETOPED-49689
SETOP | ED-28728 | FORRO EM RÉGUA DE PVC, LARGURA 20CM, NA COR BRANCA, INCLUSIVE ESTRUTURA DE FIXAÇÃO E PENDURAIS METÁLICOS E ACESSÓRIOS DE FIXAÇÃO, EXCLUSIVE RODAFORRO OU MOLDURA | m2 | 64.88 | 66.82 | M2 | SETOPED-28728
SETOP | ED-28751 | RODAFORRO EM PVC, TIPO "U", NA COR BRANCA, PARA FORRO EM RÉGUA DE PVC, INCLUSIVE ACESSÓRIOS DE FIXAÇÃO | m | 17.25 | 18.43 | M | SETOPED-28751
SETOP | ED-49688 | COLOCAÇÃO DE MOLDURA DE GESSO | m | 9.25 | 9.25 | M | SETOPED-49688
SETOP | ED-32000 | CORRIMÃO DUPLO EM TUBO GALVANIZADO, COM COSTURA, DIÂMETRO 1.1/2", ESP. 3MM, FIXADO EM ALVENARIA, INCLUSIVE SUPORTE PARA CORRIMÃO EM BARRA CHATA (1"X1/2"), EXCLUSIVE PINTURA | m | 209.84 | 219.9 | M | SETOPED-32000
SETOP | ED-32001 | CORRIMÃO DUPLO EM TUBO GALVANIZADO, COM COSTURA, DIÂMETRO 1.1/2", ESP. 3MM, FIXADO EM PISO COM MONTANTE VERTICAL, DIÂMETRO 1.1/2", INCLUSIVE SUPORTE PARA CORRIMÃO EM BARRA CHATA (1"X1/2"), EXCLUSIVE PINTURA | m | 291.37 | 304.6 | M | SETOPED-32001
SETOP | ED-32002 | CORRIMÃO INTERMEDIÁRIO DUPLO EM TUBO GALVANIZADO, COM COSTURA, DIÂMETRO 1.1/2", ESP. 3MM, FIXADO EM PISO COM MONTANTE VERTICAL, DIÂMETRO 1.1/2", INCLUSIVE SUPORTE PARA CORRIMÃO EM BARRA CHATA (1"X1/2"), EXCLUSIVE PINTURA | m | 480.17 | 500.98 | M | SETOPED-32002
SETOP | ED-31997 | CORRIMÃO INTERMEDIÁRIO SIMPLES EM TUBO GALVANIZADO, COM COSTURA, CLASSE LEVE (NBR-5580), DIÂMETRO 1.1/2", ESP. 3MM, FIXADO EM PISO COM MONTANTE VERTICAL, DIÂMETRO 1.1/2", INCLUSIVE SUPORTE PARA CORRIMÃO EM BARRA CHATA (1"X1/2"), EXCLUSIVE PINTURA | m | 287.23 | 300.29 | M | SETOPED-31997
SETOP | ED-50935 | CORRIMÃO SIMPLES EM TUBO GALVANIZADO, COM COSTURA, DIÂMETRO 1.1/2", ESP. 3MM, FIXADO EM ALVENARIA, INCLUSIVE SUPORTE PARA CORRIMÃO EM BARRA CHATA (1"X1/2"), EXCLUSIVE PINTURA | m | 113.99 | 120.09 | M | SETOPED-50935
SETOP | ED-50936 | CORRIMÃO SIMPLES EM TUBO GALVANIZADO, COM COSTURA, DIÂMETRO 1.1/2", ESP. 3MM, FIXADO EM PISO COM MONTANTE VERTICAL, DIÂMETRO 1.1/2", INCLUSIVE SUPORTE PARA CORRIMÃO EM BARRA CHATA (1"X1/2"), EXCLUSIVE PINTURA | m | 192.83 | 202.1 | M | SETOPED-50936
SETOP | ED-32098 | GUARDA-CORPO EXTERNO, ALTURA 130CM, EM TUBO GALVANIZADO, COM COSTURA, DIÂMETRO 2", ESP. 3MM, GRADIL COM DIVISÃO HORIZONTAL EM TUBO GALVANIZADO, COM COSTURA, DIÂMETRO 1", ESP. 3MM, EXCLUSIVE PINTURA | m | 644.32 | 671.84 | M | SETOPED-32098
SETOP | ED-32097 | GUARDA-CORPO EXTERNO, ALTURA 130CM, EM TUBO GALVANIZADO, COM COSTURA, DIÂMETRO 2", ESP. 3MM, GRADIL COM DIVISÃO HORIZONTAL EM TUBO GALVANIZADO, COM COSTURA, DIÂMETRO 1", ESP. 3MM, INCLUSIVE CORRIMÃO DUPLO, EXCLUSIVE PINTURA | m | 834.79 | 869.97 | M | SETOPED-32097
SETOP | ED-32096 | GUARDA-CORPO EXTERNO, ALTURA 130CM, EM TUBO GALVANIZADO, COM COSTURA, DIÂMETRO 2", ESP. 3MM, GRADIL COM DIVISÃO HORIZONTAL EM TUBO GALVANIZADO, COM COSTURA, DIÂMETRO 1", ESP. 3MM, INCLUSIVE CORRIMÃO SIMPLES, EXCLUSIVE PINTURA | m | 739.54 | 770.9 | M | SETOPED-32096
SETOP | ED-32104 | GUARDA-CORPO EXTERNO, ALTURA 130CM, EM TUBO GALVANIZADO, COM COSTURA, DIÂMETRO 2", ESP. 3MM, GRADIL COM DIVISÃO VERTICAL EM TUBO GALVANIZADO, COM COSTURA, DIÂMETRO 1", ESP. 3MM, EXCLUSIVE PINTURA | m | 709.51 | 739.56 | M | SETOPED-32104
SETOP | ED-32103 | GUARDA-CORPO EXTERNO, ALTURA 130CM, EM TUBO GALVANIZADO, COM COSTURA, DIÂMETRO 2", ESP. 3MM, GRADIL COM DIVISÃO VERTICAL EM TUBO GALVANIZADO, COM COSTURA, DIÂMETRO 1", ESP. 3MM, INCLUSIVE CORRIMÃO DUPLO, EXCLUSIVE PINTURA | m | 899.98 | 937.69 | M | SETOPED-32103
SETOP | ED-32102 | GUARDA-CORPO EXTERNO, ALTURA 130CM, EM TUBO GALVANIZADO, COM COSTURA, DIÂMETRO 2", ESP. 3MM, GRADIL COM DIVISÃO VERTICAL EM TUBO GALVANIZADO, COM COSTURA, DIÂMETRO 1", ESP. 3MM, INCLUSIVE CORRIMÃO SIMPLES, EXCLUSIVE PINTURA | m | 804.73 | 838.62 | M | SETOPED-32102
SETOP | ED-32063 | GUARDA-CORPO EXTERNO, ALTURA 130CM, EM TUBO GALVANIZADO, COM COSTURA, DIÂMETRO 2", ESP. 3MM, GRADIL COM QUADRO EM BARRA CHATA (1.1/4"X3/16") E DIVISÃO VERTICAL EM BARRA CHATA (1.1/2"X3/16"), EXCLUSIVE PINTURA | m | 489.7 | 514.39 | M | SETOPED-32063
SETOP | ED-32062 | GUARDA-CORPO EXTERNO, ALTURA 130CM, EM TUBO GALVANIZADO, COM COSTURA, DIÂMETRO 2", ESP. 3MM, GRADIL COM QUADRO EM BARRA CHATA (1.1/4"X3/16") E DIVISÃO VERTICAL EM BARRA CHATA (1.1/2"X3/16"), INCLUSIVE CORRIMÃO DUPLO, EXCLUSIVE PINTURA | m | 680.17 | 712.52 | M | SETOPED-32062
SETOP | ED-32061 | GUARDA-CORPO EXTERNO, ALTURA 130CM, EM TUBO GALVANIZADO, COM COSTURA, DIÂMETRO 2", ESP. 3MM, GRADIL COM QUADRO EM BARRA CHATA (1.1/4"X3/16") E DIVISÃO VERTICAL EM BARRA CHATA (1.1/2"X3/16"), INCLUSIVE CORRIMÃO SIMPLES, EXCLUSIVE PINTURA | m | 584.92 | 613.45 | M | SETOPED-32061
SETOP | ED-32095 | GUARDA-CORPO INTERNO, ALTURA 110CM, EM TUBO GALVANIZADO, COM COSTURA, DIÂMETRO 2", ESP. 3MM, GRADIL COM DIVISÃO HORIZONTAL EM TUBO GALVANIZADO, COM COSTURA, DIÂMETRO 1", ESP. 3MM, EXCLUSIVE PINTURA | m | 574.25 | 599.05 | M | SETOPED-32095
SETOP | ED-32094 | GUARDA-CORPO INTERNO, ALTURA 110CM, EM TUBO GALVANIZADO, COM COSTURA, DIÂMETRO 2", ESP. 3MM, GRADIL COM DIVISÃO HORIZONTAL EM TUBO GALVANIZADO, COM COSTURA, DIÂMETRO 1", ESP. 3MM, INCLUSIVE CORRIMÃO DUPLO, EXCLUSIVE PINTURA | m | 764.72 | 797.18 | M | SETOPED-32094
SETOP | ED-32093 | GUARDA-CORPO INTERNO, ALTURA 110CM, EM TUBO GALVANIZADO, COM COSTURA, DIÂMETRO 2", ESP. 3MM, GRADIL COM DIVISÃO HORIZONTAL EM TUBO GALVANIZADO, COM COSTURA, DIÂMETRO 1", ESP. 3MM, INCLUSIVE CORRIMÃO SIMPLES, EXCLUSIVE PINTURA | m | 669.47 | 698.11 | M | SETOPED-32093
SETOP | ED-32101 | GUARDA-CORPO INTERNO, ALTURA 110CM, EM TUBO GALVANIZADO, COM COSTURA, DIÂMETRO 2", ESP. 3MM, GRADIL COM DIVISÃO VERTICAL EM TUBO GALVANIZADO, COM COSTURA, DIÂMETRO 1", ESP. 3MM, EXCLUSIVE PINTURA | m | 633.12 | 660.2 | M | SETOPED-32101
SETOP | ED-32100 | GUARDA-CORPO INTERNO, ALTURA 110CM, EM TUBO GALVANIZADO, COM COSTURA, DIÂMETRO 2", ESP. 3MM, GRADIL COM DIVISÃO VERTICAL EM TUBO GALVANIZADO, COM COSTURA, DIÂMETRO 1", ESP. 3MM, INCLUSIVE CORRIMÃO DUPLO, EXCLUSIVE PINTURA | m | 823.59 | 858.33 | M | SETOPED-32100
SETOP | ED-32099 | GUARDA-CORPO INTERNO, ALTURA 110CM, EM TUBO GALVANIZADO, COM COSTURA, DIÂMETRO 2", ESP. 3MM, GRADIL COM DIVISÃO VERTICAL EM TUBO GALVANIZADO, COM COSTURA, DIÂMETRO 1", ESP. 3MM, INCLUSIVE CORRIMÃO SIMPLES, EXCLUSIVE PINTURA | m | 728.34 | 759.26 | M | SETOPED-32099
SETOP | ED-32060 | GUARDA-CORPO INTERNO, ALTURA 110CM, EM TUBO GALVANIZADO, COM COSTURA, DIÂMETRO 2", ESP. 3MM, GRADIL COM QUADRO EM BARRA CHATA (1.1/4"X3/16") E DIVISÃO VERTICAL EM BARRA CHATA (1.1/2"X3/16"), EXCLUSIVE PINTURA | m | 441.33 | 463.67 | M | SETOPED-32060
SETOP | ED-32059 | GUARDA-CORPO INTERNO, ALTURA 110CM, EM TUBO GALVANIZADO, COM COSTURA, DIÂMETRO 2", ESP. 3MM, GRADIL COM QUADRO EM BARRA CHATA (1.1/4"X3/16") E DIVISÃO VERTICAL EM BARRA CHATA (1.1/2"X3/16"), INCLUSIVE CORRIMÃO DUPLO, EXCLUSIVE PINTURA | m | 631.8 | 661.8 | M | SETOPED-32059
SETOP | ED-32058 | GUARDA-CORPO INTERNO, ALTURA 110CM, EM TUBO GALVANIZADO, COM COSTURA, DIÂMETRO 2", ESP. 3MM, GRADIL COM QUADRO EM BARRA CHATA (1.1/4"X3/16") E DIVISÃO VERTICAL EM BARRA CHATA (1.1/2"X3/16"), INCLUSIVE CORRIMÃO SIMPLES, EXCLUSIVE PINTURA | m | 536.55 | 562.73 | M | SETOPED-32058
SETOP | ED-50921 | ALAMBRADO PARA QUADRA ESPORTIVA, EM TELA DE ARAME GALVANIZADO COM TRAMA LOSANGULAR DE 2" (50,8MM) E FIO BWG12 (2,77MM), ALTURA 1M, EXCLUSIVE PINTURA, INCLUSIVE FIXAÇÃO E FORNECIMENTO EM QUADROS DE TUBOS DE AÇO CARBONO GALVANIZADO DIÂMETRO DE 50MM (2") | m | 332.99 | 336.55 | M | SETOPED-50921
SETOP | ED-50920 | ALAMBRADO PARA QUADRA ESPORTIVA, EM TELA DE ARAME GALVANIZADO COM TRAMA LOSANGULAR DE 2" (50,8MM) E FIO BWG12 (2,77MM), ALTURA 4M, EXCLUSIVE PINTURA, INCLUSIVE FIXAÇÃO E FORNECIMENTO EM QUADROS DE TUBOS DE AÇO CARBONO GALVANIZADO DIÂMETRO DE 50MM (2") - CONFORME DETALHE 15 (PADRÃO ESCOLAR) | m | 710.38 | 724.12 | M | SETOPED-50920
SETOP | ED-50922 | ALAMBRADO PARA QUADRA ESPORTIVA, EM TELA DE ARAME GALVANIZADO COM TRAMA LOSANGULAR DE 2" (50,8MM) E FIO BWG12 (2,77MM), ALTURA 6M, EXCLUSIVE PINTURA, INCLUSIVE FIXAÇÃO E FORNECIMENTO EM QUADROS DE TUBOS DE AÇO CARBONO GALVANIZADO DIÂMETRO DE 50MM (2") | m | 977.44 | 1006.89 | M | SETOPED-50922
SETOP | ED-9100 | ALAMBRADO PARA QUADRA ESPORTIVA, EM TELA DE ARAME GALVANIZADO COM TRAMA LOSANGULAR DE 2" (50,8MM) E FIO BWG12 (2,77MM), EXCLUSIVE PINTURA, INCLUSIVE FIXAÇÃO E FORNECIMENTO EM QUADROS DE TUBOS DE AÇO CARBONO GALVANIZADO DIÂMETRO DE 50MM (2") | m2 | 174.39 | 178.59 | M2 | SETOPED-9100
SETOP | ED-26408 | PORTA PARA ALAMBRADO, COM UMA (1) FOLHA, DIMENSÃO (90X210)CM, EM TELA DE ARAME GALVANIZADO COM TRAMA LOSANGULAR DE 2" (50,8MM) E FIO BWG12 (2,77MM), EXCLUSIVE PINTURA, INCLUSIVE FIXAÇÃO E FORNECIMENTO EM QUADROS DE TUBOS DE AÇO CARBONO GALVANIZADO DIÂMETRO DE 50MM (2"), BATENTE, DOBRADIÇAS E CADEADO COM LARGURA DE 50MM | un | 1155.05 | 1162.91 | UN | SETOPED-26408
SETOP | ED-50966 | MASTRO DE PÁTIO PARA BANDEIRA, EM TUBO GALVANIZADO 2" - H = 6,00 M | un | 677.78 | 699.76 | UN | SETOPED-50966
SETOP | ED-50967 | MASTRO PARA FACHADA | U | 435.38 | 448.05 | U | SETOPED-50967
SETOP | ED-50968 | MASTROS DE PÁTIO PARA BANDEIRAS (H = 2,00 M E 6,00 M E DE 1,00 M E 9,00 M) | cj | 3116.13 | 3178.87 | CJ | SETOPED-50968
SETOP | ED-50929 | SEGREGADOR/BATE-RODAS PARA ESTACIONAMENTO ENGASTADO, EM TUBO GALVANIZADO, DN 3" (75MM), ACABAMENTO EM PINTURA ESMALTE, INCLUSIVE ESCAVAÇÃO, CHUMBAMENTO, FORNECIMENTO DE CONCRETO E BOTA-FORA DO MATERIAL | un | 209.55 | 214.86 | UN | SETOPED-50929
SETOP | ED-50923 | ALÇAPÃO (60X60)CM COM QUADRO DE CANTONEIRA METÁLICA 1"X 1/8", TAMPA EM CANTONEIRA 7/8"X 1/8" E CHAPA METÁLICA Nº18 VINCADA, INCLUSIVE FERROLHO, CADEADO E PINTURA ANTICORROSIVA | un | 313.38 | 328.92 | UN | SETOPED-50923
SETOP | ED-50925 | ALÇAPÃO (70X70)CM COM QUADRO DE CANTONEIRA METÁLICA 1"X 1/8", TAMPA EM CANTONEIRA 7/8"X 1/8" E CHAPA METÁLICA Nº18 VINCADA, INCLUSIVE FERROLHO, CADEADO E PINTURA ANTICORROSIVA | un | 366.16 | 385.24 | UN | SETOPED-50925
SETOP | ED-50924 | ALÇAPÃO (80X80)CM COM QUADRO DE CANTONEIRA METÁLICA 1"X 1/8", TAMPA EM CANTONEIRA 7/8"X 1/8" E CHAPA METÁLICA Nº18 VINCADA, INCLUSIVE FERROLHO, CADEADO E PINTURA ANTICORROSIVA | un | 424.6 | 447.65 | UN | SETOPED-50924
SETOP | ED-50947 | DEGRAU DE ESCADA DE MARINHEIRO DE FERRO REDONDO DE 7/8" ENGASTADO | U | 50.52 | 54.42 | U | SETOPED-50947
SETOP | ED-50949 | ESCADA MARINHEIRO - TUBO GALVANIZADO D = 3/4" E D = 1/2" | m | 186.43 | 189.98 | M | SETOPED-50949
SETOP | ED-50948 | ESCADA MARINHEIRO COM GRADIL PROTETOR - D = 3/4" | m | 395.43 | 398.98 | M | SETOPED-50948
SETOP | ED-49582 | BATE MACA EM MADEIRA, INCLUSIVE ACESSÓRIO DE FIXAÇÃO E APLICAÇÃO DE VERNIZ SINTÉTICO MARÍTIMO, DUAS (2) DEMÃOS, ACABAMENTO TIPO FOSCO | m | 68.82 | 72.84 | M | SETOPED-49582
SETOP | ED-49583 | PROTETOR DE PAREDE/BATE MACA CURVO EM PVC RÍGIDO DE ALTO IMPACTO, LARGURA 20CM, INCLUSIVE BASE DE FIXAÇÃO, TERMINAIS DE ACABAMENTO E ACESSÓRIOS | m | 88.43 | 90.44 | M | SETOPED-49583
SETOP | ED-50505 | LIXAMENTO MANUAL EM PAREDE PARA REMOÇÃO DE TINTA | m2 | 2.69 | 2.97 | M2 | SETOPED-50505
SETOP | ED-50507 | LIXAMENTO MANUAL EM SUPERFÍCIE DE MADEIRA PARA REMOÇÃO DE TINTA | m2 | 4.05 | 4.5 | M2 | SETOPED-50507
SETOP | ED-50508 | LIXAMENTO MANUAL EM SUPERFÍCIE METÁLICA PARA REMOÇÃO DE TINTA | m2 | 4.56 | 5.01 | M2 | SETOPED-50508
SETOP | ED-50506 | LIXAMENTO MANUAL EM TETO PARA REMOÇÃO DE TINTA | m2 | 3.05 | 3.37 | M2 | SETOPED-50506
SETOP | ED-50514 | PREPARAÇÃO PARA EMASSAMENTO OU PINTURA (LÁTEX/ACRÍLICA) EM PAREDE, INCLUSIVE UMA (1) DEMÃO DE SELADOR ACRÍLICO | m2 | 6.29 | 6.82 | M2 | SETOPED-50514
SETOP | ED-50516 | PREPARAÇÃO PARA EMASSAMENTO OU PINTURA (LÁTEX/ACRÍLICA) EM PAREDE OU FORRO EM CHAPA DE GESSO ACARTONADO (DRYWALL), INCLUSIVE UMA (1) DEMÃO DE SELADOR ACRÍLICO | m2 | 5.67 | 6.13 | M2 | SETOPED-50516
SETOP | ED-50515 | PREPARAÇÃO PARA EMASSAMENTO OU PINTURA (LÁTEX/ACRÍLICA) EM TETO, INCLUSIVE UMA (1) DEMÃO DE SELADOR ACRÍLICO | m2 | 7.85 | 8.55 | M2 | SETOPED-50515
SETOP | ED-50485 | EMASSAMENTO EM FORRO DE GESSO COM MASSA ACRÍLICA, UMA (1) DEMÃO, INCLUSIVE LIXAMENTO PARA PINTURA | m2 | 17.22 | 18.65 | M2 | SETOPED-50485
SETOP | ED-50486 | EMASSAMENTO EM FORRO DE GESSO COM MASSA CORRIDA (PVA), UMA (1) DEMÃO, INCLUSIVE LIXAMENTO PARA PINTURA | m2 | 14.99 | 16.42 | M2 | SETOPED-50486
SETOP | ED-50474 | EMASSAMENTO EM PAREDE COM MASSA ACRÍLICA, DUAS (2) DEMÃOS, INCLUSIVE LIXAMENTO PARA PINTURA | m2 | 21.47 | 22.9 | M2 | SETOPED-50474
SETOP | ED-50473 | EMASSAMENTO EM PAREDE COM MASSA ACRÍLICA, UMA (1) DEMÃO, INCLUSIVE LIXAMENTO PARA PINTURA | m2 | 13.9 | 14.98 | M2 | SETOPED-50473
SETOP | ED-50478 | EMASSAMENTO EM PAREDE COM MASSA CORRIDA (PVA), DUAS (2) DEMÃOS, INCLUSIVE LIXAMENTO PARA PINTURA | m2 | 17.33 | 18.76 | M2 | SETOPED-50478
SETOP | ED-50477 | EMASSAMENTO EM PAREDE COM MASSA CORRIDA (PVA), UMA (1) DEMÃO, INCLUSIVE LIXAMENTO PARA PINTURA | m2 | 11.83 | 12.91 | M2 | SETOPED-50477
SETOP | ED-50483 | EMASSAMENTO EM PAREDE EM CHAPA DE GESSO ACARTONADO (DRYWALL) COM MASSA ACRÍLICA, UMA (1) DEMÃO, INCLUSIVE LIXAMENTO PARA PINTURA | m2 | 13.9 | 14.98 | M2 | SETOPED-50483
SETOP | ED-50484 | EMASSAMENTO EM PAREDE EM CHAPA DE GESSO ACARTONADO (DRYWALL) COM MASSA CORRIDA (PVA), UMA (1) DEMÃO, INCLUSIVE LIXAMENTO PARA PINTURA | m2 | 11.83 | 12.91 | M2 | SETOPED-50484
SETOP | ED-50476 | EMASSAMENTO EM TETO COM MASSA ACRÍLICA, DUAS (2) DEMÃOS, INCLUSIVE LIXAMENTO PARA PINTURA | m2 | 32.42 | 35.11 | M2 | SETOPED-50476
SETOP | ED-50475 | EMASSAMENTO EM TETO COM MASSA ACRÍLICA, UMA (1) DEMÃO, INCLUSIVE LIXAMENTO PARA PINTURA | m2 | 22.11 | 24.13 | M2 | SETOPED-50475
SETOP | ED-50480 | EMASSAMENTO EM TETO COM MASSA CORRIDA (PVA), DUAS (2) DEMÃOS, INCLUSIVE LIXAMENTO PARA PINTURA | m2 | 28.28 | 30.97 | M2 | SETOPED-50480
SETOP | ED-50479 | EMASSAMENTO EM TETO COM MASSA CORRIDA (PVA), UMA (1) DEMÃO, INCLUSIVE LIXAMENTO PARA PINTURA | m2 | 20.04 | 22.06 | M2 | SETOPED-50479
SETOP | ED-50492 | PINTURA ESMALTE EM ESTRUTURA DE AÇO CARBONO, DUAS (2) DEMÃOS, EXCLUSIVE FUNDO ANTICORROSIVO | m2 | 23.94 | 25.59 | M2 | SETOPED-50492
SETOP | ED-50498 | PINTURA LÁTEX (PVA) EM PAREDE, DUAS (2) DEMÃOS, EXCLUSIVE SELADOR ACRÍLICO E MASSA ACRÍLICA/CORRIDA (PVA) | m2 | 14.18 | 15.22 | M2 | SETOPED-50498
SETOP | ED-50502 | PINTURA LÁTEX (PVA) EM PAREDE, DUAS (2) DEMÃOS, INCLUSIVE UMA (1) DEMÃO DE MASSA CORRIDA (PVA), EXCLUSIVE SELADOR ACRÍLICO | m2 | 26.01 | 28.13 | M2 | SETOPED-50502
SETOP | ED-50500 | PINTURA LÁTEX (PVA) EM PAREDE, TRÊS (3) DEMÃOS, EXCLUSIVE SELADOR ACRÍLICO E MASSA ACRÍLICA/CORRIDA (PVA) | m2 | 18.61 | 19.87 | M2 | SETOPED-50500
SETOP | ED-50504 | PINTURA LÁTEX (PVA) EM RODAPÉ OU MOLDURAS (ALTURA DE 5 CM A 7C M), EXCLUSIVE SELADOR ACRÍLICO | m | 5.92 | 6.45 | M | SETOPED-50504
SETOP | ED-50499 | PINTURA LÁTEX (PVA) EM TETO, DUAS (2) DEMÃOS, EXCLUSIVE SELADOR ACRÍLICO E MASSA ACRÍLICA/CORRIDA (PVA) | m2 | 15.64 | 16.85 | M2 | SETOPED-50499
SETOP | ED-50503 | PINTURA LÁTEX (PVA) EM TETO, DUAS (2) DEMÃOS, INCLUSIVE UMA (1) DEMÃO DE MASSA CORRIDA (PVA), EXCLUSIVE SELADOR ACRÍLICO | m2 | 35.68 | 38.91 | M2 | SETOPED-50503
SETOP | ED-50501 | PINTURA LÁTEX (PVA) EM TETO, TRÊS (3) DEMÃOS, EXCLUSIVE SELADOR ACRÍLICO E MASSA ACRÍLICA/CORRIDA (PVA) | m2 | 20.81 | 22.33 | M2 | SETOPED-50501
SETOP | ED-50451 | PINTURA ACRÍLICA EM PAREDE, DUAS (2) DEMÃOS, EXCLUSIVE SELADOR ACRÍLICO E MASSA ACRÍLICA/CORRIDA (PVA) | m2 | 14.1 | 15.14 | M2 | SETOPED-50451
SETOP | ED-50455 | PINTURA ACRÍLICA EM PAREDE, DUAS (2) DEMÃOS, INCLUSIVE UMA (1) DEMÃO DE MASSA CORRIDA (PVA), EXCLUSIVE SELADOR ACRÍLICO | m2 | 25.93 | 28.05 | M2 | SETOPED-50455
SETOP | ED-50453 | PINTURA ACRÍLICA EM PAREDE, TRÊS (3) DEMÃOS, EXCLUSIVE SELADOR ACRÍLICO E MASSA ACRÍLICA/CORRIDA (PVA) | m2 | 18.49 | 19.75 | M2 | SETOPED-50453
SETOP | ED-50452 | PINTURA ACRÍLICA EM TETO, DUAS (2) DEMÃOS, EXCLUSIVE SELADOR ACRÍLICO E MASSA ACRÍLICA/CORRIDA (PVA) | m2 | 15.56 | 16.77 | M2 | SETOPED-50452
SETOP | ED-50456 | PINTURA ACRÍLICA EM TETO, DUAS (2) DEMÃOS, INCLUSIVE UMA (1) DEMÃO DE MASSA CORRIDA (PVA), EXCLUSIVE SELADOR ACRÍLICO | m2 | 35.6 | 38.83 | M2 | SETOPED-50456
SETOP | ED-50454 | PINTURA ACRÍLICA EM TETO, TRÊS (3) DEMÃOS, EXCLUSIVE SELADOR ACRÍLICO E MASSA ACRÍLICA/CORRIDA (PVA) | m2 | 20.69 | 22.21 | M2 | SETOPED-50454
SETOP | ED-50470 | PINTURA EM CAIAÇÃO PARA AMBIENTE EXTERNO,TRÊS (3) DEMÃOS, INCLUSIVE PIGMENTO E FIXADOR DE CAL | m2 | 13.84 | 14.94 | M2 | SETOPED-50470
SETOP | ED-50469 | PINTURA EM CAIAÇÃO PARA AMBIENTE INTERNO,TRÊS (3) DEMÃOS, INCLUSIVE PIGMENTO E FIXADOR DE CAL | m2 | 16.24 | 17.61 | M2 | SETOPED-50469
SETOP | ED-50481 | EMASSAMENTO A ÓLEO SOBRE MADEIRA, UMA (1) DEMÃO, INCLUSIVE LIXAMENTO PARA PINTURA | m2 | 21.23 | 22.73 | M2 | SETOPED-50481
SETOP | ED-50482 | EMASSAMENTO EM ESQUADRIA DE MADEIRA COM MASSA A ÓLEO, DUAS (2) DEMÃOS, INCLUSIVE LIXAMENTO PARA PINTURA A ÓLEO OU ESMALTE | m2 | 31.05 | 32.76 | M2 | SETOPED-50482
SETOP | ED-50512 | PINTURA PRESERVATIVA COM CUPINICIDA EM MADEIRA SECA, DUAS (2) DEMÃOS | m2 | 18.87 | 20.52 | M2 | SETOPED-50512
SETOP | ED-50511 | PINTURA PRESERVATIVA COM CUPINICIDA EM MADEIRA SECA, DUAS (2) DEMÃOS, INCLUSIVE DUAS (2) DEMÃOS DE VERNIZ SINTÉTICO MARÍTIMO, ACABAMENTO TIPO FOSCO | m2 | 31.28 | 32.93 | M2 | SETOPED-50511
SETOP | ED-50530 | PINTURA COM VERNIZ POLIURETANO COM FILTRO SOLAR EM MADEIRA, DUAS (2) DEMÃOS, ACABAMENTO TIPO FOSCO | m2 | 30.06 | 31.94 | M2 | SETOPED-50530
SETOP | ED-9026 | PINTURA COM VERNIZ SINTÉTICO MARÍTIMO EM BATE MACA DE MADEIRA SEM CORRIMÃO, COM LARGURA DE 15CM E ESP. 2CM, DUAS (2) DEMÃOS, ACABAMENTO TIPO FOSCO | m | 8.06 | 8.47 | M | SETOPED-9026
SETOP | ED-50527 | PINTURA COM VERNIZ SINTÉTICO MARÍTIMO EM ESQUADRIAS DE MADEIRA, DUAS (2) DEMÃOS, ACABAMENTO TIPO ACETINADO (BRILHO SÚTIL) | m2 | 23.09 | 24.74 | M2 | SETOPED-50527
SETOP | ED-50526 | PINTURA COM VERNIZ SINTÉTICO MARÍTIMO EM ESQUADRIAS DE MADEIRA, DUAS (2) DEMÃOS, ACABAMENTO TIPO BRILHANTE | m2 | 23.08 | 24.73 | M2 | SETOPED-50526
SETOP | ED-50528 | PINTURA COM VERNIZ SINTÉTICO MARÍTIMO EM ESQUADRIAS DE MADEIRA, DUAS (2) DEMÃOS, ACABAMENTO TIPO FOSCO | m2 | 22.55 | 24.2 | M2 | SETOPED-50528
SETOP | ED-50531 | PINTURA COM VERNIZ SINTÉTICO MARÍTIMO EM RÉGUAS PARA FIXAÇÃO CARTAZES E PROTEÇÃO DE CARTEIRAS, COM LARGURA DE 10CM E ESP. 2CM, DUAS (2) DEMÃOS, ACABAMENTO TIPO FOSCO | m | 7.28 | 7.69 | M | SETOPED-50531
SETOP | ED-50493 | PINTURA ESMALTE EM ESQUADRIA DE MADEIRA, DUAS (2) DEMÃOS, INCLUSIVE UMA (1) DEMÃO DE FUNDO NIVELADOR, EXCLUSIVE MASSA A ÓLEO | m2 | 27.29 | 28.97 | M2 | SETOPED-50493
SETOP | ED-28438 | PINTURA ESMALTE EM SUPERFÍCIE DE MADEIRA, DUAS (2) DEMÃOS, EXCLUSIVE FUNDO NIVELADOR E MASSA A ÓLEO | m2 | 19.57 | 20.95 | M2 | SETOPED-28438
SETOP | ED-28437 | PINTURA ESMALTE EM SUPERFÍCIE DE MADEIRA, DUAS (2) DEMÃOS, INCLUSIVE UMA (1) DEMÃO DE FUNDO NIVELADOR, EXCLUSIVE MASSA A ÓLEO | m2 | 25.81 | 27.33 | M2 | SETOPED-28437
SETOP | ED-50471 | APLICAÇÃO DE CERA EM ESQUADRIAS DE MADEIRA, TRÊS (3) DEMÃOS, INCLUSIVE APLICAÇÃO DE SELADOR PARA MADEIRA | m2 | 26.22 | 27.93 | M2 | SETOPED-50471
SETOP | ED-50472 | APLICAÇÃO DE CERA EM RODAPÉS COM ALTURA DE 10 CM, TRÊS (3) DEMÃOS, INCLUSIVE APLICAÇÃO DE SELADOR PARA MADEIRA | m | 8.49 | 8.83 | M | SETOPED-50472
SETOP | ED-50509 | PINTURA ESMALTE EM SUPERFÍCIE DE CONCRETO/ALVENARIA, DUAS (2) DEMÃOS, EXCLUSIVE SELADOR ACRÍLICO E MASSA ACRÍLICA/CORRIDA (PVA) | m2 | 22.58 | 24.23 | M2 | SETOPED-50509
SETOP | ED-50510 | PINTURA ESMALTE EM SUPERFÍCIE DE CONCRETO/ALVENARIA, TRÊS (3) DEMÃOS, EXCLUSIVE SELADOR ACRÍLICO E MASSA ACRÍLICA/CORRIDA (PVA) | m2 | 29.39 | 31.45 | M2 | SETOPED-50510
SETOP | ED-50491 | PINTURA ESMALTE EM ESQUADRIAS DE FERRO, DUAS (2) DEMÃOS, INCLUSIVE UMA (1) DEMÃO DE FUNDO ANTICORROSIVO | m2 | 34.28 | 36.7 | M2 | SETOPED-50491
SETOP | ED-50496 | PINTURA ESMALTE EM TUBO GALVANIZADO, DUAS (2) DEMÃOS, INCLUSIVE UMA (1) DEMÃO DE FUNDO ANTICORROSIVO | m | 23.28 | 24.86 | M | SETOPED-50496
SETOP | ED-50495 | PINTURA ESMALTE SINTÉTICO EM SUPERFÍCIES METÁLICAS, DUAS (2) DEMÃOS, INCLUSIVE UMA (1) DEMÃO DE FUNDO ANTICORROSIVO | m2 | 34.28 | 36.7 | M2 | SETOPED-50495
SETOP | ED-9917 | PINTURA EPÓXI EM PAREDE, DUAS (2) DEMÃOS, EXCLUSIVE SELADOR ACRÍLICO E MASSA ACRÍLICA/CORRIDA (PVA) | m2 | 28.28 | 29.32 | M2 | SETOPED-9917
SETOP | ED-9919 | PINTURA EPÓXI EM PAREDE, DUAS (2) DEMÃOS, INCLUSIVE UMA (1) DEMÃO DE MASSA ACRÍLICA, EXCLUSIVE SELADOR ACRÍLICO | m2 | 42.18 | 44.3 | M2 | SETOPED-9919
SETOP | ED-9918 | PINTURA EPÓXI EM PAREDE, TRÊS (3) DEMÃOS, EXCLUSIVE SELADOR ACRÍLICO E MASSA ACRÍLICA/CORRIDA (PVA) | m2 | 39.76 | 41.02 | M2 | SETOPED-9918
SETOP | ED-9937 | PINTURA EPÓXI EM PISO, DUAS (2) DEMÃOS, EXCLUSIVE PRIMER EPÓXI, INCLUSIVE LIMPEZA DA SUPERFÍCIE A SER APLICADO MATERIAL | m2 | 27.09 | 28.01 | M2 | SETOPED-9937
SETOP | ED-9934 | PINTURA EPÓXI EM PISO, DUAS (2) DEMÃOS, INCLUSIVE UMA (1) DEMÃO DE PRIMER EPÓXI | m2 | 51.01 | 52.63 | M2 | SETOPED-9934
SETOP | ED-9933 | PINTURA EPÓXI EM PISO, DUAS (2) DEMÃOS, INCLUSIVE UMA (1) DEMÃO DE PRIMER EPÓXI E PREPARAÇÃO DA SUPERFÍCIE COM ARGAMASSA AUTONIVELANTE, ESP.4MM | m2 | 96.1 | 98.39 | M2 | SETOPED-9933
SETOP | ED-16659 | PINTURA LÁTEX (PVA) EM SUPERFÍCIE DE MADEIRA, DUAS (2) DEMÃOS, EXCLUSIVE SELADOR ACRÍLICO E MASSA ACRÍLICA/CORRIDA (PVA) | m2 | 14.18 | 15.22 | M2 | SETOPED-16659
SETOP | ED-9935 | PREPARAÇÃO PARA PINTURA (EPÓXI) EM PISO, INCLUSIVE UMA (1) DEMÃO DE PRIMER EPÓXI | m2 | 23.92 | 24.62 | M2 | SETOPED-9935
SETOP | ED-50517 | PINTURA A BASE DE RESINA DE SILICONE EM CONCRETO OU ALVENARIA APARENTE, DUAS (2) DEMÃOS | m2 | 28.32 | 29.26 | M2 | SETOPED-50517
SETOP | ED-50513 | PINTURA COM RESINA ACRÍLICA EM CONCRETO, DUAS (2) DEMÃOS, INCLUSIVE UMA (1) DEMÃO DE SELADOR ACRÍLICO | m2 | 33.43 | 36.46 | M2 | SETOPED-50513
SETOP | ED-50525 | PINTURA COM VERNIZ ACRÍLICO EM ALVENARIA OU CONCRETO, DUAS (2) DEMÃOS, INCLUSIVE PREPARAÇÃO DA SUPERFÍCIE COM LIXAMENTO | m2 | 18.49 | 19.75 | M2 | SETOPED-50525
SETOP | ED-9013 | PINTURA COM TEXTURA ACRÍLICA COM DESEMPENADEIRA DE AÇO, EXCLUSIVE SELADOR ACRÍLICO/FUNDO PREPARADOR | m2 | 23.16 | 24.94 | M2 | SETOPED-9013
SETOP | ED-50519 | PINTURA COM TEXTURA ACRÍLICA COM DESEMPENADEIRA DE AÇO, INCLUSIVE UMA (1) DEMÃO DE SELADOR ACRÍLICO | m2 | 26.78 | 29.09 | M2 | SETOPED-50519
SETOP | ED-50520 | PINTURA COM TEXTURA ACRÍLICA COM ROLO, EXCLUSIVE SELADOR ACRÍLICO/FUNDO PREPARADOR | m2 | 18 | 19.26 | M2 | SETOPED-50520
SETOP | ED-50521 | PINTURA COM TEXTURA ACRÍLICA COM ROLO, INCLUSIVE UMA (1) DEMÃO DE SELADOR ACRÍLICO | m2 | 21.86 | 23.65 | M2 | SETOPED-50521
SETOP | ED-50532 | PINTURA ANTICORROSIVA A BASE DE ÓXIDO DE FERRO (ZARCÃO) EM ESQUADRIA E SUPERFÍCIE METÁLICA, UMA (1) DEMÃO | m2 | 13.57 | 14.4 | M2 | SETOPED-50532
SETOP | ED-50487 | PINTURA EPÓXI EM SUPERFÍCIES DE AÇO CARBONO, DUAS (2) DEMÃOS | m2 | 29.77 | 31.42 | M2 | SETOPED-50487
SETOP | ED-50488 | PINTURA EPÓXI EM SUPERFÍCIES DE AÇO CARBONO, DUAS (2) DEMÃOS, APLICAÇÃO MECÂNICA | m2 | 19.99 | 20.53 | M2 | SETOPED-50488
SETOP | ED-50497 | PINTURA ESMALTE EM ESTRUTURA METÁLICA, DUAS (2) DEMÃOS, INCLUSIVE UMA (1) DEMÃO FUNDO ANTICORROSIVO | m2 | 35.26 | 37.84 | M2 | SETOPED-50497
SETOP | ED-50467 | PINTURA COM TINTA A BASE DE BORRACHA CLORADA EM REVESTIMENTO CIMENTÍCIO OU CONCRETO, DUAS (2) DEMÃOS | m2 | 33.24 | 34.76 | M2 | SETOPED-50467
SETOP | ED-50466 | PINTURA COM TINTA A BASE DE BORRACHA CLORADA EM TELHAS DE FIBROCIMENTO, DUAS (2) DEMÃOS | m2 | 52.43 | 55.64 | M2 | SETOPED-50466
SETOP | ED-50465 | PINTURA COM TINTA A BASE DE BORRACHA CLORADA EM FAIXAS DE DEMARCAÇÃO DE PISO, DUAS (2) DEMÃOS, FAIXA COM LARGURA DE 5 CM, APLICAÇÃO MECÂNICA | m | 9.47 | 9.72 | M | SETOPED-50465
SETOP | ED-50460 | PINTURA ACRÍLICA PARA PISO EM FAIXA DE DEMARCAÇÃO DE QUADRA, DUAS (2) DEMÃOS, FAIXA COM LARGURA DE 5 CM | m | 3.35 | 3.52 | M | SETOPED-50460
SETOP | ED-50462 | PINTURA ACRÍLICA PARA PISO EM FAIXA DE DEMARCAÇÃO DE QUADRA, QUATRO (4) DEMÃOS, FAIXA COM LARGURA DE 5 CM | m | 4.52 | 4.84 | M | SETOPED-50462
SETOP | ED-50459 | PINTURA ACRÍLICA PARA PISO EM PASSEIO/SUPERFÍCIE CIMENTADA, DUAS (2) DEMÃOS | m2 | 10.9 | 11.66 | M2 | SETOPED-50459
SETOP | ED-50461 | PINTURA ACRÍLICA PARA PISO EM QUADRAS ESPORTIVA, DUAS (2) DEMÃOS | m2 | 10.9 | 11.66 | M2 | SETOPED-50461
SETOP | ED-50463 | PINTURA ACRÍLICA PARA PISO EM QUADRAS ESPORTIVA, QUATRO (4) DEMÃOS | m2 | 22.18 | 23.7 | M2 | SETOPED-50463
SETOP | ED-50464 | PINTURA COM RESINA ACRÍLICA EM PISOS CIMENTADOS, DUAS (2) DEMÃOS, INCLUSIVE LIMPEZA DA SUPERFÍCIE A SER APLICADO MATERIAL | m2 | 11.34 | 12.08 | M2 | SETOPED-50464
SETOP | ED-50468 | PINTURA COM TINTA A BASE DE BORRACHA CLORADA EM FAIXAS DE DEMARCAÇÃO DE QUADRA, DUAS (2) DEMÃOS, FAIXA COM LARGURA DE 5 CM, APLICAÇÃO MECÂNICA | m | 9.47 | 9.72 | M | SETOPED-50468
SETOP | ED-50490 | PINTURA EPÓXI EM FAIXAS DE DEMARCAÇÃO DE PISO, DUAS (2) DEMÃOS, FAIXA COM LARGURA DE 5 CM | m | 18.88 | 20.46 | M | SETOPED-50490
SETOP | ED-50518 | PINTURA PARA SINALIZAÇÃO DE VAGA DE ESTACIONAMENTO PARA PORTADORES DE NECESSIDADES ESPECIAIS SOBRE PAVIMENTAÇÃO URBANA | U | 248.35 | 273.13 | U | SETOPED-50518
SETOP | ED-50277 | CUBA EM AÇO INOXIDÁVEL DE EMBUTIR, AISI 304, APLICAÇÃO PARA PIA (465X330X115MM), NÚMERO 1, ASSENTAMENTO EM BANCADA, INCLUSIVE VÁLVULA DE ESCOAMENTO DE METAL COM ACABAMENTO CROMADO, SIFÃO DE METAL TIPO COPO COM ACABAMENTO CROMADO, FORNECIMENTO E INSTALAÇÃO | un | 457.37 | 459.95 | UN | SETOPED-50277
SETOP | ED-50278 | CUBA EM AÇO INOXIDÁVEL DE EMBUTIR, AISI 304, APLICAÇÃO PARA PIA (560X330X115MM), NÚMERO 2, ASSENTAMENTO EM BANCADA, INCLUSIVE VÁLVULA DE ESCOAMENTO DE METAL COM ACABAMENTO CROMADO, SIFÃO DE METAL TIPO COPO COM ACABAMENTO CROMADO, FORNECIMENTO E INSTALAÇÃO | un | 482.92 | 486.15 | UN | SETOPED-50278
SETOP | ED-50287 | CUBA EM AÇO INOXIDÁVEL DE EMBUTIR, AISI 304, APLICAÇÃO PARA TANQUE (600X600X400MM), ASSENTAMENTO EM BANCADA, INCLUSIVE VÁLVULA DE ESCOAMENTO DE METAL COM ACABAMENTO CROMADO, SIFÃO DE METAL TIPO COPO COM ACABAMENTO CROMADO, FORNECIMENTO E INSTALAÇÃO | un | 950.72 | 955.02 | UN | SETOPED-50287
SETOP | ED-50279 | CUBA DE LOUÇA BRANCA DE EMBUTIR, FORMATO OVAL, INCLUSIVE VÁLVULA DE ESCOAMENTO DE METAL COM ACABAMENTO CROMADO, SIFÃO DE METAL TIPO COPO COM ACABAMENTO CROMADO, FORNECIMENTO E INSTALAÇÃO | un | 338.63 | 342.98 | UN | SETOPED-50279
SETOP | ED-50280 | CUBA DE LOUÇA BRANCA DE SOBREPOR, FORMATO OVAL, INCLUSIVE VÁLVULA DE ESCOAMENTO DE METAL COM ACABAMENTO CROMADO, SIFÃO DE METAL TIPO COPO COM ACABAMENTO CROMADO, FORNECIMENTO E INSTALAÇÃO | un | 392.86 | 396.66 | UN | SETOPED-50280
SETOP | ED-2552 | LAVATÓRIO DE CANTO DE LOUÇA BRANCA SEM COLUNA, TAMANHO PEQUENO, INCLUSIVE ACESSÓRIOS DE FIXAÇÃO COM PARAFUSO CASTELO, VÁLVULA DE ESCOAMENTO DE METAL COM ACABAMENTO CROMADO, SIFÃO DE METAL TIPO COPO COM ACABAMENTO CROMADO, FORNECIMENTO, INSTALAÇÃO E REJUNTAMENTO, EXCLUSIVE TORNEIRA E ENGATE FLEXÍVEL | un | 451.44 | 461.56 | UN | SETOPED-2552
SETOP | ED-50282 | LAVATÓRIO DE LOUÇA BRANCA COM COLUNA, TAMANHO MÉDIO, INCLUSIVE ACESSÓRIOS DE FIXAÇÃO, VÁLVULA DE ESCOAMENTO DE METAL COM ACABAMENTO CROMADO, SIFÃO DE METAL TIPO COPO COM ACABAMENTO CROMADO, FORNECIMENTO, INSTALAÇÃO E REJUNTAMENTO, EXCLUSIVE TORNEIRA E ENGATE FLEXÍVEL | U | 459.55 | 471.69 | U | SETOPED-50282
SETOP | ED-50283 | LAVATÓRIO DE LOUÇA BRANCA SEM COLUNA, TAMANHO MÉDIO, INCLUSIVE ACESSÓRIOS DE FIXAÇÃO, VÁLVULA DE ESCOAMENTO DE METAL COM ACABAMENTO CROMADO, SIFÃO DE METAL TIPO COPO COM ACABAMENTO CROMADO, FORNECIMENTO, INSTALAÇÃO E REJUNTAMENTO, EXCLUSIVE TORNEIRA E ENGATE FLEXÍVEL | U | 378.37 | 388.49 | U | SETOPED-50283
SETOP | ED-50281 | LAVATÓRIO DE LOUÇA BRANCA SEM COLUNA, TAMANHO PEQUENO, INCLUSIVE ACESSÓRIOS DE FIXAÇÃO, VÁLVULA DE ESCOAMENTO DE METAL COM ACABAMENTO CROMADO, SIFÃO DE METAL TIPO COPO COM ACABAMENTO CROMADO, FORNECIMENTO, INSTALAÇÃO E REJUNTAMENTO, EXCLUSIVE TORNEIRA E ENGATE FLEXÍVEL | U | 364.8 | 374.92 | U | SETOPED-50281
SETOP | ED-50288 | CUBA EM AÇO INOXIDÁVEL DE SOBREPOR, AISI 304, APLICAÇÃO PARA TANQUE (630X515X260MM), ASSENTAMENTO EM BANCADA, INCLUSIVE VÁLVULA DE ESCOAMENTO DE METAL COM ACABAMENTO CROMADO, SIFÃO DE METAL TIPO COPO COM ACABAMENTO CROMADO, FORNECIMENTO E INSTALAÇÃO | un | 853.12 | 856.98 | UN | SETOPED-50288
SETOP | ED-50289 | TANQUE DE LOUÇA BRANCA COM COLUNA, CAPACIDADE 22 LITROS, INCLUSIVE ACESSÓRIOS DE FIXAÇÃO, FORNECIMENTO, INSTALAÇÃO E REJUNTAMENTO, EXCLUSIVE TORNEIRA, VÁLVULA DE ESCOAMENTO E SIFÃO | U | 472.45 | 483.68 | U | SETOPED-50289
SETOP | ED-50290 | TANQUE DE LOUÇA BRANCA COM COLUNA, CAPACIDADE 22 LITROS, INCLUSIVE ACESSÓRIOS DE FIXAÇÃO, VÁLVULA DE ESCOAMENTO DE METAL COM ACABAMENTO CROMADO, SIFÃO DE METAL TIPO COPO COM ACABAMENTO CROMADO, FORNECIMENTO, INSTALAÇÃO E REJUNTAMENTO, EXCLUSIVE TORNEIRA | U | 687.33 | 699.46 | U | SETOPED-50290
SETOP | ED-9156 | TANQUE DE MÁRMORE SINTÉTICO DUPLO, CAPACIDADE 37 LITROS, INCLUSIVE ACESSÓRIOS DE FIXAÇÃO, VÁLVULA DE ESCOAMENTO DE METAL COM ACABAMENTO CROMADO, SIFÃO DE METAL TIPO COPO COM ACABAMENTO CROMADO, FORNECIMENTO E INSTALAÇÃO, EXCLUSIVE TORNEIRA | U | 622.8 | 637.94 | U | SETOPED-9156
SETOP | ED-9155 | TANQUE DE MÁRMORE SINTÉTICO SIMPLES, CAPACIDADE 20 LITROS, INCLUSIVE ACESSÓRIOS DE FIXAÇÃO, VÁLVULA DE ESCOAMENTO DE METAL COM ACABAMENTO CROMADO, SIFÃO DE METAL TIPO COPO COM ACABAMENTO CROMADO, FORNECIMENTO E INSTALAÇÃO, EXCLUSIVE TORNEIRA | U | 489.77 | 501.88 | U | SETOPED-9155
SETOP | ED-50293 | TANQUE DE POLIPROPILENO, CAPACIDADE 15 LITROS, INCLUSIVE ACESSÓRIOS DE FIXAÇÃO, VÁLVULA DE ESCOAMENTO DE PLÁSTICO (PVC) NA COR BRANCA, SIFÃO DE PLÁSTICO (PVC) TIPO COPO NA COR BRANCA, FORNECIMENTO E INSTALAÇÃO, EXCLUSIVE TORNEIRA | U | 142.61 | 150.2 | U | SETOPED-50293
SETOP | ED-50294 | TANQUE DE POLIPROPILENO, CAPACIDADE 24 LITROS, INCLUSIVE ACESSÓRIOS DE FIXAÇÃO, VÁLVULA DE ESCOAMENTO DE PLÁSTICO (PVC) NA COR BRANCA, SIFÃO DE PLÁSTICO (PVC) TIPO COPO NA COR BRANCA, FORNECIMENTO E INSTALAÇÃO, EXCLUSIVE TORNEIRA | U | 155.78 | 163.37 | U | SETOPED-50294
SETOP | ED-29152 | TORNEIRA METÁLICA ANTIVANDALISMO, FECHAMENTO AUTOMÁTICO, ACABAMENTO CROMADO, APLICAÇÃO DE PAREDE, INCLUSIVE FORNECIMENTO E INSTALAÇÃO | un | 497.05 | 498.95 | UN | SETOPED-29152
SETOP | ED-22766 | TORNEIRA METÁLICA HOSPITALAR, ABERTURA ALAVANCA 1/4 DE VOLTA, ACABAMENTO CROMADO, COM AREJADOR, APLICAÇÃO DE MESA, INCLUSIVE ENGATE FLEXÍVEL METÁLICO, INCLUSIVE FORNECIMENTO E INSTALAÇÃO | un | 310.91 | 312.44 | UN | SETOPED-22766
SETOP | ED-22765 | TORNEIRA METÁLICA HOSPITALAR, ABERTURA ALAVANCA 1/4 DE VOLTA, ACABAMENTO CROMADO, COM AREJADOR, APLICAÇÃO DE PAREDE, INCLUSIVE FORNECIMENTO E INSTALAÇÃO | un | 230.37 | 231.59 | UN | SETOPED-22765
SETOP | ED-50328 | TORNEIRA METÁLICA PARA BEBEDOURO, ACABAMENTO CROMADO, APLICAÇÃO DE PAREDE, INCLUSIVE FORNECIMENTO E INSTALAÇÃO | un | 109.68 | 110.9 | UN | SETOPED-50328
SETOP | ED-29992 | TORNEIRA METÁLICA PARA BEBEDOURO, FECHAMENTO AUTOMÁTICO, ACABAMENTO CROMADO, APLICAÇÃO DE PAREDE, INCLUSIVE FORNECIMENTO E INSTALAÇÃO | un | 92.69 | 93.91 | UN | SETOPED-29992
SETOP | ED-50323 | TORNEIRA METÁLICA PARA IRRIGAÇÃO/JARDIM, ACABAMENTO CROMADO, APLICAÇÃO DE PAREDE, INCLUSIVE FORNECIMENTO E INSTALAÇÃO | un | 46.66 | 47.88 | UN | SETOPED-50323
SETOP | ED-50330 | TORNEIRA METÁLICA PARA LAVATÓRIO, ABERTURA 1/4 DE VOLTA, ACABAMENTO CROMADO, COM AREJADOR, APLICAÇÃO DE MESA, INCLUSIVE ENGATE FLEXÍVEL METÁLICO, FORNECIMENTO E INSTALAÇÃO | un | 131.24 | 132.77 | UN | SETOPED-50330
SETOP | ED-50329 | TORNEIRA METÁLICA PARA LAVATÓRIO, FECHAMENTO AUTOMÁTICO, ACABAMENTO CROMADO, COM AREJADOR, APLICAÇÃO DE MESA, INCLUSIVE ENGATE FLEXÍVEL METÁLICO, FORNECIMENTO E INSTALAÇÃO | un | 347.52 | 349.2 | UN | SETOPED-50329
SETOP | ED-50326 | TORNEIRA METÁLICA PARA PIA, ABERTURA 1/4 DE VOLTA, ACABAMENTO CROMADO, COM AREJADOR, APLICAÇÃO DE PAREDE, INCLUSIVE FORNECIMENTO E INSTALAÇÃO | un | 82.45 | 83.67 | UN | SETOPED-50326
SETOP | ED-50327 | TORNEIRA METÁLICA PARA PIA, ABERTURA 1/4 DE VOLTA, ACABAMENTO CROMADO, SEM AREJADOR, APLICAÇÃO DE PAREDE, INCLUSIVE FORNECIMENTO E INSTALAÇÃO | un | 86.18 | 87.4 | UN | SETOPED-50327
SETOP | ED-50324 | TORNEIRA METÁLICA PARA PIA, BICA MÓVEL, ABERTURA 1/4 DE VOLTA, ACABAMENTO CROMADO, COM AREJADOR, APLICAÇÃO DE MESA, INCLUSIVE ENGATE FLEXÍVEL METÁLICO, FORNECIMENTO E INSTALAÇÃO | un | 163.24 | 164.77 | UN | SETOPED-50324
SETOP | ED-50325 | TORNEIRA METÁLICA PARA PIA, BICA MÓVEL, ABERTURA 1/4 DE VOLTA, ACABAMENTO CROMADO, COM AREJADOR, APLICAÇÃO DE PAREDE, INCLUSIVE FORNECIMENTO E INSTALAÇÃO | un | 99.67 | 100.89 | UN | SETOPED-50325
SETOP | ED-50331 | TORNEIRA METÁLICA PARA TANQUE, ACABAMENTO CROMADO, BICO COM ROSCA, INCLUSIVE FORNECIMENTO E INSTALAÇÃO | un | 81.49 | 82.71 | UN | SETOPED-50331
SETOP | ED-22902 | TORNEIRA METÁLICA PARA TANQUE, ACABAMENTO CROMADO, COM AREJADOR, INCLUSIVE FORNECIMENTO E INSTALAÇÃO | un | 74.52 | 75.74 | UN | SETOPED-22902
SETOP | ED-32664 | TORNEIRA PLÁSTICA PARA TANQUE/IRRIGAÇÃO, BICO COM ROSCA, FORNECIMENTO E INSTALAÇÃO | un | 13.72 | 14.94 | UN | SETOPED-32664
SETOP | ED-50317 | LIGAÇÃO FLEXÍVEL METÁLICA, DIÂMETRO 1/2" (20MM), INCLUSIVE FORNECIMENTO E INSTALAÇÃO | un | 54.92 | 56.3 | UN | SETOPED-50317
SETOP | ED-50349 | INSTALAÇÃO DE VÁLVULA DE ESCOAMENTO DE METAL PARA TANQUE, DN (1.1/4"), ACABAMENTO CROMADO, INCLUSIVE FORNECIMENTO | U | 50.16 | 51.69 | U | SETOPED-50349
SETOP | ED-50335 | VÁLVULA AMERICANA PIA INOX 1 1/2" X 3/4" | U | 71.83 | 75 | U | SETOPED-50335
SETOP | ED-50336 | VÁLVULA AMERICANA PIA INOX 4" X 1 1/2" | U | 100.39 | 103.56 | U | SETOPED-50336
SETOP | ED-50337 | VÁLVULA DE DESCARGA COM REGISTRO INTERNO, ACIONAMENTO SIMPLES, DN 1.1/2" (50MM), INCLUSIVE ACABAMENTO DA VÁLVULA | un | 232.69 | 239.45 | UN | SETOPED-50337
SETOP | ED-50347 | VÁLVULA PARA LAVATÓRIO COM LADRÃO D = 2 1/4" X 1" | U | 93.57 | 96.74 | U | SETOPED-50347
SETOP | ED-50348 | VÁLVULA PARA MICTÓRIO COM FECHAMENTO AUTOMÁTICO D = 1/2" | U | 91.59 | 94.91 | U | SETOPED-50348
SETOP | ED-50320 | INSTALAÇÃO DE SIFÃO DE METAL PARA LAVATÓRIO, TIPO COPO COM ACABAMENTO CROMADO, DIÂMETRO (1"X1.1/2"), INCLUSIVE FORNECIMENTO | U | 169.92 | 171.14 | U | SETOPED-50320
SETOP | ED-50321 | INSTALAÇÃO DE SIFÃO DE METAL PARA PIA, TIPO COPO COM ACABAMENTO CROMADO, DIÂMETRO (1.1/2"X1.1/2" OU 2"), INCLUSIVE FORNECIMENTO | U | 215.49 | 216.71 | U | SETOPED-50321
SETOP | ED-50300 | BACIA DE LOUÇA TURCA CONVENCIONAL, COR BRANCA, INCLUSIVE ACESSÓRIOS, FORNECIMENTO, INSTALAÇÃO E REJUNTAMENTO | un | 998.31 | 1016.45 | UN | SETOPED-50300
SETOP | ED-50297 | BACIA SANITÁRIA (VASO) DE LOUÇA COM CAIXA ACOPLADA, COR BRANCA, INCLUSIVE ACESSÓRIOS DE FIXAÇÃO/VEDAÇÃO, ENGATE FLEXÍVEL METÁLICO, FORNECIMENTO, INSTALAÇÃO E REJUNTAMENTO | un | 515.65 | 526.77 | UN | SETOPED-50297
SETOP | ED-50301 | BACIA SANITÁRIA (VASO) DE LOUÇA CONVENCIONAL, ACESSÍVEL (PCR/PMR), COR BRANCA, COM INSTALAÇÃO DE SÓCULO NA BASE DA BACIA ACOMPANHANDO A PROJEÇÃO DA BASE, NÃO ULTRAPASSANDO ALTURA DE 5CM, ALTURA MÁXIMA DE 46CM (BACIA+ASSENTO), INCLUSIVE ACESSÓRIOS DE FIXAÇÃO/VEDAÇÃO, VÁLVULA DE DESCARGA METÁLICA COM ACIONAMENTO DUPLO, TUBO DE LIGAÇÃO DE LATÃO COM CANOPLA, FORNECIMENTO, INSTALAÇÃO E REJUNTAMENTO, EXCLUSIVE ASSENTO | un | 752.76 | 773.64 | UN | SETOPED-50301
SETOP | ED-50296 | BACIA SANITÁRIA (VASO) DE LOUÇA CONVENCIONAL, COR BRANCA, INCLUSIVE ACESSÓRIOS DE FIXAÇÃO/VEDAÇÃO, FORNECIMENTO, INSTALAÇÃO E REJUNTAMENTO, EXCLUSIVE VÁLVULA DE DESCARGA E TUBO DE LIGAÇÃO | un | 316.51 | 327.63 | UN | SETOPED-50296
SETOP | ED-50298 | BACIA SANITÁRIA (VASO) DE LOUÇA CONVENCIONAL, COR BRANCA, INCLUSIVE ACESSÓRIOS DE FIXAÇÃO/VEDAÇÃO, VÁLVULA DE DESCARGA METÁLICA COM ACIONAMENTO DUPLO, TUBO DE LIGAÇÃO DE LATÃO COM CANOPLA, FORNECIMENTO, INSTALAÇÃO E REJUNTAMENTO | un | 735.76 | 754.86 | UN | SETOPED-50298
SETOP | ED-50299 | BACIA SANITÁRIA (VASO) DE LOUÇA CONVENCIONAL INFANTIL, COR BRANCA, INCLUSIVE ACESSÓRIOS DE FIXAÇÃO/VEDAÇÃO, VÁLVULA DE DESCARGA METÁLICA COM ACIONAMENTO DUPLO, TUBO DE LIGAÇÃO DE LATÃO COM CANOPLA, FORNECIMENTO, INSTALAÇÃO E REJUNTAMENTO | un | 947.51 | 966.61 | UN | SETOPED-50299
SETOP | ED-50285 | MICTÓRIO COLETIVO, EM AÇO INOXIDÁVEL, TIPO AISI 304, CHAPA 22, COM DESENVOLVIMENTO DE 1 METRO, INCLUSIVE VÁLVULA DE ESCOAMENTO DE METAL NA COR CROMADA, SIFÃO DE METAL TIPO COPO NA COR CROMADA, FORNECIMENTO E INSTALAÇÃO | un | 987.33 | 1020.23 | UN | SETOPED-50285
SETOP | ED-50284 | MICTÓRIO COLETIVO, EM AÇO INOXIDÁVEL, TIPO AISI 304, CHAPA 22, COM DESENVOLVIMENTO DE 1,4 METRO, INCLUSIVE VÁLVULA DE ESCOAMENTO DE METAL NA COR CROMADA, SIFÃO DE METAL TIPO COPO NA COR CROMADA, FORNECIMENTO E INSTALAÇÃO | un | 1268.56 | 1311.11 | UN | SETOPED-50284
SETOP | ED-50286 | MICTÓRIO SIFONADO DE LOUÇA BRANCA, INCLUSIVE ENGATE FLEXÍVEL, EXCLUSIVE VÁLVULA DE DESCARGA | U | 528.07 | 540.51 | U | SETOPED-50286
SETOP | ED-16340 | ACABAMENTO ANTIVANDALISMO COM ACIONAMENTO DUPLO, EM AÇO INOX, PARA CAIXA DE DESCARGA DE EMBUTIR, COMANDO DE ACIONAMENTO, INCLUSIVE ACESSÓRIOS PARA FIXAÇÃO E INSTALAÇÃO | un | 495.81 | 496.58 | UN | SETOPED-16340
SETOP | ED-16339 | ACABAMENTO PLÁSTICO COM ACIONAMENTO DUPLO, NA COR BRANCA, PARA CAIXA DE DESCARGA DE EMBUTIR, COMANDO DE ACIONAMENTO, INCLUSIVE ACESSÓRIOS PARA FIXAÇÃO E INSTALAÇÃO | un | 144.77 | 145.54 | UN | SETOPED-16339
SETOP | ED-9134 | BACIA SANITÁRIA (VASO) DE LOUÇA CONVENCIONAL INFANTIL, COR BRANCA, INCLUSIVE ACESSÓRIOS DE FIXAÇÃO/VEDAÇÃO, FORNECIMENTO, INSTALAÇÃO E REJUNTAMENTO, EXCLUSIVE VÁLVULA DE DESCARGA E TUBO DE LIGAÇÃO | un | 528.22 | 539.34 | UN | SETOPED-9134
SETOP | ED-16330 | CAIXA DE DESCARGA PLÁSTICA DE EMBUTIR EM ALVENARIA, INCLUSIVE CORTE E ENCHIMENTO EM ALVENARIA, TELA PARA APLICAÇÃO DE ARGAMASSA E ACESSÓRIOS DE FIXAÇÃO, EXCLUSIVE COMANDO DE ACIONAMENTO E ACABAMENTO | un | 776.16 | 784.82 | UN | SETOPED-16330
SETOP | ED-49938 | CAIXA DE DESCARGA PLÁSTICA EXTERNA 12 LTS INSTALADA COM ACESSÓRIOS | U | 166.21 | 180.71 | U | SETOPED-49938
SETOP | ED-9133 | VÁLVULA DE DESCARGA COM REGISTRO INTERNO, ACIONAMENTO DUPLO, DN 1.1/2" (50MM), INCLUSIVE ACABAMENTO DA VÁLVULA | un | 267.1 | 273.86 | UN | SETOPED-9133
SETOP | ED-48169 | BEBEDOURO GEMINADO MG-F 80 INOX | U | 1044.35 | 1057.56 | U | SETOPED-48169
SETOP | ED-48170 | BEBEDOURO MF-F PINTADO | U | 1223.24 | 1236.45 | U | SETOPED-48170
SETOP | ED-48171 | BEBEDOURO MG-F INFANTIL INOX | U | 1143.72 | 1156.93 | U | SETOPED-48171
SETOP | ED-48172 | BEBEDOURO MG-F INFANTIL PINTADO | U | 1103.7 | 1116.91 | U | SETOPED-48172
SETOP | ED-48177 | FILTRO DE ÁGUA POTÁVEL (BITOLA: Ø1/2"¦ CLASSE DE FILTRAGEM INMETRO: D¦ REDUÇÃO DE CLORO LIVRE: 75%) | un | 133.08 | 135.66 | UN | SETOPED-48177
SETOP | ED-50316 | DUCHA HIGIÊNICA COM REGISTRO PARA CONTROLE DE FLUXO DE ÁGUA, DIÂMETRO 1/2" (20MM), INCLUSIVE FORNECIMENTO E INSTALAÇÃO | un | 151.61 | 152.99 | UN | SETOPED-50316
SETOP | ED-50310 | BRAÇO PARA CHUVEIRO, COMPRIMENTO 40 CM, DIÂMETRO NOMINAL DE 1/2" (20MM), INCLUSIVE ACABAMENTO | un | 20.25 | 21.14 | UN | SETOPED-50310
SETOP | ED-16344 | CHUVEIRO ELÉTRICO BRANCO, TENSÃO 127V/220V, POTÊNCIA 4600W/5500W, INCLUSIVE BRAÇO, FORNECIMENTO E INSTALAÇÃO | un | 107.2 | 110.67 | UN | SETOPED-16344
SETOP | ED-50314 | CHUVEIRO ELÉTRICO COM RESISTÊNCIA BLINDADA, TENSÃO 127V/220V, POTÊNCIA 5500W/6800W, INCLUSIVE BRAÇO, FORNECIMENTO E INSTALAÇÃO | un | 235.97 | 238.55 | UN | SETOPED-50314
SETOP | ED-50313 | CHUVEIRO ELÉTRICO CROMADO, TENSÃO 127V/220V, POTÊNCIA 5500W/6800W, INCLUSIVE BRAÇO, FORNECIMENTO E INSTALAÇÃO | un | 237.8 | 240.38 | UN | SETOPED-50313
SETOP | ED-32667 | DUCHA PLÁSTICA, LARGURA 5", FORNECIMENTO E INSTALAÇÃO INCLUSIVE BRAÇO | un | 25.61 | 27.16 | UN | SETOPED-32667
SETOP | ED-48156 | ASSENTO BRANCO PARA VASO | U | 53.58 | 54.19 | U | SETOPED-48156
SETOP | ED-48157 | ASSENTO PARA VASO PNE (NBR 9050) | U | 186.04 | 187.55 | U | SETOPED-48157
SETOP | ED-48159 | BANCO ARTICULADO EM FÓRMICA COM CANTOS ARREDONDADOS E SUPERFÍCIE ANTIDERRAPANTE IMPERMEÁVEL, PROFUNDIDADE MÍNIMA DE 0,45 M E COMPRIMENTO MÍNIMO DE 0,70 M, PARA ESFORÇO DE 1,5 KN CONFORME NBR 9050 | U | 1153.74 | 1156.76 | U | SETOPED-48159
SETOP | ED-50309 | BOLSA DE BORRACHA D = 1 1/2" | U | 14.94 | 16.53 | U | SETOPED-50309
SETOP | ED-48174 | CABIDE DE LOUÇA COM DOIS (2) GANCHOS, NA COR BRANCA, ASSENTAMENTO EM ARGAMASSA INDUSTRIALIZADA, INCLUSIVE REJUNTAMENTO E FORNECIMENTO | un | 30.04 | 32.5 | UN | SETOPED-48174
SETOP | ED-48175 | CABIDE EM TUBO DE AÇO GALVANIZADO D = 1/2" | U | 49.17 | 50.68 | U | SETOPED-48175
SETOP | ED-48176 | CABIDE METÁLICO SIMPLES CROMADO, INCLUSIVE FIXAÇÃO | U | 39.19 | 40.7 | U | SETOPED-48176
SETOP | ED-48180 | DISPENSER EM AÇO INOX PARA PAPEL TOALHA 2 OU 3 FOLHAS | U | 187.49 | 190.51 | U | SETOPED-48180
SETOP | ED-48182 | DISPENSER EM PLÁSTICO PARA PAPEL TOALHA 2 OU 3 FOLHAS | U | 64.47 | 67.49 | U | SETOPED-48182
SETOP | ED-50318 | LIGAÇÃO PARA SAÍDA DE VASO SANITÁRIO PVC CROMADO | U | 58.92 | 63.67 | U | SETOPED-50318
SETOP | ED-48185 | MEIA SABONETEIRA DE LOUÇA, NA COR BRANCA, ASSENTAMENTO COM ARGAMASSA INDUSTRIALIZADA, INCLUSIVE REJUNTAMENTO E FORNECIMENTO | un | 43.29 | 45.76 | UN | SETOPED-48185
SETOP | ED-48179 | PAPELEIRA DE LOUÇA COM ROLETE, NA COR BRANCA, ASSENTAMENTO COM ARGAMASSA INDUSTRIALIZADA, INCLUSIVE REJUNTAMENTO E FORNECIMENTO | un | 92.16 | 96.09 | UN | SETOPED-48179
SETOP | ED-48181 | PAPELEIRA METÁLICA CROMADA, INCLUSIVE FIXAÇÃO | U | 56.84 | 59.86 | U | SETOPED-48181
SETOP | ED-50319 | PARAFUSO CASTELO, NÚMERO 8, INCLUSIVE FORNECIMENTO COM ARRUELA E BUCHA DE NYLON | un | 4.18 | 4.53 | UN | SETOPED-50319
SETOP | ED-48186 | SABONETEIRA DE LOUÇA, NA COR BRANCA, ASSENTAMENTO COM ARGAMASSA INDUSTRIALIZADA, INCLUSIVE REJUNTAMENTO E FORNECIMENTO | un | 50.75 | 53.22 | UN | SETOPED-48186
SETOP | ED-48187 | SABONETEIRA METÁLICA CROMADA, TIPO CONCHA, DE SOBREPOR | U | 55.25 | 58.27 | U | SETOPED-48187
SETOP | ED-50332 | TUBO DE LIGAÇÃO DE ÁGUA PARA BACIA SANITÁRIA (VASO), DN 1.1/2", COMPRIMENTO 20CM, INCLUSIVE CANOPLA, SPUD, FORNECIMENTO E INSTALAÇÃO | U | 137.5 | 138.72 | U | SETOPED-50332
SETOP | ED-9135 | TUBO DE LIGAÇÃO DE ÁGUA PARA BACIA SANITÁRIA (VASO), DN 1.1/2", COMPRIMENTO 25CM, INCLUSIVE CANOPLA, SPUD, FORNECIMENTO E INSTALAÇÃO | U | 152.19 | 153.41 | U | SETOPED-9135
SETOP | ED-50333 | TUBO LONGO DN 40MM (1.1/2"), PARA CAIXA DE DESCARGA, INCLUSIVE FORNECIMENTO E INSTALAÇÃO | U | 33.32 | 34.98 | U | SETOPED-50333
SETOP | ED-50334 | TUBO PARA VÁLVULA DE DESCARGA Nº. 18 COM ADAPTADOR D = 1 1/2" | U | 49.78 | 54.53 | U | SETOPED-50334
SETOP | ED-48155 | DISPENSER PARA GEL/ÁLCOOL COM RESERVATORIO 800 ML | U | 60.3 | 63.32 | U | SETOPED-48155
SETOP | ED-48183 | PAPELEIRA PLASTICA TIPO DISPENSER PARA PAPEL HIGIENICO ROLAO | U | 63.74 | 66.76 | U | SETOPED-48183
SETOP | ED-48184 | SABONETEIRA EM AÇO INOX TIPO DISPENSER PARA SABONETE LIQUIDO COM RESERVATORIO 800 ML | U | 196.48 | 199.5 | U | SETOPED-48184
SETOP | ED-48189 | SABONETEIRA PLASTICA TIPO DISPENSER PARA SABONETE LIQUIDO COM RESERVATORIO 1500 ML | U | 75.32 | 78.34 | U | SETOPED-48189
SETOP | ED-48188 | SABONETEIRA PLASTICA TIPO DISPENSER PARA SABONETE LIQUIDO COM RESERVATORIO 800 ML | U | 62.33 | 65.35 | U | SETOPED-48188
SETOP | ED-48158 | BANCO ARTICULADO EM AÇO INOX COM CANTOS ARREDONDADOS, PROFUNDIDADE MÍNIMA DE 0,45 M E COMPRIMENTO MÍNIMO DE 0,70 M, CONFORME NBR 9050 | U | 616.21 | 619.23 | U | SETOPED-48158
SETOP | ED-48165 | BARRA DE APOIO EM AÇO INOX POLIDO EM "L", DN 1.1/4" (31,75MM), PARA ACESSIBILIDADE (PMR/PCR), COMPRIMENTO 140CM, INSTALADO EM PAREDE, INCLUSIVE FORNECIMENTO, INSTALAÇÃO E ACESSÓRIOS PARA FIXAÇÃO | un | 324.84 | 328.19 | UN | SETOPED-48165
SETOP | ED-48167 | BARRA DE APOIO EM AÇO INOX POLIDO PARA LAVATÓRIO DE CANTO, DN 1.1/4" (31,75MM), PARA ACESSIBILIDADE (PMR/PCR), INSTALADO EM PAREDE, INCLUSIVE FORNECIMENTO, INSTALAÇÃO E ACESSÓRIOS PARA FIXAÇÃO | un | 223.54 | 226 | UN | SETOPED-48167
SETOP | ED-48161 | BARRA DE APOIO EM AÇO INOX POLIDO RETA, DN 1.1/4" (31,75MM), PARA ACESSIBILIDADE (PMR/PCR), COMPRIMENTO 100CM, INSTALADO EM PAREDE, INCLUSIVE FORNECIMENTO, INSTALAÇÃO E ACESSÓRIOS PARA FIXAÇÃO | un | 233.62 | 236.08 | UN | SETOPED-48161
SETOP | ED-48166 | BARRA DE APOIO EM AÇO INOX POLIDO RETA, DN 1.1/4" (31,75MM), PARA ACESSIBILIDADE (PMR/PCR), COMPRIMENTO 120CM, INSTALADO EM PAREDE, INCLUSIVE FORNECIMENTO, INSTALAÇÃO E ACESSÓRIOS PARA FIXAÇÃO | un | 264.73 | 267.55 | UN | SETOPED-48166
SETOP | ED-48163 | BARRA DE APOIO EM AÇO INOX POLIDO RETA, DN 1.1/4" (31,75MM), PARA ACESSIBILIDADE (PMR/PCR), COMPRIMENTO 40CM, INSTALADO EM PORTA/PAREDE, INCLUSIVE FORNECIMENTO, INSTALAÇÃO E ACESSÓRIOS PARA FIXAÇÃO | un | 135.03 | 137.08 | UN | SETOPED-48163
SETOP | ED-48164 | BARRA DE APOIO EM AÇO INOX POLIDO RETA, DN 1.1/4" (31,75MM), PARA ACESSIBILIDADE (PMR/PCR), COMPRIMENTO 70CM, INSTALADO EM PAREDE, INCLUSIVE FORNECIMENTO, INSTALAÇÃO E ACESSÓRIOS PARA FIXAÇÃO | un | 179.49 | 181.95 | UN | SETOPED-48164
SETOP | ED-48160 | BARRA DE APOIO EM AÇO INOX POLIDO RETA, DN 1.1/4" (31,75MM), PARA ACESSIBILIDADE (PMR/PCR), COMPRIMENTO 80CM, INSTALADO EM PAREDE, INCLUSIVE FORNECIMENTO, INSTALAÇÃO E ACESSÓRIOS PARA FIXAÇÃO | un | 226.84 | 229.3 | UN | SETOPED-48160
SETOP | ED-48162 | BARRA DE APOIO EM AÇO INOX POLIDO RETA, DN 1.1/4" (31,75MM), PARA ACESSIBILIDADE (PMR/PCR), COMPRIMENTO 90CM, INSTALADO EM PAREDE, INCLUSIVE FORNECIMENTO, INSTALAÇÃO E ACESSÓRIOS PARA FIXAÇÃO | un | 218.8 | 221.26 | UN | SETOPED-48162
SETOP | ED-48337 | BANCADA EM AÇO INOXIDÁVEL | m2 | 1265.63 | 1292.64 | M2 | SETOPED-48337
SETOP | ED-48338 | BANCADA EM ARDÓSIA E = 3 CM, APOIADA EM ALVENARIA | m2 | 229.72 | 239.9 | M2 | SETOPED-48338
SETOP | ED-48339 | BANCADA EM ARDÓSIA E = 3 CM, L = 55 CM, APOIADA EM CONSOLE DE METALON | m2 | 255.06 | 267.78 | M2 | SETOPED-48339
SETOP | ED-48344 | BANCADA EM GRANITO CINZA ANDORINHA E = 3 CM, APOIADA EM ALVENARIA | m2 | 342.82 | 354.46 | M2 | SETOPED-48344
SETOP | ED-48343 | BANCADA EM GRANITO CINZA ANDORINHA E = 3 CM, APOIADA EM CONSOLE DE METALON 20 X 30 MM | m2 | 365.86 | 378.51 | M2 | SETOPED-48343
SETOP | ED-21657 | BANCADA EM GRANITO, COR CINZA ANDORINHA, ESP. 2CM, ACABAMENTO POLIDO, APOIADA EM ALVENARIA, EXCLUSIVE ALVENARIA, RODABANCA/FRONTÃO, TESTEIRA/FAIXA, FURO EM BANCADA, CUBA METÁLICA, VÁLVULA, SIFÃO, TORNEIRA E ENGATE FLEXÍVEL | m2 | 335.92 | 350.24 | M2 | SETOPED-21657
SETOP | ED-21631 | BANCADA EM GRANITO, COR CINZA ANDORINHA, ESP. 2CM, ACABAMENTO POLIDO, APOIADA EM CONSOLE DE METALON (50X30)MM, EXCLUSIVE RODABANCA/FRONTÃO, TESTEIRA/FAIXA, FURO EM BANCADA, CUBA METÁLICA, VÁLVULA, SIFÃO, TORNEIRA E ENGATE FLEXÍVEL | m2 | 372.84 | 388.23 | M2 | SETOPED-21631
SETOP | ED-48346 | BANCADA EM MÁRMORE BRANCO E = 3 CM, APOIADA EM ALVENARIA | m2 | 468.7 | 481.42 | M2 | SETOPED-48346
SETOP | ED-48345 | BANCADA EM MÁRMORE BRANCO E = 3 CM, APOIADA EM CONSOLE DE METALON 20 X 30 MM | m2 | 480.67 | 493.32 | M2 | SETOPED-48345
SETOP | ED-48342 | FURO DE BOJO EM BANCADA DE GRANITO/MÁRMORE, INCLUSIVE COLAGEM COM MASSA PLÁSTICA | un | 102.56 | 112.67 | UN | SETOPED-48342
SETOP | ED-48348 | RODABANCA/FRONTÃO PARA BANCADA EM GRANITO, COR CINZA ANDORINHA, ESP. 2CM, ALTURA DE 10CM, INCLUSIVE REJUNTAMENTO EM MASSA PLÁSTICA NA COR DA PEDRA | m | 48.1 | 50.64 | M | SETOPED-48348
SETOP | ED-48347 | RODABANCA/FRONTÃO PARA BANCADA EM GRANITO, COR CINZA ANDORINHA, ESP. 2CM, ALTURA DE 7CM, INCLUSIVE REJUNTAMENTO EM MASSA PLÁSTICA NA COR DA PEDRA | m | 40.52 | 42.95 | M | SETOPED-48347
SETOP | ED-48351 | TESTEIRA EM GRANITO CINZA ANDORINHA | m | 13.17 | 14.23 | M | SETOPED-48351
SETOP | ED-21636 | TESTEIRA PARA BANCADA EM GRANITO, COR CINZA ANDORINHA, ESP. 2CM, ALTURA DE 10CM, INCLUSIVE POLIMENTO, CORTE/COLAGEM EM MEIA ESQUADRIA E MASSA PLÁSTICA NA COR DA PEDRA | m | 178.58 | 195.24 | M | SETOPED-21636
SETOP | ED-21634 | TESTEIRA PARA BANCADA EM GRANITO, COR CINZA ANDORINHA, ESP. 2CM, ALTURA DE 3CM, INCLUSIVE POLIMENTO, CORTE/COLAGEM EM MEIA ESQUADARIA E MASSA PLÁSTICA NA COR DA PEDRA | m | 161.48 | 177.88 | M | SETOPED-21634
SETOP | ED-21635 | TESTEIRA PARA BANCADA EM GRANITO, COR CINZA ANDORINHA, ESP. 2CM, ALTURA DE 5CM, INCLUSIVE POLIMENTO, CORTE/COLAGEM EM MEIA ESQUADARIA E MASSA PLÁSTICA NA COR DA PEDRA | m | 166.37 | 182.84 | M | SETOPED-21635
SETOP | ED-48350 | RODABANCADA EM MÁRMORE BRANCO H = 10 CM, E = 2 CM | m | 37.42 | 38.48 | M | SETOPED-48350
SETOP | ED-48349 | RODABANCADA EM MÁRMORE BRANCO H = 7 CM, E = 2 CM | m | 29.04 | 30.1 | M | SETOPED-48349
SETOP | ED-48352 | TESTEIRA EM MÁRMORE BRANCO | m | 13.27 | 14.33 | M | SETOPED-48352
SETOP | ED-48341 | BANCADA EM CONCRETO, APOIADA EM CONSOLE DE METALON 20 X 30 MM | m2 | 289.82 | 310.49 | M2 | SETOPED-48341
SETOP | ED-48340 | BANCADA SIMPLES EM CONCRETO, APOIADA EM ALVENARIA | m2 | 274.82 | 295.47 | M2 | SETOPED-48340
SETOP | ED-50688 | PRATELEIRA DE ARDÓSIA E = 2 CM APOIADA EM CONSOLE DE METALON 20 X 30 MM | m2 | 220.32 | 227.84 | M2 | SETOPED-50688
SETOP | ED-50687 | PRATELEIRA DE ARDÓSIA E = 2 CM EMBUTIDA EM PAREDE | m2 | 212.72 | 220.32 | M2 | SETOPED-50687
SETOP | ED-50692 | PRATELEIRA DE GRANITO CINZA ANDORINHA, E = 2 CM, APOIADA EM CONSOLE DE METALON 20 X 30 MM | m2 | 270.59 | 278.11 | M2 | SETOPED-50692
SETOP | ED-50691 | PRATELEIRA DE GRANITO CINZA ANDORINHA, E = 2 CM, APOIADA SOBRE ALVENARIA | m2 | 265.52 | 273.16 | M2 | SETOPED-50691
SETOP | ED-50696 | PRATELEIRA DE MÁRMORE BRANCO E = 2 CM, APOIADA EM CONSOLE DE METALON 20 X 30 MM | m2 | 316.36 | 323.88 | M2 | SETOPED-50696
SETOP | ED-50695 | PRATELEIRA DE MÁRMORE BRANCO E = 2 CM, APOIADA SOBRE ALVENARIA | m2 | 311.29 | 318.93 | M2 | SETOPED-50695
SETOP | ED-50693 | PRATELEIRA DE MADEIRA ENVERNIZADA, EM CONSOLE DE METALON 20 X 30 MM | m2 | 185.24 | 193.06 | M2 | SETOPED-50693
SETOP | ED-50694 | PRATELEIRA DE MADEIRA PINTADA DE ESMALTE, EM CONSOLE DE METALON 20 X 30 MM | m2 | 193.66 | 201.54 | M2 | SETOPED-50694
SETOP | ED-50690 | PRATELEIRA DE CONCRETO, APOIADA EM CONSOLE DE METALON 20 X 30 MM | m2 | 248.76 | 265.87 | M2 | SETOPED-50690
SETOP | ED-50689 | PRATELEIRA DE CONCRETO PRÉ- MOLDADO E = 4 CM, APOIADA SOBRE ALVENARIA | m2 | 239.26 | 256.39 | M2 | SETOPED-50689
SETOP | ED-48966 | CABO DE COBRE FLEXÍVEL, CLASSE 5, ISOLAMENTO TIPO LSHF/ATOX, NÃO HALOGENADO, ANTICHAMA, TERMOPLÁSTICO, UNIPOLAR, SEÇÃO 10 MM2, 70°C, 450/750V | m | 12.81 | 13.25 | M | SETOPED-48966
SETOP | ED-48946 | CABO DE COBRE FLEXÍVEL, CLASSE 5, ISOLAMENTO TIPO LSHF/ATOX, NÃO HALOGENADO, ANTICHAMA, TERMOPLÁSTICO, UNIPOLAR, SEÇÃO 1,5 MM2, 70°C, 450/750V | m | 2.66 | 2.8 | M | SETOPED-48946
SETOP | ED-48971 | CABO DE COBRE FLEXÍVEL, CLASSE 5, ISOLAMENTO TIPO LSHF/ATOX, NÃO HALOGENADO, ANTICHAMA, TERMOPLÁSTICO, UNIPOLAR, SEÇÃO 16 MM2, 70°C, 450/750V | m | 18 | 18.44 | M | SETOPED-48971
SETOP | ED-48951 | CABO DE COBRE FLEXÍVEL, CLASSE 5, ISOLAMENTO TIPO LSHF/ATOX, NÃO HALOGENADO, ANTICHAMA, TERMOPLÁSTICO, UNIPOLAR, SEÇÃO 2,5 MM2, 70°C, 450/750V | m | 4.23 | 4.43 | M | SETOPED-48951
SETOP | ED-48976 | CABO DE COBRE FLEXÍVEL, CLASSE 5, ISOLAMENTO TIPO LSHF/ATOX, NÃO HALOGENADO, ANTICHAMA, TERMOPLÁSTICO, UNIPOLAR, SEÇÃO 25 MM2, 70°C, 450/750V | m | 25.84 | 26.28 | M | SETOPED-48976
SETOP | ED-48981 | CABO DE COBRE FLEXÍVEL, CLASSE 5, ISOLAMENTO TIPO LSHF/ATOX, NÃO HALOGENADO, ANTICHAMA, TERMOPLÁSTICO, UNIPOLAR, SEÇÃO 35 MM2, 70°C, 450/750V | m | 36.59 | 37.03 | M | SETOPED-48981
SETOP | ED-48956 | CABO DE COBRE FLEXÍVEL, CLASSE 5, ISOLAMENTO TIPO LSHF/ATOX, NÃO HALOGENADO, ANTICHAMA, TERMOPLÁSTICO, UNIPOLAR, SEÇÃO 4 MM2, 70°C, 450/750V | m | 5.87 | 6.1 | M | SETOPED-48956
SETOP | ED-48961 | CABO DE COBRE FLEXÍVEL, CLASSE 5, ISOLAMENTO TIPO LSHF/ATOX, NÃO HALOGENADO, ANTICHAMA, TERMOPLÁSTICO, UNIPOLAR, SEÇÃO 6 MM2, 70°C, 450/750V | m | 8.28 | 8.57 | M | SETOPED-48961
SETOP | ED-49339 | FIO RÍGIDO ISOLAÇÃO EM PVC 450/750V # 10 MM2 | m | 10.49 | 11.24 | M | SETOPED-49339
SETOP | ED-49335 | FIO RÍGIDO ISOLAÇÃO EM PVC 450/750V # 1,5 MM2 | m | 5.15 | 5.69 | M | SETOPED-49335
SETOP | ED-49336 | FIO RÍGIDO ISOLAÇÃO EM PVC 450/750V # 2,5 MM2 | m | 5.95 | 6.53 | M | SETOPED-49336
SETOP | ED-49337 | FIO RÍGIDO ISOLAÇÃO EM PVC 450/750V # 4 MM2 | m | 7.06 | 7.71 | M | SETOPED-49337
SETOP | ED-49338 | FIO RÍGIDO ISOLAÇÃO EM PVC 450/750V # 6 MM2 | m | 8.27 | 8.97 | M | SETOPED-49338
SETOP | ED-48998 | CABO DE COBRE FLEXÍVEL, CLASSE 5, ISOLAMENTO TIPO EPR/HEPR, NÃO HALOGENADO, ANTICHAMA, TERMOFIXO, UNIPOLAR, SEÇÃO 10 MM2, 90°C, 0,6/1KV | m | 13.24 | 13.68 | M | SETOPED-48998
SETOP | ED-49019 | CABO DE COBRE FLEXÍVEL, CLASSE 5, ISOLAMENTO TIPO EPR/HEPR, NÃO HALOGENADO, ANTICHAMA, TERMOFIXO, UNIPOLAR, SEÇÃO 120 MM2, 90°C, 0,6/1KV | m | 108.07 | 108.61 | M | SETOPED-49019
SETOP | ED-48986 | CABO DE COBRE FLEXÍVEL, CLASSE 5, ISOLAMENTO TIPO EPR/HEPR, NÃO HALOGENADO, ANTICHAMA, TERMOFIXO, UNIPOLAR, SEÇÃO 1,5 MM2, 90°C, 0,6/1KV | m | 2.77 | 2.91 | M | SETOPED-48986
SETOP | ED-49022 | CABO DE COBRE FLEXÍVEL, CLASSE 5, ISOLAMENTO TIPO EPR/HEPR, NÃO HALOGENADO, ANTICHAMA, TERMOFIXO, UNIPOLAR, SEÇÃO 150 MM2, 90°C, 0,6/1KV | m | 136 | 136.64 | M | SETOPED-49022
SETOP | ED-49001 | CABO DE COBRE FLEXÍVEL, CLASSE 5, ISOLAMENTO TIPO EPR/HEPR, NÃO HALOGENADO, ANTICHAMA, TERMOFIXO, UNIPOLAR, SEÇÃO 16 MM2, 90°C, 0,6/1KV | m | 19.89 | 20.33 | M | SETOPED-49001
SETOP | ED-49025 | CABO DE COBRE FLEXÍVEL, CLASSE 5, ISOLAMENTO TIPO EPR/HEPR, NÃO HALOGENADO, ANTICHAMA, TERMOFIXO, UNIPOLAR, SEÇÃO 185 MM2, 90°C, 0,6/1KV | m | 166.02 | 166.66 | M | SETOPED-49025
SETOP | ED-49028 | CABO DE COBRE FLEXÍVEL, CLASSE 5, ISOLAMENTO TIPO EPR/HEPR, NÃO HALOGENADO, ANTICHAMA, TERMOFIXO, UNIPOLAR, SEÇÃO 240 MM2, 90°C, 0,6/1KV | m | 217.05 | 217.69 | M | SETOPED-49028
SETOP | ED-48989 | CABO DE COBRE FLEXÍVEL, CLASSE 5, ISOLAMENTO TIPO EPR/HEPR, NÃO HALOGENADO, ANTICHAMA, TERMOFIXO, UNIPOLAR, SEÇÃO 2,5 MM2, 90°C, 0,6/1KV | m | 4.36 | 4.56 | M | SETOPED-48989
SETOP | ED-49004 | CABO DE COBRE FLEXÍVEL, CLASSE 5, ISOLAMENTO TIPO EPR/HEPR, NÃO HALOGENADO, ANTICHAMA, TERMOFIXO, UNIPOLAR, SEÇÃO 25 MM2, 90°C, 0,6/1KV | m | 28.42 | 28.86 | M | SETOPED-49004
SETOP | ED-49031 | CABO DE COBRE FLEXÍVEL, CLASSE 5, ISOLAMENTO TIPO EPR/HEPR, NÃO HALOGENADO, ANTICHAMA, TERMOFIXO, UNIPOLAR, SEÇÃO 300 MM2, 90°C, 0,6/1KV | m | 266.93 | 267.57 | M | SETOPED-49031
SETOP | ED-49007 | CABO DE COBRE FLEXÍVEL, CLASSE 5, ISOLAMENTO TIPO EPR/HEPR, NÃO HALOGENADO, ANTICHAMA, TERMOFIXO, UNIPOLAR, SEÇÃO 35 MM2, 90°C, 0,6/1KV | m | 35.83 | 36.27 | M | SETOPED-49007
SETOP | ED-48992 | CABO DE COBRE FLEXÍVEL, CLASSE 5, ISOLAMENTO TIPO EPR/HEPR, NÃO HALOGENADO, ANTICHAMA, TERMOFIXO, UNIPOLAR, SEÇÃO 4 MM2, 90°C, 0,6/1KV | m | 5.91 | 6.14 | M | SETOPED-48992
SETOP | ED-49010 | CABO DE COBRE FLEXÍVEL, CLASSE 5, ISOLAMENTO TIPO EPR/HEPR, NÃO HALOGENADO, ANTICHAMA, TERMOFIXO, UNIPOLAR, SEÇÃO 50 MM2, 90°C, 0,6/1KV | m | 51.62 | 52.09 | M | SETOPED-49010
SETOP | ED-48995 | CABO DE COBRE FLEXÍVEL, CLASSE 5, ISOLAMENTO TIPO EPR/HEPR, NÃO HALOGENADO, ANTICHAMA, TERMOFIXO, UNIPOLAR, SEÇÃO 6 MM2, 90°C, 0,6/1KV | m | 8.88 | 9.17 | M | SETOPED-48995
SETOP | ED-49013 | CABO DE COBRE FLEXÍVEL, CLASSE 5, ISOLAMENTO TIPO EPR/HEPR, NÃO HALOGENADO, ANTICHAMA, TERMOFIXO, UNIPOLAR, SEÇÃO 70 MM2, 90°C, 0,6/1KV | m | 73.09 | 73.56 | M | SETOPED-49013
SETOP | ED-49016 | CABO DE COBRE FLEXÍVEL, CLASSE 5, ISOLAMENTO TIPO EPR/HEPR, NÃO HALOGENADO, ANTICHAMA, TERMOFIXO, UNIPOLAR, SEÇÃO 95 MM2, 90°C, 0,6/1KV | m | 95.71 | 96.25 | M | SETOPED-49016
SETOP | ED-49132 | CABO DE COBRE NU # 10 MM2, ENTERRADO, EXCLUSIVE ESCAVAÇÃO E REATERRO | m | 12 | 12.36 | M | SETOPED-49132
SETOP | ED-49133 | CABO DE COBRE NU # 16 MM2, ENTERRADO, EXCLUSIVE ESCAVAÇÃO E REATERRO | m | 17.96 | 18.41 | M | SETOPED-49133
SETOP | ED-49134 | CABO DE COBRE NU # 25 MM2, ENTERRADO, EXCLUSIVE ESCAVAÇÃO E REATERRO | m | 25.41 | 25.86 | M | SETOPED-49134
SETOP | ED-49135 | CABO DE COBRE NU # 35 MM2, ENTERRADO, EXCLUSIVE ESCAVAÇÃO E REATERRO | m | 35.29 | 35.83 | M | SETOPED-49135
SETOP | ED-49136 | CABO DE COBRE NU # 50 MM2, ENTERRADO, EXCLUSIVE ESCAVAÇÃO E REATERRO | m | 48.29 | 48.83 | M | SETOPED-49136
SETOP | ED-49137 | CABO DE COBRE NU # 70 MM2, ENTERRADO, EXCLUSIVE ESCAVAÇÃO E REATERRO | m | 65.75 | 66.42 | M | SETOPED-49137
SETOP | ED-49138 | CABO DE COBRE NU # 95 MM2, ENTERRADO, EXCLUSIVE ESCAVAÇÃO E REATERRO | m | 90.33 | 91 | M | SETOPED-49138
SETOP | ED-16634 | CAIXA DE LIGAÇÃO/PASSAGEM EM PVC RÍGIDO PARA ELETRODUTO COM SUPORTE PARA LAJOTA, OCTOGONAL COM FUNDO MÓVEL, DIMENSÕES 4"X4", EMBUTIDA EM LAJE PRÉ-MOLDADA - FORNECIMENTO E INSTALAÇÃO | un | 17.15 | 17.81 | UN | SETOPED-16634
SETOP | ED-49187 | CAIXA DE LIGAÇÃO/PASSAGEM EM PVC RÍGIDO PARA ELETRODUTO, DIMENSÕES 4"X2", EMBUTIDA EM ALVENARIA - FORNECIMENTO E INSTALAÇÃO | un | 10 | 10.86 | UN | SETOPED-49187
SETOP | ED-49194 | CAIXA DE LIGAÇÃO/PASSAGEM EM PVC RÍGIDO PARA ELETRODUTO, DIMENSÕES 4"X2", EMBUTIDA EM PAREDE EM CHAPA DE GESSO ACARTONADO (DRYWALL), INCLUSIVE FORNECIMENTO E INSTALAÇÃO | un | 13.91 | 14.88 | UN | SETOPED-49194
SETOP | ED-49188 | CAIXA DE LIGAÇÃO/PASSAGEM EM PVC RÍGIDO PARA ELETRODUTO, DIMENSÕES 4"X4", EMBUTIDA EM ALVENARIA - FORNECIMENTO E INSTALAÇÃO | un | 13.5 | 14.48 | UN | SETOPED-49188
SETOP | ED-49195 | CAIXA DE LIGAÇÃO/PASSAGEM EM PVC RÍGIDO PARA ELETRODUTO, DIMENSÕES 4"X4", EMBUTIDA EM PAREDE EM CHAPA DE GESSO ACARTONADO (DRYWALL), INCLUSIVE FORNECIMENTO E INSTALAÇÃO | un | 15.61 | 16.66 | UN | SETOPED-49195
SETOP | ED-49191 | CAIXA DE LIGAÇÃO/PASSAGEM EM PVC RÍGIDO PARA ELETRODUTO, OCTOGONAL COM ANEL DESLIZANTE, DIMENSÕES 3"X3", EMBUTIDA EM LAJE - FORNECIMENTO E INSTALAÇÃO | un | 10.98 | 11.73 | UN | SETOPED-49191
SETOP | ED-49190 | CAIXA DE LIGAÇÃO/PASSAGEM EM PVC RÍGIDO PARA ELETRODUTO, OCTOGONAL COM FUNDO FIXO REFORÇADO, DIMENSÕES 4"X4", EMBUTIDA EM LAJE - FORNECIMENTO E INSTALAÇÃO | un | 12.53 | 13.28 | UN | SETOPED-49190
SETOP | ED-49189 | CAIXA DE LIGAÇÃO/PASSAGEM EM PVC RÍGIDO PARA ELETRODUTO, OCTOGONAL COM FUNDO MÓVEL, DIMENSÕES 4"X4", EMBUTIDA EM LAJE - FORNECIMENTO E INSTALAÇÃO | un | 11.88 | 12.54 | UN | SETOPED-49189
SETOP | ED-49192 | CAIXA DE LIGAÇÃO/PASSAGEM EM PVC RÍGIDO PARA ELETRODUTO ROSCÁVEL, DIMENSÕES 4"X2", EMBUTIDA EM ALVENARIA - FORNECIMENTO E INSTALAÇÃO | un | 9.41 | 10.27 | UN | SETOPED-49192
SETOP | ED-49193 | CAIXA DE LIGAÇÃO/PASSAGEM EM PVC RÍGIDO PARA ELETRODUTO ROSCÁVEL, DIMENSÕES 4"X4", EMBUTIDA EM ALVENARIA - FORNECIMENTO E INSTALAÇÃO | un | 11.92 | 12.9 | UN | SETOPED-49193
SETOP | ED-49196 | CAIXA ESTANQUE AQUATIC 4x2" | un | 52.98 | 54.76 | UN | SETOPED-49196
SETOP | ED-49197 | CAIXA DE INSPEÇÃO EM CONCRETO, TIPO "ZA" PASSEIO, PADRÃO CEMIG, DIMENSÃO (28X28)CM, ALTURA 40CM, COM TAMPA E ARO ARTICULADO EM FERRO FUNDIDO, INCLUSIVE ESCAVAÇÃO, APILOAMENTO, LASTRO DE BRITA, REATERRO E TRANSPORTE E RETIRADA DO MATERIAL ESCAVADO (EM CAÇAMBA) | un | 203.15 | 210.76 | UN | SETOPED-49197
SETOP | ED-49200 | CAIXA DE INSPEÇÃO EM CONCRETO, TIPO "ZB" GARAGEM, PADRÃO CEMIG, DIMENSÃO (52X44)CM, ALTURA 70CM, COM TAMPA E ARO ARTICULADO EM FERRO FUNDIDO, INCLUSIVE ESCAVAÇÃO, APILOAMENTO, LASTRO DE BRITA, REATERRO E TRANSPORTE E RETIRADA DO MATERIAL ESCAVADO (EM CAÇAMBA) | un | 706.53 | 721.19 | UN | SETOPED-49200
SETOP | ED-49199 | CAIXA DE INSPEÇÃO EM CONCRETO, TIPO "ZB" PASSEIO, PADRÃO CEMIG, DIMENSÃO (52X44)CM, ALTURA 70CM, COM TAMPA E ARO ARTICULADO EM FERRO FUNDIDO, INCLUSIVE ESCAVAÇÃO, APILOAMENTO, LASTRO DE BRITA, REATERRO E TRANSPORTE E RETIRADA DO MATERIAL ESCAVADO (EM CAÇAMBA) | un | 671.17 | 687.92 | UN | SETOPED-49199
SETOP | ED-49202 | CAIXA DE INSPEÇÃO EM CONCRETO, TIPO "ZC" GARAGEM, PADRÃO CEMIG, DIMENSÃO (77X67)CM, ALTURA 90CM, COM TAMPA E ARO ARTICULADO EM FERRO FUNDIDO, INCLUSIVE ESCAVAÇÃO, APILOAMENTO, LASTRO DE BRITA, REATERRO E TRANSPORTE E RETIRADA DO MATERIAL ESCAVADO (EM CAÇAMBA) | un | 1800.54 | 1829.97 | UN | SETOPED-49202
SETOP | ED-49201 | CAIXA DE INSPEÇÃO EM CONCRETO, TIPO "ZC" PASSEIO, PADRÃO CEMIG, DIMENSÃO (77X67)CM, ALTURA 90CM, COM TAMPA E ARO ARTICULADO EM FERRO FUNDIDO, INCLUSIVE ESCAVAÇÃO, APILOAMENTO, LASTRO DE BRITA, REATERRO E TRANSPORTE E RETIRADA DO MATERIAL ESCAVADO (EM CAÇAMBA) | un | 1428.52 | 1457.95 | UN | SETOPED-49201
SETOP | ED-49213 | CAIXA DE PASSAGEM CP-N2 INCLUSIVE TAMPA | un | 65.68 | 68.64 | UN | SETOPED-49213
SETOP | ED-49151 | CAIXA DE PASSAGEM EM CHAPA DE AÇO COM TAMPA APARAFUSADA, SOBREPOR, 102 X 102 X 82 MM | un | 26.93 | 29.09 | UN | SETOPED-49151
SETOP | ED-49152 | CAIXA DE PASSAGEM EM CHAPA DE AÇO COM TAMPA APARAFUSADA, SOBREPOR, 152 X 152 X 82 MM | un | 48.93 | 52.7 | UN | SETOPED-49152
SETOP | ED-49153 | CAIXA DE PASSAGEM EM CHAPA DE AÇO COM TAMPA APARAFUSADA, SOBREPOR, 202 X 202 X 102 MM | un | 84.32 | 91.05 | UN | SETOPED-49153
SETOP | ED-49154 | CAIXA DE PASSAGEM EM CHAPA DE AÇO COM TAMPA APARAFUSADA, SOBREPOR, 252 X 252 X 102 MM | un | 93.34 | 100.34 | UN | SETOPED-49154
SETOP | ED-49155 | CAIXA DE PASSAGEM EM CHAPA DE AÇO COM TAMPA APARAFUSADA, SOBREPOR, 302 X 302 X 122 MM | un | 130.67 | 138.74 | UN | SETOPED-49155
SETOP | ED-49156 | CAIXA DE PASSAGEM EM CHAPA DE AÇO COM TAMPA APARAFUSADA, SOBREPOR, 352 X 352 X 122 MM | un | 109.22 | 117.29 | UN | SETOPED-49156
SETOP | ED-49148 | CAIXA DE PASSAGEM EM CHAPA DE AÇO, EMBUTIR 153 X 153 X 82 MM | un | 104.42 | 115.99 | UN | SETOPED-49148
SETOP | ED-49149 | CAIXA DE PASSAGEM EM CHAPA DE AÇO, EMBUTIR 230 X 230 X 102 MM | un | 119.14 | 129.74 | UN | SETOPED-49149
SETOP | ED-49150 | CAIXA DE PASSAGEM EM CHAPA DE AÇO, EMBUTIR 330 X 330 X 122 MM | un | 112.42 | 123.23 | UN | SETOPED-49150
SETOP | ED-49164 | CAIXA DE PASSAGEM PARA PISO EM ALUMÍNIO, TAMPA REVERSÍVEL (ANTIDERRAPANTE OU LISA), DIMENSÃO (100X100X60)MM, INCLUSIVE ACESSÓRIOS E FIXAÇÃO | un | 67.51 | 72.95 | UN | SETOPED-49164
SETOP | ED-49165 | CAIXA DE PASSAGEM PARA PISO EM ALUMÍNIO, TAMPA REVERSÍVEL (ANTIDERRAPANTE OU LISA), DIMENSÃO (200X200X100)MM, INCLUSIVE ACESSÓRIOS E FIXAÇÃO | un | 117.48 | 122.93 | UN | SETOPED-49165
SETOP | ED-49166 | CAIXA DE PASSAGEM PARA PISO EM ALUMÍNIO, TAMPA REVERSÍVEL (ANTIDERRAPANTE OU LISA), DIMENSÃO (300X300X120)MM, INCLUSIVE ACESSÓRIOS E FIXAÇÃO | un | 231.34 | 236.79 | UN | SETOPED-49166
SETOP | ED-49167 | CAIXA DE PASSAGEM PARA PISO EM ALUMÍNIO, TAMPA REVERSÍVEL (ANTIDERRAPANTE OU LISA), DIMENSÃO (400X400X200)MM, INCLUSIVE ACESSÓRIOS E FIXAÇÃO | un | 388.13 | 393.59 | UN | SETOPED-49167
SETOP | ED-49214 | CAIXA DE PASSAGEM 15 x 15 CM EM CHAPA DE FERRO COM TAMPA CEGA | un | 31.2 | 34.16 | UN | SETOPED-49214
SETOP | ED-49215 | CAIXA DE PASSAGEM 20 X 20 CM EM CHAPA DE FERRO COM TAMPA CEGA | un | 34.35 | 37.31 | UN | SETOPED-49215
SETOP | ED-49171 | CAIXA DE PASSAGEM EM ALVENARIA E TAMPA DE CONCRETO, FUNDO DE BRITA, TIPO 1, 25 X 25 X 50 CM, INCLUSIVE ESCAVAÇÃO, REATERRO E BOTA-FORA | un | 158.76 | 168.13 | UN | SETOPED-49171
SETOP | ED-49168 | CAIXA DE PASSAGEM EM ALVENARIA E TAMPA DE CONCRETO, FUNDO DE BRITA, TIPO 1, 30 X 30 X 40 CM, INCLUSIVE ESCAVAÇÃO, REATERRO E BOTA-FORA | un | 157.28 | 166.55 | UN | SETOPED-49168
SETOP | ED-49169 | CAIXA DE PASSAGEM EM ALVENARIA E TAMPA DE CONCRETO, FUNDO DE BRITA, TIPO 1, 40 X 40 X 60 CM, INCLUSIVE ESCAVAÇÃO, REATERRO E BOTA-FORA | un | 278.6 | 294.81 | UN | SETOPED-49169
SETOP | ED-49170 | CAIXA DE PASSAGEM EM ALVENARIA E TAMPA DE CONCRETO, FUNDO DE BRITA, TIPO 1, 50 X 50 X 60 CM, INCLUSIVE ESCAVAÇÃO, REATERRO E BOTA-FORA | un | 347.78 | 367.94 | UN | SETOPED-49170
SETOP | ED-49216 | CAIXA DE PASSAGEM Nº 1 PADRÃO TELEBRÁS DIM. (10 X 10 X 5) CM EM CHAPA DE AÇO GALVANIZADO | un | 59.54 | 65.01 | UN | SETOPED-49216
SETOP | ED-49177 | CAIXA DE PASSAGEM Nº 1 PADRÃO TELEBRÁS DIM. (10 X 10 X 5) CM EM CHAPA DE AÇO GALVANIZADO | un | 59.54 | 65.01 | UN | SETOPED-49177
SETOP | ED-49178 | CAIXA DE PASSAGEM Nº 2 PADRÃO TELEBRÁS DIM. (20 X 20 X 12) CM EM CHAPA DE AÇO GALVANIZADO | un | 119.3 | 126.39 | UN | SETOPED-49178
SETOP | ED-49217 | CAIXA DE PASSAGEM Nº 2 PADRÃO TELEBRÁS DIM. (20 X 20 X 13,5) CM EM CHAPA DE AÇO GALVANIZADO - EMBUTIR, FECHO DE PLÁSTICO C/ FUNDO DE MADEIRA S/ FUNDO DE CHAPA | un | 119.3 | 126.39 | UN | SETOPED-49217
SETOP | ED-49179 | CAIXA DE PASSAGEM Nº 3 PADRÃO TELEBRÁS DIM. (40 X 40 X 12) CM EM CHAPA DE AÇO GALVANIZADO | un | 185.95 | 195.19 | UN | SETOPED-49179
SETOP | ED-49219 | CAIXA DE PASSAGEM Nº 3 PADRÃO TELEBRÁS DIM. (40 X 40 X 13,5) CM EM CHAPA DE AÇO GALVANIZADO - EMBUTIR, FECHO DE PLÁSTICO C/ FUNDO DE MADEIRA S/ FUNDO DE CHAPA | un | 185.95 | 195.19 | UN | SETOPED-49219
SETOP | ED-49182 | CAIXA DE PASSAGEM Nº 6 PADRÃO TELEBRÁS DIM. (120 X 120 X 12) CM EM CHAPA DE AÇO GALVANIZADO | un | 746.46 | 763.95 | UN | SETOPED-49182
SETOP | ED-49225 | CAIXA DE PASSAGEM Nº 6 PADRÃO TELEBRÁS DIM. (120 X 120 X 13,5) CM EM CHAPA DE AÇO GALVANIZADO - EMBUTIR, FECHO DE PLÁSTICO C/ FUNDO DE MADEIRA S/ FUNDO DE CHAPA | un | 749.39 | 766.97 | UN | SETOPED-49225
SETOP | ED-49218 | CAIXA DE TELEFONIA, NÚMERO 2, DIMENSÃO (20X20)CM, EM CHAPA DE AÇO GALVANIZADO, TIPO SOBREPOR COM FECHO, INCLUSIVE ACESSÓRIOS E INSTALAÇÃO | un | 122.62 | 127.55 | UN | SETOPED-49218
SETOP | ED-49183 | CAIXA DE TELEFONIA, NÚMERO 3, DIMENSÃO (40X40)CM, EM CHAPA DE AÇO GALVANIZADO, TIPO EMBUTIR COM FECHO, INCLUSIVE ASSENTAMENTO E ACESSÓRIOS | un | 233.92 | 240.51 | UN | SETOPED-49183
SETOP | ED-49220 | CAIXA DE TELEFONIA, NÚMERO 3, DIMENSÃO (40X40)CM, EM CHAPA DE AÇO GALVANIZADO, TIPO SOBREPOR COM FECHO, INCLUSIVE ACESSÓRIOS E INSTALAÇÃO | un | 246.2 | 251.84 | UN | SETOPED-49220
SETOP | ED-49184 | CAIXA DE TELEFONIA, NÚMERO 4, DIMENSÃO (60X60)CM, EM CHAPA DE AÇO GALVANIZADO, TIPO EMBUTIR COM FECHO, INCLUSIVE ACESSÓRIOS E INSTALAÇÃO | un | 366.87 | 374.57 | UN | SETOPED-49184
SETOP | ED-49222 | CAIXA DE TELEFONIA, NÚMERO 4, DIMENSÃO (60X60)CM, EM CHAPA DE AÇO GALVANIZADO, TIPO SOBREPOR COM FECHO, INCLUSIVE ACESSÓRIOS E INSTALAÇÃO | un | 339.92 | 345.99 | UN | SETOPED-49222
SETOP | ED-49185 | CAIXA DE TELEFONIA, NÚMERO 5, DIMENSÃO (80X80)CM, EM CHAPA DE AÇO GALVANIZADO, TIPO EMBUTIR COM FECHO, INCLUSIVE ACESSÓRIOS E INSTALAÇÃO | un | 462.12 | 474.51 | UN | SETOPED-49185
SETOP | ED-49224 | CAIXA DE TELEFONIA, NÚMERO 5, DIMENSÃO (80X80)CM, EM CHAPA DE AÇO GALVANIZADO, TIPO SOBREPOR COM FECHO, INCLUSIVE ACESSÓRIOS E INSTALAÇÃO | un | 522.31 | 532.17 | UN | SETOPED-49224
SETOP | ED-49186 | CAIXA DE TELEFONIA, NÚMERO 6, DIMENSÃO (100X100)CM, EM CHAPA DE AÇO GALVANIZADO, TIPO EMBUTIR COM FECHO, INCLUSIVE ACESSÓRIOS E INSTALAÇÃO | un | 736 | 752.69 | UN | SETOPED-49186
SETOP | ED-29066 | CAIXA DE TELEFONIA, NÚMERO 7, DIMENSÃO (120X120)CM, EM CHAPA DE AÇO GALVANIZADO, TIPO EMBUTIR COM FECHO, INCLUSIVE ACESSÓRIOS E INSTALAÇÃO | un | 1209.76 | 1234.2 | UN | SETOPED-29066
SETOP | ED-49227 | CAIXA DE TELEFONIA, NÚMERO 8, DIMENSÃO (150X150)CM, EM CHAPA DE AÇO GALVANIZADO, TIPO EMBUTIR COM FECHO, INCLUSIVE ACESSÓRIOS E INSTALAÇÃO | un | 1727.3 | 1753.81 | UN | SETOPED-49227
SETOP | ED-27189 | CAIXA PRÉ-MOLDADA PARA ENTRADA TELEFÔNICA SUBTERRÂNEA, TIPO R1, MEDIDAS INTERNAS (60X35X50)CM, INCLUSIVE ESCAVAÇÃO, APILOAMENTO, LASTRO DE BRITA, REATERRO E TRANSPORTE E RETIRADA DO MATERIAL ESCAVADO (EM CAÇAMBA) | un | 530.95 | 545.95 | UN | SETOPED-27189
SETOP | ED-49176 | CAIXA PRÉ-MOLDADA PARA ENTRADA TELEFÔNICA SUBTERRÂNEA, TIPO R2, MEDIDAS INTERNAS (107X52X50)CM, INCLUSIVE ESCAVAÇÃO, APILOAMENTO, LASTRO DE BRITA, REATERRO E TRANSPORTE E RETIRADA DO MATERIAL ESCAVADO (EM CAÇAMBA) | un | 1150.59 | 1171.66 | UN | SETOPED-49176
SETOP | ED-49174 | CAIXA SUBTERRÂNEA, TIPO P20, EM FERRO FUNDIDO COM TAMPA, INCLUSIVE ESCAVAÇÃO, REATERRO E TRANSPORTE E RETIRADA DO MATERIAL ESCAVADO (EM CAÇAMBA | un | 348 | 352.45 | UN | SETOPED-49174
SETOP | ED-49058 | CAMPAINHA DE EMBUTIR EM CAIXA 2x4", DO TIPO CIGARRA, 127V | un | 66.92 | 71.77 | UN | SETOPED-49058
SETOP | ED-49057 | CAMPAINHA DE SOBREPOR (SINCRONSOM 117) | un | 71.67 | 76.52 | UN | SETOPED-49057
SETOP | ED-15740 | CONJUNTO DE DOIS (2) INTERRUPTORES BIPOLAR SIMPLES, CORRENTE 10A, TENSÃO 250V, (10A-250V), COM PLACA 4"X2" DE DOIS (2) POSTOS, INCLUSIVE FORNECIMENTO, INSTALAÇÃO, SUPORTE, MÓDULO E PLACA | un | 79.36 | 81.91 | UN | SETOPED-15740
SETOP | ED-15783 | CONJUNTO DE DOIS (2) INTERRUPTORES BIPOLAR SIMPLES, CORRENTE 10A, TENSÃO 250V, (10A-250V), COM PLACA 4"X4" DE DOIS (2) POSTOS, INCLUSIVE FORNECIMENTO, INSTALAÇÃO, SUPORTE, MÓDULO E PLACA | un | 84.06 | 86.64 | UN | SETOPED-15783
SETOP | ED-15788 | CONJUNTO DE DOIS (2) INTERRUPTORES BIPOLAR SIMPLES, CORRENTE 10A, TENSÃO 250V, (10A-250V) E DOIS (2) INTERRUPTORES PARALELOS, CORRENTE 10A, TENSÃO 250V, (10A-250V), COM PLACA 4"X4" DE QUATRO (4) POSTOS, INCLUSIVE FORNECIMENTO, INSTALAÇÃO, SUPORTE, MÓDULO E PLACA | un | 118.38 | 122.76 | UN | SETOPED-15788
SETOP | ED-15747 | CONJUNTO DE DOIS (2) INTERRUPTORES BIPOLAR SIMPLES, CORRENTE 10A, TENSÃO 250V, (10A-250V) E UM (1) INTERRUPTOR PARALELO, CORRENTE 10A, TENSÃO 250V, (10A-250V), COM PLACA 4"X2" DE TRÊS (3) POSTOS, INCLUSIVE FORNECIMENTO, INSTALAÇÃO, SUPORTE, MÓDULO E PLACA | un | 96.88 | 100.33 | UN | SETOPED-15747
SETOP | ED-15773 | CONJUNTO DE DOIS (2) INTERRUPTORES BIPOLAR SIMPLES, CORRENTE 10A, TENSÃO 250V, (10A-250V) E UMA (1) TOMADA PADRÃO, TRÊS (3) POLOS, CORRENTE 10A, TENSÃO 250V, (2P+T/10A-250V), COM PLACA 4"X2" DE TRÊS (3) POSTOS, INCLUSIVE FORNECIMENTO, INSTALAÇÃO, SUPORTE, MÓDULO E PLACA | un | 93.47 | 96.92 | UN | SETOPED-15773
SETOP | ED-15776 | CONJUNTO DE DOIS (2) INTERRUPTORES BIPOLAR SIMPLES, CORRENTE 10A, TENSÃO 250V, (10A-250V) E UMA (1) TOMADA PADRÃO, TRÊS (3) POLOS, CORRENTE 20A, TENSÃO 250V, (2P+T/20A-250V), COM PLACA 4"X2" DE TRÊS (3) POSTOS, INCLUSIVE FORNECIMENTO, INSTALAÇÃO, SUPORTE, MÓDULO E PLACA | un | 94.36 | 97.81 | UN | SETOPED-15776
SETOP | ED-15772 | CONJUNTO DE DOIS (2) INTERRUPTORES PARALELO, CORRENTE 10A, TENSÃO 250V, (10A-250V) E UMA (1) TOMADA PADRÃO, TRÊS (3) POLOS, CORRENTE 10A, TENSÃO 250V, (2P+T/10A-250V), COM PLACA 4"X2" DE TRÊS (3) POSTOS, INCLUSIVE FORNECIMENTO, INSTALAÇÃO, SUPORTE, MÓDULO E PLACA | un | 59.47 | 62.64 | UN | SETOPED-15772
SETOP | ED-15775 | CONJUNTO DE DOIS (2) INTERRUPTORES PARALELO, CORRENTE 10A, TENSÃO 250V, (10A-250V) E UMA (1) TOMADA PADRÃO, TRÊS (3) POLOS, CORRENTE 20A, TENSÃO 250V, (2P+T/20A-250V), COM PLACA 4"X2" DE TRÊS (3) POSTOS, INCLUSIVE FORNECIMENTO, INSTALAÇÃO, SUPORTE, MÓDULO E PLACA | un | 60.36 | 63.53 | UN | SETOPED-15775
SETOP | ED-15745 | CONJUNTO DE DOIS (2) INTERRUPTORES PARALELOS, CORRENTE 10A, TENSÃO 250V, (10A-250V), COM PLACA 4"X2" DE DOIS (2) POSTOS, INCLUSIVE FORNECIMENTO, INSTALAÇÃO, SUPORTE, MÓDULO E PLACA | un | 45.36 | 47.63 | UN | SETOPED-15745
SETOP | ED-15739 | CONJUNTO DE DOIS (2) INTERRUPTORES SIMPLES, CORRENTE 10A, TENSÃO 250V, (10A-250V), COM PLACA 4"X2" DE DOIS (2) POSTOS, INCLUSIVE FORNECIMENTO, INSTALAÇÃO, SUPORTE, MÓDULO E PLACA | un | 41.06 | 43.33 | UN | SETOPED-15739
SETOP | ED-15782 | CONJUNTO DE DOIS (2) INTERRUPTORES SIMPLES, CORRENTE 10A, TENSÃO 250V, (10A-250V), COM PLACA 4"X4" DE DOIS (2) POSTOS, INCLUSIVE FORNECIMENTO, INSTALAÇÃO, SUPORTE, MÓDULO E PLACA | un | 45.76 | 48.06 | UN | SETOPED-15782
SETOP | ED-15787 | CONJUNTO DE DOIS (2) INTERRUPTORES SIMPLES, CORRENTE 10A, TENSÃO 250V, (10A-250V) E DOIS (2) INTERRUPTORES PARALELOS, CORRENTE 10A, TENSÃO 250V, (10A-250V), COM PLACA 4"X4" DE QUATRO (4) POSTOS, INCLUSIVE FORNECIMENTO, INSTALAÇÃO, SUPORTE, MÓDULO E PLACA | un | 80.08 | 84.18 | UN | SETOPED-15787
SETOP | ED-15746 | CONJUNTO DE DOIS (2) INTERRUPTORES SIMPLES, CORRENTE 10A, TENSÃO 250V, (10A-250V) E UM (1) INTERRUPTOR PARALELO, CORRENTE 10A, TENSÃO 250V, (10A-250V), COM PLACA 4"X2" DE TRÊS (3) POSTOS, INCLUSIVE FORNECIMENTO, INSTALAÇÃO, SUPORTE, MÓDULO E PLACA | un | 58.58 | 61.75 | UN | SETOPED-15746
SETOP | ED-15771 | CONJUNTO DE DOIS (2) INTERRUPTORES SIMPLES, CORRENTE 10A, TENSÃO 250V, (10A-250V) E UMA (1) TOMADA PADRÃO, TRÊS (3) POLOS, CORRENTE 10A, TENSÃO 250V, (2P+T/10A-250V), COM PLACA 4"X2" DE TRÊS (3) POSTOS, INCLUSIVE FORNECIMENTO, INSTALAÇÃO, SUPORTE, MÓDULO E PLACA | un | 55.17 | 58.34 | UN | SETOPED-15771
SETOP | ED-15774 | CONJUNTO DE DOIS (2) INTERRUPTORES SIMPLES, CORRENTE 10A, TENSÃO 250V, (10A-250V) E UMA (1) TOMADA PADRÃO, TRÊS (3) POLOS, CORRENTE 20A, TENSÃO 250V, (2P+T/20A-250V), COM PLACA 4"X2" DE TRÊS (3) POSTOS, INCLUSIVE FORNECIMENTO, INSTALAÇÃO, SUPORTE, MÓDULO E PLACA | un | 56.06 | 59.23 | UN | SETOPED-15774
SETOP | ED-15789 | CONJUNTO DE DOIS (2) MÓDULOS COM FURO PARA SAÍDA DE FIO Ø 10MM, COM PLACA 4"X4" DE DOIS (2) POSTO, INCLUSIVE FORNECIMENTO, INSTALAÇÃO, SUPORTE, MÓDULO E PLACA | un | 19.3 | 19.96 | UN | SETOPED-15789
SETOP | ED-15755 | CONJUNTO DE DUAS (2) TOMADAS PADRÃO, TRÊS (3) POLOS, CORRENTE 10A, TENSÃO 250V, (2P+T/10A-250V), COM PLACA 4"X2" DE DOIS (2) POSTOS, INCLUSIVE FORNECIMENTO, INSTALAÇÃO, SUPORTE, MÓDULO E PLACA | un | 38.54 | 40.81 | UN | SETOPED-15755
SETOP | ED-15790 | CONJUNTO DE DUAS (2) TOMADAS PADRÃO, TRÊS (3) POLOS, CORRENTE 10A, TENSÃO 250V, (2P+T/10A-250V), COM PLACA 4"X4" DE DOIS (2) POSTOS, INCLUSIVE FORNECIMENTO, INSTALAÇÃO, SUPORTE, MÓDULO E PLACA | un | 43.24 | 45.54 | UN | SETOPED-15790
SETOP | ED-15756 | CONJUNTO DE DUAS (2) TOMADAS PADRÃO, TRÊS (3) POLOS, CORRENTE 20A, TENSÃO 250V, (2P+T/20A-250V), COM PLACA 4"X2" DE DOIS (2) POSTOS, INCLUSIVE FORNECIMENTO, INSTALAÇÃO, SUPORTE, MÓDULO E PLACA | un | 40.32 | 42.59 | UN | SETOPED-15756
SETOP | ED-15791 | CONJUNTO DE DUAS (2) TOMADAS PADRÃO, TRÊS (3) POLOS, CORRENTE 20A, TENSÃO 250V, (2P+T/20A-250V), COM PLACA 4"X4" DE DOIS (2) POSTOS, INCLUSIVE FORNECIMENTO, INSTALAÇÃO, SUPORTE, MÓDULO E PLACA | un | 45.02 | 47.32 | UN | SETOPED-15791
SETOP | ED-15757 | CONJUNTO DE DUAS (2) TOMADAS PADRÃO VERMELHA, USO ESPECÍFICO, TRÊS (3) POLOS, CORRENTE 20A, TENSÃO 250V, (2P+T/20A-250V), COM PLACA 4"X2" DE DOIS (2) POSTOS, INCLUSIVE FORNECIMENTO, INSTALAÇÃO, SUPORTE, MÓDULO E PLACA | un | 41.14 | 43.41 | UN | SETOPED-15757
SETOP | ED-15793 | CONJUNTO DE DUAS (2) TOMADAS PADRÃO VERMELHA, USO ESPECÍFICO, TRÊS (3) POLOS, CORRENTE 20A, TENSÃO 250V, (2P+T/20A-250V), COM PLACA 4"X4" DE DOIS (2) POSTOS, INCLUSIVE FORNECIMENTO, INSTALAÇÃO, SUPORTE, MÓDULO E PLACA | un | 45.84 | 48.14 | UN | SETOPED-15793
SETOP | ED-15759 | CONJUNTO DE DUAS (2) TOMADAS USB (CONECTOR USB TIPO A), CORRENTE 1A, TENSÃO 5V, (1A-5V), COM PLACA 4"X2" DE DOIS (2) POSTOS, INCLUSIVE FORNECIMENTO, INSTALAÇÃO, SUPORTE, MÓDULO E PLACA | un | 106.4 | 108.67 | UN | SETOPED-15759
SETOP | ED-15785 | CONJUNTO DE QUATRO (4) INTERRUPTORES BIPOLAR SIMPLES, CORRENTE 10A, TENSÃO 250V, (10A-250V), COM PLACA 4"X4" DE QUATRO (4) POSTOS, INCLUSIVE FORNECIMENTO, INSTALAÇÃO, SUPORTE, MÓDULO E PLACA | un | 152.38 | 157.04 | UN | SETOPED-15785
SETOP | ED-15784 | CONJUNTO DE QUATRO (4) INTERRUPTORES SIMPLES, CORRENTE 10A, TENSÃO 250V, (10A-250V), COM PLACA 4"X4" DE QUATRO (4) POSTOS, INCLUSIVE FORNECIMENTO, INSTALAÇÃO, SUPORTE, MÓDULO E PLACA | un | 75.78 | 79.88 | UN | SETOPED-15784
SETOP | ED-15786 | CONJUNTO DE SEIS (6) INTERRUPTORES SIMPLES, CORRENTE 10A, TENSÃO 250V, (10A-250V), COM PLACA 4"X4" DE SEIS (6) POSTOS, INCLUSIVE FORNECIMENTO, INSTALAÇÃO, SUPORTE, MÓDULO E PLACA | un | 105.96 | 111.86 | UN | SETOPED-15786
SETOP | ED-15742 | CONJUNTO DE TRÊS (3) INTERRUPTORES BIPOLAR SIMPLES, CORRENTE 10A, TENSÃO 250V, (10A-250V), COM PLACA 4"X2" DE TRÊS (3) POSTOS, INCLUSIVE FORNECIMENTO, INSTALAÇÃO, SUPORTE, MÓDULO E PLACA | un | 113.88 | 117.47 | UN | SETOPED-15742
SETOP | ED-15741 | CONJUNTO DE TRÊS (3) INTERRUPTORES SIMPLES, CORRENTE 10A, TENSÃO 250V, (10A-250V), COM PLACA 4"X2" DE TRÊS (3) POSTOS, INCLUSIVE FORNECIMENTO, INSTALAÇÃO, SUPORTE, MÓDULO E PLACA | un | 56.43 | 59.6 | UN | SETOPED-15741
SETOP | ED-15735 | CONJUNTO DE UM (1) INTERRUPTOR BIPOLAR SIMPLES, CORRENTE 10A, TENSÃO 250V, (10A-250V), COM PLACA 4"X2" DE UM (1) POSTO, INCLUSIVE FORNECIMENTO, INSTALAÇÃO, SUPORTE, MÓDULO E PLACA | un | 44.62 | 46.13 | UN | SETOPED-15735
SETOP | ED-15744 | CONJUNTO DE UM (1) INTERRUPTOR BIPOLAR SIMPLES, CORRENTE 10A, TENSÃO 250V, (10A-250V) E UM (1) INTERRUPTOR PARALELO, CORRENTE 10A, TENSÃO 250V, (10A-250V), COM PLACA 4"X2" DE DOIS (2) POSTOS, INCLUSIVE FORNECIMENTO, INSTALAÇÃO, SUPORTE, MÓDULO E PLACA | un | 62.36 | 64.77 | UN | SETOPED-15744
SETOP | ED-15767 | CONJUNTO DE UM (1) INTERRUPTOR BIPOLAR SIMPLES, CORRENTE 10A, TENSÃO 250V, (10A-250V) E UMA (1) TOMADA PADRÃO, TRÊS (3) POLOS, CORRENTE 10A, TENSÃO 250V, (2P+T/10A-250V), COM PLACA 4"X2" DE DOIS (2) POSTOS, INCLUSIVE FORNECIMENTO, INSTALAÇÃO, SUPORTE, MÓDULO E PLACA | un | 58.95 | 61.36 | UN | SETOPED-15767
SETOP | ED-15770 | CONJUNTO DE UM (1) INTERRUPTOR BIPOLAR SIMPLES, CORRENTE 10A, TENSÃO 250V, (10A-250V) E UMA (1) TOMADA PADRÃO, TRÊS (3) POLOS, CORRENTE 20A, TENSÃO 250V, (2P+T/20A-250V), COM PLACA 4"X2" DE DOIS (2) POSTOS, INCLUSIVE FORNECIMENTO, INSTALAÇÃO, SUPORTE, MÓDULO E PLACA | un | 59.84 | 62.25 | UN | SETOPED-15770
SETOP | ED-15737 | CONJUNTO DE UM (1) INTERRUPTOR INTERMEDIÁRIO, CORRENTE 10A, TENSÃO 250V, (10A-250V), COM PLACA 4"X2" DE UM (1) POSTO, INCLUSIVE FORNECIMENTO, INSTALAÇÃO, SUPORTE, MÓDULO E PLACA | un | 50.26 | 51.77 | UN | SETOPED-15737
SETOP | ED-15736 | CONJUNTO DE UM (1) INTERRUPTOR PARALELO, CORRENTE 10A, TENSÃO 250V, (10A-250V), COM PLACA 4"X2" DE UM (1) POSTO, INCLUSIVE FORNECIMENTO, INSTALAÇÃO, SUPORTE, MÓDULO E PLACA | un | 27.62 | 28.99 | UN | SETOPED-15736
SETOP | ED-15766 | CONJUNTO DE UM (1) INTERRUPTOR PARALELO, CORRENTE 10A, TENSÃO 250V, (10A-250V) E UMA (1) TOMADA PADRÃO, TRÊS (3) POLOS, CORRENTE 10A, TENSÃO 250V, (2P+T/10A-250V), COM PLACA 4"X2" DE DOIS (2) POSTOS, INCLUSIVE FORNECIMENTO, INSTALAÇÃO, SUPORTE, MÓDULO E PLACA | un | 41.95 | 44.22 | UN | SETOPED-15766
SETOP | ED-15769 | CONJUNTO DE UM (1) INTERRUPTOR PARALELO, CORRENTE 10A, TENSÃO 250V, (10A-250V) E UMA (1) TOMADA PADRÃO, TRÊS (3) POLOS, CORRENTE 20A, TENSÃO 250V, (2P+T/20A-250V), COM PLACA 4"X2" DE DOIS (2) POSTOS, INCLUSIVE FORNECIMENTO, INSTALAÇÃO, SUPORTE, MÓDULO E PLACA | un | 42.84 | 45.11 | UN | SETOPED-15769
SETOP | ED-15738 | CONJUNTO DE UM (1) INTERRUPTOR PULSADOR (CAMPAINHA), CORRENTE 10A, TENSÃO 250V, (10A-250V), COM PLACA 4"X2" DE UM (1) POSTO, INCLUSIVE FORNECIMENTO, INSTALAÇÃO, SUPORTE, MÓDULO E PLACA | un | 26.78 | 28.15 | UN | SETOPED-15738
SETOP | ED-15733 | CONJUNTO DE UM (1) INTERRUPTOR SIMPLES, CORRENTE 10A, TENSÃO 250V, (10A-250V), COM PLACA 4"X2" DE UM (1) POSTO, INCLUSIVE FORNECIMENTO, INSTALAÇÃO, SUPORTE, MÓDULO E PLACA | un | 25.47 | 26.84 | UN | SETOPED-15733
SETOP | ED-15743 | CONJUNTO DE UM (1) INTERRUPTOR SIMPLES, CORRENTE 10A, TENSÃO 250V, (10A-250V) E UM (1) INTERRUPTOR PARALELO, CORRENTE 10A, TENSÃO 250V, (10A-250V), COM PLACA 4"X2" DE DOIS (2) POSTOS, INCLUSIVE FORNECIMENTO, INSTALAÇÃO, SUPORTE, MÓDULO E PLACA | un | 43.21 | 45.48 | UN | SETOPED-15743
SETOP | ED-15765 | CONJUNTO DE UM (1) INTERRUPTOR SIMPLES, CORRENTE 10A, TENSÃO 250V, (10A-250V) E UMA (1) TOMADA PADRÃO, TRÊS (3) POLOS, CORRENTE 10A, TENSÃO 250V, (2P+T/10A-250V), COM PLACA 4"X2" DE DOIS (2) POSTOS, INCLUSIVE FORNECIMENTO, INSTALAÇÃO, SUPORTE, MÓDULO E PLACA | un | 39.8 | 42.07 | UN | SETOPED-15765
SETOP | ED-15768 | CONJUNTO DE UM (1) INTERRUPTOR SIMPLES, CORRENTE 10A, TENSÃO 250V, (10A-250V) E UMA (1) TOMADA PADRÃO, TRÊS (3) POLOS, CORRENTE 20A, TENSÃO 250V, (2P+T/20A-250V), COM PLACA 4"X2" DE DOIS (2) POSTOS, INCLUSIVE FORNECIMENTO, INSTALAÇÃO, SUPORTE, MÓDULO E PLACA | un | 40.69 | 42.96 | UN | SETOPED-15768
SETOP | ED-15778 | CONJUNTO DE UM (1) INTERRUPTORES BIPOLAR SIMPLES, CORRENTE 10A, TENSÃO 250V, (10A-250V), UM (1) INTERRUPTOR PARALELO, CORRENTE 10A, TENSÃO 250V, (10A-250V) E UMA (1) TOMADA PADRÃO, TRÊS (3) POLOS, CORRENTE 10A, TENSÃO 250V, (2P+T/10A-250V), COM PLACA 4"X2" DE TRÊS (3) POSTOS, INCLUSIVE FORNECIMENTO, INSTALAÇÃO, SUPORTE, MÓDULO E PLACA | un | 76.47 | 79.78 | UN | SETOPED-15778
SETOP | ED-15780 | CONJUNTO DE UM (1) INTERRUPTORES BIPOLAR SIMPLES, CORRENTE 10A, TENSÃO 250V, (10A-250V), UM (1) INTERRUPTOR PARALELO, CORRENTE 10A, TENSÃO 250V, (10A-250V) E UMA (1) TOMADA PADRÃO, TRÊS (3) POLOS, CORRENTE 20A, TENSÃO 250V, (2P+T/20A-250V), COM PLACA 4"X2" DE TRÊS (3) POSTOS, INCLUSIVE FORNECIMENTO, INSTALAÇÃO, SUPORTE, MÓDULO E PLACA | un | 77.36 | 80.67 | UN | SETOPED-15780
SETOP | ED-15777 | CONJUNTO DE UM (1) INTERRUPTORES SIMPLES, CORRENTE 10A, TENSÃO 250V, (10A-250V), UM (1) INTERRUPTOR PARALELO, CORRENTE 10A, TENSÃO 250V, (10A-250V) E UMA (1) TOMADA PADRÃO, TRÊS (3) POLOS, CORRENTE 10A, TENSÃO 250V, (2P+T/10A-250V), COM PLACA 4"X2" DE TRÊS (3) POSTOS, INCLUSIVE FORNECIMENTO, INSTALAÇÃO, SUPORTE, MÓDULO E PLACA | un | 57.32 | 60.49 | UN | SETOPED-15777
SETOP | ED-15779 | CONJUNTO DE UM (1) INTERRUPTORES SIMPLES, CORRENTE 10A, TENSÃO 250V, (10A-250V), UM (1) INTERRUPTOR PARALELO, CORRENTE 10A, TENSÃO 250V, (10A-250V) E UMA (1) TOMADA PADRÃO, TRÊS (3) POLOS, CORRENTE 20A, TENSÃO 250V, (2P+T/20A-250V), COM PLACA 4"X2" DE TRÊS (3) POSTOS, INCLUSIVE FORNECIMENTO, INSTALAÇÃO, SUPORTE, MÓDULO E PLACA | un | 58.21 | 61.38 | UN | SETOPED-15779
SETOP | ED-15763 | CONJUNTO DE UM (1) MÓDULO COM FURO PARA SAÍDA DE FIO Ø10MM, COM PLACA 4"X2" DE UM (1) POSTO, INCLUSIVE FORNECIMENTO, INSTALAÇÃO, SUPORTE, MÓDULO E PLACA | un | 12.24 | 12.79 | UN | SETOPED-15763
SETOP | ED-49483 | CONJUNTO DE UMA (1) PLACA CEGA 3"X3", TIPO REDONDA, INCLUSIVE FORNECIMENTO, INSTALAÇÃO, SUPORTE E PLACA | un | 7.33 | 7.6 | UN | SETOPED-49483
SETOP | ED-15764 | CONJUNTO DE UMA (1) PLACA CEGA 4"X2", INCLUSIVE FORNECIMENTO, INSTALAÇÃO, SUPORTE E PLACA | un | 10.33 | 10.8 | UN | SETOPED-15764
SETOP | ED-15781 | CONJUNTO DE UMA (1) PLACA CEGA 4"X4", INCLUSIVE FORNECIMENTO, INSTALAÇÃO, SUPORTE E PLACA | un | 16.14 | 16.64 | UN | SETOPED-15781
SETOP | ED-15753 | CONJUNTO DE UMA (1) TOMADA DE ANTENA (CONECTOR COAXIAL), COM PLACA 4"X2" DE UM (1) POSTO, INCLUSIVE FORNECIMENTO, INSTALAÇÃO, SUPORTE, MÓDULO E PLACA | un | 27.03 | 28.63 | UN | SETOPED-15753
SETOP | ED-15748 | CONJUNTO DE UMA (1) TOMADA PADRÃO, TRÊS (3) POLOS, CORRENTE 10A, TENSÃO 250V, (2P+T/10A-250V), COM PLACA 4"X2" DE UM (1) POSTO, INCLUSIVE FORNECIMENTO, INSTALAÇÃO, SUPORTE, MÓDULO E PLACA | un | 24.21 | 25.58 | UN | SETOPED-15748
SETOP | ED-15761 | CONJUNTO DE UMA (1) TOMADA PADRÃO, TRÊS (3) POLOS, CORRENTE 10A, TENSÃO 250V, (2P+T/10A-250V) E UMA (1) TOMADA PADRÃO, TRÊS (3) POLOS, CORRENTE 20A, TENSÃO 250V, (2P+T/20A-250V), COM PLACA 4"X2" DE DOIS (2) POSTOS, INCLUSIVE FORNECIMENTO, INSTALAÇÃO, SUPORTE, MÓDULO E PLACA | un | 39.43 | 41.7 | UN | SETOPED-15761
SETOP | ED-15792 | CONJUNTO DE UMA (1) TOMADA PADRÃO, TRÊS (3) POLOS, CORRENTE 10A, TENSÃO 250V, (2P+T/10A-250V) E UMA (1) TOMADA PADRÃO, TRÊS (3) POLOS, CORRENTE 20A, TENSÃO 250V, (2P+T/20A-250V), COM PLACA 4"X4" DE DOIS (2) POSTOS, INCLUSIVE FORNECIMENTO, INSTALAÇÃO, SUPORTE, MÓDULO E PLACA | un | 44.13 | 46.43 | UN | SETOPED-15792
SETOP | ED-15758 | CONJUNTO DE UMA (1) TOMADA PADRÃO, TRÊS (3) POLOS, CORRENTE 10A, TENSÃO 250V, (2P+T/10A-250V) E UMA (1) TOMADA USB (CONECTOR USB TIPO A), CORRENTE 1A, TENSÃO 5V, (1A-5V), COM PLACA 4"X2" DE DOIS (2) POSTOS, INCLUSIVE FORNECIMENTO, INSTALAÇÃO, SUPORTE, MÓDULO E PLACA | un | 72.47 | 74.74 | UN | SETOPED-15758
SETOP | ED-15796 | CONJUNTO DE UMA (1) TOMADA PADRÃO, TRÊS (3) POLOS, CORRENTE 10A, TENSÃO 250V, (2P+T/10A-250V) E UMA (1) TOMADA USB (CONECTOR USB TIPO A), CORRENTE 1A, TENSÃO 5V, (1A-5V), COM PLACA 4"X4" DE DOIS (2) POSTOS, INCLUSIVE FORNECIMENTO, INSTALAÇÃO, SUPORTE, MÓDULO E PLACA | un | 77.17 | 79.47 | UN | SETOPED-15796
SETOP | ED-15749 | CONJUNTO DE UMA (1) TOMADA PADRÃO, TRÊS (3) POLOS, CORRENTE 20A, TENSÃO 250V, (2P+T/20A-250V), COM PLACA 4"X2" DE UM (1) POSTO, INCLUSIVE FORNECIMENTO, INSTALAÇÃO, SUPORTE, MÓDULO E PLACA | un | 25.1 | 26.47 | UN | SETOPED-15749
SETOP | ED-15750 | CONJUNTO DE UMA (1) TOMADA PADRÃO VERMELHA, USO ESPECÍFICO, TRÊS (3) POLOS, CORRENTE 20A, TENSÃO 250V, (2P+T/20A-250V), COM PLACA 4"X2" DE UM (1) POSTO, INCLUSIVE FORNECIMENTO, INSTALAÇÃO, SUPORTE, MÓDULO E PLACA | un | 25.51 | 26.88 | UN | SETOPED-15750
SETOP | ED-15754 | CONJUNTO DE UMA (1) TOMADA USB (CONECTOR USB TIPO A), CORRENTE 1A, TENSÃO 5V, (1A-5V), COM PLACA 4"X2" DE UM (1) POSTO, INCLUSIVE FORNECIMENTO, INSTALAÇÃO, SUPORTE, MÓDULO E PLACA | un | 58.14 | 59.51 | UN | SETOPED-15754
SETOP | ED-49115 | CONJUNTO PARA CONDULETE DE 3/4" (20MM) COM UM (1) INTERRUPTOR PARALELO, CORRENTE 10A, TENSÃO 250V, (10A-250V) E PLACA DE UM (1) POSTO, INCLUSIVE FORNECIMENTO, INSTALAÇÃO, SUPORTE, MÓDULO E PLACA, EXCLUSIVE CONDULETE | un | 48.02 | 49.37 | UN | SETOPED-49115
SETOP | ED-49114 | CONJUNTO PARA CONDULETE DE 3/4" (20MM) COM UM (1) INTERRUPTOR SIMPLES, CORRENTE 10A, TENSÃO 250V, (10A-250V) E PLACA DE UM (1) POSTO, INCLUSIVE FORNECIMENTO, INSTALAÇÃO, SUPORTE, MÓDULO E PLACA, EXCLUSIVE CONDULETE | un | 33.83 | 35.18 | UN | SETOPED-49114
SETOP | ED-49116 | CONJUNTO PARA CONDULETE DE 3/4" (20MM) COM UMA (1) TOMADA PADRÃO, TRÊS (3) POLOS, CORRENTE 10A, TENSÃO 250V, (2P+T/10A-250V) E PLACA DE UM (1) POSTO, INCLUSIVE FORNECIMENTO, INSTALAÇÃO, SUPORTE, MÓDULO E PLACA, EXCLUSIVE CONDULETE | un | 31.03 | 32.38 | UN | SETOPED-49116
SETOP | ED-5633 | MÓDULO CEGO, INCLUSIVE FORNECIMENTO E INSTALAÇÃO, EXCLUSIVE PLACA E SUPORTE | un | 1.62 | 1.7 | UN | SETOPED-5633
SETOP | ED-5634 | MÓDULO COM FURO PARA SAÍDA DE FIO Ø 10MM, INCLUSIVE FORNECIMENTO E INSTALAÇÃO, EXCLUSIVE PLACA E SUPORTE | un | 1.68 | 1.76 | UN | SETOPED-5634
SETOP | ED-15726 | MÓDULO INTERRUPTOR BIPOLAR SIMPLES, CORRENTE 10A, TENSÃO 250V, (10A-250V), INCLUSIVE FORNECIMENTO E INSTALAÇÃO, EXCLUSIVE PLACA E SUPORTE | un | 34.06 | 35.1 | UN | SETOPED-15726
SETOP | ED-15712 | MÓDULO INTERRUPTOR INTERMEDIÁRIO, CORRENTE 10A, TENSÃO 250V, (10A-250V), INCLUSIVE FORNECIMENTO E INSTALAÇÃO, EXCLUSIVE PLACA E SUPORTE | un | 39.7 | 40.74 | UN | SETOPED-15712
SETOP | ED-5616 | MÓDULO INTERRUPTOR PARALELO, CORRENTE 10A, TENSÃO 250V, (10A-250V), INCLUSIVE FORNECIMENTO E INSTALAÇÃO, EXCLUSIVE PLACA E SUPORTE | un | 17.06 | 17.96 | UN | SETOPED-5616
SETOP | ED-5615 | MÓDULO INTERRUPTOR SIMPLES, CORRENTE 10A, TENSÃO 250V, (10A-250V), INCLUSIVE FORNECIMENTO E INSTALAÇÃO, EXCLUSIVE PLACA E SUPORTE | un | 14.91 | 15.81 | UN | SETOPED-5615
SETOP | ED-5632 | MÓDULO PARA ANTENA (CONECTOR COAXIAL) PARA CABO COAXIAL DE 75 OHMS, INCLUSIVE FORNECIMENTO E INSTALAÇÃO, EXCLUSIVE PLACA E SUPORTE | un | 16.47 | 17.6 | UN | SETOPED-5632
SETOP | ED-5617 | MÓDULO PULSADOR CAMPAINHA, CORRENTE 10A, TENSÃO 250V, (10A-250V), INCLUSIVE FORNECIMENTO E INSTALAÇÃO, EXCLUSIVE PLACA E SUPORTE | un | 16.22 | 17.12 | UN | SETOPED-5617
SETOP | ED-5626 | MÓDULO TOMADA PADRÃO, TRÊS (3) POLOS, CORRENTE 10A, TENSÃO 250V, (2P+T/10A-250V), INCLUSIVE FORNECIMENTO E INSTALAÇÃO, EXCLUSIVE PLACA E SUPORTE | un | 13.65 | 14.55 | UN | SETOPED-5626
SETOP | ED-5627 | MÓDULO TOMADA PADRÃO, TRÊS (3) POLOS, CORRENTE 20A, TENSÃO 250V, (2P+T/20A-250V), INCLUSIVE FORNECIMENTO E INSTALAÇÃO, EXCLUSIVE PLACA E SUPORTE | un | 14.54 | 15.44 | UN | SETOPED-5627
SETOP | ED-15727 | MÓDULO TOMADA PADRÃO VERMELHA, USO ESPECÍFICO, TRÊS (3) POLOS, CORRENTE 20A, TENSÃO 250V, (2P+T/20A-250V), INCLUSIVE FORNECIMENTO E INSTALAÇÃO, EXCLUSIVE PLACA E SUPORTE | un | 14.95 | 15.85 | UN | SETOPED-15727
SETOP | ED-5628 | MÓDULO TOMADA USB (CONECTOR USB TIPO A), CORRENTE 1A, TENSÃO 5V, (1A-5V), INCLUSIVE FORNECIMENTO E INSTALAÇÃO, EXCLUSIVE PLACA E SUPORTE | un | 47.58 | 48.48 | UN | SETOPED-5628
SETOP | ED-5618 | PLACA 4"X2" CEGA, INCLUSIVE FORNECIMENTO E INSTALAÇÃO, EXCLUSIVE SUPORTE | un | 5.1 | 5.18 | UN | SETOPED-5618
SETOP | ED-5621 | PLACA 4"X2" PARA DOIS (2) MÓDULOS, INCLUSIVE FORNECIMENTO E INSTALAÇÃO, EXCLUSIVE SUPORTE E MÓDULO | un | 6.01 | 6.09 | UN | SETOPED-5621
SETOP | ED-5622 | PLACA 4"X2" PARA TRÊS (3) MÓDULOS, INCLUSIVE FORNECIMENTO E INSTALAÇÃO, EXCLUSIVE SUPORTE E MÓDULO | un | 6.47 | 6.55 | UN | SETOPED-5622
SETOP | ED-5620 | PLACA 4"X2" PARA UM (1) MÓDULO, INCLUSIVE FORNECIMENTO E INSTALAÇÃO, EXCLUSIVE SUPORTE E MÓDULO | un | 5.33 | 5.41 | UN | SETOPED-5620
SETOP | ED-5619 | PLACA 4"X4" CEGA, INCLUSIVE FORNECIMENTO E INSTALAÇÃO, EXCLUSIVE SUPORTE | un | 8.16 | 8.24 | UN | SETOPED-5619
SETOP | ED-5623 | PLACA 4"X4" PARA DOIS (2) MÓDULOS, INCLUSIVE FORNECIMENTO E INSTALAÇÃO, EXCLUSIVE SUPORTE E MÓDULO | un | 7.96 | 8.04 | UN | SETOPED-5623
SETOP | ED-5624 | PLACA 4"X4" PARA QUATRO (4) MÓDULOS, INCLUSIVE FORNECIMENTO E INSTALAÇÃO, EXCLUSIVE SUPORTE E MÓDULO | un | 8.16 | 8.24 | UN | SETOPED-5624
SETOP | ED-5625 | PLACA 4"X4" PARA SEIS (6) MÓDULOS, INCLUSIVE FORNECIMENTO E INSTALAÇÃO, EXCLUSIVE SUPORTE E MÓDULO | un | 8.52 | 8.6 | UN | SETOPED-5625
SETOP | ED-5614 | SUPORTE PARA PLACA 4"X2" PARA TRÊS (3) MÓDULOS, INCLUSIVE PARAFUSOS PARA FIXAÇÃO, FORNECIMENTO E INSTALAÇÃO, EXCLUSIVE PLACA E MÓDULO | un | 5.23 | 5.62 | UN | SETOPED-5614
SETOP | ED-5613 | SUPORTE PARA PLACA 4"X4" PARA SEIS (6) MÓDULOS, INCLUSIVE PARAFUSOS PARA FIXAÇÃO, FORNECIMENTO E INSTALAÇÃO, EXCLUSIVE PLACA E MÓDULO | un | 7.98 | 8.4 | UN | SETOPED-5613
SETOP | ED-49415 | ELETRODUTO FLEXÍVEL CORRUGADO, PVC, ANTI-CHAMA, DN 32MM (1"), APLICADO EM ALVENARIA, INCLUSIVE RASGO | m | 12.68 | 13.64 | M | SETOPED-49415
SETOP | ED-17955 | CONDULETE DE ALUMÍNIO, TIPO "B", DIÂMETRO DE SAÍDA 1" (25MM), EXCLUSIVE MÓDULO E PLACA, INCLUSIVE FIXAÇÃO | un | 32.77 | 34.74 | UN | SETOPED-17955
SETOP | ED-17957 | CONDULETE DE ALUMÍNIO, TIPO "B", DIÂMETRO DE SAÍDA 1.1/2" (40MM), EXCLUSIVE MÓDULO E PLACA, INCLUSIVE FIXAÇÃO | un | 56.15 | 58.12 | UN | SETOPED-17957
SETOP | ED-17956 | CONDULETE DE ALUMÍNIO, TIPO "B", DIÂMETRO DE SAÍDA 1.1/4" (32MM), EXCLUSIVE MÓDULO E PLACA, INCLUSIVE FIXAÇÃO | un | 45.23 | 47.2 | UN | SETOPED-17956
SETOP | ED-17958 | CONDULETE DE ALUMÍNIO, TIPO "B", DIÂMETRO DE SAÍDA 2" (50MM), EXCLUSIVE MÓDULO E PLACA, INCLUSIVE FIXAÇÃO | un | 73.67 | 75.64 | UN | SETOPED-17958
SETOP | ED-17954 | CONDULETE DE ALUMÍNIO, TIPO "B", DIÂMETRO DE SAÍDA 3/4" (20MM), EXCLUSIVE MÓDULO E PLACA, INCLUSIVE FIXAÇÃO | un | 28.46 | 30.43 | UN | SETOPED-17954
SETOP | ED-49071 | CONDULETE DE ALUMÍNIO, TIPO "C", DIÂMETRO DE SAÍDA 1" (25MM), EXCLUSIVE MÓDULO E PLACA, INCLUSIVE FIXAÇÃO | un | 35.26 | 37.23 | UN | SETOPED-49071
SETOP | ED-49073 | CONDULETE DE ALUMÍNIO, TIPO "C", DIÂMETRO DE SAÍDA 1.1/2" (40MM), EXCLUSIVE MÓDULO E PLACA, INCLUSIVE FIXAÇÃO | un | 62 | 63.97 | UN | SETOPED-49073
SETOP | ED-49072 | CONDULETE DE ALUMÍNIO, TIPO "C", DIÂMETRO DE SAÍDA 1.1/4" (32MM), EXCLUSIVE MÓDULO E PLACA, INCLUSIVE FIXAÇÃO | un | 50.1 | 52.07 | UN | SETOPED-49072
SETOP | ED-49074 | CONDULETE DE ALUMÍNIO, TIPO "C", DIÂMETRO DE SAÍDA 2" (50MM), EXCLUSIVE MÓDULO E PLACA, INCLUSIVE FIXAÇÃO | un | 81.18 | 83.15 | UN | SETOPED-49074
SETOP | ED-49070 | CONDULETE DE ALUMÍNIO, TIPO "C", DIÂMETRO DE SAÍDA 3/4" (20MM), EXCLUSIVE MÓDULO E PLACA, INCLUSIVE FIXAÇÃO | un | 30.53 | 32.5 | UN | SETOPED-49070
SETOP | ED-49080 | CONDULETE DE ALUMÍNIO, TIPO "E", DIÂMETRO DE SAÍDA 1" (25MM), EXCLUSIVE MÓDULO E PLACA, INCLUSIVE FIXAÇÃO | un | 32.77 | 34.74 | UN | SETOPED-49080
SETOP | ED-49082 | CONDULETE DE ALUMÍNIO, TIPO "E", DIÂMETRO DE SAÍDA 1.1/2" (40MM), EXCLUSIVE MÓDULO E PLACA, INCLUSIVE FIXAÇÃO | un | 56.15 | 58.12 | UN | SETOPED-49082
SETOP | ED-49081 | CONDULETE DE ALUMÍNIO, TIPO "E", DIÂMETRO DE SAÍDA 1.1/4" (32MM), EXCLUSIVE MÓDULO E PLACA, INCLUSIVE FIXAÇÃO | un | 45.23 | 47.2 | UN | SETOPED-49081
SETOP | ED-49083 | CONDULETE DE ALUMÍNIO, TIPO "E", DIÂMETRO DE SAÍDA 2" (50MM), EXCLUSIVE MÓDULO E PLACA, INCLUSIVE FIXAÇÃO | un | 73.67 | 75.64 | UN | SETOPED-49083
SETOP | ED-49079 | CONDULETE DE ALUMÍNIO, TIPO "E", DIÂMETRO DE SAÍDA 3/4" (20MM), EXCLUSIVE MÓDULO E PLACA, INCLUSIVE FIXAÇÃO | un | 28.46 | 30.43 | UN | SETOPED-49079
SETOP | ED-17960 | CONDULETE DE ALUMÍNIO, TIPO "LB", DIÂMETRO DE SAÍDA 1" (25MM), EXCLUSIVE MÓDULO E PLACA, INCLUSIVE FIXAÇÃO | un | 35.26 | 37.23 | UN | SETOPED-17960
SETOP | ED-17962 | CONDULETE DE ALUMÍNIO, TIPO "LB", DIÂMETRO DE SAÍDA 1.1/2" (40MM), EXCLUSIVE MÓDULO E PLACA, INCLUSIVE FIXAÇÃO | un | 62 | 63.97 | UN | SETOPED-17962
SETOP | ED-17961 | CONDULETE DE ALUMÍNIO, TIPO "LB", DIÂMETRO DE SAÍDA 1.1/4" (32MM), EXCLUSIVE MÓDULO E PLACA, INCLUSIVE FIXAÇÃO | un | 50.1 | 52.07 | UN | SETOPED-17961
SETOP | ED-17963 | CONDULETE DE ALUMÍNIO, TIPO "LB", DIÂMETRO DE SAÍDA 2" (50MM), EXCLUSIVE MÓDULO E PLACA, INCLUSIVE FIXAÇÃO | un | 81.18 | 83.15 | UN | SETOPED-17963
SETOP | ED-17959 | CONDULETE DE ALUMÍNIO, TIPO "LB", DIÂMETRO DE SAÍDA 3/4" (20MM), EXCLUSIVE MÓDULO E PLACA, INCLUSIVE FIXAÇÃO | un | 30.53 | 32.5 | UN | SETOPED-17959
SETOP | ED-49122 | CONDULETE DE ALUMÍNIO, TIPO "LL", DIÂMETRO DE SAÍDA 1" (25MM), EXCLUSIVE MÓDULO E PLACA, INCLUSIVE FIXAÇÃO | un | 35.26 | 37.23 | UN | SETOPED-49122
SETOP | ED-49124 | CONDULETE DE ALUMÍNIO, TIPO "LL", DIÂMETRO DE SAÍDA 1.1/2" (40MM), EXCLUSIVE MÓDULO E PLACA, INCLUSIVE FIXAÇÃO | un | 62 | 63.97 | UN | SETOPED-49124
SETOP | ED-49123 | CONDULETE DE ALUMÍNIO, TIPO "LL", DIÂMETRO DE SAÍDA 1.1/4" (32MM), EXCLUSIVE MÓDULO E PLACA, INCLUSIVE FIXAÇÃO | un | 50.1 | 52.07 | UN | SETOPED-49123
SETOP | ED-49125 | CONDULETE DE ALUMÍNIO, TIPO "LL", DIÂMETRO DE SAÍDA 2" (50MM), EXCLUSIVE MÓDULO E PLACA, INCLUSIVE FIXAÇÃO | un | 81.18 | 83.15 | UN | SETOPED-49125
SETOP | ED-49121 | CONDULETE DE ALUMÍNIO, TIPO "LL", DIÂMETRO DE SAÍDA 3/4" (20MM), EXCLUSIVE MÓDULO E PLACA, INCLUSIVE FIXAÇÃO | un | 30.53 | 32.5 | UN | SETOPED-49121
SETOP | ED-49107 | CONDULETE DE ALUMÍNIO, TIPO "LR", DIÂMETRO DE SAÍDA 1" (25MM), EXCLUSIVE MÓDULO E PLACA, INCLUSIVE FIXAÇÃO | un | 35.26 | 37.23 | UN | SETOPED-49107
SETOP | ED-49109 | CONDULETE DE ALUMÍNIO, TIPO "LR", DIÂMETRO DE SAÍDA 1.1/2" (40MM), EXCLUSIVE MÓDULO E PLACA, INCLUSIVE FIXAÇÃO | un | 62 | 63.97 | UN | SETOPED-49109
SETOP | ED-49108 | CONDULETE DE ALUMÍNIO, TIPO "LR", DIÂMETRO DE SAÍDA 1.1/4" (32MM), EXCLUSIVE MÓDULO E PLACA, INCLUSIVE FIXAÇÃO | un | 50.1 | 52.07 | UN | SETOPED-49108
SETOP | ED-49110 | CONDULETE DE ALUMÍNIO, TIPO "LR", DIÂMETRO DE SAÍDA 2" (50MM), EXCLUSIVE MÓDULO E PLACA, INCLUSIVE FIXAÇÃO | un | 81.18 | 83.15 | UN | SETOPED-49110
SETOP | ED-49106 | CONDULETE DE ALUMÍNIO, TIPO "LR", DIÂMETRO DE SAÍDA 3/4" (20MM), EXCLUSIVE MÓDULO E PLACA, INCLUSIVE FIXAÇÃO | un | 30.53 | 32.5 | UN | SETOPED-49106
SETOP | ED-49089 | CONDULETE DE ALUMÍNIO, TIPO "T", DIÂMETRO DE SAÍDA 1" (25MM), EXCLUSIVE MÓDULO E PLACA, INCLUSIVE FIXAÇÃO | un | 37.75 | 39.72 | UN | SETOPED-49089
SETOP | ED-49091 | CONDULETE DE ALUMÍNIO, TIPO "T", DIÂMETRO DE SAÍDA 1.1/2" (40MM), EXCLUSIVE MÓDULO E PLACA, INCLUSIVE FIXAÇÃO | un | 67.85 | 69.82 | UN | SETOPED-49091
SETOP | ED-49090 | CONDULETE DE ALUMÍNIO, TIPO "T", DIÂMETRO DE SAÍDA 1.1/4" (32MM), EXCLUSIVE MÓDULO E PLACA, INCLUSIVE FIXAÇÃO | un | 54.97 | 56.94 | UN | SETOPED-49090
SETOP | ED-49092 | CONDULETE DE ALUMÍNIO, TIPO "T", DIÂMETRO DE SAÍDA 2" (50MM), EXCLUSIVE MÓDULO E PLACA, INCLUSIVE FIXAÇÃO | un | 88.69 | 90.66 | UN | SETOPED-49092
SETOP | ED-49088 | CONDULETE DE ALUMÍNIO, TIPO "T", DIÂMETRO DE SAÍDA 3/4" (20MM), EXCLUSIVE MÓDULO E PLACA, INCLUSIVE FIXAÇÃO | un | 32.6 | 34.57 | UN | SETOPED-49088
SETOP | ED-17965 | CONDULETE DE ALUMÍNIO, TIPO "TB", DIÂMETRO DE SAÍDA 1" (25MM), EXCLUSIVE MÓDULO E PLACA, INCLUSIVE FIXAÇÃO | un | 37.75 | 39.72 | UN | SETOPED-17965
SETOP | ED-17967 | CONDULETE DE ALUMÍNIO, TIPO "TB", DIÂMETRO DE SAÍDA 1.1/2" (40MM), EXCLUSIVE MÓDULO E PLACA, INCLUSIVE FIXAÇÃO | un | 67.85 | 69.82 | UN | SETOPED-17967
SETOP | ED-17966 | CONDULETE DE ALUMÍNIO, TIPO "TB", DIÂMETRO DE SAÍDA 1.1/4" (32MM), EXCLUSIVE MÓDULO E PLACA, INCLUSIVE FIXAÇÃO | un | 54.97 | 56.94 | UN | SETOPED-17966
SETOP | ED-17968 | CONDULETE DE ALUMÍNIO, TIPO "TB", DIÂMETRO DE SAÍDA 2" (50MM), EXCLUSIVE MÓDULO E PLACA, INCLUSIVE FIXAÇÃO | un | 88.69 | 90.66 | UN | SETOPED-17968
SETOP | ED-17964 | CONDULETE DE ALUMÍNIO, TIPO "TB", DIÂMETRO DE SAÍDA 3/4" (20MM), EXCLUSIVE MÓDULO E PLACA, INCLUSIVE FIXAÇÃO | un | 32.6 | 34.57 | UN | SETOPED-17964
SETOP | ED-49098 | CONDULETE DE ALUMÍNIO, TIPO "X", DIÂMETRO DE SAÍDA 1" (25MM), EXCLUSIVE MÓDULO E PLACA, INCLUSIVE FIXAÇÃO | un | 40.24 | 42.21 | UN | SETOPED-49098
SETOP | ED-49100 | CONDULETE DE ALUMÍNIO, TIPO "X", DIÂMETRO DE SAÍDA 1.1/2" (40MM), EXCLUSIVE MÓDULO E PLACA, INCLUSIVE FIXAÇÃO | un | 73.7 | 75.67 | UN | SETOPED-49100
SETOP | ED-49099 | CONDULETE DE ALUMÍNIO, TIPO "X", DIÂMETRO DE SAÍDA 1.1/4" (32MM), EXCLUSIVE MÓDULO E PLACA, INCLUSIVE FIXAÇÃO | un | 59.84 | 61.81 | UN | SETOPED-49099
SETOP | ED-49101 | CONDULETE DE ALUMÍNIO, TIPO "X", DIÂMETRO DE SAÍDA 2" (50MM), EXCLUSIVE MÓDULO E PLACA, INCLUSIVE FIXAÇÃO | un | 96.2 | 98.17 | UN | SETOPED-49101
SETOP | ED-49097 | CONDULETE DE ALUMÍNIO, TIPO "X", DIÂMETRO DE SAÍDA 3/4" (20MM), EXCLUSIVE MÓDULO E PLACA, INCLUSIVE FIXAÇÃO | un | 34.67 | 36.64 | UN | SETOPED-49097
SETOP | ED-17985 | CONJUNTO PARA CONDULETE DE 1" (25MM) COM DUAS (2) TOMADA DE DADOS OU TELEFONIA (CONECTOR RJ45 CAT.6E OU RJ11) E PLACA DE DOIS (2) POSTOS, INCLUSIVE FORNECIMENTO, INSTALAÇÃO, SUPORTE, MÓDULO E PLACA, EXCLUSIVE CONDULETE | un | 57.8 | 59.62 | UN | SETOPED-17985
SETOP | ED-17981 | CONJUNTO PARA CONDULETE DE 1" (25MM) COM UM (1) INTERRUPTOR PARALELO, CORRENTE 10A, TENSÃO 250V, (10A-250V) E PLACA DE UM (1) POSTO, INCLUSIVE FORNECIMENTO, INSTALAÇÃO, SUPORTE, MÓDULO E PLACA, EXCLUSIVE CONDULETE | un | 50.28 | 51.63 | UN | SETOPED-17981
SETOP | ED-17980 | CONJUNTO PARA CONDULETE DE 1" (25MM) COM UM (1) INTERRUPTOR SIMPLES, CORRENTE 10A, TENSÃO 250V, (10A-250V) E PLACA DE UM (1) POSTO, INCLUSIVE FORNECIMENTO, INSTALAÇÃO, SUPORTE, MÓDULO E PLACA, EXCLUSIVE CONDULETE | un | 36.09 | 37.44 | UN | SETOPED-17980
SETOP | ED-17983 | CONJUNTO PARA CONDULETE DE 1" (25MM) COM UMA (1) TOMADA DE DADOS OU TELEFONIA (CONECTOR RJ45 CAT.6E OU RJ11) E PLACA DE UM (1) POSTO, INCLUSIVE FORNECIMENTO, INSTALAÇÃO, SUPORTE, MÓDULO E PLACA, EXCLUSIVE CONDULETE | un | 37.7 | 39.24 | UN | SETOPED-17983
SETOP | ED-17982 | CONJUNTO PARA CONDULETE DE 1" (25MM) COM UMA (1) TOMADA PADRÃO, TRÊS (3) POLOS, CORRENTE 10A, TENSÃO 250V, (2P+T/10A-250V) E PLACA DE UM (1) POSTO, INCLUSIVE FORNECIMENTO, INSTALAÇÃO, SUPORTE, MÓDULO E PLACA, EXCLUSIVE CONDULETE | un | 33.26 | 34.61 | UN | SETOPED-17982
SETOP | ED-17984 | CONJUNTO PARA CONDULETE DE 1" (25MM) COM UMA (1) TOMADA PADRÃO, TRÊS (3) POLOS, CORRENTE 20A, TENSÃO 250V, (2P+T/20A-250V) E PLACA DE UM (1) POSTO, INCLUSIVE FORNECIMENTO, INSTALAÇÃO, SUPORTE, MÓDULO E PLACA, EXCLUSIVE CONDULETE | un | 40.54 | 41.89 | UN | SETOPED-17984
SETOP | ED-17979 | CONJUNTO PARA CONDULETE DE 3/4" (20MM) COM DUAS (2) TOMADA DE DADOS OU TELEFONIA (CONECTOR RJ45 CAT.6E OU RJ11) E PLACA DE DOIS (2) POSTOS, INCLUSIVE FORNECIMENTO, INSTALAÇÃO, SUPORTE, MÓDULO E PLACA, EXCLUSIVE CONDULETE | un | 56.4 | 58.22 | UN | SETOPED-17979
SETOP | ED-17978 | CONJUNTO PARA CONDULETE DE 3/4" (20MM) COM UMA (1) TOMADA PADRÃO, TRÊS (3) POLOS, CORRENTE 20A, TENSÃO 250V, (2P+T/20A-250V) E PLACA DE UM (1) POSTO, INCLUSIVE FORNECIMENTO, INSTALAÇÃO, SUPORTE, MÓDULO E PLACA, EXCLUSIVE CONDULETE | un | 38.31 | 39.66 | UN | SETOPED-17978
SETOP | ED-17991 | PLACA CEGA PARA CONDULETE, COM DIÂMETRO DE SAÍDA 1" (25MM), EXCLUSIVE CONDULETE | un | 6.41 | 6.62 | UN | SETOPED-17991
SETOP | ED-17993 | PLACA CEGA PARA CONDULETE, COM DIÂMETRO DE SAÍDA 1.1/2" (40MM), EXCLUSIVE CONDULETE | un | 12.95 | 13.16 | UN | SETOPED-17993
SETOP | ED-17992 | PLACA CEGA PARA CONDULETE, COM DIÂMETRO DE SAÍDA 1.1/4" (32MM), EXCLUSIVE CONDULETE | un | 11.62 | 11.83 | UN | SETOPED-17992
SETOP | ED-17994 | PLACA CEGA PARA CONDULETE, COM DIÂMETRO DE SAÍDA 2" (50MM), EXCLUSIVE CONDULETE | un | 16.89 | 17.1 | UN | SETOPED-17994
SETOP | ED-17990 | PLACA CEGA PARA CONDULETE, COM DIÂMETRO DE SAÍDA 3/4" (20MM), EXCLUSIVE CONDULETE | un | 5.26 | 5.47 | UN | SETOPED-17990
SETOP | ED-17951 | ELETRODUTO FLEXÍVEL CORRUGADO, PVC, ANTI-CHAMA, DN 20MM (1/2"), APLICADO EM ALVENARIA, EXCLUSIVE RASGO | m | 5.11 | 5.46 | M | SETOPED-17951
SETOP | ED-49413 | ELETRODUTO FLEXÍVEL CORRUGADO, PVC, ANTI-CHAMA, DN 20MM (1/2"), APLICADO EM ALVENARIA, INCLUSIVE RASGO | m | 8.24 | 8.96 | M | SETOPED-49413
SETOP | ED-17952 | ELETRODUTO FLEXÍVEL CORRUGADO, PVC, ANTI-CHAMA, DN 25MM (3/4"), APLICADO EM ALVENARIA, EXCLUSIVE RASGO | m | 5.96 | 6.32 | M | SETOPED-17952
SETOP | ED-49414 | ELETRODUTO FLEXÍVEL CORRUGADO, PVC, ANTI-CHAMA, DN 25MM (3/4"), APLICADO EM ALVENARIA, INCLUSIVE RASGO | m | 9.09 | 9.82 | M | SETOPED-49414
SETOP | ED-17953 | ELETRODUTO FLEXÍVEL CORRUGADO, PVC, ANTI-CHAMA, DN 32MM (1"), APLICADO EM ALVENARIA, EXCLUSIVE RASGO | m | 7.8 | 8.19 | M | SETOPED-17953
SETOP | ED-7249 | ELETRODUTO FLEXÍVEL, EM AÇO GALVANIZADO, REVESTIDO EXTERNAMENTE COM PVC PRETO (1"), INCLUSIVE CONEXÕES, SUPORTES E FIXAÇÃO | m | 17.99 | 18.59 | M | SETOPED-7249
SETOP | ED-7251 | ELETRODUTO FLEXÍVEL, EM AÇO GALVANIZADO, REVESTIDO EXTERNAMENTE COM PVC PRETO (1.1/2"), INCLUSIVE CONEXÕES, SUPORTES E FIXAÇÃO | m | 31.84 | 32.44 | M | SETOPED-7251
SETOP | ED-7250 | ELETRODUTO FLEXÍVEL, EM AÇO GALVANIZADO, REVESTIDO EXTERNAMENTE COM PVC PRETO (1.1/4"), INCLUSIVE CONEXÕES, SUPORTES E FIXAÇÃO | m | 23.16 | 23.76 | M | SETOPED-7250
SETOP | ED-7252 | ELETRODUTO FLEXÍVEL, EM AÇO GALVANIZADO, REVESTIDO EXTERNAMENTE COM PVC PRETO (2"), INCLUSIVE CONEXÕES, SUPORTES E FIXAÇÃO | m | 41.22 | 42 | M | SETOPED-7252
SETOP | ED-7253 | ELETRODUTO FLEXÍVEL, EM AÇO GALVANIZADO, REVESTIDO EXTERNAMENTE COM PVC PRETO (2.1/2"), INCLUSIVE CONEXÕES, SUPORTES E FIXAÇÃO | m | 68.65 | 69.43 | M | SETOPED-7253
SETOP | ED-7248 | ELETRODUTO FLEXÍVEL, EM AÇO GALVANIZADO, REVESTIDO EXTERNAMENTE COM PVC PRETO (3/4"), INCLUSIVE CONEXÕES, SUPORTES E FIXAÇÃO | m | 14.95 | 15.55 | M | SETOPED-7248
SETOP | ED-49315 | ELETRODUTO DE PVC RÍGIDO ROSCÁVEL, DN 100 MM (4"), INCLUSIVE CONEXÕES, SUPORTES E FIXAÇÃO | m | 96.54 | 99.77 | M | SETOPED-49315
SETOP | ED-49307 | ELETRODUTO DE PVC RÍGIDO ROSCÁVEL, DN 16 MM (1/2"), INCLUSIVE CONEXÕES, SUPORTES E FIXAÇÃO | m | 18.49 | 20.11 | M | SETOPED-49307
SETOP | ED-49308 | ELETRODUTO DE PVC RÍGIDO ROSCÁVEL, DN 20 MM (3/4"), INCLUSIVE CONEXÕES, SUPORTES E FIXAÇÃO | m | 19.96 | 21.58 | M | SETOPED-49308
SETOP | ED-49309 | ELETRODUTO DE PVC RÍGIDO ROSCÁVEL, DN 25 MM (1"), INCLUSIVE CONEXÕES, SUPORTES E FIXAÇÃO | m | 23.9 | 25.52 | M | SETOPED-49309
SETOP | ED-49310 | ELETRODUTO DE PVC RÍGIDO ROSCÁVEL, DN 32 MM (1.1/4"), INCLUSIVE CONEXÕES, SUPORTES E FIXAÇÃO | m | 36.34 | 38.77 | M | SETOPED-49310
SETOP | ED-49311 | ELETRODUTO DE PVC RÍGIDO ROSCÁVEL, DN 40 MM (1.1/2"), INCLUSIVE CONEXÕES, SUPORTES E FIXAÇÃO | m | 35.1 | 37.53 | M | SETOPED-49311
SETOP | ED-49312 | ELETRODUTO DE PVC RÍGIDO ROSCÁVEL, DN 50 MM (2"), INCLUSIVE CONEXÕES, SUPORTES E FIXAÇÃO | m | 45.45 | 47.88 | M | SETOPED-49312
SETOP | ED-49313 | ELETRODUTO DE PVC RÍGIDO ROSCÁVEL, DN 60 MM (2.1/2"), INCLUSIVE CONEXÕES, SUPORTES E FIXAÇÃO | m | 65.31 | 68.54 | M | SETOPED-49313
SETOP | ED-49314 | ELETRODUTO DE PVC RÍGIDO ROSCÁVEL, DN 75 MM (3"), INCLUSIVE CONEXÕES, SUPORTES E FIXAÇÃO | m | 70.77 | 74 | M | SETOPED-49314
SETOP | ED-17935 | SONDAGEM DE ELETRODUTO/DUTOS COM ARAME GALVANIZADO, DIÂMETRO DO FIO 1,24MM, 18 BWG, INCLUSIVE FORNECIMENTO E INSTALAÇÃO | m | 0.75 | 0.81 | M | SETOPED-17935
SETOP | ED-49316 | ELETRODUTO DE AÇO GALVANIZADO LEVE, INCLUSIVE CONEXÕES, SUPORTES E FIXAÇÃO DN 15 (1/2") | m | 19.78 | 21.4 | M | SETOPED-49316
SETOP | ED-49317 | ELETRODUTO DE AÇO GALVANIZADO LEVE, INCLUSIVE CONEXÕES, SUPORTES E FIXAÇÃO DN 20 (3/4") | m | 21.38 | 23 | M | SETOPED-49317
SETOP | ED-49318 | ELETRODUTO DE AÇO GALVANIZADO LEVE, INCLUSIVE CONEXÕES, SUPORTES E FIXAÇÃO DN 25 (1") | m | 27.94 | 30.1 | M | SETOPED-49318
SETOP | ED-49324 | ELETRODUTO DE AÇO GALVANIZADO MÉDIO, INCLUSIVE CONEXÕES, SUPORTES E FIXAÇÃO DN 100 (4") | m | 144.76 | 150.14 | M | SETOPED-49324
SETOP | ED-49319 | ELETRODUTO DE AÇO GALVANIZADO MÉDIO, INCLUSIVE CONEXÕES, SUPORTES E FIXAÇÃO DN 32 (1.1/4") | m | 42.74 | 45.43 | M | SETOPED-49319
SETOP | ED-49320 | ELETRODUTO DE AÇO GALVANIZADO MÉDIO, INCLUSIVE CONEXÕES, SUPORTES E FIXAÇÃO DN 40 (1.1/2") | m | 48.43 | 51.39 | M | SETOPED-49320
SETOP | ED-49321 | ELETRODUTO DE AÇO GALVANIZADO MÉDIO, INCLUSIVE CONEXÕES, SUPORTES E FIXAÇÃO DN 50 (2") | m | 54.81 | 57.77 | M | SETOPED-49321
SETOP | ED-49322 | ELETRODUTO DE AÇO GALVANIZADO MÉDIO, INCLUSIVE CONEXÕES, SUPORTES E FIXAÇÃO DN 65 (2.1/2") | m | 81.46 | 84.69 | M | SETOPED-49322
SETOP | ED-49323 | ELETRODUTO DE AÇO GALVANIZADO MÉDIO, INCLUSIVE CONEXÕES, SUPORTES E FIXAÇÃO DN 80 (3") | m | 110.21 | 115.59 | M | SETOPED-49323
SETOP | ED-49333 | ELETRODUTO DE AÇO GALVANIZADO PESADO, INCLUSIVE CONEXÕES, SUPORTES E FIXAÇÃO DN 100 (4") | m | 240.56 | 245.94 | M | SETOPED-49333
SETOP | ED-49325 | ELETRODUTO DE AÇO GALVANIZADO PESADO, INCLUSIVE CONEXÕES, SUPORTES E FIXAÇÃO DN 15 (1/2") | m | 36.61 | 38.23 | M | SETOPED-49325
SETOP | ED-49326 | ELETRODUTO DE AÇO GALVANIZADO PESADO, INCLUSIVE CONEXÕES, SUPORTES E FIXAÇÃO DN 20 (3/4") | m | 42.05 | 43.67 | M | SETOPED-49326
SETOP | ED-49327 | ELETRODUTO DE AÇO GALVANIZADO PESADO, INCLUSIVE CONEXÕES, SUPORTES E FIXAÇÃO DN 25 (1") | m | 53.77 | 55.93 | M | SETOPED-49327
SETOP | ED-49328 | ELETRODUTO DE AÇO GALVANIZADO PESADO, INCLUSIVE CONEXÕES, SUPORTES E FIXAÇÃO DN 32 (1.1/4") | m | 70.02 | 72.71 | M | SETOPED-49328
SETOP | ED-49329 | ELETRODUTO DE AÇO GALVANIZADO PESADO, INCLUSIVE CONEXÕES, SUPORTES E FIXAÇÃO DN 40 (1.1/2") | m | 79.9 | 82.86 | M | SETOPED-49329
SETOP | ED-49330 | ELETRODUTO DE AÇO GALVANIZADO PESADO, INCLUSIVE CONEXÕES, SUPORTES E FIXAÇÃO DN 50 (2") | m | 93.62 | 96.58 | M | SETOPED-49330
SETOP | ED-49331 | ELETRODUTO DE AÇO GALVANIZADO PESADO, INCLUSIVE CONEXÕES, SUPORTES E FIXAÇÃO DN 65 (2.1/2") | m | 134.58 | 137.81 | M | SETOPED-49331
SETOP | ED-49332 | ELETRODUTO DE AÇO GALVANIZADO PESADO, INCLUSIVE CONEXÕES, SUPORTES E FIXAÇÃO DN 80 (3") | m | 172.19 | 177.57 | M | SETOPED-49332
SETOP | ED-49463 | CAIXA DE DERIVAÇÃO TIPO "C" PARA PERFILADO EM CHAPA DE AÇO COM TRATAMENTO PRÉ-ZINCADO, INCLUSIVE TAMPA E FIXAÇÃO | un | 28.66 | 30.33 | UN | SETOPED-49463
SETOP | ED-49464 | CAIXA DE DERIVAÇÃO TIPO "I" PARA PERFILADO EM CHAPA DE AÇO COM TRATAMENTO PRÉ-ZINCADO, INCLUSIVE TAMPA E FIXAÇÃO | un | 28.66 | 30.33 | UN | SETOPED-49464
SETOP | ED-49465 | CAIXA DE DERIVAÇÃO TIPO "L" PARA PERFILADO EM CHAPA DE AÇO COM TRATAMENTO PRÉ-ZINCADO, INCLUSIVE TAMPA E FIXAÇÃO | un | 28.66 | 30.33 | UN | SETOPED-49465
SETOP | ED-49466 | CAIXA DE DERIVAÇÃO TIPO "T" PARA PERFILADO EM CHAPA DE AÇO COM TRATAMENTO PRÉ-ZINCADO, INCLUSIVE TAMPA E FIXAÇÃO | un | 29.43 | 31.1 | UN | SETOPED-49466
SETOP | ED-49467 | CAIXA DE DERIVAÇÃO TIPO "X" PARA PERFILADO EM CHAPA DE AÇO COM TRATAMENTO PRÉ-ZINCADO, INCLUSIVE TAMPA E FIXAÇÃO | un | 30.2 | 31.87 | UN | SETOPED-49467
SETOP | ED-19583 | FIXAÇÃO DE PERFILADO HORIZONTAL, INCLUSIVE SUPORTE, VERGALHÃO E ACESSÓRIOS, EXCLUSIVE PERFILADO | m | 11.73 | 12.15 | M | SETOPED-19583
SETOP | ED-49446 | PERFILADO LISO (38X19)MM EM CHAPA DE AÇO GALVANIZADO #18, COM TRATAMENTO PRÉ-ZINCADO, INCLUSIVE FIXAÇÃO SUPERIOR, CONEXÕES E ACESSÓRIOS, EXCLUSIVE TAMPA DE ENCAIXE | m | 42.5 | 45 | M | SETOPED-49446
SETOP | ED-49447 | PERFILADO LISO (38X38)MM EM CHAPA DE AÇO GALVANIZADO #18, COM TRATAMENTO PRÉ-ZINCADO, INCLUSIVE FIXAÇÃO SUPERIOR, CONEXÕES E ACESSÓRIOS, EXCLUSIVE TAMPA DE ENCAIXE | m | 50.82 | 53.32 | M | SETOPED-49447
SETOP | ED-49448 | PERFILADO LISO (38X38)MM EM CHAPA DE AÇO GALVANIZADO #18, COM TRATAMENTO PRÉ-ZINCADO, INCLUSIVE TAMPA DE ENCAIXE, FIXAÇÃO SUPERIOR, CONEXÕES E ACESSÓRIOS | m | 60.37 | 63.13 | M | SETOPED-49448
SETOP | ED-49451 | PERFILADO PERFURADO (38X38)MM EM CHAPA DE AÇO GALVANIZADO #18, COM TRATAMENTO PRÉ-ZINCADO, INCLUSIVE FIXAÇÃO SUPERIOR, CONEXÕES E ACESSÓRIOS, EXCLUSIVE TAMPA DE ENCAIXE | m | 50.46 | 52.96 | M | SETOPED-49451
SETOP | ED-49450 | PERFILADO PERFURADO (38X38)MM EM CHAPA DE AÇO GALVANIZADO #18, COM TRATAMENTO PRÉ-ZINCADO, INCLUSIVE TAMPA DE ENCAIXE, FIXAÇÃO SUPERIOR, CONEXÕES E ACESSÓRIOS | m | 60.01 | 62.77 | M | SETOPED-49450
SETOP | ED-49457 | SUPORTE OU GANCHO DE LUMINÁRIA PARA PERFILADO (38X38)MM, TIPO CURTO, EM CHAPA DE AÇO COM TRATAMENTO PRÉ-ZINCADO, INCLUSIVE ACESSÓRIOS E FIXAÇÃO | un | 6.91 | 7.38 | UN | SETOPED-49457
SETOP | ED-49458 | SUPORTE OU GANCHO DE LUMINÁRIA PARA PERFILADO (38X38)MM, TIPO LONGO, EM CHAPA DE AÇO COM TRATAMENTO PRÉ-ZINCADO, INCLUSIVE ACESSÓRIOS E FIXAÇÃO | un | 7.24 | 7.71 | UN | SETOPED-49458
SETOP | ED-19511 | ELETROCALHA LISA (100X100)MM EM CHAPA DE AÇO GALVANIZADO #18, COM TRATAMENTO PRÉ-ZINCADO, INCLUSIVE TAMPA DE ENCAIXE, FIXAÇÃO SUPERIOR, CONEXÕES E ACESSÓRIOS | m | 110.16 | 113.53 | M | SETOPED-19511
SETOP | ED-19510 | ELETROCALHA LISA (100X50)MM EM CHAPA DE AÇO GALVANIZADO #18, COM TRATAMENTO PRÉ-ZINCADO, INCLUSIVE TAMPA DE ENCAIXE, FIXAÇÃO SUPERIOR, CONEXÕES E ACESSÓRIOS | m | 87.93 | 91.02 | M | SETOPED-19510
SETOP | ED-19513 | ELETROCALHA LISA (150X100)MM EM CHAPA DE AÇO GALVANIZADO #18, COM TRATAMENTO PRÉ-ZINCADO, INCLUSIVE TAMPA DE ENCAIXE, FIXAÇÃO SUPERIOR, CONEXÕES E ACESSÓRIOS | m | 124.58 | 128.05 | M | SETOPED-19513
SETOP | ED-19512 | ELETROCALHA LISA (150X50)MM EM CHAPA DE AÇO GALVANIZADO #18, COM TRATAMENTO PRÉ-ZINCADO, INCLUSIVE TAMPA DE ENCAIXE, FIXAÇÃO SUPERIOR, CONEXÕES E ACESSÓRIOS | m | 101.56 | 104.71 | M | SETOPED-19512
SETOP | ED-19515 | ELETROCALHA LISA (200X100)MM EM CHAPA DE AÇO GALVANIZADO #18, COM TRATAMENTO PRÉ-ZINCADO, INCLUSIVE TAMPA DE ENCAIXE, FIXAÇÃO SUPERIOR, CONEXÕES E ACESSÓRIOS | m | 136.87 | 140.52 | M | SETOPED-19515
SETOP | ED-19514 | ELETROCALHA LISA (200X50)MM EM CHAPA DE AÇO GALVANIZADO #18, COM TRATAMENTO PRÉ-ZINCADO, INCLUSIVE TAMPA DE ENCAIXE, FIXAÇÃO SUPERIOR, CONEXÕES E ACESSÓRIOS | m | 116.99 | 120.36 | M | SETOPED-19514
SETOP | ED-19517 | ELETROCALHA LISA (300X100)MM EM CHAPA DE AÇO GALVANIZADO #18, COM TRATAMENTO PRÉ-ZINCADO, INCLUSIVE TAMPA DE ENCAIXE, FIXAÇÃO SUPERIOR, CONEXÕES E ACESSÓRIOS | m | 167.98 | 171.96 | M | SETOPED-19517
SETOP | ED-19516 | ELETROCALHA LISA (300X50)MM EM CHAPA DE AÇO GALVANIZADO #18, COM TRATAMENTO PRÉ-ZINCADO, INCLUSIVE TAMPA DE ENCAIXE, FIXAÇÃO SUPERIOR, CONEXÕES E ACESSÓRIOS | m | 144.46 | 148.11 | M | SETOPED-19516
SETOP | ED-19518 | ELETROCALHA LISA (400X100)MM EM CHAPA DE AÇO GALVANIZADO #18, COM TRATAMENTO PRÉ-ZINCADO, INCLUSIVE TAMPA DE ENCAIXE, FIXAÇÃO SUPERIOR, CONEXÕES E ACESSÓRIOS | m | 198.17 | 202.33 | M | SETOPED-19518
SETOP | ED-19520 | ELETROCALHA PERFURADA (100X100)MM EM CHAPA DE AÇO GALVANIZADO #18, COM TRATAMENTO PRÉ-ZINCADO, INCLUSIVE TAMPA DE ENCAIXE, FIXAÇÃO SUPERIOR, CONEXÕES E ACESSÓRIOS | m | 109.13 | 112.5 | M | SETOPED-19520
SETOP | ED-19519 | ELETROCALHA PERFURADA (100X50)MM EM CHAPA DE AÇO GALVANIZADO #18, COM TRATAMENTO PRÉ-ZINCADO, INCLUSIVE TAMPA DE ENCAIXE, FIXAÇÃO SUPERIOR, CONEXÕES E ACESSÓRIOS | m | 87.22 | 90.31 | M | SETOPED-19519
SETOP | ED-19522 | ELETROCALHA PERFURADA (150X100)MM EM CHAPA DE AÇO GALVANIZADO #18, COM TRATAMENTO PRÉ-ZINCADO, INCLUSIVE TAMPA DE ENCAIXE, FIXAÇÃO SUPERIOR, CONEXÕES E ACESSÓRIOS | m | 121.58 | 125.05 | M | SETOPED-19522
SETOP | ED-19521 | ELETROCALHA PERFURADA (150X50)MM EM CHAPA DE AÇO GALVANIZADO #18, COM TRATAMENTO PRÉ-ZINCADO, INCLUSIVE TAMPA DE ENCAIXE, FIXAÇÃO SUPERIOR, CONEXÕES E ACESSÓRIOS | m | 100.26 | 103.41 | M | SETOPED-19521
SETOP | ED-19524 | ELETROCALHA PERFURADA (200X100)MM EM CHAPA DE AÇO GALVANIZADO #18, COM TRATAMENTO PRÉ-ZINCADO, INCLUSIVE TAMPA DE ENCAIXE, FIXAÇÃO SUPERIOR, CONEXÕES E ACESSÓRIOS | m | 137.59 | 141.24 | M | SETOPED-19524
SETOP | ED-19523 | ELETROCALHA PERFURADA (200X50)MM EM CHAPA DE AÇO GALVANIZADO #18, COM TRATAMENTO PRÉ-ZINCADO, INCLUSIVE TAMPA DE ENCAIXE, FIXAÇÃO SUPERIOR, CONEXÕES E ACESSÓRIOS | m | 113.66 | 117.03 | M | SETOPED-19523
SETOP | ED-19526 | ELETROCALHA PERFURADA (300X100)MM EM CHAPA DE AÇO GALVANIZADO #18, COM TRATAMENTO PRÉ-ZINCADO, INCLUSIVE TAMPA DE ENCAIXE, FIXAÇÃO SUPERIOR, CONEXÕES E ACESSÓRIOS | m | 166.31 | 170.29 | M | SETOPED-19526
SETOP | ED-19525 | ELETROCALHA PERFURADA (300X50)MM EM CHAPA DE AÇO GALVANIZADO #18, COM TRATAMENTO PRÉ-ZINCADO, INCLUSIVE TAMPA DE ENCAIXE, FIXAÇÃO SUPERIOR, CONEXÕES E ACESSÓRIOS | m | 145.52 | 149.17 | M | SETOPED-19525
SETOP | ED-19527 | ELETROCALHA PERFURADA (400X100)MM EM CHAPA DE AÇO GALVANIZADO #18, COM TRATAMENTO PRÉ-ZINCADO, INCLUSIVE TAMPA DE ENCAIXE, FIXAÇÃO SUPERIOR, CONEXÕES E ACESSÓRIOS | m | 200.32 | 204.48 | M | SETOPED-19527
SETOP | ED-19508 | FIXAÇÃO DE ELETROCALHA/LEITO HORIZONTAL COM LARGURA MAIOR QUE 200 MM E MENOR OU IGUAL A 400 MM EM LAJE, COM SUPORTE EM PERFILADO, INCLUSIVE PERFILADO, VERGALHÃO E ACESSÓRIOS, EXCLUSIVE ELETROCALHA/LEITO | m | 13.6 | 13.82 | M | SETOPED-19508
SETOP | ED-19507 | FIXAÇÃO DE ELETROCALHA/LEITO HORIZONTAL COM LARGURA MENOR OU IGUAL A 200 MM EM LAJE, COM SUPORTE EM PERFILADO, INCLUSIVE PERFILADO, VERGALHÃO E ACESSÓRIOS, EXCLUSIVE ELETROCALHA/LEITO | m | 12.23 | 12.45 | M | SETOPED-19507
SETOP | ED-49461 | VERGALHÃO DE AÇO COM ROSCA TOTAL PARA PERFILADO, DIÂMETRO 1/4", INCLUSIVE FORNECIMENTO, FIXAÇÃO E INSTALAÇÃO | m | 13.37 | 14.42 | M | SETOPED-49461
SETOP | ED-15650 | VERGALHÃO DE AÇO COM ROSCA TOTAL PARA PERFILADO, DIÂMETRO 3/8", INCLUSIVE FORNECIMENTO, FIXAÇÃO E INSTALAÇÃO | m | 17.1 | 18.28 | M | SETOPED-15650
SETOP | ED-15970 | VERGALHÃO DE AÇO COM ROSCA TOTAL PARA PERFILADO, DIÂMETRO 5/16", INCLUSIVE FORNECIMENTO, FIXAÇÃO E INSTALAÇÃO | m | 17.1 | 18.45 | M | SETOPED-15970
SETOP | ED-13345 | LUMINÁRIA ARANDELA TIPO MEIA-LUA COMPLETA, DIÂMETRO 25 CM, PARA UMA (1) LÂMPADA LED, POTÊNCIA 15W, BULBO A65, FORNECIMENTO E INSTALAÇÃO, INCLUSIVE BASE E LÂMPADA | un | 66.76 | 69.01 | UN | SETOPED-13345
SETOP | ED-13346 | LUMINÁRIA ARANDELA TIPO MEIA-LUA COMPLETA, DIÂMETRO 25 CM, PARA UMA (1) LÂMPADA LED, POTÊNCIA 20W, BULBO A70, FORNECIMENTO E INSTALAÇÃO, INCLUSIVE BASE E LÂMPADA | un | 81.2 | 83.45 | UN | SETOPED-13346
SETOP | ED-9955 | LUMINÁRIA ARANDELA TIPO MEIA-LUA COMPLETA, DIÂMETRO 25 CM, PARA UMA (1) LÂMPADA LED, POTÊNCIA 9W, BULBO A60, FORNECIMENTO E INSTALAÇÃO, INCLUSIVE BASE E LÂMPADA | un | 63.56 | 65.81 | UN | SETOPED-9955
SETOP | ED-9954 | LUMINÁRIA ARANDELA TIPO MEIA-LUA, DIÂMETRO 25 CM, PARA UMA (1) LÂMPADA BASE E-27, FORNECIMENTO E INSTALAÇÃO, INCLUSIVE BASE, EXCLUSIVE LÂMPADA | un | 51.54 | 53.48 | UN | SETOPED-9954
SETOP | ED-49405 | LUMINÁRIA ARANDELA TIPO TARTARUGA BLINDADA COMPLETA, PARA UMA (1) LÂMPADA FLUORESCENTE COMPACTA 20W, FORNECIMENTO E INSTALAÇÃO, INCLUSIVE BASE E LÂMPADA | un | 100.15 | 103.09 | UN | SETOPED-49405
SETOP | ED-49404 | LUMINÁRIA ARANDELA TIPO TARTARUGA BLINDADA, PARA UMA (1) LÂMPADA BASE E-27, POTÊNCIA MÁXIMA 60W, FORNECIMENTO E INSTALAÇÃO, EXCLUSIVE BASE E LÂMPADA | un | 75.63 | 77.57 | UN | SETOPED-49404
SETOP | ED-49403 | LUMINÁRIA ARANDELA TIPO TARTARUGA COMPLETA, PARA UMA (1) LÂMPADA FLUORESCENTE COMPACTA 20W, FORNECIMENTO E INSTALAÇÃO, INCLUSIVE BASE E LÂMPADA | un | 68.53 | 71.47 | UN | SETOPED-49403
SETOP | ED-49402 | LUMINÁRIA ARANDELA TIPO TARTARUGA, PARA UMA (1) LÂMPADA BASE E-27, POTÊNCIA MÁXIMA 60W, FORNECIMENTO E INSTALAÇÃO, EXCLUSIVE BASE E LÂMPADA | un | 44.01 | 45.95 | UN | SETOPED-49402
SETOP | ED-49387 | LUMINÁRIA COMERCIAL CHANFRADA DE SOBREPOR COMPLETA, PARA DUAS (2) LÂMPADAS TUBULARES FLUORESCENTE 2X16W-ØT8, FORNECIMENTO E INSTALAÇÃO, INCLUSIVE BASE, REATOR E LÂMPADAS | un | 177.15 | 190.02 | UN | SETOPED-49387
SETOP | ED-49393 | LUMINÁRIA COMERCIAL CHANFRADA DE SOBREPOR COMPLETA, PARA DUAS (2) LÂMPADAS TUBULARES FLUORESCENTE 2X32W-ØT8, FORNECIMENTO E INSTALAÇÃO, INCLUSIVE BASE, REATOR E LÂMPADAS | un | 199.79 | 212.66 | UN | SETOPED-49393
SETOP | ED-13338 | LUMINÁRIA COMERCIAL CHANFRADA DE SOBREPOR COMPLETA, PARA DUAS (2) LÂMPADAS TUBULARES LED 2X18W-ØT8, TEMPERATURA DA COR 6500K, FORNECIMENTO E INSTALAÇÃO, INCLUSIVE BASE E LÂMPADAS | un | 173.36 | 184.65 | UN | SETOPED-13338
SETOP | ED-13337 | LUMINÁRIA COMERCIAL CHANFRADA DE SOBREPOR COMPLETA, PARA DUAS (2) LÂMPADAS TUBULARES LED 2X9W-ØT8, TEMPERATURA DA COR 6500K, FORNECIMENTO E INSTALAÇÃO, INCLUSIVE BASE E LÂMPADAS | un | 150.24 | 161.53 | UN | SETOPED-13337
SETOP | ED-49389 | LUMINÁRIA COMERCIAL CHANFRADA DE SOBREPOR COMPLETA, PARA QUATRO (4) LÂMPADAS TUBULARES FLUORESCENTE 4X16W-ØT8, FORNECIMENTO E INSTALAÇÃO, INCLUSIVE BASE, REATOR E LÂMPADAS | un | 295.74 | 316.51 | UN | SETOPED-49389
SETOP | ED-49395 | LUMINÁRIA COMERCIAL CHANFRADA DE SOBREPOR COMPLETA, PARA QUATRO (4) LÂMPADAS TUBULARES FLUORESCENTE 4X32W-ØT8, FORNECIMENTO E INSTALAÇÃO, INCLUSIVE BASE, REATOR E LÂMPADAS | un | 367.74 | 388.51 | UN | SETOPED-49395
SETOP | ED-13340 | LUMINÁRIA COMERCIAL CHANFRADA DE SOBREPOR COMPLETA, PARA QUATRO (4) LÂMPADAS TUBULARES LED 4X18W-ØT8, TEMPERATURA DA COR 6500K, FORNECIMENTO E INSTALAÇÃO, INCLUSIVE BASE E LÂMPADA | un | 314.88 | 332.49 | UN | SETOPED-13340
SETOP | ED-13339 | LUMINÁRIA COMERCIAL CHANFRADA DE SOBREPOR COMPLETA, PARA QUATRO (4) LÂMPADAS TUBULARES LED 4X9W-ØT8, TEMPERATURA DA COR 6500K, FORNECIMENTO E INSTALAÇÃO, INCLUSIVE BASE E LÂMPADAS | un | 241.92 | 259.53 | UN | SETOPED-13339
SETOP | ED-49385 | LUMINÁRIA COMERCIAL CHANFRADA DE SOBREPOR COMPLETA, PARA UMA (1) LÂMPADA TUBULAR FLUORESCENTE 1X16W-ØT8, FORNECIMENTO E INSTALAÇÃO, INCLUSIVE BASE, REATOR E LÂMPADA | un | 131.45 | 141.28 | UN | SETOPED-49385
SETOP | ED-49391 | LUMINÁRIA COMERCIAL CHANFRADA DE SOBREPOR COMPLETA, PARA UMA (1) LÂMPADA TUBULAR FLUORESCENTE 1X32W-ØT8, FORNECIMENTO E INSTALAÇÃO, INCLUSIVE BASE, REATOR E LÂMPADA | un | 160.49 | 170.32 | UN | SETOPED-49391
SETOP | ED-13336 | LUMINÁRIA COMERCIAL CHANFRADA DE SOBREPOR COMPLETA, PARA UMA (1) LÂMPADA TUBULAR LED 1X18W-ØT8, TEMPERATURA DA COR 6500K, FORNECIMENTO E INSTALAÇÃO, INCLUSIVE BASE E LÂMPADA | un | 121.5 | 129.75 | UN | SETOPED-13336
SETOP | ED-13335 | LUMINÁRIA COMERCIAL CHANFRADA DE SOBREPOR COMPLETA, PARA UMA (1) LÂMPADA TUBULAR LED 1X9W-ØT8, TEMPERATURA DA COR 6500K, FORNECIMENTO E INSTALAÇÃO, INCLUSIVE BASE E LÂMPADA | un | 102.46 | 110.71 | UN | SETOPED-13335
SETOP | ED-49386 | LUMINÁRIA COMERCIAL CHANFRADA DE SOBREPOR, PARA DUAS (2) LÂMPADAS TUBULARES FLUORESCENTE 2X16W-ØT8 OU 2X20W-ØT10 OU LED 2X9W-ØT8, FORNECIMENTO E INSTALAÇÃO, EXCLUSIVE BASE, REATOR E LÂMPADAS | un | 72.98 | 79.05 | UN | SETOPED-49386
SETOP | ED-49392 | LUMINÁRIA COMERCIAL CHANFRADA DE SOBREPOR, PARA DUAS (2) LÂMPADAS TUBULARES FLUORESCENTE 2X32W-ØT8 OU 2X40W-ØT10 OU LED 2X18W-ØT8, FORNECIMENTO E INSTALAÇÃO, EXCLUSIVE BASE, REATOR E LÂMPADAS | un | 86.2 | 92.27 | UN | SETOPED-49392
SETOP | ED-49388 | LUMINÁRIA COMERCIAL CHANFRADA DE SOBREPOR, PARA QUATRO (4) LÂMPADAS TUBULARES FLUORESCENTE 4X16W-ØT8 OU 4X20W-ØT10 OU LED 4X9W-ØT8, FORNECIMENTO E INSTALAÇÃO, EXCLUSIVE BASE, REATOR E LÂMPADAS | un | 87.4 | 94.57 | UN | SETOPED-49388
SETOP | ED-49394 | LUMINÁRIA COMERCIAL CHANFRADA DE SOBREPOR, PARA QUATRO (4) LÂMPADAS TUBULARES FLUORESCENTE 4X32W-ØT8 OU 4X40W-ØT10 OU LED 4X18W-ØT8, FORNECIMENTO E INSTALAÇÃO, EXCLUSIVE BASE, REATOR E LÂMPADAS | un | 140.56 | 147.73 | UN | SETOPED-49394
SETOP | ED-49384 | LUMINÁRIA COMERCIAL CHANFRADA DE SOBREPOR, PARA UMA (1) LÂMPADA TUBULAR FLUORESCENTE 1X16W-ØT8 OU 1X20W-ØT10 OU LED 1X9W-ØT8, FORNECIMENTO E INSTALAÇÃO, EXCLUSIVE BASE, REATOR E LÂMPADA | un | 63.83 | 69.47 | UN | SETOPED-49384
SETOP | ED-49390 | LUMINÁRIA COMERCIAL CHANFRADA DE SOBREPOR, PARA UMA (1) LÂMPADA TUBULAR FLUORESCENTE 1X32W-ØT8 OU 1X40W-ØT10 OU LED 1X18W-ØT8, FORNECIMENTO E INSTALAÇÃO, EXCLUSIVE BASE, REATOR E LÂMPADA | un | 77.92 | 83.56 | UN | SETOPED-49390
SETOP | ED-27082 | LUMINÁRIA COMERCIAL COM ALETAS DE EMBUTIR COMPLETA, PARA DUAS (2) LÂMPADAS TUBULARES LED 2X18W-ØT8, TEMPERATURA DA COR 6500K, FORNECIMENTO E INSTALAÇÃO, INCLUSIVE BASE E LÂMPADA | un | 289.47 | 301.86 | UN | SETOPED-27082
SETOP | ED-27080 | LUMINÁRIA COMERCIAL COM ALETAS DE EMBUTIR COMPLETA, PARA DUAS (2) LÂMPADAS TUBULARES LED 2X9W-ØT8, TEMPERATURA DA COR 6500K, FORNECIMENTO E INSTALAÇÃO, INCLUSIVE BASE E LÂMPADA | un | 259.12 | 271.51 | UN | SETOPED-27080
SETOP | ED-27084 | LUMINÁRIA COMERCIAL COM ALETAS DE EMBUTIR COMPLETA, PARA QUATRO (4) LÂMPADAS TUBULARES LED 4X18W-ØT8, TEMPERATURA DA COR 6500K, FORNECIMENTO E INSTALAÇÃO, INCLUSIVE BASE E LÂMPADA | un | 574.44 | 593.65 | UN | SETOPED-27084
SETOP | ED-27078 | LUMINÁRIA COMERCIAL COM ALETAS DE EMBUTIR COMPLETA, PARA QUATRO (4) LÂMPADAS TUBULARES LED 4X9W-ØT8, TEMPERATURA DA COR 6500K, FORNECIMENTO E INSTALAÇÃO, INCLUSIVE BASE E LÂMPADA | un | 443.68 | 462.89 | UN | SETOPED-27078
SETOP | ED-27081 | LUMINÁRIA COMERCIAL COM ALETAS DE EMBUTIR, PARA DUAS (2) LÂMPADAS TUBULARES LED 2X18W-ØT8, FORNECIMENTO E INSTALAÇÃO, EXCLUSIVE BASE E LÂMPADA | un | 202.31 | 209.48 | UN | SETOPED-27081
SETOP | ED-27079 | LUMINÁRIA COMERCIAL COM ALETAS DE EMBUTIR, PARA DUAS (2) LÂMPADAS TUBULARES LED 2X9W-ØT8, FORNECIMENTO E INSTALAÇÃO, EXCLUSIVE BASE E LÂMPADA | un | 181.86 | 189.03 | UN | SETOPED-27079
SETOP | ED-27083 | LUMINÁRIA COMERCIAL COM ALETAS DE EMBUTIR, PARA QUATRO (4) LÂMPADAS TUBULARES LED 4X18W-ØT8, FORNECIMENTO E INSTALAÇÃO, EXCLUSIVE BASE E LÂMPADA | un | 400.12 | 408.89 | UN | SETOPED-27083
SETOP | ED-27077 | LUMINÁRIA COMERCIAL COM ALETAS DE EMBUTIR, PARA QUATRO (4) LÂMPADAS TUBULARES LED 4X9W-ØT8, FORNECIMENTO E INSTALAÇÃO, EXCLUSIVE BASE E LÂMPADA | un | 289.16 | 297.93 | UN | SETOPED-27077
SETOP | ED-27090 | LUMINÁRIA COMERCIAL COM ALETAS DE SOBREPOR COMPLETA, PARA DUAS (2) LÂMPADAS TUBULARES LED 2X18W-ØT8, TEMPERATURA DA COR 6500K, FORNECIMENTO E INSTALAÇÃO, INCLUSIVE BASE E LÂMPADA | un | 304.09 | 315.38 | UN | SETOPED-27090
SETOP | ED-27086 | LUMINÁRIA COMERCIAL COM ALETAS DE SOBREPOR COMPLETA, PARA DUAS (2) LÂMPADAS TUBULARES LED 2X9W-ØT8, TEMPERATURA DA COR 6500K, FORNECIMENTO E INSTALAÇÃO, INCLUSIVE BASE E LÂMPADA | un | 244.49 | 255.78 | UN | SETOPED-27086
SETOP | ED-27092 | LUMINÁRIA COMERCIAL COM ALETAS DE SOBREPOR COMPLETA, PARA QUATRO (4) LÂMPADAS TUBULARES LED 4X18W-ØT8, TEMPERATURA DA COR 6500K, FORNECIMENTO E INSTALAÇÃO, INCLUSIVE BASE E LÂMPADA | un | 599.09 | 616.7 | UN | SETOPED-27092
SETOP | ED-27088 | LUMINÁRIA COMERCIAL COM ALETAS DE SOBREPOR COMPLETA, PARA QUATRO (4) LÂMPADAS TUBULARES LED 4X9W-ØT8, TEMPERATURA DA COR 6500K, FORNECIMENTO E INSTALAÇÃO, INCLUSIVE BASE E LÂMPADA | un | 437.95 | 455.56 | UN | SETOPED-27088
SETOP | ED-27089 | LUMINÁRIA COMERCIAL COM ALETAS DE SOBREPOR, PARA DUAS (2) LÂMPADAS TUBULARES LED 2X18W-ØT8, FORNECIMENTO E INSTALAÇÃO, EXCLUSIVE BASE E LÂMPADA | un | 216.93 | 223 | UN | SETOPED-27089
SETOP | ED-27085 | LUMINÁRIA COMERCIAL COM ALETAS DE SOBREPOR, PARA DUAS (2) LÂMPADAS TUBULARES LED 2X9W-ØT8, FORNECIMENTO E INSTALAÇÃO, EXCLUSIVE BASE E LÂMPADA | un | 167.23 | 173.3 | UN | SETOPED-27085
SETOP | ED-27091 | LUMINÁRIA COMERCIAL COM ALETAS DE SOBREPOR, PARA QUATRO (4) LÂMPADAS TUBULARES LED 4X18W-ØT8, FORNECIMENTO E INSTALAÇÃO, EXCLUSIVE BASE E LÂMPADA | un | 424.77 | 431.94 | UN | SETOPED-27091
SETOP | ED-27087 | LUMINÁRIA COMERCIAL COM ALETAS DE SOBREPOR, PARA QUATRO (4) LÂMPADAS TUBULARES LED 4X9W-ØT8, FORNECIMENTO E INSTALAÇÃO, EXCLUSIVE BASE E LÂMPADA | un | 283.43 | 290.6 | UN | SETOPED-27087
SETOP | ED-27074 | LUMINÁRIA COMERCIAL COM DIFUSOR DE EMBUTIR COMPLETA, PARA DUAS (2) LÂMPADAS TUBULARES LED 2X18W-ØT8, TEMPERATURA DA COR 6500K, FORNECIMENTO E INSTALAÇÃO, INCLUSIVE BASE E LÂMPADA | un | 505.3 | 517.69 | UN | SETOPED-27074
SETOP | ED-27072 | LUMINÁRIA COMERCIAL COM DIFUSOR DE EMBUTIR COMPLETA, PARA DUAS (2) LÂMPADAS TUBULARES LED 2X9W-ØT8, TEMPERATURA DA COR 6500K, FORNECIMENTO E INSTALAÇÃO, INCLUSIVE BASE E LÂMPADA | un | 409.05 | 421.44 | UN | SETOPED-27072
SETOP | ED-27076 | LUMINÁRIA COMERCIAL COM DIFUSOR DE EMBUTIR COMPLETA, PARA QUATRO (4) LÂMPADAS TUBULARES LED 4X9W-ØT8, TEMPERATURA DA COR 6500K, FORNECIMENTO E INSTALAÇÃO, INCLUSIVE BASE E LÂMPADA | un | 510.49 | 529.7 | UN | SETOPED-27076
SETOP | ED-27073 | LUMINÁRIA COMERCIAL COM DIFUSOR DE EMBUTIR, PARA DUAS (2) LÂMPADAS TUBULARES LED 2X18W-ØT8, FORNECIMENTO E INSTALAÇÃO, EXCLUSIVE BASE E LÂMPADA | un | 418.14 | 425.31 | UN | SETOPED-27073
SETOP | ED-27071 | LUMINÁRIA COMERCIAL COM DIFUSOR DE EMBUTIR, PARA DUAS (2) LÂMPADAS TUBULARES LED 2X9W-ØT8, FORNECIMENTO E INSTALAÇÃO, EXCLUSIVE BASE E LÂMPADA | un | 331.79 | 338.96 | UN | SETOPED-27071
SETOP | ED-27075 | LUMINÁRIA COMERCIAL COM DIFUSOR DE EMBUTIR, PARA QUATRO (4) LÂMPADAS TUBULARES LED 4X9W-ØT8, FORNECIMENTO E INSTALAÇÃO, EXCLUSIVE BASE E LÂMPADA | un | 355.97 | 364.74 | UN | SETOPED-27075
SETOP | ED-27068 | LUMINÁRIA COMERCIAL COM DIFUSOR DE SOBREPOR COMPLETA, PARA DUAS (2) LÂMPADAS TUBULARES LED 2X18W-ØT8, TEMPERATURA DA COR 6500K, FORNECIMENTO E INSTALAÇÃO, INCLUSIVE BASE E LÂMPADA | un | 514.34 | 525.63 | UN | SETOPED-27068
SETOP | ED-27066 | LUMINÁRIA COMERCIAL COM DIFUSOR DE SOBREPOR COMPLETA, PARA DUAS (2) LÂMPADAS TUBULARES LED 2X9W-ØT8, TEMPERATURA DA COR 6500K, FORNECIMENTO E INSTALAÇÃO, INCLUSIVE BASE E LÂMPADA | un | 384.61 | 395.9 | UN | SETOPED-27066
SETOP | ED-27070 | LUMINÁRIA COMERCIAL COM DIFUSOR DE SOBREPOR COMPLETA, PARA QUATRO (4) LÂMPADAS TUBULARES LED 4X9W-ØT8, TEMPERATURA DA COR 6500K, FORNECIMENTO E INSTALAÇÃO, INCLUSIVE BASE E LÂMPADA | un | 596.85 | 614.46 | UN | SETOPED-27070
SETOP | ED-27064 | LUMINÁRIA COMERCIAL COM DIFUSOR DE SOBREPOR COMPLETA, PARA UMA (1) LÂMPADA TUBULAR LED 1X18W-ØT8, TEMPERATURA DA COR 6500K, FORNECIMENTO E INSTALAÇÃO, INCLUSIVE BASE E LÂMPADA | un | 451.09 | 459.34 | UN | SETOPED-27064
SETOP | ED-27062 | LUMINÁRIA COMERCIAL COM DIFUSOR DE SOBREPOR COMPLETA, PARA UMA (1) LÂMPADA TUBULAR LED 1X9W-ØT8, TEMPERATURA DA COR 6500K, FORNECIMENTO E INSTALAÇÃO, INCLUSIVE BASE E LÂMPADA | un | 346.32 | 354.57 | UN | SETOPED-27062
SETOP | ED-27067 | LUMINÁRIA COMERCIAL COM DIFUSOR DE SOBREPOR, PARA DUAS (2) LÂMPADAS TUBULARES LED 2X18W-ØT8, FORNECIMENTO E INSTALAÇÃO, EXCLUSIVE BASE E LÂMPADA | un | 427.18 | 433.25 | UN | SETOPED-27067
SETOP | ED-27065 | LUMINÁRIA COMERCIAL COM DIFUSOR DE SOBREPOR, PARA DUAS (2) LÂMPADAS TUBULARES LED 2X9W-ØT8, FORNECIMENTO E INSTALAÇÃO, EXCLUSIVE BASE E LÂMPADA | un | 307.35 | 313.42 | UN | SETOPED-27065
SETOP | ED-27069 | LUMINÁRIA COMERCIAL COM DIFUSOR DE SOBREPOR, PARA QUATRO (4) LÂMPADAS TUBULARES LED 4X9W-ØT8, FORNECIMENTO E INSTALAÇÃO, EXCLUSIVE BASE E LÂMPADA | un | 442.33 | 449.5 | UN | SETOPED-27069
SETOP | ED-27063 | LUMINÁRIA COMERCIAL COM DIFUSOR DE SOBREPOR, PARA UMA (1) LÂMPADA TUBULAR LED 1X18W-ØT8, FORNECIMENTO E INSTALAÇÃO, EXCLUSIVE BASE E LÂMPADA | un | 407.51 | 413.15 | UN | SETOPED-27063
SETOP | ED-27061 | LUMINÁRIA COMERCIAL COM DIFUSOR DE SOBREPOR, PARA UMA (1) LÂMPADA TUBULAR LED 1X9W-ØT8, FORNECIMENTO E INSTALAÇÃO, EXCLUSIVE BASE, REATOR E LÂMPADA | un | 307.69 | 313.33 | UN | SETOPED-27061
SETOP | ED-13357 | LUMINÁRIA PLAFON REDONDO DE VIDRO JATEADO REDONDO COMPLETA, DIÂMETRO 25 CM, PARA UMA (1) LÂMPADA LED, POTÊNCIA 15W, BULBO A65, FORNECIMENTO E INSTALAÇÃO, INCLUSIVE BASE E LÂMPADA | un | 60.92 | 63.17 | UN | SETOPED-13357
SETOP | ED-13356 | LUMINÁRIA PLAFON REDONDO DE VIDRO JATEADO REDONDO COMPLETA, DIÂMETRO 25 CM, PARA UMA (1) LÂMPADA LED, POTÊNCIA 9W, BULBO A60, FORNECIMENTO E INSTALAÇÃO, INCLUSIVE BASE E LÂMPADA | un | 57.72 | 59.97 | UN | SETOPED-13356
SETOP | ED-13355 | LUMINÁRIA PLAFON REDONDO DE VIDRO JATEADO REDONDO, DIÂMETRO 25 CM, PARA UMA (1) LÂMPADA BASE E-27, FORNECIMENTO E INSTALAÇÃO, INCLUSIVE BASE, EXCLUSIVE LÂMPADA | un | 45.7 | 47.64 | UN | SETOPED-13355
SETOP | ED-49408 | LUMINÁRIA REFLETORA PARA ILUMINAÇÃO PÚBLICA COM LÂMPADA VAPOR DE MERCÚRIO, 2 REFLETORES DE 250W EM POSTE DE CONCRETO COM 9 M DE ALTURA (COMPLETA) | un | 2232.81 | 2271.53 | UN | SETOPED-49408
SETOP | ED-49410 | LUMINÁRIA REFLETORA PARA ILUMINAÇÃO PÚBLICA COM LÂMPADA VAPOR DE MERCÚRIO, 3 REFLETORES DE 400W EM POSTE DE CONCRETO COM 11 M DE ALTURA (COMPLETA) | un | 3535.89 | 3574.61 | UN | SETOPED-49410
SETOP | ED-49409 | LUMINÁRIA REFLETORA PARA ILUMINAÇÃO PÚBLICA COM LÂMPADA VAPOR DE MERCÚRIO, 6 REFLETORES DE 400W EM POSTE DE CONCRETO COM 9 M DE ALTURA (COMPLETA) | un | 4362.67 | 4401.39 | UN | SETOPED-49409
SETOP | ED-49406 | LUMINÁRIA REFLETORA PARA ILUMINAÇÃO PÚBLICA PARA LÂMPADA VAPOR DE MERCÚRIO, SÓDIO E METÁLICA, 1 PÉTALA, POSTE DE AÇO GALVANIZADO COM 10 M DE ALTURA LIVRE (COMPLETA) | un | 4163.01 | 4208.6 | UN | SETOPED-49406
SETOP | ED-49407 | LUMINÁRIA REFLETORA PARA ILUMINAÇÃO PÚBLICA PARA LÂMPADA VAPOR DE MERCÚRIO, SÓDIO E METÁLICA, 2 PÉTALAS, POSTE DE AÇO GALVANIZADO COM 10 M DE ALTURA LIVRE (COMPLETA) | un | 4718.92 | 4767.2 | UN | SETOPED-49407
SETOP | ED-49401 | LUMINÁRIA TIPO DROPS COM BASE SUPORTE GALVANIZADA E GLOBO LEITOSO COMPLETA, PARA UMA (1) LÂMPADA FLUORESCENTE COMPACTA DE 20W, FORNECIMENTO E INSTALAÇÃO, INCLUSIVE BASE E LÂMPADA | un | 88.5 | 91.44 | UN | SETOPED-49401
SETOP | ED-13354 | LUMINÁRIA TIPO DROPS COM BASE SUPORTE GALVANIZADA E GLOBO LEITOSO COMPLETA, PARA UMA (1) LÂMPADA LED, POTÊNCIA 15W, BULBO A65, FORNECIMENTO E INSTALAÇÃO, INCLUSIVE BASE E LÂMPADA | un | 89.07 | 92.01 | UN | SETOPED-13354
SETOP | ED-13353 | LUMINÁRIA TIPO DROPS COM BASE SUPORTE GALVANIZADA E GLOBO LEITOSO COMPLETA, PARA UMA (1) LÂMPADA LED, POTÊNCIA 9W, BULBO A60, FORNECIMENTO E INSTALAÇÃO, INCLUSIVE BASE E LÂMPADA | un | 85.87 | 88.81 | UN | SETOPED-13353
SETOP | ED-49400 | LUMINÁRIA TIPO DROPS COM BASE SUPORTE GALVANIZADA E GLOBO LEITOSO, PARA UMA (1) LÂMPADA BASE E-27, FORNECIMENTO E INSTALAÇÃO, EXCLUSIVE BASE E LÂMPADA | un | 63.98 | 65.92 | UN | SETOPED-49400
SETOP | ED-49496 | PROJETOR EXTERNO PARA LÂMPADA A VAPOR DE MERCÚRIO , DE IODETO METÁLICO OU DE SÓDIO, COM ÂNGULO REGULÁVEL, COM ALOJAMENTO PARA REATOR, COMPLETO | un | 526.62 | 537.38 | UN | SETOPED-49496
SETOP | ED-49514 | REATOR ELETRÔNICO, ALTO FATOR DE POTÊNCIA (A.F.P), PARTIDA RÁPIDA, PARA DUAS (2) LÂMPADAS TUBULARES, POTÊNCIA 16W, FORNECIMENTO E INSTALAÇÃO | un | 33.51 | 35.09 | UN | SETOPED-49514
SETOP | ED-49518 | REATOR ELETRÔNICO, ALTO FATOR DE POTÊNCIA (A.F.P), PARTIDA RÁPIDA, PARA DUAS (2) LÂMPADAS TUBULARES, POTÊNCIA 20W, FORNECIMENTO E INSTALAÇÃO | un | 36.7 | 38.28 | UN | SETOPED-49518
SETOP | ED-49516 | REATOR ELETRÔNICO, ALTO FATOR DE POTÊNCIA (A.F.P), PARTIDA RÁPIDA, PARA DUAS (2) LÂMPADAS TUBULARES, POTÊNCIA 32W, FORNECIMENTO E INSTALAÇÃO | un | 41.17 | 42.75 | UN | SETOPED-49516
SETOP | ED-49520 | REATOR ELETRÔNICO, ALTO FATOR DE POTÊNCIA (A.F.P), PARTIDA RÁPIDA, PARA DUAS (2) LÂMPADAS TUBULARES, POTÊNCIA 40W, FORNECIMENTO E INSTALAÇÃO | un | 39.97 | 41.55 | UN | SETOPED-49520
SETOP | ED-49513 | REATOR ELETRÔNICO, ALTO FATOR DE POTÊNCIA (A.F.P), PARTIDA RÁPIDA, PARA UMA (1) LÂMPADA TUBULAR, POTÊNCIA 16W, FORNECIMENTO E INSTALAÇÃO | un | 32.29 | 33.87 | UN | SETOPED-49513
SETOP | ED-49517 | REATOR ELETRÔNICO, ALTO FATOR DE POTÊNCIA (A.F.P), PARTIDA RÁPIDA, PARA UMA (1) LÂMPADA TUBULAR, POTÊNCIA 20W, FORNECIMENTO E INSTALAÇÃO | un | 30.33 | 31.91 | UN | SETOPED-49517
SETOP | ED-49515 | REATOR ELETRÔNICO, ALTO FATOR DE POTÊNCIA (A.F.P), PARTIDA RÁPIDA, PARA UMA (1) LÂMPADA TUBULAR, POTÊNCIA 32W, FORNECIMENTO E INSTALAÇÃO | un | 46.36 | 47.94 | UN | SETOPED-49515
SETOP | ED-49519 | REATOR ELETRÔNICO, ALTO FATOR DE POTÊNCIA (A.F.P), PARTIDA RÁPIDA, PARA UMA (1) LÂMPADA TUBULAR, POTÊNCIA 40W, FORNECIMENTO E INSTALAÇÃO | un | 29.99 | 31.57 | UN | SETOPED-49519
SETOP | ED-49371 | LÂMPADA COMPACTA ELETRÔNICA FLUORESCENTE, BASE E27, POTÊNCIA 11W, TENSÃO 110-127V, FORNECIMENTO E INSTALAÇÃO, EXCLUSIVE LUMINÁRIA | un | 12.17 | 12.48 | UN | SETOPED-49371
SETOP | ED-49372 | LÂMPADA COMPACTA ELETRÔNICA FLUORESCENTE, BASE E27, POTÊNCIA 15W, TENSÃO 110-127V, FORNECIMENTO E INSTALAÇÃO, EXCLUSIVE LUMINÁRIA | un | 12.73 | 13.04 | UN | SETOPED-49372
SETOP | ED-49373 | LÂMPADA COMPACTA ELETRÔNICA FLUORESCENTE, BASE E27, POTÊNCIA 20W, TENSÃO 110-127V, FORNECIMENTO E INSTALAÇÃO, EXCLUSIVE LUMINÁRIA | un | 14.65 | 14.96 | UN | SETOPED-49373
SETOP | ED-49374 | LÂMPADA COMPACTA ELETRÔNICA FLUORESCENTE, BASE E27, POTÊNCIA 23W, TENSÃO 110-127V, FORNECIMENTO E INSTALAÇÃO, EXCLUSIVE LUMINÁRIA | un | 14.96 | 15.27 | UN | SETOPED-49374
SETOP | ED-49370 | LÂMPADA COMPACTA ELETRÔNICA FLUORESCENTE, BASE E27, POTÊNCIA 9W, TENSÃO 110-127V, FORNECIMENTO E INSTALAÇÃO, EXCLUSIVE LUMINÁRIA | un | 12.41 | 12.72 | UN | SETOPED-49370
SETOP | ED-13343 | LÂMPADA LED, BASE E27, POTÊNCIA 15W, BULBO A65, TEMPERATURA DA COR 6500K, TENSÃO 110-127V, FORNECIMENTO E INSTALAÇÃO, EXCLUSIVE LUMINÁRIA | un | 15.22 | 15.53 | UN | SETOPED-13343
SETOP | ED-13344 | LÂMPADA LED, BASE E27, POTÊNCIA 20W, BULBO A70, TEMPERATURA DA COR 6500K, TENSÃO 110-127V, FORNECIMENTO E INSTALAÇÃO, EXCLUSIVE LUMINÁRIA | un | 29.66 | 29.97 | UN | SETOPED-13344
SETOP | ED-13342 | LÂMPADA LED, BASE E27, POTÊNCIA 9W, BULBO A60, TEMPERATURA DA COR 6500K, TENSÃO 110-127V, FORNECIMENTO E INSTALAÇÃO, EXCLUSIVE LUMINÁRIA | un | 12.02 | 12.33 | UN | SETOPED-13342
SETOP | ED-49379 | LÂMPADA MISTA DE 160W/220V | un | 25.22 | 26.03 | UN | SETOPED-49379
SETOP | ED-49375 | LÂMPADA TUBULAR FLUORESCENTE, BASE G13, POTÊNCIA 16W, FORNECIMENTO E INSTALAÇÃO, EXCLUSIVE REATOR E LUMINÁRIA | un | 16.62 | 17.34 | UN | SETOPED-49375
SETOP | ED-49377 | LÂMPADA TUBULAR FLUORESCENTE, BASE G13, POTÊNCIA 20W, FORNECIMENTO E INSTALAÇÃO, EXCLUSIVE REATOR E LUMINÁRIA | un | 16.99 | 17.71 | UN | SETOPED-49377
SETOP | ED-49376 | LÂMPADA TUBULAR FLUORESCENTE, BASE G13, POTÊNCIA 32W, FORNECIMENTO E INSTALAÇÃO, EXCLUSIVE REATOR E LUMINÁRIA | un | 17.5 | 18.22 | UN | SETOPED-49376
SETOP | ED-49378 | LÂMPADA TUBULAR FLUORESCENTE, BASE G13, POTÊNCIA 40W, FORNECIMENTO E INSTALAÇÃO, EXCLUSIVE REATOR E LUMINÁRIA | un | 17.17 | 17.89 | UN | SETOPED-49378
SETOP | ED-9973 | LÂMPADA TUBULAR LED, BASE G13, POTÊNCIA 18W, DIÂMETRO 26MM/T8, TEMPERATURA DA COR 6500K, FORNECIMENTO E INSTALAÇÃO, EXCLUSIVE LUMINÁRIA | un | 24.87 | 25.59 | UN | SETOPED-9973
SETOP | ED-9974 | LÂMPADA TUBULAR LED, BASE G13, POTÊNCIA 40W, DIÂMETRO 26MM/T8, TEMPERATURA DA COR 6500K, FORNECIMENTO E INSTALAÇÃO, EXCLUSIVE LUMINÁRIA | un | 83.76 | 84.48 | UN | SETOPED-9974
SETOP | ED-9972 | LÂMPADA TUBULAR LED, BASE G13, POTÊNCIA 9W, DIÂMETRO 26MM/T8, TEMPERATURA DA COR 6500K, FORNECIMENTO E INSTALAÇÃO, EXCLUSIVE LUMINÁRIA | un | 19.92 | 20.64 | UN | SETOPED-9972
SETOP | ED-49380 | RECEPTÁCULO DE PORCELANA PARA LÂMPADA COM ROSCA E-27, FORNECIMENTO E INSTALAÇÃO | un | 9.87 | 10.56 | UN | SETOPED-49380
SETOP | ED-49298 | DUTO CORRUGADO EM PEAD (POLIETILENO DE ALTA DENSIDADE), PARA PROTEÇÃO DE CABOS SUBTERRÂNEOS DN 100 MM (4") | m | 60.23 | 65.79 | M | SETOPED-49298
SETOP | ED-49299 | DUTO CORRUGADO EM PEAD (POLIETILENO DE ALTA DENSIDADE), PARA PROTEÇÃO DE CABOS SUBTERRÂNEOS DN 125 MM (5") | m | 81.41 | 88.99 | M | SETOPED-49299
SETOP | ED-49300 | DUTO CORRUGADO EM PEAD (POLIETILENO DE ALTA DENSIDADE), PARA PROTEÇÃO DE CABOS SUBTERRÂNEOS DN 150 MM (6") | m | 102.37 | 111.46 | M | SETOPED-49300
SETOP | ED-4155 | DUTO CORRUGADO EM PEAD (POLIETILENO DE ALTA DENSIDADE), PARA PROTEÇÃO DE CABOS SUBTERRÂNEOS DN 30 MM (1.1/4") | m | 25.13 | 27.66 | M | SETOPED-4155
SETOP | ED-49295 | DUTO CORRUGADO EM PEAD (POLIETILENO DE ALTA DENSIDADE), PARA PROTEÇÃO DE CABOS SUBTERRÂNEOS DN 40 MM (1.1/2") | m | 26.16 | 28.69 | M | SETOPED-49295
SETOP | ED-49296 | DUTO CORRUGADO EM PEAD (POLIETILENO DE ALTA DENSIDADE), PARA PROTEÇÃO DE CABOS SUBTERRÂNEOS DN 50 MM (2") | m | 27.14 | 29.67 | M | SETOPED-49296
SETOP | ED-49297 | DUTO CORRUGADO EM PEAD (POLIETILENO DE ALTA DENSIDADE), PARA PROTEÇÃO DE CABOS SUBTERRÂNEOS DN 75 MM (3") | m | 43.73 | 47.77 | M | SETOPED-49297
SETOP | ED-49440 | ARMAÇÃO SECUNDÁRIA DE UM ESTRIBO, EM AÇO GALVANIZADO, PARA FIXAÇÃO DE ISOLADOR ROLDANA, EXCLUSIVE ISOLADOR, INCLUSIVE INSTALAÇÃO | un | 43.83 | 45.59 | UN | SETOPED-49440
SETOP | ED-20579 | ENTRADA DE ENERGIA AÉREA, TIPO B1, PADRÃO CEMIG, CARGA INSTALADA DE ATÉ 10KW, BIFÁSICO, COM SAÍDA SUBTERRÂNEA, INCLUSIVE POSTE, CAIXA PARA MEDIDOR, DISJUNTOR, BARRAMENTO, ATERRAMENTO E ACESSÓRIOS | un | 2871.98 | 3001.82 | UN | SETOPED-20579
SETOP | ED-20580 | ENTRADA DE ENERGIA AÉREA, TIPO B2, PADRÃO CEMIG, CARGA INSTALADA DE 10,1KW ATÉ 15KW, BIFÁSICO, COM SAÍDA SUBTERRÂNEA, INCLUSIVE POSTE, CAIXA PARA MEDIDOR, DISJUNTOR, BARRAMENTO, ATERRAMENTO E ACESSÓRIOS | un | 2975.94 | 3105.78 | UN | SETOPED-20580
SETOP | ED-20581 | ENTRADA DE ENERGIA AÉREA, TIPO C1, PADRÃO CEMIG, CARGA INSTALADA DE ATÉ 15KVA, TRIFÁSICO, COM SAÍDA SUBTERRÂNEA, INCLUSIVE POSTE, CAIXA PARA MEDIDOR, DISJUNTOR, BARRAMENTO, ATERRAMENTO E ACESSÓRIOS | un | 3333.46 | 3475.8 | UN | SETOPED-20581
SETOP | ED-20582 | ENTRADA DE ENERGIA AÉREA, TIPO C2, PADRÃO CEMIG, CARGA INSTALADA DE 15,1KVA ATÉ 23KVA, TRIFÁSICO, COM SAÍDA SUBTERRÂNEA, INCLUSIVE POSTE, CAIXA PARA MEDIDOR, DISJUNTOR, BARRAMENTO, ATERRAMENTO E ACESSÓRIOS | un | 3411.04 | 3553.38 | UN | SETOPED-20582
SETOP | ED-20583 | ENTRADA DE ENERGIA AÉREA, TIPO C3, PADRÃO CEMIG, CARGA INSTALADA DE 23,1KVA ATÉ 27KVA, TRIFÁSICO, COM SAÍDA SUBTERRÂNEA, INCLUSIVE POSTE, CAIXA PARA MEDIDOR, DISJUNTOR, BARRAMENTO, ATERRAMENTO E ACESSÓRIOS | un | 3454.78 | 3597.12 | UN | SETOPED-20583
SETOP | ED-20584 | ENTRADA DE ENERGIA AÉREA, TIPO C4, PADRÃO CEMIG, CARGA INSTALADA DE 27,1KVA ATÉ 38KVA, TRIFÁSICO, COM SAÍDA SUBTERRÂNEA, INCLUSIVE POSTE, CAIXA PARA MEDIDOR, DISJUNTOR, BARRAMENTO, ATERRAMENTO E ACESSÓRIOS | un | 4478.88 | 4619.05 | UN | SETOPED-20584
SETOP | ED-20585 | ENTRADA DE ENERGIA AÉREA, TIPO C5, PADRÃO CEMIG, CARGA INSTALADA DE 38,1KVA ATÉ 47KVA, TRIFÁSICO, COM SAÍDA SUBTERRÂNEA, INCLUSIVE POSTE, CAIXA PARA MEDIDOR, DISJUNTOR, BARRAMENTO, ATERRAMENTO E ACESSÓRIOS | un | 4870.7 | 5013.04 | UN | SETOPED-20585
SETOP | ED-20586 | ENTRADA DE ENERGIA AÉREA, TIPO C6, PADRÃO CEMIG, CARGA INSTALADA DE 47,1KVA ATÉ 57KVA, TRIFÁSICO, COM SAÍDA SUBTERRÂNEA, INCLUSIVE POSTE, CAIXA PARA MEDIDOR, DISJUNTOR, BARRAMENTO, ATERRAMENTO E ACESSÓRIOS | un | 7580.93 | 7740.57 | UN | SETOPED-20586
SETOP | ED-20587 | ENTRADA DE ENERGIA AÉREA, TIPO C7, PADRÃO CEMIG, CARGA INSTALADA DE 57,1KVA ATÉ 66KVA, TRIFÁSICO, COM SAÍDA SUBTERRÂNEA, INCLUSIVE POSTE, CAIXA PARA MEDIDOR, DISJUNTOR, BARRAMENTO, ATERRAMENTO E ACESSÓRIOS | un | 7686.22 | 7845.86 | UN | SETOPED-20587
SETOP | ED-20588 | ENTRADA DE ENERGIA AÉREA, TIPO C8, PADRÃO CEMIG, CARGA INSTALADA DE 66,1KVA ATÉ 75KVA, TRIFÁSICO, COM SAÍDA SUBTERRÂNEA, INCLUSIVE POSTE, CAIXA PARA MEDIDOR, DISJUNTOR, BARRAMENTO, ATERRAMENTO E ACESSÓRIOS | un | 7711.4 | 7871.04 | UN | SETOPED-20588
SETOP | ED-20589 | ENTRADA DE ENERGIA AÉREA, TIPO F1, PADRÃO CEMIG, CARGA INSTALADA DE 75,1KVA ATÉ 86KVA, TRIFÁSICO, COM SAÍDA SUBTERRÂNEA, INCLUSIVE POSTE, CAIXA PARA MEDIDOR, DISJUNTOR, BARRAMENTO, ATERRAMENTO E ACESSÓRIOS | un | 10124.98 | 10356.54 | UN | SETOPED-20589
SETOP | ED-20590 | ENTRADA DE ENERGIA AÉREA, TIPO F2, PADRÃO CEMIG, CARGA INSTALADA DE 86,1KVA ATÉ 95KVA, TRIFÁSICO, COM SAÍDA SUBTERRÂNEA, INCLUSIVE POSTE, CAIXA PARA MEDIDOR, DISJUNTOR, BARRAMENTO, ATERRAMENTO E ACESSÓRIOS | un | 10875.47 | 11107.03 | UN | SETOPED-20590
SETOP | ED-20591 | ENTRADA DE ENERGIA SUBTERRÂNEA, TIPO F3, PADRÃO CEMIG, CARGA INSTALADA DE 95,1KVA ATÉ 114KVA, TRIFÁSICO, COM SAÍDA SUBTERRÂNEA, INCLUSIVE POSTE, CAIXA PARA MEDIDOR, DISJUNTOR, BARRAMENTO, ATERRAMENTO E ACESSÓRIOS | un | 10366.05 | 10592.29 | UN | SETOPED-20591
SETOP | ED-20592 | ENTRADA DE ENERGIA SUBTERRÂNEA, TIPO F4, PADRÃO CEMIG, CARGA INSTALADA DE 114,1KVA ATÉ 152KVA, TRIFÁSICO, COM SAÍDA SUBTERRÂNEA, INCLUSIVE POSTE, CAIXA PARA MEDIDOR, DISJUNTOR, BARRAMENTO, ATERRAMENTO E ACESSÓRIOS | un | 10598.63 | 10828.11 | UN | SETOPED-20592
SETOP | ED-20593 | ENTRADA DE ENERGIA SUBTERRÂNEA, TIPO F5, PADRÃO CEMIG, CARGA INSTALADA DE 152,1KVA ATÉ 171KVA, TRIFÁSICO, COM SAÍDA SUBTERRÂNEA, INCLUSIVE POSTE, CAIXA PARA MEDIDOR, DISJUNTOR, BARRAMENTO, ATERRAMENTO E ACESSÓRIOS | un | 11683.29 | 11925.67 | UN | SETOPED-20593
SETOP | ED-20594 | ENTRADA DE ENERGIA SUBTERRÂNEA, TIPO F6, PADRÃO CEMIG, CARGA INSTALADA DE 171,1KVA ATÉ 188KVA, TRIFÁSICO, COM SAÍDA SUBTERRÂNEA, INCLUSIVE POSTE, CAIXA PARA MEDIDOR, DISJUNTOR, BARRAMENTO, ATERRAMENTO E ACESSÓRIOS | un | 12433.13 | 12675.51 | UN | SETOPED-20594
SETOP | ED-20595 | ENTRADA DE ENERGIA SUBTERRÂNEA, TIPO F7, PADRÃO CEMIG, CARGA INSTALADA DE 188,1KVA ATÉ 228KVA, TRIFÁSICO, COM SAÍDA SUBTERRÂNEA, INCLUSIVE POSTE, CAIXA PARA MEDIDOR, DISJUNTOR, BARRAMENTO, ATERRAMENTO E ACESSÓRIOS | un | 12999.96 | 13242.34 | UN | SETOPED-20595
SETOP | ED-20596 | ENTRADA DE ENERGIA SUBTERRÂNEA, TIPO F8, PADRÃO CEMIG, CARGA INSTALADA DE 228,1KVA ATÉ 266KVA, TRIFÁSICO, COM SAÍDA SUBTERRÂNEA, INCLUSIVE POSTE, CAIXA PARA MEDIDOR, DISJUNTOR, BARRAMENTO, ATERRAMENTO E ACESSÓRIOS | un | 14013.98 | 14272.5 | UN | SETOPED-20596
SETOP | ED-20597 | ENTRADA DE ENERGIA SUBTERRÂNEA, TIPO F9, PADRÃO CEMIG, CARGA INSTALADA DE 266,1KVA ATÉ 304KVA, TRIFÁSICO, COM SAÍDA SUBTERRÂNEA, INCLUSIVE POSTE, CAIXA PARA MEDIDOR, DISJUNTOR, BARRAMENTO, ATERRAMENTO E ACESSÓRIOS | un | 15132.73 | 15391.25 | UN | SETOPED-20597
SETOP | ED-49443 | ISOLADOR ROLDANA EM PORCELANA, TENSÃO NOMINAL 1KV, EXCLUSIVE ARMAÇÃO SECUNDÁRIA, INCLUSIVE INSTALAÇÃO | un | 11.17 | 11.56 | UN | SETOPED-49443
SETOP | ED-49060 | CANALETA EM PVC PARA INSTALAÇÃO ELÉTRICA APARENTE, INCLUSIVE CONEXÕES, DIMENSÕES 20 X 10 MM | m | 10.48 | 11.34 | M | SETOPED-49060
SETOP | ED-49061 | CANALETA EM PVC PARA INSTALAÇÃO ELÉTRICA APARENTE, INCLUSIVE CONEXÕES, DIMENSÕES 50 X 20 MM | m | 24.7 | 25.56 | M | SETOPED-49061
SETOP | ED-49208 | CAIXA PARA MEDIÇÃO, TIPO CM-10, DIMENSÕES CONFORME PADRÃO CEMIG, EXCLUSIVE DISJUNTOR, INCLUSIVE INSTALAÇÃO | un | 2239.4 | 2266.3 | UN | SETOPED-49208
SETOP | ED-49205 | CAIXA PARA MEDIÇÃO, TIPO CM-14, COM VISOR DO LEITOR PARA VIA PÚBLICA (LVP), DIMENSÕES CONFORME PADRÃO CEMIG, EXCLUSIVE DISJUNTOR, INCLUSIVE INSTALAÇÃO | un | 320.34 | 331.1 | UN | SETOPED-49205
SETOP | ED-49206 | CAIXA PARA MEDIÇÃO, TIPO CM-18, DIMENSÕES CONFORME PADRÃO CEMIG, EXCLUSIVE BARRAMENTO E DISJUNTOR, INCLUSIVE INSTALAÇÃO | un | 3137.26 | 3164.16 | UN | SETOPED-49206
SETOP | ED-49211 | CAIXA PARA MEDIÇÃO, TIPO CM-18, DIMENSÕES CONFORME PADRÃO CEMIG, EXCLUSIVE DISJUNTOR, INCLUSIVE BARRAMENTO PARA DISJUNTOR DE 1000A ATÉ 1250A E INSTALAÇÃO | un | 7062.17 | 7089.07 | UN | SETOPED-49211
SETOP | ED-49207 | CAIXA PARA MEDIÇÃO, TIPO CM-18, DIMENSÕES CONFORME PADRÃO CEMIG, EXCLUSIVE DISJUNTOR, INCLUSIVE BARRAMENTO PARA DISJUNTOR DE 450A ATÉ 630A E INSTALAÇÃO | un | 5222.17 | 5249.07 | UN | SETOPED-49207
SETOP | ED-49209 | CAIXA PARA MEDIÇÃO, TIPO CM-18, DIMENSÕES CONFORME PADRÃO CEMIG, EXCLUSIVE DISJUNTOR, INCLUSIVE BARRAMENTO PARA DISJUNTOR DE 700A ATÉ 800A E INSTALAÇÃO | un | 6170.43 | 6197.33 | UN | SETOPED-49209
SETOP | ED-20650 | CAIXA PARA MEDIÇÃO, TIPO CM-19, DIMENSÕES CONFORME PADRÃO CEMIG, EXCLUSIVE BARRAMENTO E DISJUNTOR, INCLUSIVE INSTALAÇÃO | un | 659.39 | 670.15 | UN | SETOPED-20650
SETOP | ED-49212 | CAIXA PARA MEDIÇÃO, TIPO CM-2, DIMENSÕES CONFORME PADRÃO CEMIG, EXCLUSIVE DISJUNTOR, INCLUSIVE INSTALAÇÃO | un | 321.44 | 332.2 | UN | SETOPED-49212
SETOP | ED-49203 | CAIXA PARA MEDIÇÃO, TIPO CM-3, COM VISOR DO LEITOR PARA VIA PÚBLICA (LVP), DIMENSÕES CONFORME PADRÃO CEMIG, EXCLUSIVE DISJUNTOR, INCLUSIVE INSTALAÇÃO | un | 602.13 | 612.89 | UN | SETOPED-49203
SETOP | ED-49210 | CAIXA PARA MEDIÇÃO, TIPO CM-4, DIMENSÕES CONFORME PADRÃO CEMIG, EXCLUSIVE DISJUNTOR, INCLUSIVE INSTALAÇÃO | un | 708.97 | 735.87 | UN | SETOPED-49210
SETOP | ED-20649 | CAIXA PARA MEDIÇÃO, TIPO CM-9, DIMENSÕES CONFORME PADRÃO CEMIG, EXCLUSIVE DISJUNTOR, INCLUSIVE INSTALAÇÃO | un | 2641.69 | 2668.59 | UN | SETOPED-20649
SETOP | ED-28593 | CAIXA PARA PROTEÇÃO GERAL, TIPO CM-8, DIMENSÕES CONFORME PADRÃO CEMIG, EXCLUSIVE BARRAMENTO E DISJUNTOR, INCLUSIVE INSTALAÇÃO | un | 331.31 | 342.07 | UN | SETOPED-28593
SETOP | ED-49506 | QUADRO DE DISTRIBUIÇÃO DE LUZ EM PVC DE EMBUTIR, ATÉ 16 DIVISÕES MODULARES, DIMENSÕES EXTERNAS 260 X 310 X 85 MM | un | 167.48 | 175.55 | UN | SETOPED-49506
SETOP | ED-49505 | QUADRO DE DISTRIBUIÇÃO DE LUZ EM PVC DE EMBUTIR, ATÉ 8 DIVISÕES MODULARES, DIMENSÕES EXTERNAS 160 X 240 X 89 MM | un | 110.68 | 116.06 | UN | SETOPED-49505
SETOP | ED-49499 | QUADRO DE DISTRIBUIÇÃO PARA 12 MÓDULOS COM BARRAMENTO E CHAVE | un | 194.96 | 211.1 | UN | SETOPED-49499
SETOP | ED-49500 | QUADRO DE DISTRIBUIÇÃO PARA 20 MÓDULOS COM BARRAMENTO 100 A | un | 272.36 | 288.5 | UN | SETOPED-49500
SETOP | ED-49501 | QUADRO DE DISTRIBUIÇÃO PARA 24 MÓDULOS COM BARRAMENTO 100 A | un | 368.13 | 389.65 | UN | SETOPED-49501
SETOP | ED-49502 | QUADRO DE DISTRIBUIÇÃO PARA 36 MÓDULOS COM BARRAMENTO 100 A | un | 478.07 | 510.35 | UN | SETOPED-49502
SETOP | ED-49503 | QUADRO DE DISTRIBUIÇÃO PARA 42 MÓDULOS COM BARRAMENTO 100 A | un | 811.21 | 854.25 | UN | SETOPED-49503
SETOP | ED-49504 | QUADRO DE DISTRIBUIÇÃO PARA 50 MÓDULOS COM BARRAMENTO 100 A | un | 1087.79 | 1141.59 | UN | SETOPED-49504
SETOP | ED-49498 | QUADRO DE DISTRIBUIÇÃO PARA 8 MÓDULOS COM BARRAMENTO E CHAVE | un | 150.2 | 160.96 | UN | SETOPED-49498
SETOP | ED-49248 | DISJUNTOR BIPOLAR TERMOMAGNÉTICO 10KA, DE 100A | un | 77.42 | 80.65 | UN | SETOPED-49248
SETOP | ED-49249 | DISJUNTOR BIPOLAR TERMOMAGNÉTICO 10KA, DE 120A | un | 246.52 | 249.75 | UN | SETOPED-49249
SETOP | ED-49250 | DISJUNTOR BIPOLAR TERMOMAGNÉTICO 10KA, DE 125A | un | 246.52 | 249.75 | UN | SETOPED-49250
SETOP | ED-49251 | DISJUNTOR BIPOLAR TERMOMAGNÉTICO 10KA, DE 200A | un | 246.52 | 249.75 | UN | SETOPED-49251
SETOP | ED-49240 | DISJUNTOR BIPOLAR TERMOMAGNÉTICO 10KA, DE 25A | un | 65.25 | 68.48 | UN | SETOPED-49240
SETOP | ED-49241 | DISJUNTOR BIPOLAR TERMOMAGNÉTICO 10KA, DE 30A | un | 65.25 | 68.48 | UN | SETOPED-49241
SETOP | ED-49242 | DISJUNTOR BIPOLAR TERMOMAGNÉTICO 10KA, DE 35A | un | 65.25 | 68.48 | UN | SETOPED-49242
SETOP | ED-49243 | DISJUNTOR BIPOLAR TERMOMAGNÉTICO 10KA, DE 40A | un | 65.25 | 68.48 | UN | SETOPED-49243
SETOP | ED-49244 | DISJUNTOR BIPOLAR TERMOMAGNÉTICO 10KA, DE 50A | un | 65.25 | 68.48 | UN | SETOPED-49244
SETOP | ED-49245 | DISJUNTOR BIPOLAR TERMOMAGNÉTICO 10KA, DE 60A | un | 77.42 | 80.65 | UN | SETOPED-49245
SETOP | ED-49246 | DISJUNTOR BIPOLAR TERMOMAGNÉTICO 10KA, DE 70A | un | 77.42 | 80.65 | UN | SETOPED-49246
SETOP | ED-49247 | DISJUNTOR BIPOLAR TERMOMAGNÉTICO 10KA, DE 90A | un | 77.42 | 80.65 | UN | SETOPED-49247
SETOP | ED-49268 | DISJUNTOR BIPOLAR TERMOMAGNÉTICO 5KA, DE 10A | un | 51.06 | 52.68 | UN | SETOPED-49268
SETOP | ED-49281 | DISJUNTOR BIPOLAR TERMOMAGNÉTICO 5KA, DE 100A | un | 68.39 | 70.01 | UN | SETOPED-49281
SETOP | ED-49269 | DISJUNTOR BIPOLAR TERMOMAGNÉTICO 5KA, DE 15A | un | 51.06 | 52.68 | UN | SETOPED-49269
SETOP | ED-49270 | DISJUNTOR BIPOLAR TERMOMAGNÉTICO 5KA, DE 16A | un | 51.06 | 52.68 | UN | SETOPED-49270
SETOP | ED-49271 | DISJUNTOR BIPOLAR TERMOMAGNÉTICO 5KA, DE 20A | un | 51.06 | 52.68 | UN | SETOPED-49271
SETOP | ED-49272 | DISJUNTOR BIPOLAR TERMOMAGNÉTICO 5KA, DE 25A | un | 51.06 | 52.68 | UN | SETOPED-49272
SETOP | ED-49273 | DISJUNTOR BIPOLAR TERMOMAGNÉTICO 5KA, DE 30A | un | 51.06 | 52.68 | UN | SETOPED-49273
SETOP | ED-49274 | DISJUNTOR BIPOLAR TERMOMAGNÉTICO 5KA, DE 32A | un | 51.06 | 52.68 | UN | SETOPED-49274
SETOP | ED-49275 | DISJUNTOR BIPOLAR TERMOMAGNÉTICO 5KA, DE 35A | un | 51.06 | 52.68 | UN | SETOPED-49275
SETOP | ED-49276 | DISJUNTOR BIPOLAR TERMOMAGNÉTICO 5KA, DE 40A | un | 52.57 | 54.19 | UN | SETOPED-49276
SETOP | ED-49277 | DISJUNTOR BIPOLAR TERMOMAGNÉTICO 5KA, DE 50A | un | 52.57 | 54.19 | UN | SETOPED-49277
SETOP | ED-49278 | DISJUNTOR BIPOLAR TERMOMAGNÉTICO 5KA, DE 60A | un | 63.7 | 65.32 | UN | SETOPED-49278
SETOP | ED-49279 | DISJUNTOR BIPOLAR TERMOMAGNÉTICO 5KA, DE 70A | un | 68.39 | 70.01 | UN | SETOPED-49279
SETOP | ED-49280 | DISJUNTOR BIPOLAR TERMOMAGNÉTICO 5KA, DE 90A | un | 68.39 | 70.01 | UN | SETOPED-49280
SETOP | ED-15114 | DISJUNTOR DE PROTEÇÃO DIFERENCIAL RESIDUAL (DR), BIPOLAR, TIPO DIN, CORRENTE NOMINAL DE 25A, ALTA SENSIBILIDADE, CORRENTE DIFERENCIAL RESIDUAL NOMINAL COM ATUAÇÃO DE 30MA | un | 126.36 | 127.94 | UN | SETOPED-15114
SETOP | ED-15115 | DISJUNTOR DE PROTEÇÃO DIFERENCIAL RESIDUAL (DR), BIPOLAR, TIPO DIN, CORRENTE NOMINAL DE 40A, ALTA SENSIBILIDADE, CORRENTE DIFERENCIAL RESIDUAL NOMINAL COM ATUAÇÃO DE 30MA | un | 130.08 | 131.66 | UN | SETOPED-15115
SETOP | ED-15116 | DISJUNTOR DE PROTEÇÃO DIFERENCIAL RESIDUAL (DR), BIPOLAR, TIPO DIN, CORRENTE NOMINAL DE 63A, ALTA SENSIBILIDADE, CORRENTE DIFERENCIAL RESIDUAL NOMINAL COM ATUAÇÃO DE 30MA | un | 151.55 | 153.13 | UN | SETOPED-15116
SETOP | ED-15117 | DISJUNTOR DE PROTEÇÃO DIFERENCIAL RESIDUAL (DR), TETRAPOLAR, TIPO DIN, CORRENTE NOMINAL DE 63A, ALTA SENSIBILIDADE, CORRENTE DIFERENCIAL RESIDUAL NOMINAL COM ATUAÇÃO DE 30MA | un | 162.5 | 164.47 | UN | SETOPED-15117
SETOP | ED-49228 | DISJUNTOR MONOPOLAR TERMOMAGNÉTICO 5KA, DE 10A | un | 21.89 | 23.51 | UN | SETOPED-49228
SETOP | ED-49229 | DISJUNTOR MONOPOLAR TERMOMAGNÉTICO 5KA, DE 15A | un | 21.89 | 23.51 | UN | SETOPED-49229
SETOP | ED-49230 | DISJUNTOR MONOPOLAR TERMOMAGNÉTICO 5KA, DE 16A | un | 21.89 | 23.51 | UN | SETOPED-49230
SETOP | ED-49231 | DISJUNTOR MONOPOLAR TERMOMAGNÉTICO 5KA, DE 20A | un | 21.89 | 23.51 | UN | SETOPED-49231
SETOP | ED-49232 | DISJUNTOR MONOPOLAR TERMOMAGNÉTICO 5KA, DE 25A | un | 21.89 | 23.51 | UN | SETOPED-49232
SETOP | ED-49233 | DISJUNTOR MONOPOLAR TERMOMAGNÉTICO 5KA, DE 30A | un | 21.89 | 23.51 | UN | SETOPED-49233
SETOP | ED-49234 | DISJUNTOR MONOPOLAR TERMOMAGNÉTICO 5KA, DE 32A | un | 21.89 | 23.51 | UN | SETOPED-49234
SETOP | ED-49235 | DISJUNTOR MONOPOLAR TERMOMAGNÉTICO 5KA, DE 35A | un | 27.9 | 29.52 | UN | SETOPED-49235
SETOP | ED-49236 | DISJUNTOR MONOPOLAR TERMOMAGNÉTICO 5KA, DE 40A | un | 27.9 | 29.52 | UN | SETOPED-49236
SETOP | ED-49237 | DISJUNTOR MONOPOLAR TERMOMAGNÉTICO 5KA, DE 50A | un | 27.9 | 29.52 | UN | SETOPED-49237
SETOP | ED-49238 | DISJUNTOR MONOPOLAR TERMOMAGNÉTICO 5KA, DE 60A | un | 36.57 | 38.19 | UN | SETOPED-49238
SETOP | ED-49239 | DISJUNTOR MONOPOLAR TERMOMAGNÉTICO 5KA, DE 70A | un | 36.57 | 38.19 | UN | SETOPED-49239
SETOP | ED-49294 | DISJUNTOR TERMOMAGNÉTICO 150A PARA MEDIDOR | un | 321.97 | 332.73 | UN | SETOPED-49294
SETOP | ED-49252 | DISJUNTOR TRIPOLAR TERMOMAGNÉTICO 10KA, DE 10A | un | 94.54 | 99.92 | UN | SETOPED-49252
SETOP | ED-49263 | DISJUNTOR TRIPOLAR TERMOMAGNÉTICO 10KA, DE 100A | un | 119.54 | 124.92 | UN | SETOPED-49263
SETOP | ED-49264 | DISJUNTOR TRIPOLAR TERMOMAGNÉTICO 10KA, DE 120A | un | 328.87 | 339.63 | UN | SETOPED-49264
SETOP | ED-49265 | DISJUNTOR TRIPOLAR TERMOMAGNÉTICO 10KA, DE 125A | un | 328.87 | 339.63 | UN | SETOPED-49265
SETOP | ED-49253 | DISJUNTOR TRIPOLAR TERMOMAGNÉTICO 10KA, DE 15A | un | 94.54 | 99.92 | UN | SETOPED-49253
SETOP | ED-49267 | DISJUNTOR TRIPOLAR TERMOMAGNÉTICO 10KA, DE 175A | un | 328.87 | 339.63 | UN | SETOPED-49267
SETOP | ED-49254 | DISJUNTOR TRIPOLAR TERMOMAGNÉTICO 10KA, DE 20A | un | 94.54 | 99.92 | UN | SETOPED-49254
SETOP | ED-49266 | DISJUNTOR TRIPOLAR TERMOMAGNÉTICO 10KA, DE 200A | un | 351.58 | 362.34 | UN | SETOPED-49266
SETOP | ED-49255 | DISJUNTOR TRIPOLAR TERMOMAGNÉTICO 10KA, DE 25A | un | 94.54 | 99.92 | UN | SETOPED-49255
SETOP | ED-49256 | DISJUNTOR TRIPOLAR TERMOMAGNÉTICO 10KA, DE 30A | un | 94.54 | 99.92 | UN | SETOPED-49256
SETOP | ED-49257 | DISJUNTOR TRIPOLAR TERMOMAGNÉTICO 10KA, DE 35A | un | 94.54 | 99.92 | UN | SETOPED-49257
SETOP | ED-49258 | DISJUNTOR TRIPOLAR TERMOMAGNÉTICO 10KA, DE 40A | un | 94.54 | 99.92 | UN | SETOPED-49258
SETOP | ED-49259 | DISJUNTOR TRIPOLAR TERMOMAGNÉTICO 10KA, DE 50A | un | 94.54 | 99.92 | UN | SETOPED-49259
SETOP | ED-49260 | DISJUNTOR TRIPOLAR TERMOMAGNÉTICO 10KA, DE 60A | un | 119.54 | 124.92 | UN | SETOPED-49260
SETOP | ED-49261 | DISJUNTOR TRIPOLAR TERMOMAGNÉTICO 10KA, DE 70A | un | 119.54 | 124.92 | UN | SETOPED-49261
SETOP | ED-49262 | DISJUNTOR TRIPOLAR TERMOMAGNÉTICO 10KA, DE 90A | un | 119.54 | 124.92 | UN | SETOPED-49262
SETOP | ED-49282 | DISJUNTOR TRIPOLAR TERMOMAGNÉTICO 5KA, DE 10A | un | 92.93 | 98.31 | UN | SETOPED-49282
SETOP | ED-49293 | DISJUNTOR TRIPOLAR TERMOMAGNÉTICO 5KA, DE 100A | un | 109.22 | 114.6 | UN | SETOPED-49293
SETOP | ED-49283 | DISJUNTOR TRIPOLAR TERMOMAGNÉTICO 5KA, DE 15A | un | 92.93 | 98.31 | UN | SETOPED-49283
SETOP | ED-49284 | DISJUNTOR TRIPOLAR TERMOMAGNÉTICO 5KA, DE 20A | un | 92.93 | 98.31 | UN | SETOPED-49284
SETOP | ED-49285 | DISJUNTOR TRIPOLAR TERMOMAGNÉTICO 5KA, DE 25A | un | 92.93 | 98.31 | UN | SETOPED-49285
SETOP | ED-49286 | DISJUNTOR TRIPOLAR TERMOMAGNÉTICO 5KA, DE 30A | un | 92.93 | 98.31 | UN | SETOPED-49286
SETOP | ED-49287 | DISJUNTOR TRIPOLAR TERMOMAGNÉTICO 5KA, DE 35A | un | 92.93 | 98.31 | UN | SETOPED-49287
SETOP | ED-49288 | DISJUNTOR TRIPOLAR TERMOMAGNÉTICO 5KA, DE 40A | un | 92.93 | 98.31 | UN | SETOPED-49288
SETOP | ED-49289 | DISJUNTOR TRIPOLAR TERMOMAGNÉTICO 5KA, DE 50A | un | 110.51 | 115.89 | UN | SETOPED-49289
SETOP | ED-49290 | DISJUNTOR TRIPOLAR TERMOMAGNÉTICO 5KA, DE 60A | un | 109.22 | 114.6 | UN | SETOPED-49290
SETOP | ED-49291 | DISJUNTOR TRIPOLAR TERMOMAGNÉTICO 5KA, DE 70A | un | 109.22 | 114.6 | UN | SETOPED-49291
SETOP | ED-49292 | DISJUNTOR TRIPOLAR TERMOMAGNÉTICO 5KA, DE 90A | un | 109.22 | 114.6 | UN | SETOPED-49292
SETOP | ED-49528 | SUPRESSOR DE SURTO PARA PROTEÇÃO DE CENTRAL DE TELECOMUNICAÇÕES | un | 287.87 | 314.77 | UN | SETOPED-49528
SETOP | ED-49527 | SUPRESSOR DE SURTO PARA PROTEÇÃO PRIMÁRIA EM QGD, ATÉ 1,5 KV - 5 KA | un | 298.19 | 325.09 | UN | SETOPED-49527
SETOP | ED-49507 | QUADRO DE COMANDO PARA BOMBA P = 0,5 CV, RECALQUE | un | 245.5 | 261.64 | UN | SETOPED-49507
SETOP | ED-49508 | QUADRO DE COMANDO PARA BOMBA P = 1,0 CV, RECALQUE | un | 253.92 | 270.06 | UN | SETOPED-49508
SETOP | ED-49509 | QUADRO DE COMANDO PARA BOMBA P = 1,5 CV, RECALQUE | un | 259.02 | 275.16 | UN | SETOPED-49509
SETOP | ED-49510 | QUADRO DE COMANDO PARA BOMBA P = 2,0 CV, RECALQUE | un | 310.69 | 332.21 | UN | SETOPED-49510
SETOP | ED-49511 | QUADRO DE COMANDO PARA BOMBA P = 2,5 CV, RECALQUE | un | 314.27 | 335.79 | UN | SETOPED-49511
SETOP | ED-49512 | QUADRO DE COMANDO PARA BOMBA P = 3,0 CV, RECALQUE | un | 317.72 | 339.24 | UN | SETOPED-49512
SETOP | ED-50184 | QUADRO DE FORÇA PARA MOTOR DE 3,0 CV, 220V, TRIFÁSICO, CONTENDO DISPOSITIVO PARA PARTIDA MANUAL E AUTOMÁTICA ATRAVÉS DE PRESSOSTATO E SAÍDA PARA ALARME DE BOMBA EM FUNCIONAMENTO | U | 499.69 | 521.21 | U | SETOPED-50184
SETOP | ED-48701 | TERMINAL PARA ATERRAMENTO E CONEXÃO DE QUADRO/PAINEL ELÉTRICO, TIPO PARAFUSO FENDIDO DE APERTO, EM LATÃO ESTANHADO, DIÂMETRO DERIVAÇÃO 2,5MM2-25MM2, INCLUSIVE INSTALAÇÃO | un | 13.86 | 14.02 | UN | SETOPED-48701
SETOP | ED-49172 | CAIXA ALVENARIA 70 X 70 X 50 CM PARA REFLETOR, COM GRADE, TIPO 1, INCLUSIVE ESCAVAÇÃO, REATERRO E BOTA-FORA | un | 669.59 | 696.5 | UN | SETOPED-49172
SETOP | ED-49173 | CAIXA ALVENARIA 90 X 90 X 65 CM PARA REFLETOR, COM GRADE, TIPO 2, INCLUSIVE ESCAVAÇÃO, REATERRO E BOTA-FORA | un | 1040.14 | 1081.12 | UN | SETOPED-49173
SETOP | ED-49497 | POSTE TELECÔNICO RETO, H = 9,00 M EM AÇO GALVANIZADO , (LIVRE) | un | 1861.49 | 1893.77 | UN | SETOPED-49497
SETOP | ED-49523 | RELÉ FOTOELÉTRICO, TENSÃO 120V COM CAPACIDADE DE CARGA 1200VA, INCLUSIVE BASE E INSTALAÇÃO | un | 41.44 | 43.51 | UN | SETOPED-49523
SETOP | ED-49524 | RELÉ FOTOELÉTRICO, TENSÃO 220V COM CAPACIDADE DE CARGA 1800VA, INCLUSIVE BASE E INSTALAÇÃO | un | 47.12 | 49.19 | UN | SETOPED-49524
SETOP | ED-49526 | SIRENE DE ALTA POTÊNCIA, TIMBRE Ø 150MM, 100DCB | un | 440.65 | 451.41 | UN | SETOPED-49526
SETOP | ED-49525 | SIRENE PARA ALCANCE ATÉ 500 M REF. RT-10 | un | 523.27 | 534.03 | UN | SETOPED-49525
SETOP | ED-48371 | ESTABILIZADOR 127V, 60HZ - 5,0KVA | U | 896.55 | 896.55 | U | SETOPED-48371
SETOP | ED-51066 | FUSÍVEL DIAZED RETARDADO 35A | U | 5.74 | 5.96 | U | SETOPED-51066
SETOP | ED-51065 | FUSÍVEL DIAZED RETARDADO 63A | U | 25.6 | 25.82 | U | SETOPED-51065
SETOP | ED-24042 | FORNECIMENTO E INSTALAÇÃO DE FITA SUBTERRÂNEA PARA SINALIZAÇÃO DE REDES OU TUBULAÇÕES | m | 4.55 | 4.96 | M | SETOPED-24042
SETOP | ED-48365 | CABO UTP 4 PARES CATEGORIA 6 COM REVESTIMENTO EXTERNO NÃO PROPAGANTE A CHAMA | m | 8.66 | 9.24 | M | SETOPED-48365
SETOP | ED-48936 | CABO TELEFÔNICO CCE-APL-50.2 | m | 21.5 | 23.66 | M | SETOPED-48936
SETOP | ED-48937 | CABO TELEFÔNICO CCE-APL-50.3 | m | 22.37 | 24.53 | M | SETOPED-48937
SETOP | ED-48938 | CABO TELEFÔNICO CCE-APL-50.4 | m | 22.84 | 25 | M | SETOPED-48938
SETOP | ED-48939 | CABO TELEFÔNICO CCE-APL-50.5 | m | 23.05 | 25.21 | M | SETOPED-48939
SETOP | ED-48940 | CABO TELEFÔNICO CCE-APL-50.6 | m | 24.94 | 27.1 | M | SETOPED-48940
SETOP | ED-48931 | CABO TELEFÔNICO CI 50.10 | m | 12.53 | 13.07 | M | SETOPED-48931
SETOP | ED-48935 | CABO TELEFÔNICO CI 50.100 | m | 82.81 | 85.5 | M | SETOPED-48935
SETOP | ED-48932 | CABO TELEFÔNICO CI 50.20 | m | 20.42 | 21.5 | M | SETOPED-48932
SETOP | ED-48933 | CABO TELEFÔNICO CI 50.30 | m | 30.47 | 31.55 | M | SETOPED-48933
SETOP | ED-48934 | CABO TELEFÔNICO CI 50.50 | m | 57.4 | 58.58 | M | SETOPED-48934
SETOP | ED-48941 | CABO TELEFÔNICO CTP-APL-5N 50.10 | m | 45.72 | 50.03 | M | SETOPED-48941
SETOP | ED-48945 | CABO TELEFÔNICO CTP-APL-5N 50.100 | m | 109.1 | 114.48 | M | SETOPED-48945
SETOP | ED-48942 | CABO TELEFÔNICO CTP-APL-5N 50.20 | m | 52.81 | 57.12 | M | SETOPED-48942
SETOP | ED-48943 | CABO TELEFÔNICO CTP-APL-5N 50.30 | m | 61.95 | 66.26 | M | SETOPED-48943
SETOP | ED-48944 | CABO TELEFÔNICO CTP-APL-5N 50.50 | m | 72.09 | 76.4 | M | SETOPED-48944
SETOP | ED-49341 | FIO TELEFÔNICO EXTERNO 2 X 100 - FE | m | 6.45 | 6.72 | M | SETOPED-49341
SETOP | ED-49340 | FIO TELEFÔNICO (FI) EM COBRE ELETROLÍTICO ESTANHADO DE SEÇÃO MACIÇA, ESP. 0,60MM (2X0,60MM), UM (1) PAR TORCIDO, ISOLAMENTO EM CLORETO DE POLIVINILA (PVC) - FORNECIMENTO E INSTALAÇÃO | m | 3.62 | 3.88 | M | SETOPED-49340
SETOP | ED-15762 | CONJUNTO DE DUAS (2) TOMADAS DE DADOS (CONECTOR RJ45 CAT.6E), COM PLACA 4"X2" DE DOIS (2) POSTOS, INCLUSIVE FORNECIMENTO, INSTALAÇÃO, SUPORTE, MÓDULO E PLACA | un | 65.44 | 68.75 | UN | SETOPED-15762
SETOP | ED-15794 | CONJUNTO DE DUAS (2) TOMADAS DE DADOS (CONECTOR RJ45 CAT.6E), COM PLACA 4"X4" DE DOIS (2) POSTOS, INCLUSIVE FORNECIMENTO, INSTALAÇÃO, SUPORTE, MÓDULO E PLACA | un | 70.14 | 73.48 | UN | SETOPED-15794
SETOP | ED-15795 | CONJUNTO DE DUAS (2) TOMADAS TELEFÔNICAS (CONECTOR RJ11), COM PLACA 4"X4" DE DOIS (2) POSTOS, INCLUSIVE FORNECIMENTO, INSTALAÇÃO, SUPORTE, MÓDULO E PLACA | un | 48.76 | 51.06 | UN | SETOPED-15795
SETOP | ED-15752 | CONJUNTO DE UMA (1) TOMADA DE DADOS (CONECTOR RJ45 CAT.6E), COM PLACA 4"X2" DE UM (1) POSTO, INCLUSIVE FORNECIMENTO, INSTALAÇÃO, SUPORTE, MÓDULO E PLACA | un | 37.66 | 39.55 | UN | SETOPED-15752
SETOP | ED-15751 | CONJUNTO DE UMA (1) TOMADA TELEFÔNICA (CONECTOR RJ11), COM PLACA 4"X2" DE UM (1) POSTO, INCLUSIVE FORNECIMENTO, INSTALAÇÃO, SUPORTE, MÓDULO E PLACA | un | 26.97 | 28.34 | UN | SETOPED-15751
SETOP | ED-15760 | CONJUNTO DE UMA (1) TOMADA TELEFÔNICA (CONECTOR RJ11) E UMA (1) TOMADA DE DADOS (CONECTOR RJ45 CAT.6E), COM PLACA 4"X2" DE DOIS (2) POSTOS, INCLUSIVE FORNECIMENTO, INSTALAÇÃO, SUPORTE, MÓDULO E PLACA | un | 60.76 | 63.63 | UN | SETOPED-15760
SETOP | ED-49119 | CONJUNTO PARA CONDULETE DE 3/4" (20MM) COM UMA (1) TOMADA DE DADOS OU TELEFONIA (CONECTOR RJ45 CAT.6E OU RJ11) E PLACA DE UM (1) POSTO, INCLUSIVE FORNECIMENTO, INSTALAÇÃO, SUPORTE, MÓDULO E PLACA, EXCLUSIVE CONDULETE | un | 34.66 | 36.2 | UN | SETOPED-49119
SETOP | ED-5630 | MÓDULO PARA REDE (CONECTOR RJ45 CAT.5E), INCLUSIVE FORNECIMENTO E INSTALAÇÃO, EXCLUSIVE PLACA E SUPORTE | un | 26.78 | 28.2 | UN | SETOPED-5630
SETOP | ED-5631 | MÓDULO PARA REDE (CONECTOR RJ45 CAT.6E), INCLUSIVE FORNECIMENTO E INSTALAÇÃO, EXCLUSIVE PLACA E SUPORTE | un | 27.1 | 28.52 | UN | SETOPED-5631
SETOP | ED-5629 | MÓDULO PARA TELEFONE (CONECTOR RJ11), INCLUSIVE FORNECIMENTO E INSTALAÇÃO, EXCLUSIVE PLACA E SUPORTE | un | 16.41 | 17.31 | UN | SETOPED-5629
SETOP | ED-48383 | TOMADA PARA LÓGICA COM CAIXA SISTEMA "X", APARENTE | cj | 151.5 | 155.27 | CJ | SETOPED-48383
SETOP | ED-48367 | CERTIFICAÇÃO DE GARANTIA DE TRANSMISSÃO DE CABOS LÓGICOS - CATEGORIA 5E | U | 15.45 | 15.45 | U | SETOPED-48367
SETOP | ED-48368 | CERTIFICAÇÃO DE GARANTIA DE TRANSMISSÃO DE CABOS LÓGICOS CAT. 5/6 | U | 15.6 | 15.6 | U | SETOPED-48368
SETOP | ED-48362 | ANILHA (MARCADOR) PARA IDENTIFICAÇÃO DE CABOS (# 16 MM2) - 500 UN | U | 73.83 | 74.76 | U | SETOPED-48362
SETOP | ED-48361 | ANILHA (MARCADOR) PARA IDENTIFICAÇÃO DE CABOS (# 6 MM2) - 500 UN | U | 57.52 | 58.45 | U | SETOPED-48361
SETOP | ED-48376 | GAVETA DE VENTILAÇÃO COM 4 VENTILADORES PARA RACK 19" | cj | 418.58 | 423.96 | CJ | SETOPED-48376
SETOP | ED-48377 | ORGANIZADOR DE CABOS DE 1U PARA RACK 19" | cj | 138.56 | 143.94 | CJ | SETOPED-48377
SETOP | ED-32151 | PATCH CORD RJ45/RJ45 UTP-4P METÁLICO CATEGORIA 6, PINAGEM T568A (VOZ), COMPRIMENTO 2 METROS | un | 28.22 | 28.49 | UN | SETOPED-32151
SETOP | ED-48372 | PATCH CORD RJ45/RJ45 UTP-4P METÁLICO CATEGORIA 6, PINAGEM T568A (VOZ), COMPRIMENTO 3 METROS | un | 41.21 | 41.48 | UN | SETOPED-48372
SETOP | ED-48373 | PATCH PANEL 24 POSIÇÕES, CATEGORIA COM GUIA TRASEIRO | cj | 1380.33 | 1423.37 | CJ | SETOPED-48373
SETOP | ED-48374 | PATCH PANEL 48 POSIÇÕES, CATEGORIA COM GUIA TRASEIRO | cj | 1812 | 1855.04 | CJ | SETOPED-48374
SETOP | ED-48375 | RÉGUA COM 8 TOMADAS (2P+T), PARA FIXAÇÃO NO RACK DE 19" (1U) | un | 75.87 | 76.64 | UN | SETOPED-48375
SETOP | ED-48378 | TAMPA CEGA DE 1U PARA RACK 19" | cj | 11 | 11.54 | CJ | SETOPED-48378
SETOP | ED-48364 | CABO COAXIAL RG-59, IMPEDÂNCIA 75 OHM, CONDUTOR EM FIO DE COBRE NU, BLINDAGEM TRANÇA FORMADA POR FIOS DE COBRE MALHA 90% | m | 6.18 | 6.76 | M | SETOPED-48364
SETOP | ED-48363 | CABO COAXIAL RG-59-75 OHMS | m | 5.61 | 6.19 | M | SETOPED-48363
SETOP | ED-49343 | HASTE DE AÇO COBREADA PARA ATERRAMENTO DIÂMETRO 3/4"X 2400 MM,CONFORME PADRÕES TELEBRÁS | U | 186.87 | 190.72 | U | SETOPED-49343
SETOP | ED-49342 | HASTE DE AÇO COBREADA PARA ATERRAMENTO DIÂMETRO 3/4"X 3000 MM,CONFORME PADRÕES TELEBRÁS | U | 159.86 | 163.71 | U | SETOPED-49342
SETOP | ED-51067 | HASTE PARA ATERRAMENTO, ALTA CAMADA, 3/4" X 3M | U | 358.58 | 360.74 | U | SETOPED-51067
SETOP | ED-51056 | CAIXA DE INSPEÇÃO EM CIMENTO AGREGADO 300X300 MM COM TAPA EM FERRO FUNDIDO | un | 139.99 | 142.68 | UN | SETOPED-51056
SETOP | ED-51055 | CAIXA DE INSPEÇÃO EM PVC, DIÂMETRO DE 30CM, ALTURA DE 30CM, COM TAMPA EM FERRO FUNDIDO, EXCLUSIVE HASTE DE ATERRAMENTO, INCLUSIVE INSTALAÇÃO | un | 100.13 | 102.77 | UN | SETOPED-51055
SETOP | ED-48700 | ATERRAMENTO COM HASTES COPPERWELD, DIÂMETRO DE 5/8", COMPRIMENTO DE 240CM, EXCLUSIVE CABO E CAIXA PARA ATERRAMENTO, INCLUSIVE GRAMPO PARA HASTE E INSTALAÇÃO | un | 334.28 | 344.14 | UN | SETOPED-48700
SETOP | ED-48702 | CAIXA PRÉ MOLDADA PARA ATERRAMENTO COM TAMPA DE CONCRETO 25 x 25 x 50 CM, INCLUSIVE ESCAVAÇÃO E BOTA FORA | un | 108.73 | 115.95 | UN | SETOPED-48702
SETOP | ED-51052 | CAIXA DE EQUALIZAÇÃO DE EMBUTIR COM SAIDAS NAS PARTES SUPERIOR E INFERIOR PARA ELETRODUTO DE 25MM (1"), 20 X 20 X 14 MM, COM NOVE TERMINAIS | U | 205.59 | 213.66 | U | SETOPED-51052
SETOP | ED-51053 | CAIXA DE EQUALIZAÇÃO PARA USO INTERNO COM 9 TERMINAIS 210X210X90MM EM AÇO | U | 193.84 | 201.91 | U | SETOPED-51053
SETOP | ED-51054 | CAIXA DE EQUALIZAÇÃO PARA USO INTERNO E EXTERNO COM 9 TERMINAIS 380X320X175MM EM AÇO E ACABAMENTO EM EPOXI | U | 279.95 | 288.02 | U | SETOPED-51054
SETOP | ED-51092 | VLC SLIM CLASSE 1 275V 12,5/60kA | U | 103.22 | 106.18 | U | SETOPED-51092
SETOP | ED-51018 | BARRA CHATA DE ALUMÍNIO 3/4" X 1/4" X 3M | U | 19.52 | 20.87 | U | SETOPED-51018
SETOP | ED-51019 | BARRA CHATA DE ALUMÍNIO 7/8" X 1/8" X 3M | U | 27.18 | 28.53 | U | SETOPED-51019
SETOP | ED-51049 | CURVA DE ALUMÍNIO 3/4" X 1/4" X 300MM | U | 6.84 | 7 | U | SETOPED-51049
SETOP | ED-51050 | CURVA DE ALUMÍNIO 7/8" X 1/8" X 300MM | U | 4.75 | 4.91 | U | SETOPED-51050
SETOP | ED-51051 | CURVA DE COBRE 3/4" X 3/16" X 300MM | U | 22.11 | 22.27 | U | SETOPED-51051
SETOP | ED-51022 | RE-BAR 10MM X 3M COM 3 CLIPS PARA EMENDA 8-10MM | U | 69.08 | 70.43 | U | SETOPED-51022
SETOP | ED-51023 | RE-BAR 3/8" X 3,4M COM 3 CLIPS PARA EMENDA 8-10MM | U | 66.75 | 68.1 | U | SETOPED-51023
SETOP | ED-51021 | RE-BAR 8MM X 4M COM 3 CLIPS PARA EMENDA 8-10MM | U | 59.42 | 60.77 | U | SETOPED-51021
SETOP | ED-13943 | CABO DE ALUMÍNIO NU SEM ALMA 2/0 AWG 7 FIOSX3,50MM, PARA ELEMENTOS DE CAPTAÇÃO/ ANEL DE CINTAMENTO/ DESCIDA (SPDA), INCLUSIVE SUPORTE E ISOLADOR | m | 22.08 | 23.16 | M | SETOPED-13943
SETOP | ED-13937 | CABO DE ALUMÍNIO NU SEM ALMA 2/0 AWG 7 FIOSX3,50MM, PARA ELEMENTOS DE CAPTAÇÃO/ANEL DE CINTAMENTO (SPDA), INCLUSIVE PRESILHA DE FIXAÇÃO | m | 15.14 | 16.22 | M | SETOPED-13937
SETOP | ED-13938 | CABO DE COBRE NU #16MM2 - 7 FIOSX1,70MM, PARA ELEMENTOS DE CAPTAÇÃO/ ANEL DE CINTAMENTO/ DESCIDA (SPDA), INCLUSIVE SUPORTE E ISOLADOR | m | 27.63 | 28.3 | M | SETOPED-13938
SETOP | ED-13931 | CABO DE COBRE NU #16MM2 - 7 FIOSX1,70MM, PARA ELEMENTOS DE CAPTAÇÃO/ANEL DE CINTAMENTO (SPDA), INCLUSIVE PRESILHA DE FIXAÇÃO | m | 21.21 | 21.88 | M | SETOPED-13931
SETOP | ED-13939 | CABO DE COBRE NU #25MM2 - 7 FIOSX2,06MM, PARA ELEMENTOS DE CAPTAÇÃO/ ANEL DE CINTAMENTO/ DESCIDA (SPDA), INCLUSIVE SUPORTE E ISOLADOR | m | 34.96 | 35.63 | M | SETOPED-13939
SETOP | ED-13932 | CABO DE COBRE NU #25MM2 - 7 FIOSX2,06MM, PARA ELEMENTOS DE CAPTAÇÃO/ANEL DE CINTAMENTO (SPDA), INCLUSIVE PRESILHA DE FIXAÇÃO | m | 28.54 | 29.21 | M | SETOPED-13932
SETOP | ED-13940 | CABO DE COBRE NU #35MM2 - 7 FIOSX2,50MM, PARA ELEMENTOS DE CAPTAÇÃO/ ANEL DE CINTAMENTO/ DESCIDA (SPDA), INCLUSIVE SUPORTE E ISOLADOR | m | 45.84 | 46.74 | M | SETOPED-13940
SETOP | ED-13934 | CABO DE COBRE NU #35MM2 - 7 FIOSX2,50MM, PARA ELEMENTOS DE CAPTAÇÃO/ANEL DE CINTAMENTO (SPDA), INCLUSIVE PRESILHA DE FIXAÇÃO | m | 40.08 | 40.98 | M | SETOPED-13934
SETOP | ED-13935 | CABO DE COBRE NU #50 MM2 - 7 FIOSX3,00MM, PARA ELEMENTOS DE CAPTAÇÃO/ANEL DE CINTAMENTO (SPDA), INCLUSIVE PRESILHA DE FIXAÇÃO | m | 52.9 | 53.8 | M | SETOPED-13935
SETOP | ED-13941 | CABO DE COBRE NU #50MM2 - 7 FIOSX3,00MM, PARA ELEMENTOS DE CAPTAÇÃO/ ANEL DE CINTAMENTO/ DESCIDA (SPDA), INCLUSIVE SUPORTE E ISOLADOR | m | 58.66 | 59.56 | M | SETOPED-13941
SETOP | ED-51033 | CORDOALHA EM AÇO GALVANIZADO 3/8" SM COM 7 FIOS | m | 36.12 | 39.62 | M | SETOPED-51033
SETOP | ED-51034 | CORDOALHA FLEXÍVEL DE COBRE ESTANHADO 25 X 100 MM COM 4 FUROS D = 11 MM | U | 45.36 | 48.86 | U | SETOPED-51034
SETOP | ED-51035 | CORDOALHA FLEXÍVEL DE COBRE ESTANHADO 25 X 235 MM COM 4 FUROS D = 11 MM | U | 46.13 | 49.63 | U | SETOPED-51035
SETOP | ED-51036 | CORDOALHA FLEXÍVEL DE COBRE ESTANHADO 25 X 300 MM COM 4 FUROS D = 11 MM | U | 29.46 | 32.96 | U | SETOPED-51036
SETOP | ED-51037 | CORDOALHA FLEXÍVEL DE COBRE ESTANHADO 25 X 500 MM COM 4 FUROS D = 11 MM | U | 56.62 | 60.12 | U | SETOPED-51037
SETOP | ED-51015 | APARELHO SINALIZADOR NOTURNO DE OBSTÁCULOS AÉREO, SIMPLES, COM CÉLULA FOTOELÉTRICA, INCLUSIVE UMA (1) LÂMPADA LED, POTÊNCIA 9W, BULBO A60, E SUPORTE DE TOPO PARA MASTRO, EXCLUSIVE MASTRO | U | 140.95 | 143.2 | U | SETOPED-51015
SETOP | ED-51017 | ATERRAMENTO COMPLETO PARA PÁRA-RAIOS , COM HASTES DE COBRE COM ALMA DE AÇO TIPO "COPPERWELD" | U | 1210.71 | 1245.68 | U | SETOPED-51017
SETOP | ED-51068 | MASTRO SIMPLES DE FERRO GALVANIZADO PARA PÁRA-RAIOS, ALTURA DE 3 M, Ø 40 MM (1 1/2") OU 50 MM (2"), COMPLETO | U | 1074.28 | 1117.32 | U | SETOPED-51068
SETOP | ED-51073 | PARA-RAIO DE LATAO CROMADO, COBRE CROMADO OU ACO INOXIDAVEL, TIPO FRANKLIN | U | 178.68 | 184.06 | U | SETOPED-51073
SETOP | ED-51084 | TERMINAL A COMPRESSAO EM COBRE ESTANHADO 1 FURO PARA CABO 16 MM2 | U | 15.42 | 17.04 | U | SETOPED-51084
SETOP | ED-51083 | TERMINAL A COMPRESSAO EM COBRE ESTANHADO 1 FURO PARA CABO 2,5 MM2 | U | 5.59 | 6.13 | U | SETOPED-51083
SETOP | ED-51085 | TERMINAL A COMPRESSAO EM COBRE ESTANHADO 1 FURO PARA CABO 25 MM2 | U | 18.23 | 19.85 | U | SETOPED-51085
SETOP | ED-51086 | TERMINAL A COMPRESSAO EM COBRE ESTANHADO 1 FURO PARA CABO 35 MM2 | U | 20.28 | 21.9 | U | SETOPED-51086
SETOP | ED-51087 | TERMINAL A COMPRESSAO EM COBRE ESTANHADO 1 FURO PARA CABO 50 MM2 | U | 26.2 | 27.82 | U | SETOPED-51087
SETOP | ED-51088 | TERMINAL A COMPRESSAO EM COBRE ESTANHADO 2 FUROS PARA CABO 16 MM2 | U | 19.66 | 21.28 | U | SETOPED-51088
SETOP | ED-51089 | TERMINAL A COMPRESSAO EM COBRE ESTANHADO 2 FUROS PARA CABO 25 MM2 | U | 21.05 | 22.67 | U | SETOPED-51089
SETOP | ED-51090 | TERMINAL A COMPRESSAO EM COBRE ESTANHADO 2 FUROS PARA CABO 35 MM2 | U | 25.24 | 26.86 | U | SETOPED-51090
SETOP | ED-51091 | TERMINAL A COMPRESSAO EM COBRE ESTANHADO 2 FUROS PARA CABO 50 MM2 | U | 33.49 | 35.11 | U | SETOPED-51091
SETOP | ED-51012 | ABRAÇADEIRA GUIA PARA MASTROS SIMPLES PARA DUAS DESCIDA 1 1/2" | U | 22.51 | 23.05 | U | SETOPED-51012
SETOP | ED-51013 | ABRAÇADEIRA GUIA PARA MASTROS SIMPLES PARA DUAS DESCIDA 2" | U | 22.41 | 22.95 | U | SETOPED-51013
SETOP | ED-51010 | ABRAÇADEIRA GUIA PARA MASTROS SIMPLES PARA UMA DESCIDA 1 1/2" | U | 14.15 | 14.69 | U | SETOPED-51010
SETOP | ED-51011 | ABRAÇADEIRA GUIA PARA MASTROS SIMPLES PARA UMA DESCIDA 2" | U | 14.84 | 15.38 | U | SETOPED-51011
SETOP | ED-51016 | APARELHO SINALIZADOR NOTURNO DE OBSTÁCULOS AÉREO, DUPLO, COM CÉLULA FOTOELÉTRICA, INCLUSIVE DUAS (2) LÂMPADAS LED, POTÊNCIA 9W, BULBO A60, E SUPORTE DE TOPO PARA MASTRO, EXCLUSIVE MASTRO | U | 326.34 | 329.54 | U | SETOPED-51016
SETOP | ED-15204 | KIT CAVALETE PARA MEDIÇÃO DE ÁGUA, EMBUTIDO EM ALVENARIA, EM AÇO GALVANIZADO DN 20MM (1/2") - PADRÃO CONCESSIONÁRIA LOCAL, EXCLUSIVE HIDRÔMETRO | un | 335.82 | 355.86 | UN | SETOPED-15204
SETOP | ED-15205 | KIT CAVALETE PARA MEDIÇÃO DE ÁGUA, EMBUTIDO EM ALVENARIA, EM AÇO GALVANIZADO DN 25MM (3/4") - PADRÃO CONCESSIONÁRIA LOCAL, EXCLUSIVE HIDRÔMETRO | un | 376.15 | 396.19 | UN | SETOPED-15205
SETOP | ED-15206 | KIT CAVALETE PARA MEDIÇÃO DE ÁGUA, INSTALADO SOBRE PISO, EM AÇO GALVANIZADO DN 20MM (1/2") - PADRÃO CONCESSIONÁRIA LOCAL, INCLUSIVE BASE EM CONCRETO DE 25 MPA PARA CAVALETE, EXCLUSIVE HIDRÔMETRO | un | 277.92 | 300.04 | UN | SETOPED-15206
SETOP | ED-15207 | KIT CAVALETE PARA MEDIÇÃO DE ÁGUA, INSTALADO SOBRE PISO, EM AÇO GALVANIZADO DN 25MM (3/4") - PADRÃO CONCESSIONÁRIA LOCAL, INCLUSIVE BASE EM CONCRETO DE 25 MPA PARA CAVALETE, EXCLUSIVE HIDRÔMETRO | un | 318.47 | 340.79 | UN | SETOPED-15207
SETOP | ED-50105 | FORNECIMENTO E ASSENTAMENTO DE TUBO PVC RÍGIDO, COLETOR DE ESGOTO LISO (JEI), DN 100 MM (4"), INCLUSIVE CONEXÕES | m | 47.47 | 47.99 | M | SETOPED-50105
SETOP | ED-50106 | FORNECIMENTO E ASSENTAMENTO DE TUBO PVC RÍGIDO, COLETOR DE ESGOTO LISO (JEI), DN 150 MM (6"), INCLUSIVE CONEXÕES | m | 90.92 | 91.53 | M | SETOPED-50106
SETOP | ED-50107 | FORNECIMENTO E ASSENTAMENTO DE TUBO PVC RÍGIDO, COLETOR DE ESGOTO LISO (JEI), DN 200 MM (8"), INCLUSIVE CONEXÕES | m | 137.79 | 138.46 | M | SETOPED-50107
SETOP | ED-50108 | FORNECIMENTO E ASSENTAMENTO DE TUBO PVC RÍGIDO, COLETOR DE ESGOTO LISO (JEI), DN 250 MM (10"), INCLUSIVE CONEXÕES | m | 242.11 | 242.86 | M | SETOPED-50108
SETOP | ED-50109 | FORNECIMENTO E ASSENTAMENTO DE TUBO PVC RÍGIDO, COLETOR DE ESGOTO LISO (JEI), DN 300 MM (12"), INCLUSIVE CONEXÕES | m | 380.74 | 381.56 | M | SETOPED-50109
SETOP | ED-50110 | FORNECIMENTO E ASSENTAMENTO DE TUBO PVC RÍGIDO, COLETOR DE ESGOTO LISO (JEI), DN 350 MM (14"), INCLUSIVE CONEXÕES | m | 460.93 | 461.81 | M | SETOPED-50110
SETOP | ED-50111 | FORNECIMENTO E ASSENTAMENTO DE TUBO PVC RÍGIDO, COLETOR DE ESGOTO LISO (JEI), DN 400 MM (16"), INCLUSIVE CONEXÕES | m | 628.46 | 629.4 | M | SETOPED-50111
SETOP | ED-50034 | FORNECIMENTO E ASSENTAMENTO DE TUBO PVC RÍGIDO, ESGOTO, PB - SÉRIE NORMAL, DN 40MM (1.1/2"), INCLUSIVE CONEXÕES | m | 20.21 | 21.74 | M | SETOPED-50034
SETOP | ED-50035 | FORNECIMENTO E ASSENTAMENTO DE TUBO PVC RÍGIDO, ESGOTO, PB - SÉRIE REFORÇADO, DN 40MM (1.1/2"), INCLUSIVE CONEXÕES | m | 24.36 | 25.89 | M | SETOPED-50035
SETOP | ED-50029 | FORNECIMENTO E ASSENTAMENTO DE TUBO PVC RÍGIDO, ESGOTO, PBV - SÉRIE NORMAL, DN 100 MM (4"), INCLUSIVE CONEXÕES | m | 39.43 | 41.88 | M | SETOPED-50029
SETOP | ED-50030 | FORNECIMENTO E ASSENTAMENTO DE TUBO PVC RÍGIDO, ESGOTO, PBV - SÉRIE NORMAL, DN 150 MM (6"), INCLUSIVE CONEXÕES | m | 66.05 | 67.89 | M | SETOPED-50030
SETOP | ED-50031 | FORNECIMENTO E ASSENTAMENTO DE TUBO PVC RÍGIDO, ESGOTO, PBV - SÉRIE NORMAL, DN 200 MM (8"), INCLUSIVE CONEXÕES | m | 124.92 | 126.76 | M | SETOPED-50031
SETOP | ED-50027 | FORNECIMENTO E ASSENTAMENTO DE TUBO PVC RÍGIDO, ESGOTO, PBV - SÉRIE NORMAL, DN 50 MM (2"), INCLUSIVE CONEXÕES | m | 27.51 | 29.26 | M | SETOPED-50027
SETOP | ED-50028 | FORNECIMENTO E ASSENTAMENTO DE TUBO PVC RÍGIDO, ESGOTO, PBV - SÉRIE NORMAL, DN 75 MM (3"), INCLUSIVE CONEXÕES | m | 36.08 | 38.12 | M | SETOPED-50028
SETOP | ED-50038 | FORNECIMENTO E ASSENTAMENTO DE TUBO PVC RÍGIDO, ESGOTO, PBV - SÉRIE REFORÇADO, DN 100 MM (4"), INCLUSIVE CONEXÕES | m | 64.6 | 67.05 | M | SETOPED-50038
SETOP | ED-50039 | FORNECIMENTO E ASSENTAMENTO DE TUBO PVC RÍGIDO, ESGOTO, PBV - SÉRIE REFORÇADO, DN 150 MM (6"), INCLUSIVE CONEXÕES | m | 81.33 | 83.17 | M | SETOPED-50039
SETOP | ED-50036 | FORNECIMENTO E ASSENTAMENTO DE TUBO PVC RÍGIDO, ESGOTO, PBV - SÉRIE REFORÇADO, DN 50 MM (2"), INCLUSIVE CONEXÕES | m | 32.44 | 34.19 | M | SETOPED-50036
SETOP | ED-50037 | FORNECIMENTO E ASSENTAMENTO DE TUBO PVC RÍGIDO, ESGOTO, PBV - SÉRIE REFORÇADO, DN 75 MM (3"), INCLUSIVE CONEXÕES | m | 48.94 | 50.98 | M | SETOPED-50037
SETOP | ED-8847 | FORNECIMENTO E ASSENTAMENTO DE TUBO PVC RÍGIDO, VENTILAÇÃO, PBV - SÉRIE NORMAL, DN 100 MM (4"), INCLUSIVE CONEXÕES | m | 30.54 | 32.01 | M | SETOPED-8847
SETOP | ED-8845 | FORNECIMENTO E ASSENTAMENTO DE TUBO PVC RÍGIDO, VENTILAÇÃO, PBV - SÉRIE NORMAL, DN 50 MM (2"), INCLUSIVE CONEXÕES | m | 22.63 | 23.85 | M | SETOPED-8845
SETOP | ED-8846 | FORNECIMENTO E ASSENTAMENTO DE TUBO PVC RÍGIDO, VENTILAÇÃO, PBV - SÉRIE NORMAL, DN 75 MM (3"), INCLUSIVE CONEXÕES | m | 30.56 | 32.03 | M | SETOPED-8846
SETOP | ED-49844 | ADAPTADOR SOLDÁVEL DE PVC MARROM COM FLANGES E ANEL PARA CAIXA DÁGUA Ø 20 MM X 1/2" | un | 15.7 | 16.18 | UN | SETOPED-49844
SETOP | ED-49845 | ADAPTADOR SOLDÁVEL DE PVC MARROM COM FLANGES E ANEL PARA CAIXA DÁGUA Ø 25 MM X 3/4" | un | 17.72 | 18.2 | UN | SETOPED-49845
SETOP | ED-49846 | ADAPTADOR SOLDÁVEL DE PVC MARROM COM FLANGES E ANEL PARA CAIXA DÁGUA Ø 32 MM X 1" | un | 22.59 | 23.07 | UN | SETOPED-49846
SETOP | ED-49847 | ADAPTADOR SOLDÁVEL DE PVC MARROM COM FLANGES E ANEL PARA CAIXA DÁGUA Ø 40 MM X 1 1/4" | un | 33.66 | 34.4 | UN | SETOPED-49847
SETOP | ED-49848 | ADAPTADOR SOLDÁVEL DE PVC MARROM COM FLANGES E ANEL PARA CAIXA DÁGUA Ø 50 MM X 1 1/2" | un | 38.73 | 39.47 | UN | SETOPED-49848
SETOP | ED-49849 | ADAPTADOR SOLDÁVEL DE PVC MARROM COM FLANGES E ANEL PARA CAIXA DÁGUA Ø 60 MM X 2" | un | 55.15 | 55.89 | UN | SETOPED-49849
SETOP | ED-50026 | FORNECIMENTO E ASSENTAMENTO DE TUBO PVC RÍGIDO SOLDÁVEL, ÁGUA FRIA, DN 110 MM (4"), INCLUSIVE CONEXÕES | m | 150.52 | 153.75 | M | SETOPED-50026
SETOP | ED-50018 | FORNECIMENTO E ASSENTAMENTO DE TUBO PVC RÍGIDO SOLDÁVEL, ÁGUA FRIA, DN 20 MM (1/2"), INCLUSIVE CONEXÕES | m | 19.39 | 21.15 | M | SETOPED-50018
SETOP | ED-50019 | FORNECIMENTO E ASSENTAMENTO DE TUBO PVC RÍGIDO SOLDÁVEL, ÁGUA FRIA, DN 25 MM (3/4") , INCLUSIVE CONEXÕES | m | 22.47 | 24.46 | M | SETOPED-50019
SETOP | ED-50020 | FORNECIMENTO E ASSENTAMENTO DE TUBO PVC RÍGIDO SOLDÁVEL, ÁGUA FRIA, DN 32 MM (1") , INCLUSIVE CONEXÕES | m | 32.26 | 34.29 | M | SETOPED-50020
SETOP | ED-50021 | FORNECIMENTO E ASSENTAMENTO DE TUBO PVC RÍGIDO SOLDÁVEL, ÁGUA FRIA, DN 40 MM (1.1/4"), INCLUSIVE CONEXÕES | m | 40.05 | 42.2 | M | SETOPED-50021
SETOP | ED-50022 | FORNECIMENTO E ASSENTAMENTO DE TUBO PVC RÍGIDO SOLDÁVEL, ÁGUA FRIA, DN 50 MM (1.1/2"), INCLUSIVE CONEXÕES | m | 42.89 | 45.04 | M | SETOPED-50022
SETOP | ED-50023 | FORNECIMENTO E ASSENTAMENTO DE TUBO PVC RÍGIDO SOLDÁVEL, ÁGUA FRIA, DN 60 MM (2"), INCLUSIVE CONEXÕES | m | 57.42 | 59.57 | M | SETOPED-50023
SETOP | ED-50024 | FORNECIMENTO E ASSENTAMENTO DE TUBO PVC RÍGIDO SOLDÁVEL, ÁGUA FRIA, DN 75 MM (2.1/2"), INCLUSIVE CONEXÕES | m | 88.3 | 90.72 | M | SETOPED-50024
SETOP | ED-50025 | FORNECIMENTO E ASSENTAMENTO DE TUBO PVC RÍGIDO SOLDÁVEL, ÁGUA FRIA, DN 85 MM (3"), INCLUSIVE CONEXÕES | m | 113.58 | 116 | M | SETOPED-50025
SETOP | ED-50080 | FORNECIMENTO E ASSENTAMENTO DE TUBO PVC RÍGIDO ROSCÁVEL, ÁGUA FRIA, DN 1" (32 MM), INCLUSIVE CONEXÕES | m | 45.81 | 48.09 | M | SETOPED-50080
SETOP | ED-50082 | FORNECIMENTO E ASSENTAMENTO DE TUBO PVC RÍGIDO ROSCÁVEL, ÁGUA FRIA, DN 1.1/2" (50 MM), INCLUSIVE CONEXÕES | m | 63.73 | 66.12 | M | SETOPED-50082
SETOP | ED-50081 | FORNECIMENTO E ASSENTAMENTO DE TUBO PVC RÍGIDO ROSCÁVEL, ÁGUA FRIA, DN 1.1/4" (40 MM), INCLUSIVE CONEXÕES | m | 53.32 | 55.71 | M | SETOPED-50081
SETOP | ED-50078 | FORNECIMENTO E ASSENTAMENTO DE TUBO PVC RÍGIDO ROSCÁVEL, ÁGUA FRIA, DN 1/2" (20 MM), INCLUSIVE CONEXÕES | m | 27.05 | 29 | M | SETOPED-50078
SETOP | ED-50083 | FORNECIMENTO E ASSENTAMENTO DE TUBO PVC RÍGIDO ROSCÁVEL, ÁGUA FRIA, DN 2" (60 MM), INCLUSIVE CONEXÕES | m | 83.12 | 85.51 | M | SETOPED-50083
SETOP | ED-50084 | FORNECIMENTO E ASSENTAMENTO DE TUBO PVC RÍGIDO ROSCÁVEL, ÁGUA FRIA, DN 2.1/2" (75 MM), INCLUSIVE CONEXÕES | m | 118.43 | 121.11 | M | SETOPED-50084
SETOP | ED-50085 | FORNECIMENTO E ASSENTAMENTO DE TUBO PVC RÍGIDO ROSCÁVEL, ÁGUA FRIA, DN 3" (85 MM), INCLUSIVE CONEXÕES | m | 152.55 | 155.23 | M | SETOPED-50085
SETOP | ED-50079 | FORNECIMENTO E ASSENTAMENTO DE TUBO PVC RÍGIDO ROSCÁVEL, ÁGUA FRIA, DN 3/4" (25 MM), INCLUSIVE CONEXÕES | m | 31.77 | 33.98 | M | SETOPED-50079
SETOP | ED-50086 | FORNECIMENTO E ASSENTAMENTO DE TUBO PVC RÍGIDO ROSCÁVEL, ÁGUA FRIA, DN 4" (110 MM), INCLUSIVE CONEXÕES | m | 177.96 | 181.55 | M | SETOPED-50086
SETOP | ED-50061 | FORNECIMENTO E ASSENTAMENTO DE TUBO DE POLIPROPILENO (PPR), PRESSÃO DE 12 KGF/CM², INCLUSIVE CONEXÕES E SUPORTES, D = 110 MM (NBR 15813) | m | 240.49 | 243.37 | M | SETOPED-50061
SETOP | ED-50055 | FORNECIMENTO E ASSENTAMENTO DE TUBO DE POLIPROPILENO (PPR), PRESSÃO DE 12 KGF/CM², INCLUSIVE CONEXÕES E SUPORTES, D = 32 MM (NBR 15813) | m | 27.01 | 27.73 | M | SETOPED-50055
SETOP | ED-50056 | FORNECIMENTO E ASSENTAMENTO DE TUBO DE POLIPROPILENO (PPR), PRESSÃO DE 12 KGF/CM², INCLUSIVE CONEXÕES E SUPORTES, D = 40 MM (NBR 15813) | m | 36.39 | 37.5 | M | SETOPED-50056
SETOP | ED-50057 | FORNECIMENTO E ASSENTAMENTO DE TUBO DE POLIPROPILENO (PPR), PRESSÃO DE 12 KGF/CM², INCLUSIVE CONEXÕES E SUPORTES, D = 50 MM (NBR 15813) | m | 53.11 | 54.44 | M | SETOPED-50057
SETOP | ED-50058 | FORNECIMENTO E ASSENTAMENTO DE TUBO DE POLIPROPILENO (PPR), PRESSÃO DE 12 KGF/CM², INCLUSIVE CONEXÕES E SUPORTES, D = 63 MM (NBR 15813) | m | 78.78 | 80.45 | M | SETOPED-50058
SETOP | ED-50059 | FORNECIMENTO E ASSENTAMENTO DE TUBO DE POLIPROPILENO (PPR), PRESSÃO DE 12 KGF/CM², INCLUSIVE CONEXÕES E SUPORTES, D = 75 MM (NBR 15813) | m | 128.09 | 130.36 | M | SETOPED-50059
SETOP | ED-50060 | FORNECIMENTO E ASSENTAMENTO DE TUBO DE POLIPROPILENO (PPR), PRESSÃO DE 12 KGF/CM², INCLUSIVE CONEXÕES E SUPORTES, D = 90 MM (NBR 15813) | m | 161.21 | 163.87 | M | SETOPED-50060
SETOP | ED-50069 | FORNECIMENTO E ASSENTAMENTO DE TUBO DE POLIPROPILENO (PPR), PRESSÃO DE 20 KGF/CM², INCLUSIVE CONEXÕES E SUPORTES, D = 110 MM (NBR 15813) | m | 282.61 | 285.49 | M | SETOPED-50069
SETOP | ED-50062 | FORNECIMENTO E ASSENTAMENTO DE TUBO DE POLIPROPILENO (PPR), PRESSÃO DE 20 KGF/CM², INCLUSIVE CONEXÕES E SUPORTES, D = 25 MM (NBR 15813) | m | 25.06 | 25.72 | M | SETOPED-50062
SETOP | ED-50063 | FORNECIMENTO E ASSENTAMENTO DE TUBO DE POLIPROPILENO (PPR), PRESSÃO DE 20 KGF/CM², INCLUSIVE CONEXÕES E SUPORTES, D = 32 MM (NBR 15813) | m | 40.41 | 41.13 | M | SETOPED-50063
SETOP | ED-50064 | FORNECIMENTO E ASSENTAMENTO DE TUBO DE POLIPROPILENO (PPR), PRESSÃO DE 20 KGF/CM², INCLUSIVE CONEXÕES E SUPORTES, D = 40 MM (NBR 15813) | m | 45.03 | 46.14 | M | SETOPED-50064
SETOP | ED-50065 | FORNECIMENTO E ASSENTAMENTO DE TUBO DE POLIPROPILENO (PPR), PRESSÃO DE 20 KGF/CM², INCLUSIVE CONEXÕES E SUPORTES, D = 50 MM (NBR 15813) | m | 58.3 | 59.63 | M | SETOPED-50065
SETOP | ED-50066 | FORNECIMENTO E ASSENTAMENTO DE TUBO DE POLIPROPILENO (PPR), PRESSÃO DE 20 KGF/CM², INCLUSIVE CONEXÕES E SUPORTES, D = 63 MM (NBR 15813) | m | 90.93 | 92.6 | M | SETOPED-50066
SETOP | ED-50067 | FORNECIMENTO E ASSENTAMENTO DE TUBO DE POLIPROPILENO (PPR), PRESSÃO DE 20 KGF/CM², INCLUSIVE CONEXÕES E SUPORTES, D = 75 MM (NBR 15813) | m | 147.4 | 149.67 | M | SETOPED-50067
SETOP | ED-50068 | FORNECIMENTO E ASSENTAMENTO DE TUBO DE POLIPROPILENO (PPR), PRESSÃO DE 20 KGF/CM², INCLUSIVE CONEXÕES E SUPORTES, D = 90 MM (NBR 15813) | m | 200.87 | 203.53 | M | SETOPED-50068
SETOP | ED-50077 | FORNECIMENTO E ASSENTAMENTO DE TUBO DE POLIPROPILENO (PPR), PRESSÃO DE 25 KGF/CM², INCLUSIVE CONEXÕES E SUPORTES, D = 110 MM (NBR 15813) | m | 377.96 | 380.84 | M | SETOPED-50077
SETOP | ED-50070 | FORNECIMENTO E ASSENTAMENTO DE TUBO DE POLIPROPILENO (PPR), PRESSÃO DE 25 KGF/CM², INCLUSIVE CONEXÕES E SUPORTES, D = 25 MM (NBR 15813) | m | 31.79 | 32.45 | M | SETOPED-50070
SETOP | ED-50071 | FORNECIMENTO E ASSENTAMENTO DE TUBO DE POLIPROPILENO (PPR), PRESSÃO DE 25 KGF/CM², INCLUSIVE CONEXÕES E SUPORTES, D = 32 MM (NBR 15813) | m | 39.79 | 40.51 | M | SETOPED-50071
SETOP | ED-50072 | FORNECIMENTO E ASSENTAMENTO DE TUBO DE POLIPROPILENO (PPR), PRESSÃO DE 25 KGF/CM², INCLUSIVE CONEXÕES E SUPORTES, D = 40 MM (NBR 15813) | m | 65.86 | 66.97 | M | SETOPED-50072
SETOP | ED-50073 | FORNECIMENTO E ASSENTAMENTO DE TUBO DE POLIPROPILENO (PPR), PRESSÃO DE 25 KGF/CM², INCLUSIVE CONEXÕES E SUPORTES, D = 50 MM (NBR 15813) | m | 97.5 | 98.83 | M | SETOPED-50073
SETOP | ED-50074 | FORNECIMENTO E ASSENTAMENTO DE TUBO DE POLIPROPILENO (PPR), PRESSÃO DE 25 KGF/CM², INCLUSIVE CONEXÕES E SUPORTES, D = 63 MM (NBR 15813) | m | 125.61 | 127.28 | M | SETOPED-50074
SETOP | ED-50075 | FORNECIMENTO E ASSENTAMENTO DE TUBO DE POLIPROPILENO (PPR), PRESSÃO DE 25 KGF/CM², INCLUSIVE CONEXÕES E SUPORTES, D = 75 MM (NBR 15813) | m | 192.17 | 194.44 | M | SETOPED-50075
SETOP | ED-50076 | FORNECIMENTO E ASSENTAMENTO DE TUBO DE POLIPROPILENO (PPR), PRESSÃO DE 25 KGF/CM², INCLUSIVE CONEXÕES E SUPORTES, D = 90 MM (NBR 15813) | m | 279.08 | 281.74 | M | SETOPED-50076
SETOP | ED-50121 | FORNECIMENTO E ASSENTAMENTO DE TUBO DE TUBOS DE POLIETILENO RETICULADO FLEXÍVEL (PEX), INCLUSIVE CONEXÕES METÁLICAS E SUPORTES, D = 16 MM (NBR 15939) | m | 17.92 | 18.4 | M | SETOPED-50121
SETOP | ED-50122 | FORNECIMENTO E ASSENTAMENTO DE TUBO DE TUBOS DE POLIETILENO RETICULADO FLEXÍVEL (PEX), INCLUSIVE CONEXÕES METÁLICAS E SUPORTES, D = 20 MM (NBR 15939) | m | 22.79 | 23.43 | M | SETOPED-50122
SETOP | ED-50123 | FORNECIMENTO E ASSENTAMENTO DE TUBO DE TUBOS DE POLIETILENO RETICULADO FLEXÍVEL (PEX), INCLUSIVE CONEXÕES METÁLICAS E SUPORTES, D = 25 MM (NBR 15939) | m | 18.43 | 19.13 | M | SETOPED-50123
SETOP | ED-50124 | FORNECIMENTO E ASSENTAMENTO DE TUBO DE TUBOS DE POLIETILENO RETICULADO FLEXÍVEL (PEX), INCLUSIVE CONEXÕES METÁLICAS E SUPORTES, D = 32 MM (NBR 15939) | m | 25.16 | 26 | M | SETOPED-50124
SETOP | ED-50120 | FORNECIMENTO E ASSENTAMENTO DE TUBO CPVC SOLDÁVEL, ÁGUA QUENTE, DN 114 MM (4"), INCLUSIVE CONEXÕES | m | 512.87 | 514.19 | M | SETOPED-50120
SETOP | ED-50112 | FORNECIMENTO E ASSENTAMENTO DE TUBO CPVC SOLDÁVEL, ÁGUA QUENTE, DN 15 MM (1/2"), INCLUSIVE CONEXÕES | m | 23.84 | 24.32 | M | SETOPED-50112
SETOP | ED-50113 | FORNECIMENTO E ASSENTAMENTO DE TUBO CPVC SOLDÁVEL, ÁGUA QUENTE, DN 22 MM (3/4"), INCLUSIVE CONEXÕES | m | 38.21 | 38.85 | M | SETOPED-50113
SETOP | ED-50114 | FORNECIMENTO E ASSENTAMENTO DE TUBO CPVC SOLDÁVEL, ÁGUA QUENTE, DN 28 MM (1"), INCLUSIVE CONEXÕES | m | 57.32 | 58.02 | M | SETOPED-50114
SETOP | ED-50115 | FORNECIMENTO E ASSENTAMENTO DE TUBO CPVC SOLDÁVEL, ÁGUA QUENTE, DN 35 MM (1.1/4"), INCLUSIVE CONEXÕES | m | 73.18 | 74.02 | M | SETOPED-50115
SETOP | ED-50116 | FORNECIMENTO E ASSENTAMENTO DE TUBO CPVC SOLDÁVEL, ÁGUA QUENTE, DN 42 MM (1.1/2"), INCLUSIVE CONEXÕES | m | 89.9 | 90.9 | M | SETOPED-50116
SETOP | ED-50117 | FORNECIMENTO E ASSENTAMENTO DE TUBO CPVC SOLDÁVEL, ÁGUA QUENTE, DN 54 MM (2"), INCLUSIVE CONEXÕES | m | 131.31 | 132.63 | M | SETOPED-50117
SETOP | ED-50118 | FORNECIMENTO E ASSENTAMENTO DE TUBO CPVC SOLDÁVEL, ÁGUA QUENTE, DN 73 MM (2.1/2"), INCLUSIVE CONEXÕES | m | 218.01 | 219.33 | M | SETOPED-50118
SETOP | ED-50119 | FORNECIMENTO E ASSENTAMENTO DE TUBO CPVC SOLDÁVEL, ÁGUA QUENTE, DN 89 MM (3"), INCLUSIVE CONEXÕES | m | 300.89 | 302.21 | M | SETOPED-50119
SETOP | ED-50095 | FORNECIMENTO E ASSENTAMENTO DE TUBO DE COBRE CLASSE "A" SEM COSTURA SOLDÁVEL, INCLUSIVE CONEXÕES E SUPORTES, D = 104 MM (4") | m | 762.08 | 767.31 | M | SETOPED-50095
SETOP | ED-50087 | FORNECIMENTO E ASSENTAMENTO DE TUBO DE COBRE CLASSE "A" SEM COSTURA SOLDÁVEL, INCLUSIVE CONEXÕES E SUPORTES, D = 1/2" | m | 107.16 | 110.07 | M | SETOPED-50087
SETOP | ED-50088 | FORNECIMENTO E ASSENTAMENTO DE TUBO DE COBRE CLASSE "A" SEM COSTURA SOLDÁVEL, INCLUSIVE CONEXÕES E SUPORTES, D = 22 MM (3/4") | m | 155.1 | 158.27 | M | SETOPED-50088
SETOP | ED-50089 | FORNECIMENTO E ASSENTAMENTO DE TUBO DE COBRE CLASSE "A" SEM COSTURA SOLDÁVEL, INCLUSIVE CONEXÕES E SUPORTES, D = 28 MM (1") | m | 186.67 | 190.63 | M | SETOPED-50089
SETOP | ED-50090 | FORNECIMENTO E ASSENTAMENTO DE TUBO DE COBRE CLASSE "A" SEM COSTURA SOLDÁVEL, INCLUSIVE CONEXÕES E SUPORTES, D = 35 MM (1 1/4") | m | 294.21 | 298.7 | M | SETOPED-50090
SETOP | ED-50091 | FORNECIMENTO E ASSENTAMENTO DE TUBO DE COBRE CLASSE "A" SEM COSTURA SOLDÁVEL, INCLUSIVE CONEXÕES E SUPORTES, D = 42 MM (1 1/2") | m | 335.03 | 339.52 | M | SETOPED-50091
SETOP | ED-50092 | FORNECIMENTO E ASSENTAMENTO DE TUBO DE COBRE CLASSE "A" SEM COSTURA SOLDÁVEL, INCLUSIVE CONEXÕES E SUPORTES, D = 54 MM (2") | m | 451.06 | 457.13 | M | SETOPED-50092
SETOP | ED-50093 | FORNECIMENTO E ASSENTAMENTO DE TUBO DE COBRE CLASSE "A" SEM COSTURA SOLDÁVEL, INCLUSIVE CONEXÕES E SUPORTES, D = 66 MM (2 1/2") | m | 554.72 | 561.84 | M | SETOPED-50093
SETOP | ED-50094 | FORNECIMENTO E ASSENTAMENTO DE TUBO DE COBRE CLASSE "A" SEM COSTURA SOLDÁVEL, INCLUSIVE CONEXÕES E SUPORTES, D = 79 MM (3") | m | 593.98 | 598.56 | M | SETOPED-50094
SETOP | ED-50104 | FORNECIMENTO E ASSENTAMENTO DE TUBO DE COBRE CLASSE "E" SEM COSTURA SOLDÁVEL, INCLUSIVE CONEXÕES E SUPORTES, D = 104 MM (4") | m | 762.08 | 767.31 | M | SETOPED-50104
SETOP | ED-50096 | FORNECIMENTO E ASSENTAMENTO DE TUBO DE COBRE CLASSE "E" SEM COSTURA SOLDÁVEL, INCLUSIVE CONEXÕES E SUPORTES, D = 15 MM (1/2") | m | 78.68 | 81.59 | M | SETOPED-50096
SETOP | ED-50097 | FORNECIMENTO E ASSENTAMENTO DE TUBO DE COBRE CLASSE "E" SEM COSTURA SOLDÁVEL, INCLUSIVE CONEXÕES E SUPORTES, D = 22 MM (3/4") | m | 115 | 118.17 | M | SETOPED-50097
SETOP | ED-50098 | FORNECIMENTO E ASSENTAMENTO DE TUBO DE COBRE CLASSE "E" SEM COSTURA SOLDÁVEL, INCLUSIVE CONEXÕES E SUPORTES, D = 28 MM (1") | m | 138.72 | 142.68 | M | SETOPED-50098
SETOP | ED-50099 | FORNECIMENTO E ASSENTAMENTO DE TUBO DE COBRE CLASSE "E" SEM COSTURA SOLDÁVEL, INCLUSIVE CONEXÕES E SUPORTES, D = 35 MM (1 1/4") | m | 206.41 | 210.9 | M | SETOPED-50099
SETOP | ED-50100 | FORNECIMENTO E ASSENTAMENTO DE TUBO DE COBRE CLASSE "E" SEM COSTURA SOLDÁVEL, INCLUSIVE CONEXÕES E SUPORTES, D = 42 MM (1 1/2") | m | 250.02 | 254.51 | M | SETOPED-50100
SETOP | ED-50101 | FORNECIMENTO E ASSENTAMENTO DE TUBO DE COBRE CLASSE "E" SEM COSTURA SOLDÁVEL, INCLUSIVE CONEXÕES E SUPORTES, D = 54 MM (2") | m | 349.22 | 355.29 | M | SETOPED-50101
SETOP | ED-50102 | FORNECIMENTO E ASSENTAMENTO DE TUBO DE COBRE CLASSE "E" SEM COSTURA SOLDÁVEL, INCLUSIVE CONEXÕES E SUPORTES, D = 66 MM (2 1/2") | m | 477.96 | 485.08 | M | SETOPED-50102
SETOP | ED-50103 | FORNECIMENTO E ASSENTAMENTO DE TUBO DE COBRE CLASSE "E" SEM COSTURA SOLDÁVEL, INCLUSIVE CONEXÕES E SUPORTES, D = 79 MM (3") | m | 593.98 | 598.56 | M | SETOPED-50103
SETOP | ED-50042 | FORNECIMENTO E ASSENTAMENTO DE TUBO DE AÇO GALVANIZADO COM COSTURA , INCLUSIVE CONEXÕES E SUPORTES, D = 1" | m | 91.02 | 96.84 | M | SETOPED-50042
SETOP | ED-50044 | FORNECIMENTO E ASSENTAMENTO DE TUBO DE AÇO GALVANIZADO COM COSTURA , INCLUSIVE CONEXÕES E SUPORTES, D = 1 1/2" | m | 132.13 | 139.53 | M | SETOPED-50044
SETOP | ED-50043 | FORNECIMENTO E ASSENTAMENTO DE TUBO DE AÇO GALVANIZADO COM COSTURA , INCLUSIVE CONEXÕES E SUPORTES, D = 1 1/4" | m | 111.96 | 118.3 | M | SETOPED-50043
SETOP | ED-50040 | FORNECIMENTO E ASSENTAMENTO DE TUBO DE AÇO GALVANIZADO COM COSTURA , INCLUSIVE CONEXÕES E SUPORTES, D = 1/2" | m | 53.04 | 56.74 | M | SETOPED-50040
SETOP | ED-50045 | FORNECIMENTO E ASSENTAMENTO DE TUBO DE AÇO GALVANIZADO COM COSTURA , INCLUSIVE CONEXÕES E SUPORTES, D = 2" | m | 159.91 | 168.36 | M | SETOPED-50045
SETOP | ED-50046 | FORNECIMENTO E ASSENTAMENTO DE TUBO DE AÇO GALVANIZADO COM COSTURA , INCLUSIVE CONEXÕES E SUPORTES, D = 2 1/2" | m | 206.14 | 215.65 | M | SETOPED-50046
SETOP | ED-50041 | FORNECIMENTO E ASSENTAMENTO DE TUBO DE AÇO GALVANIZADO COM COSTURA , INCLUSIVE CONEXÕES E SUPORTES, D = 3/4" | m | 64.1 | 68.33 | M | SETOPED-50041
SETOP | ED-49999 | REGISTRO DE ESFERA, TIPO PVC SOLDÁVEL DN 20MM (1/2"), INCLUSIVE VOLANTE PARA ACIONAMENTO | un | 28.12 | 29.17 | UN | SETOPED-49999
SETOP | ED-50000 | REGISTRO DE ESFERA, TIPO PVC SOLDÁVEL DN 25MM (3/4"), INCLUSIVE VOLANTE PARA ACIONAMENTO | un | 25.24 | 26.29 | UN | SETOPED-50000
SETOP | ED-50001 | REGISTRO DE ESFERA, TIPO PVC SOLDÁVEL DN 32MM (1"), INCLUSIVE VOLANTE PARA ACIONAMENTO | un | 45.06 | 46.11 | UN | SETOPED-50001
SETOP | ED-50002 | REGISTRO DE ESFERA, TIPO PVC SOLDÁVEL DN 40MM (1.1/4"), INCLUSIVE VOLANTE PARA ACIONAMENTO | un | 52.62 | 53.67 | UN | SETOPED-50002
SETOP | ED-50003 | REGISTRO DE ESFERA, TIPO PVC SOLDÁVEL DN 50MM (1.1/2"), INCLUSIVE VOLANTE PARA ACIONAMENTO | un | 50.19 | 51.24 | UN | SETOPED-50003
SETOP | ED-50004 | REGISTRO DE ESFERA, TIPO PVC SOLDÁVEL DN 60MM (2"), INCLUSIVE VOLANTE PARA ACIONAMENTO | un | 111.75 | 112.8 | UN | SETOPED-50004
SETOP | ED-49991 | REGISTRO DE GAVETA, TIPO BASE, ROSCÁVEL 1" (PARA TUBO SOLDÁVEL OU PPR DN 32MM/CPVC DN 28MM), INCLUSIVE ACABAMENTO (PADRÃO MÉDIO) E CANOPLA CROMADOS | un | 123.02 | 126 | UN | SETOPED-49991
SETOP | ED-49992 | REGISTRO DE GAVETA, TIPO BASE, ROSCÁVEL 1" (PARA TUBO SOLDÁVEL OU PPR DN 32MM/CPVC DN 28MM), INCLUSIVE ACABAMENTO (PADRÃO POPULAR) E CANOPLA CROMADOS | un | 120.54 | 123.52 | UN | SETOPED-49992
SETOP | ED-49995 | REGISTRO DE GAVETA, TIPO BASE, ROSCÁVEL 1.1/2" (PARA TUBO SOLDÁVEL OU PPR DN 50MM/CPVC DN 42MM), INCLUSIVE ACABAMENTO (PADRÃO MÉDIO) E CANOPLA CROMADOS | un | 193.35 | 197.65 | UN | SETOPED-49995
SETOP | ED-49996 | REGISTRO DE GAVETA, TIPO BASE, ROSCÁVEL 1.1/2" (PARA TUBO SOLDÁVEL OU PPR DN 50MM/CPVC DN 42MM), INCLUSIVE ACABAMENTO (PADRÃO POPULAR) E CANOPLA CROMADOS | un | 183.32 | 187.62 | UN | SETOPED-49996
SETOP | ED-49993 | REGISTRO DE GAVETA, TIPO BASE, ROSCÁVEL 1.1/4" (PARA TUBO SOLDÁVEL OU PPR DN 40MM/CPVC DN 35MM), INCLUSIVE ACABAMENTO (PADRÃO MÉDIO) E CANOPLA CROMADOS | un | 163.55 | 166.53 | UN | SETOPED-49993
SETOP | ED-49994 | REGISTRO DE GAVETA, TIPO BASE, ROSCÁVEL 1.1/4" (PARA TUBO SOLDÁVEL OU PPR DN 40MM/CPVC DN 35MM), INCLUSIVE ACABAMENTO (PADRÃO POPULAR) E CANOPLA CROMADOS | un | 153.52 | 156.5 | UN | SETOPED-49994
SETOP | ED-49987 | REGISTRO DE GAVETA, TIPO BASE, ROSCÁVEL 1/2" (PARA TUBO SOLDÁVEL OU PPR DN 20MM/CPVC DN 15MM), INCLUSIVE ACABAMENTO (PADRÃO MÉDIO) E CANOPLA CROMADOS | un | 90.05 | 92.47 | UN | SETOPED-49987
SETOP | ED-49988 | REGISTRO DE GAVETA, TIPO BASE, ROSCÁVEL 1/2" (PARA TUBO SOLDÁVEL OU PPR DN 20MM/CPVC DN 15MM), INCLUSIVE ACABAMENTO (PADRÃO POPULAR) E CANOPLA CROMADOS | un | 87.57 | 89.99 | UN | SETOPED-49988
SETOP | ED-49989 | REGISTRO DE GAVETA, TIPO BASE, ROSCÁVEL 3/4" (PARA TUBO SOLDÁVEL OU PPR DN 25MM/CPVC DN 22MM), INCLUSIVE ACABAMENTO (PADRÃO MÉDIO) E CANOPLA CROMADO | un | 84.05 | 86.47 | UN | SETOPED-49989
SETOP | ED-49990 | REGISTRO DE GAVETA, TIPO BASE, ROSCÁVEL 3/4" (PARA TUBO SOLDÁVEL OU PPR DN 25MM/CPVC DN 22MM), INCLUSIVE ACABAMENTO (PADRÃO POPULAR) E CANOPLA CROMADOS | un | 81.54 | 83.96 | UN | SETOPED-49990
SETOP | ED-49974 | REGISTRO DE GAVETA, TIPO BRUTO, ROSCÁVEL 1" (PARA TUBO SOLDÁVEL OU PPR DN 32MM/CPVC DN 28MM), INCLUSIVE VOLANTE PARA ACIONAMENTO | un | 72.2 | 74.78 | UN | SETOPED-49974
SETOP | ED-49978 | REGISTRO DE GAVETA, TIPO BRUTO, ROSCÁVEL 1.1/2" (PARA TUBO SOLDÁVEL OU PPR DN 50MM/CPVC DN 42MM), INCLUSIVE VOLANTE PARA ACIONAMENTO | un | 108.09 | 111.32 | UN | SETOPED-49978
SETOP | ED-49976 | REGISTRO DE GAVETA, TIPO BRUTO, ROSCÁVEL 1.1/4" (PARA TUBO SOLDÁVEL OU PPR DN 40MM/CPVC DN 35MM), INCLUSIVE VOLANTE PARA ACIONAMENTO | un | 92.48 | 95.06 | UN | SETOPED-49976
SETOP | ED-49970 | REGISTRO DE GAVETA, TIPO BRUTO, ROSCÁVEL 1/2" (PARA TUBO SOLDÁVEL OU PPR DN 20MM/CPVC DN 15MM), INCLUSIVE VOLANTE PARA ACIONAMENTO | un | 50.71 | 52.86 | UN | SETOPED-49970
SETOP | ED-49980 | REGISTRO DE GAVETA, TIPO BRUTO, ROSCÁVEL 2" (PARA TUBO SOLDÁVEL OU PPR DN 60MM/CPVC DN 54MM), INCLUSIVE VOLANTE PARA ACIONAMENTO | un | 188.54 | 191.77 | UN | SETOPED-49980
SETOP | ED-49982 | REGISTRO DE GAVETA, TIPO BRUTO, ROSCÁVEL 2.1/2" (PARA TUBO SOLDÁVEL OU PPR DN 75MM/CPVC DN 73MM), INCLUSIVE VOLANTE PARA ACIONAMENTO | un | 360.2 | 364.06 | UN | SETOPED-49982
SETOP | ED-49984 | REGISTRO DE GAVETA, TIPO BRUTO, ROSCÁVEL 3" (PARA TUBO SOLDÁVEL OU PPR DN 85MM/CPVC DN 89MM), INCLUSIVE VOLANTE PARA ACIONAMENTO | un | 538.94 | 542.8 | UN | SETOPED-49984
SETOP | ED-49972 | REGISTRO DE GAVETA, TIPO BRUTO, ROSCÁVEL 3/4" (PARA TUBO SOLDÁVEL OU PPR DN 25MM/CPVC DN 22MM), INCLUSIVE VOLANTE PARA ACIONAMENTO | un | 52.5 | 54.65 | UN | SETOPED-49972
SETOP | ED-49986 | REGISTRO DE GAVETA, TIPO BRUTO, ROSCÁVEL 4" (PARA TUBO SOLDÁVEL OU PPR DN 110MM/CPVC DN 114MM), INCLUSIVE VOLANTE PARA ACIONAMENTO | un | 892.53 | 896.39 | UN | SETOPED-49986
SETOP | ED-49963 | REGISTRO DE PRESSÃO, TIPO BASE, ROSCÁVEL 1/2" (PARA TUBO SOLDÁVEL OU PPR DN 20MM/CPVC DN 15MM), INCLUSIVE ACABAMENTO (PADRÃO MÉDIO) E CANOPLA CROMADOS | un | 95.97 | 98.39 | UN | SETOPED-49963
SETOP | ED-49964 | REGISTRO DE PRESSÃO, TIPO BASE, ROSCÁVEL 1/2" (PARA TUBO SOLDÁVEL OU PPR DN 20MM/CPVC DN 15MM), INCLUSIVE ACABAMENTO (PADRÃO POPULAR) E CANOPLA CROMADOS | un | 93.49 | 95.91 | UN | SETOPED-49964
SETOP | ED-49965 | REGISTRO DE PRESSÃO, TIPO BASE, ROSCÁVEL 3/4" (PARA TUBO SOLDÁVEL OU PPR DN 25MM/CPVC DN 22MM), INCLUSIVE ACABAMENTO (PADRÃO MÉDIO) E CANOPLA CROMADOS | un | 86.1 | 88.52 | UN | SETOPED-49965
SETOP | ED-49966 | REGISTRO DE PRESSÃO, TIPO BASE, ROSCÁVEL 3/4" (PARA TUBO SOLDÁVEL OU PPR DN 25MM/CPVC DN 22MM), INCLUSIVE ACABAMENTO (PADRÃO POPULAR) E CANOPLA CROMADOS | un | 83.62 | 86.04 | UN | SETOPED-49966
SETOP | ED-50346 | VÁLVULA DE RETENÇÃO DE PÉ COM CRIVO, D = 100 MM (4") | U | 765.92 | 773.73 | U | SETOPED-50346
SETOP | ED-50338 | VÁLVULA DE RETENÇÃO DE PÉ COM CRIVO, D = 15 MM (1/2") | U | 62.61 | 65.46 | U | SETOPED-50338
SETOP | ED-50339 | VÁLVULA DE RETENÇÃO DE PÉ COM CRIVO, D = 20 MM (3/4") | U | 79.78 | 82.63 | U | SETOPED-50339
SETOP | ED-50340 | VÁLVULA DE RETENÇÃO DE PÉ COM CRIVO D = 25 MM (1") | U | 88.81 | 92.02 | U | SETOPED-50340
SETOP | ED-50341 | VÁLVULA DE RETENÇÃO DE PÉ COM CRIVO, D = 32 MM (1 1/4") | U | 135.05 | 139.54 | U | SETOPED-50341
SETOP | ED-50342 | VÁLVULA DE RETENÇÃO DE PÉ COM CRIVO, D = 40 MM (1 1/2") | U | 143.13 | 147.62 | U | SETOPED-50342
SETOP | ED-50343 | VÁLVULA DE RETENÇÃO DE PÉ COM CRIVO, D = 50 MM (2") | U | 198.36 | 202.85 | U | SETOPED-50343
SETOP | ED-50344 | VÁLVULA DE RETENÇÃO DE PÉ COM CRIVO, D = 65 MM (2 1/2") | U | 339.2 | 345.27 | U | SETOPED-50344
SETOP | ED-50345 | VÁLVULA DE RETENÇÃO DE PÉ COM CRIVO, D = 80 MM (3") | U | 440.83 | 446.9 | U | SETOPED-50345
SETOP | ED-50358 | VÁLVULA DE RETENÇÃO HORIZONTAL OU VERTICAL, Ø 100 MM (4") | U | 954.58 | 962.39 | U | SETOPED-50358
SETOP | ED-50350 | VÁLVULA DE RETENÇÃO HORIZONTAL OU VERTICAL, Ø 15 MM (1/2") | U | 98.08 | 100.93 | U | SETOPED-50350
SETOP | ED-50351 | VÁLVULA DE RETENÇÃO HORIZONTAL OU VERTICAL, Ø 20 MM (3/4") | U | 114.06 | 116.91 | U | SETOPED-50351
SETOP | ED-50354 | VÁLVULA DE RETENÇÃO HORIZONTAL OU VERTICAL, Ø 25 MM (1") | U | 148.56 | 151.41 | U | SETOPED-50354
SETOP | ED-50352 | VÁLVULA DE RETENÇÃO HORIZONTAL OU VERTICAL, Ø 32 MM (1 1/4") | U | 226.86 | 231.35 | U | SETOPED-50352
SETOP | ED-50353 | VÁLVULA DE RETENÇÃO HORIZONTAL OU VERTICAL, Ø 40 MM (1 1/2") | U | 241.13 | 245.62 | U | SETOPED-50353
SETOP | ED-50355 | VÁLVULA DE RETENÇÃO HORIZONTAL OU VERTICAL, Ø 50 MM (2") | U | 327.46 | 331.95 | U | SETOPED-50355
SETOP | ED-50356 | VÁLVULA DE RETENÇÃO HORIZONTAL OU VERTICAL, Ø 65 MM (2 1/2") | U | 463.38 | 469.45 | U | SETOPED-50356
SETOP | ED-50357 | VÁLVULA DE RETENÇÃO HORIZONTAL OU VERTICAL, Ø 80 MM (3") | U | 621.11 | 627.18 | U | SETOPED-50357
SETOP | ED-49950 | CAIXA DE INSPEÇÃO DE POLIETILENO , Ø 100 MM | un | 246.91 | 250.08 | UN | SETOPED-49950
SETOP | ED-50006 | CAIXA SECA DE PVC RÍGIDO , 100 X 100 X 40 MM | un | 51.64 | 53.76 | UN | SETOPED-50006
SETOP | ED-50009 | CAIXA SIFONADA EM PVC COM GRELHA QUADRADA/REDONDA 150 X 185 X 75 MM | un | 85.85 | 91.13 | UN | SETOPED-50009
SETOP | ED-50007 | CAIXA SIFONADA EM PVC COM GRELHA QUADRADA150 X 150 X 50 MM | un | 73.2 | 78.48 | UN | SETOPED-50007
SETOP | ED-50010 | CAIXA SIFONADA EM PVC COM GRELHA REDONDA 100 X 100 X 40 MM | un | 57.03 | 62.31 | UN | SETOPED-50010
SETOP | ED-50011 | CAIXA SIFONADA EM PVC COM GRELHA REDONDA 100 X 100 X 50 MM | un | 59.73 | 65.01 | UN | SETOPED-50011
SETOP | ED-50008 | CAIXA SIFONADA EM PVC COM GRELHA REDONDA 150 X 150 X 50 MM | un | 75.42 | 80.7 | UN | SETOPED-50008
SETOP | ED-50014 | CAIXA SIFONADA EM PVC COM TAMPA CEGA 150 X 150 X 50 MM | un | 75.35 | 80.35 | UN | SETOPED-50014
SETOP | ED-50015 | CAIXA SIFONADA EM PVC COM TAMPA CEGA 150 X 185 X 75 MM | un | 84.3 | 89.58 | UN | SETOPED-50015
SETOP | ED-50012 | CAIXA SIFONADA EM PVC COM TAMPA CEGA 250 X 172 X 50 MM | un | 90.85 | 96.13 | UN | SETOPED-50012
SETOP | ED-50013 | CAIXA SIFONADA EM PVC COM TAMPA CEGA 250 X 230 X 75 MM | un | 100.3 | 105.58 | UN | SETOPED-50013
SETOP | ED-49955 | RALO SECO PVC CÔNICO 100 X 40 MM COM GRELHA QUADRADA | un | 38.64 | 41.29 | UN | SETOPED-49955
SETOP | ED-49958 | RALO SECO PVC CÔNICO 100 X 40 MM COM GRELHA REDONDA | un | 28.49 | 31.14 | UN | SETOPED-49958
SETOP | ED-49959 | RALO SECO PVC QUADRADO 100 X 53 X 40 MM COM GRELHA BRANCA | un | 30.49 | 32.61 | UN | SETOPED-49959
SETOP | ED-49957 | RALO SIFONADO PVC CILINDRICO 100 X 70 X 40 MM COM GRELHA QUADRADA | un | 27.79 | 29.91 | UN | SETOPED-49957
SETOP | ED-49956 | RALO SIFONADO PVC CILINDRÍCO 100 X 70 X 40 MM COM GRELHA REDONDA | un | 28.14 | 30.26 | UN | SETOPED-49956
SETOP | ED-49952 | RALO SIFONADO PVC CÔNICO ALTURA REGULÁVEL 100 X 40 MM COM GRELHA METÁLICA | un | 54.21 | 59.49 | UN | SETOPED-49952
SETOP | ED-49954 | RALO SIFONADO PVC CÔNICO 100 X 40 MM COM GRELHA REDONDA | un | 26.38 | 28.5 | UN | SETOPED-49954
SETOP | ED-49953 | RALO SIFONADO PVC QUADRADO 100 X 53 X 40 MM COM GRELHA BRANCA | un | 28.81 | 30.93 | UN | SETOPED-49953
SETOP | ED-49944 | GRELHA DE FERRO FUNDIDO 30 X 30 CM | un | 99.64 | 100.57 | UN | SETOPED-49944
SETOP | ED-49942 | GRELHA FUNDIDA 571-C, 10 X 10 CM | un | 41.48 | 42.41 | UN | SETOPED-49942
SETOP | ED-49943 | GRELHA FUNDIDA 571-C, 15 X 15 CM | un | 46.34 | 47.27 | UN | SETOPED-49943
SETOP | ED-49945 | GRELHA/PORTA GRELHA AÇO INOX, FECHO GIRATÓRIO 100 X 100 MM | un | 29.66 | 30.89 | UN | SETOPED-49945
SETOP | ED-49946 | GRELHA/PORTA GRELHA AÇO INOX, FECHO GIRATÓRIO 150 X 150 MM | un | 40.89 | 42.12 | UN | SETOPED-49946
SETOP | ED-49951 | MITRA PVC RÍGIDO (TERMINAL DE VENTILAÇÃO TIPO) 75 MM | U | 7.75 | 8.07 | U | SETOPED-49951
SETOP | ED-49940 | CAIXA DE GORDURA DUPLA (CGD), CIRCULAR, EM CONCRETO PRÉ-MOLDADO, CAPACIDADE DE 120L, INCLUSIVE ESCAVAÇÃO, REATERRO, TRANSPORTE E RETIRADA DO MATERIAL ESCAVADO (EM CAÇAMBA) | un | 165.7 | 172.13 | UN | SETOPED-49940
SETOP | ED-49939 | CAIXA DE GORDURA SIMPLES (CGS), CIRCULAR, EM CONCRETO PRÉ-MOLDADO, CAPACIDADE DE 31L, INCLUSIVE ESCAVAÇÃO, REATERRO, TRANSPORTE E RETIRADA DO MATERIAL ESCAVADO (EM CAÇAMBA) | un | 106.29 | 109.44 | UN | SETOPED-49939
SETOP | ED-49903 | CAIXA DE ESGOTO DE INSPEÇÃO/PASSAGEM EM ALVENARIA (100X100X50CM), REVESTIMENTO EM ARGAMASSA COM ADITIVO IMPERMEABILIZANTE, COM TAMPA DE CONCRETO, INCLUSIVE ESCAVAÇÃO, REATERRO E TRANSPORTE E RETIRADA DO MATERIAL ESCAVADO (EM CAÇAMBA) | un | 825.33 | 870.75 | UN | SETOPED-49903
SETOP | ED-49904 | CAIXA DE ESGOTO DE INSPEÇÃO/PASSAGEM EM ALVENARIA (100X100X80CM), REVESTIMENTO EM ARGAMASSA COM ADITIVO IMPERMEABILIZANTE, COM TAMPA DE CONCRETO, INCLUSIVE ESCAVAÇÃO, REATERRO E TRANSPORTE E RETIRADA DO MATERIAL ESCAVADO (EM CAÇAMBA) | un | 1096.51 | 1156.97 | UN | SETOPED-49904
SETOP | ED-49870 | CAIXA DE ESGOTO DE INSPEÇÃO/PASSAGEM EM ALVENARIA (30X30X30CM), REVESTIMENTO EM ARGAMASSA COM ADITIVO IMPERMEABILIZANTE, COM TAMPA DE CONCRETO, INCLUSIVE ESCAVAÇÃO, REATERRO E TRANSPORTE E RETIRADA DO MATERIAL ESCAVADO (EM CAÇAMBA) | un | 140.38 | 148.22 | UN | SETOPED-49870
SETOP | ED-49871 | CAIXA DE ESGOTO DE INSPEÇÃO/PASSAGEM EM ALVENARIA (30X30X40CM), REVESTIMENTO EM ARGAMASSA COM ADITIVO IMPERMEABILIZANTE, COM TAMPA DE CONCRETO, INCLUSIVE ESCAVAÇÃO, REATERRO E TRANSPORTE E RETIRADA DO MATERIAL ESCAVADO (EM CAÇAMBA) | un | 175.79 | 185.75 | UN | SETOPED-49871
SETOP | ED-49872 | CAIXA DE ESGOTO DE INSPEÇÃO/PASSAGEM EM ALVENARIA (30X30X60CM), REVESTIMENTO EM ARGAMASSA COM ADITIVO IMPERMEABILIZANTE, COM TAMPA DE CONCRETO, INCLUSIVE ESCAVAÇÃO, REATERRO E TRANSPORTE E RETIRADA DO MATERIAL ESCAVADO (EM CAÇAMBA) | un | 222.33 | 234.66 | UN | SETOPED-49872
SETOP | ED-49876 | CAIXA DE ESGOTO DE INSPEÇÃO/PASSAGEM EM ALVENARIA (40X40X100CM), REVESTIMENTO EM ARGAMASSA COM ADITIVO IMPERMEABILIZANTE, COM TAMPA DE CONCRETO, INCLUSIVE ESCAVAÇÃO, REATERRO E TRANSPORTE E RETIRADA DO MATERIAL ESCAVADO (EM CAÇAMBA) | un | 436.04 | 460.15 | UN | SETOPED-49876
SETOP | ED-49873 | CAIXA DE ESGOTO DE INSPEÇÃO/PASSAGEM EM ALVENARIA (40X40X40CM), REVESTIMENTO EM ARGAMASSA COM ADITIVO IMPERMEABILIZANTE, COM TAMPA DE CONCRETO, INCLUSIVE ESCAVAÇÃO, REATERRO E TRANSPORTE E RETIRADA DO MATERIAL ESCAVADO (EM CAÇAMBA) | un | 224.08 | 236.56 | UN | SETOPED-49873
SETOP | ED-49874 | CAIXA DE ESGOTO DE INSPEÇÃO/PASSAGEM EM ALVENARIA (40X40X60CM), REVESTIMENTO EM ARGAMASSA COM ADITIVO IMPERMEABILIZANTE, COM TAMPA DE CONCRETO, INCLUSIVE ESCAVAÇÃO, REATERRO E TRANSPORTE E RETIRADA DO MATERIAL ESCAVADO (EM CAÇAMBA) | un | 294.73 | 311.09 | UN | SETOPED-49874
SETOP | ED-49875 | CAIXA DE ESGOTO DE INSPEÇÃO/PASSAGEM EM ALVENARIA (40X40X80CM), REVESTIMENTO EM ARGAMASSA COM ADITIVO IMPERMEABILIZANTE, COM TAMPA DE CONCRETO, INCLUSIVE ESCAVAÇÃO, REATERRO E TRANSPORTE E RETIRADA DO MATERIAL ESCAVADO (EM CAÇAMBA) | un | 365.38 | 385.63 | UN | SETOPED-49875
SETOP | ED-49881 | CAIXA DE ESGOTO DE INSPEÇÃO/PASSAGEM EM ALVENARIA (50X50X100CM), REVESTIMENTO EM ARGAMASSA COM ADITIVO IMPERMEABILIZANTE, COM TAMPA DE CONCRETO, INCLUSIVE ESCAVAÇÃO, REATERRO E TRANSPORTE E RETIRADA DO MATERIAL ESCAVADO (EM CAÇAMBA) | un | 547.95 | 578.27 | UN | SETOPED-49881
SETOP | ED-49877 | CAIXA DE ESGOTO DE INSPEÇÃO/PASSAGEM EM ALVENARIA (50X50X40CM), REVESTIMENTO EM ARGAMASSA COM ADITIVO IMPERMEABILIZANTE, COM TAMPA DE CONCRETO, INCLUSIVE ESCAVAÇÃO, REATERRO E TRANSPORTE E RETIRADA DO MATERIAL ESCAVADO (EM CAÇAMBA) | un | 285.95 | 301.84 | UN | SETOPED-49877
SETOP | ED-49878 | CAIXA DE ESGOTO DE INSPEÇÃO/PASSAGEM EM ALVENARIA (50X50X45CM), REVESTIMENTO EM ARGAMASSA COM ADITIVO IMPERMEABILIZANTE, COM TAMPA DE CONCRETO, INCLUSIVE ESCAVAÇÃO, REATERRO E TRANSPORTE E RETIRADA DO MATERIAL ESCAVADO (EM CAÇAMBA) | un | 239.73 | 254.32 | UN | SETOPED-49878
SETOP | ED-49879 | CAIXA DE ESGOTO DE INSPEÇÃO/PASSAGEM EM ALVENARIA (50X50X60CM), REVESTIMENTO EM ARGAMASSA COM ADITIVO IMPERMEABILIZANTE, COM TAMPA DE CONCRETO, INCLUSIVE ESCAVAÇÃO, REATERRO E TRANSPORTE E RETIRADA DO MATERIAL ESCAVADO (EM CAÇAMBA) | un | 373.27 | 393.99 | UN | SETOPED-49879
SETOP | ED-49880 | CAIXA DE ESGOTO DE INSPEÇÃO/PASSAGEM EM ALVENARIA (50X50X80CM), REVESTIMENTO EM ARGAMASSA COM ADITIVO IMPERMEABILIZANTE, COM TAMPA DE CONCRETO, INCLUSIVE ESCAVAÇÃO, REATERRO E TRANSPORTE E RETIRADA DO MATERIAL ESCAVADO (EM CAÇAMBA) | un | 485.32 | 512.2 | UN | SETOPED-49880
SETOP | ED-49889 | CAIXA DE ESGOTO DE INSPEÇÃO/PASSAGEM EM ALVENARIA (60X60X100CM), REVESTIMENTO EM ARGAMASSA COM ADITIVO IMPERMEABILIZANTE, COM TAMPA DE CONCRETO, INCLUSIVE ESCAVAÇÃO, REATERRO E TRANSPORTE E RETIRADA DO MATERIAL ESCAVADO (EM CAÇAMBA) | un | 667.37 | 704.35 | UN | SETOPED-49889
SETOP | ED-49882 | CAIXA DE ESGOTO DE INSPEÇÃO/PASSAGEM EM ALVENARIA (60X60X40CM), REVESTIMENTO EM ARGAMASSA COM ADITIVO IMPERMEABILIZANTE, COM TAMPA DE CONCRETO, INCLUSIVE ESCAVAÇÃO, REATERRO E TRANSPORTE E RETIRADA DO MATERIAL ESCAVADO (EM CAÇAMBA) | un | 353.31 | 372.96 | UN | SETOPED-49882
SETOP | ED-49883 | CAIXA DE ESGOTO DE INSPEÇÃO/PASSAGEM EM ALVENARIA (60X60X60CM), REVESTIMENTO EM ARGAMASSA COM ADITIVO IMPERMEABILIZANTE, COM TAMPA DE CONCRETO, INCLUSIVE ESCAVAÇÃO, REATERRO E TRANSPORTE E RETIRADA DO MATERIAL ESCAVADO (EM CAÇAMBA) | un | 458.01 | 483.42 | UN | SETOPED-49883
SETOP | ED-49884 | CAIXA DE ESGOTO DE INSPEÇÃO/PASSAGEM EM ALVENARIA (60X60X65CM), REVESTIMENTO EM ARGAMASSA COM ADITIVO IMPERMEABILIZANTE, COM TAMPA DE CONCRETO, INCLUSIVE ESCAVAÇÃO, REATERRO E TRANSPORTE E RETIRADA DO MATERIAL ESCAVADO (EM CAÇAMBA) | un | 484.17 | 511.03 | UN | SETOPED-49884
SETOP | ED-49885 | CAIXA DE ESGOTO DE INSPEÇÃO/PASSAGEM EM ALVENARIA (60X60X70CM), REVESTIMENTO EM ARGAMASSA COM ADITIVO IMPERMEABILIZANTE, COM TAMPA DE CONCRETO, INCLUSIVE ESCAVAÇÃO, REATERRO E TRANSPORTE E RETIRADA DO MATERIAL ESCAVADO (EM CAÇAMBA) | un | 507.88 | 535.9 | UN | SETOPED-49885
SETOP | ED-49886 | CAIXA DE ESGOTO DE INSPEÇÃO/PASSAGEM EM ALVENARIA (60X60X75CM), REVESTIMENTO EM ARGAMASSA COM ADITIVO IMPERMEABILIZANTE, COM TAMPA DE CONCRETO, INCLUSIVE ESCAVAÇÃO, REATERRO E TRANSPORTE E RETIRADA DO MATERIAL ESCAVADO (EM CAÇAMBA) | un | 536.52 | 566.26 | UN | SETOPED-49886
SETOP | ED-49887 | CAIXA DE ESGOTO DE INSPEÇÃO/PASSAGEM EM ALVENARIA (60X60X80CM), REVESTIMENTO EM ARGAMASSA COM ADITIVO IMPERMEABILIZANTE, COM TAMPA DE CONCRETO, INCLUSIVE ESCAVAÇÃO, REATERRO E TRANSPORTE E RETIRADA DO MATERIAL ESCAVADO (EM CAÇAMBA) | un | 562.68 | 593.88 | UN | SETOPED-49887
SETOP | ED-49888 | CAIXA DE ESGOTO DE INSPEÇÃO/PASSAGEM EM ALVENARIA (60X60X85CM), REVESTIMENTO EM ARGAMASSA COM ADITIVO IMPERMEABILIZANTE, COM TAMPA DE CONCRETO, INCLUSIVE ESCAVAÇÃO, REATERRO E TRANSPORTE E RETIRADA DO MATERIAL ESCAVADO (EM CAÇAMBA) | un | 588.87 | 621.49 | UN | SETOPED-49888
SETOP | ED-49893 | CAIXA DE ESGOTO DE INSPEÇÃO/PASSAGEM EM ALVENARIA (70X70X110CM), REVESTIMENTO EM ARGAMASSA COM ADITIVO IMPERMEABILIZANTE, COM TAMPA DE CONCRETO, INCLUSIVE ESCAVAÇÃO, REATERRO E TRANSPORTE E RETIRADA DO MATERIAL ESCAVADO (EM CAÇAMBA) | un | 872.71 | 920.97 | UN | SETOPED-49893
SETOP | ED-49890 | CAIXA DE ESGOTO DE INSPEÇÃO/PASSAGEM EM ALVENARIA (70X70X40CM), REVESTIMENTO EM ARGAMASSA COM ADITIVO IMPERMEABILIZANTE, COM TAMPA DE CONCRETO, INCLUSIVE ESCAVAÇÃO, REATERRO E TRANSPORTE E RETIRADA DO MATERIAL ESCAVADO (EM CAÇAMBA) | un | 443.23 | 467.75 | UN | SETOPED-49890
SETOP | ED-49891 | CAIXA DE ESGOTO DE INSPEÇÃO/PASSAGEM EM ALVENARIA (70X70X60CM), REVESTIMENTO EM ARGAMASSA COM ADITIVO IMPERMEABILIZANTE, COM TAMPA DE CONCRETO, INCLUSIVE ESCAVAÇÃO, REATERRO E TRANSPORTE E RETIRADA DO MATERIAL ESCAVADO (EM CAÇAMBA) | un | 565.94 | 597.24 | UN | SETOPED-49891
SETOP | ED-49892 | CAIXA DE ESGOTO DE INSPEÇÃO/PASSAGEM EM ALVENARIA (70X70X80CM), REVESTIMENTO EM ARGAMASSA COM ADITIVO IMPERMEABILIZANTE, COM TAMPA DE CONCRETO, INCLUSIVE ESCAVAÇÃO, REATERRO E TRANSPORTE E RETIRADA DO MATERIAL ESCAVADO (EM CAÇAMBA) | un | 688.66 | 726.73 | UN | SETOPED-49892
SETOP | ED-49897 | CAIXA DE ESGOTO DE INSPEÇÃO/PASSAGEM EM ALVENARIA (80X80X100CM), REVESTIMENTO EM ARGAMASSA COM ADITIVO IMPERMEABILIZANTE, COM TAMPA DE CONCRETO, INCLUSIVE ESCAVAÇÃO, REATERRO E TRANSPORTE E RETIRADA DO MATERIAL ESCAVADO (EM CAÇAMBA) | un | 949.33 | 1001.83 | UN | SETOPED-49897
SETOP | ED-49898 | CAIXA DE ESGOTO DE INSPEÇÃO/PASSAGEM EM ALVENARIA (80X80X140CM), REVESTIMENTO EM ARGAMASSA COM ADITIVO IMPERMEABILIZANTE, COM TAMPA DE CONCRETO, INCLUSIVE ESCAVAÇÃO, REATERRO E TRANSPORTE E RETIRADA DO MATERIAL ESCAVADO (EM CAÇAMBA) | un | 1232.15 | 1300.27 | UN | SETOPED-49898
SETOP | ED-49894 | CAIXA DE ESGOTO DE INSPEÇÃO/PASSAGEM EM ALVENARIA (80X80X40CM), REVESTIMENTO EM ARGAMASSA COM ADITIVO IMPERMEABILIZANTE, COM TAMPA DE CONCRETO, INCLUSIVE ESCAVAÇÃO, REATERRO E TRANSPORTE E RETIRADA DO MATERIAL ESCAVADO (EM CAÇAMBA) | un | 525.11 | 554.15 | UN | SETOPED-49894
SETOP | ED-49895 | CAIXA DE ESGOTO DE INSPEÇÃO/PASSAGEM EM ALVENARIA (80X80X60CM), REVESTIMENTO EM ARGAMASSA COM ADITIVO IMPERMEABILIZANTE, COM TAMPA DE CONCRETO, INCLUSIVE ESCAVAÇÃO, REATERRO E TRANSPORTE E RETIRADA DO MATERIAL ESCAVADO (EM CAÇAMBA) | un | 666.54 | 703.38 | UN | SETOPED-49895
SETOP | ED-49896 | CAIXA DE ESGOTO DE INSPEÇÃO/PASSAGEM EM ALVENARIA (80X80X80CM), REVESTIMENTO EM ARGAMASSA COM ADITIVO IMPERMEABILIZANTE, COM TAMPA DE CONCRETO, INCLUSIVE ESCAVAÇÃO, REATERRO E TRANSPORTE E RETIRADA DO MATERIAL ESCAVADO (EM CAÇAMBA) | un | 807.92 | 852.59 | UN | SETOPED-49896
SETOP | ED-49901 | CAIXA DE ESGOTO DE INSPEÇÃO/PASSAGEM EM ALVENARIA (90X90X100CM), REVESTIMENTO EM ARGAMASSA COM ADITIVO IMPERMEABILIZANTE, COM TAMPA DE CONCRETO, INCLUSIVE ESCAVAÇÃO, REATERRO E TRANSPORTE E RETIRADA DO MATERIAL ESCAVADO (EM CAÇAMBA) | un | 1095.13 | 1155.71 | UN | SETOPED-49901
SETOP | ED-49902 | CAIXA DE ESGOTO DE INSPEÇÃO/PASSAGEM EM ALVENARIA (90X90X140CM), REVESTIMENTO EM ARGAMASSA COM ADITIVO IMPERMEABILIZANTE, COM TAMPA DE CONCRETO, INCLUSIVE ESCAVAÇÃO, REATERRO E TRANSPORTE E RETIRADA DO MATERIAL ESCAVADO (EM CAÇAMBA) | un | 1416.64 | 1495.04 | UN | SETOPED-49902
SETOP | ED-49899 | CAIXA DE ESGOTO DE INSPEÇÃO/PASSAGEM EM ALVENARIA (90X90X60CM), REVESTIMENTO EM ARGAMASSA COM ADITIVO IMPERMEABILIZANTE, COM TAMPA DE CONCRETO, INCLUSIVE ESCAVAÇÃO, REATERRO E TRANSPORTE E RETIRADA DO MATERIAL ESCAVADO (EM CAÇAMBA) | un | 773.59 | 816.37 | UN | SETOPED-49899
SETOP | ED-49900 | CAIXA DE ESGOTO DE INSPEÇÃO/PASSAGEM EM ALVENARIA (90X90X80CM), REVESTIMENTO EM ARGAMASSA COM ADITIVO IMPERMEABILIZANTE, COM TAMPA DE CONCRETO, INCLUSIVE ESCAVAÇÃO, REATERRO E TRANSPORTE E RETIRADA DO MATERIAL ESCAVADO (EM CAÇAMBA) | un | 934.36 | 986.04 | UN | SETOPED-49900
SETOP | ED-49931 | CAIXA DE DRENAGEM DE INSPEÇÃO/PASSAGEM EM ALVENARIA (100X100X50CM), REVESTIMENTO EM ARGAMASSA COM ADITIVO IMPERMEABILIZANTE, COM TAMPA EM GRELHA, INCLUSIVE ESCAVAÇÃO, REATERRO E TRANSPORTE E RETIRADA DO MATERIAL ESCAVADO (EM CAÇAMBA) | un | 1428.05 | 1490.91 | UN | SETOPED-49931
SETOP | ED-49932 | CAIXA DE DRENAGEM DE INSPEÇÃO/PASSAGEM EM ALVENARIA (100X100X80CM), REVESTIMENTO EM ARGAMASSA COM ADITIVO IMPERMEABILIZANTE, COM TAMPA EM GRELHA, INCLUSIVE ESCAVAÇÃO, REATERRO E TRANSPORTE E RETIRADA DO MATERIAL ESCAVADO (EM CAÇAMBA) | un | 929.9 | 982.82 | UN | SETOPED-49932
SETOP | ED-49905 | CAIXA DE DRENAGEM DE INSPEÇÃO/PASSAGEM EM ALVENARIA (30X30X30CM), REVESTIMENTO EM ARGAMASSA COM ADITIVO IMPERMEABILIZANTE, COM TAMPA EM GRELHA, INCLUSIVE ESCAVAÇÃO, REATERRO E TRANSPORTE E RETIRADA DO MATERIAL ESCAVADO (EM CAÇAMBA) | un | 223.9 | 234.14 | UN | SETOPED-49905
SETOP | ED-49906 | CAIXA DE DRENAGEM DE INSPEÇÃO/PASSAGEM EM ALVENARIA (30X30X40CM), REVESTIMENTO EM ARGAMASSA COM ADITIVO IMPERMEABILIZANTE, COM TAMPA EM GRELHA, INCLUSIVE ESCAVAÇÃO, REATERRO E TRANSPORTE E RETIRADA DO MATERIAL ESCAVADO (EM CAÇAMBA) | un | 251.21 | 262.96 | UN | SETOPED-49906
SETOP | ED-49907 | CAIXA DE DRENAGEM DE INSPEÇÃO/PASSAGEM EM ALVENARIA (30X30X60CM), REVESTIMENTO EM ARGAMASSA COM ADITIVO IMPERMEABILIZANTE, COM TAMPA EM GRELHA, INCLUSIVE ESCAVAÇÃO, REATERRO E TRANSPORTE E RETIRADA DO MATERIAL ESCAVADO (EM CAÇAMBA) | un | 305.84 | 320.58 | UN | SETOPED-49907
SETOP | ED-49908 | CAIXA DE DRENAGEM DE INSPEÇÃO/PASSAGEM EM ALVENARIA (40X40X40CM), REVESTIMENTO EM ARGAMASSA COM ADITIVO IMPERMEABILIZANTE, COM TAMPA EM GRELHA, INCLUSIVE ESCAVAÇÃO, REATERRO E TRANSPORTE E RETIRADA DO MATERIAL ESCAVADO (EM CAÇAMBA) | un | 356.2 | 372.57 | UN | SETOPED-49908
SETOP | ED-49909 | CAIXA DE DRENAGEM DE INSPEÇÃO/PASSAGEM EM ALVENARIA (40X40X60CM), REVESTIMENTO EM ARGAMASSA COM ADITIVO IMPERMEABILIZANTE, COM TAMPA EM GRELHA, INCLUSIVE ESCAVAÇÃO, REATERRO E TRANSPORTE E RETIRADA DO MATERIAL ESCAVADO (EM CAÇAMBA) | un | 426.86 | 447.09 | UN | SETOPED-49909
SETOP | ED-49910 | CAIXA DE DRENAGEM DE INSPEÇÃO/PASSAGEM EM ALVENARIA (40X40X80CM), REVESTIMENTO EM ARGAMASSA COM ADITIVO IMPERMEABILIZANTE, COM TAMPA EM GRELHA, INCLUSIVE ESCAVAÇÃO, REATERRO E TRANSPORTE E RETIRADA DO MATERIAL ESCAVADO (EM CAÇAMBA) | un | 497.5 | 521.62 | UN | SETOPED-49910
SETOP | ED-49913 | CAIXA DE DRENAGEM DE INSPEÇÃO/PASSAGEM EM ALVENARIA (50X50X100CM), REVESTIMENTO EM ARGAMASSA COM ADITIVO IMPERMEABILIZANTE, COM TAMPA EM GRELHA, INCLUSIVE ESCAVAÇÃO, REATERRO E TRANSPORTE E RETIRADA DO MATERIAL ESCAVADO (EM CAÇAMBA) | un | 739.96 | 776 | UN | SETOPED-49913
SETOP | ED-49911 | CAIXA DE DRENAGEM DE INSPEÇÃO/PASSAGEM EM ALVENARIA (50X50X40CM), REVESTIMENTO EM ARGAMASSA COM ADITIVO IMPERMEABILIZANTE, COM TAMPA EM GRELHA, INCLUSIVE ESCAVAÇÃO, REATERRO E TRANSPORTE E RETIRADA DO MATERIAL ESCAVADO (EM CAÇAMBA) | un | 477.94 | 499.55 | UN | SETOPED-49911
SETOP | ED-49912 | CAIXA DE DRENAGEM DE INSPEÇÃO/PASSAGEM EM ALVENARIA (50X50X60CM), REVESTIMENTO EM ARGAMASSA COM ADITIVO IMPERMEABILIZANTE, COM TAMPA EM GRELHA, INCLUSIVE ESCAVAÇÃO, REATERRO E TRANSPORTE E RETIRADA DO MATERIAL ESCAVADO (EM CAÇAMBA) | un | 565.28 | 591.71 | UN | SETOPED-49912
SETOP | ED-49917 | CAIXA DE DRENAGEM DE INSPEÇÃO/PASSAGEM EM ALVENARIA (60X60X100CM), REVESTIMENTO EM ARGAMASSA COM ADITIVO IMPERMEABILIZANTE, COM TAMPA EM GRELHA, INCLUSIVE ESCAVAÇÃO, REATERRO E TRANSPORTE E RETIRADA DO MATERIAL ESCAVADO (EM CAÇAMBA) | un | 930.48 | 975.36 | UN | SETOPED-49917
SETOP | ED-49914 | CAIXA DE DRENAGEM DE INSPEÇÃO/PASSAGEM EM ALVENARIA (60X60X40CM), REVESTIMENTO EM ARGAMASSA COM ADITIVO IMPERMEABILIZANTE, COM TAMPA EM GRELHA, INCLUSIVE ESCAVAÇÃO, REATERRO E TRANSPORTE E RETIRADA DO MATERIAL ESCAVADO (EM CAÇAMBA) | un | 616.43 | 643.97 | UN | SETOPED-49914
SETOP | ED-49915 | CAIXA DE DRENAGEM DE INSPEÇÃO/PASSAGEM EM ALVENARIA (60X60X60CM), REVESTIMENTO EM ARGAMASSA COM ADITIVO IMPERMEABILIZANTE, COM TAMPA EM GRELHA, INCLUSIVE ESCAVAÇÃO, REATERRO E TRANSPORTE E RETIRADA DO MATERIAL ESCAVADO (EM CAÇAMBA) | un | 721.11 | 754.43 | UN | SETOPED-49915
SETOP | ED-49916 | CAIXA DE DRENAGEM DE INSPEÇÃO/PASSAGEM EM ALVENARIA (60X60X80CM), REVESTIMENTO EM ARGAMASSA COM ADITIVO IMPERMEABILIZANTE, COM TAMPA EM GRELHA, INCLUSIVE ESCAVAÇÃO, REATERRO E TRANSPORTE E RETIRADA DO MATERIAL ESCAVADO (EM CAÇAMBA) | un | 825.8 | 864.89 | UN | SETOPED-49916
SETOP | ED-49921 | CAIXA DE DRENAGEM DE INSPEÇÃO/PASSAGEM EM ALVENARIA (70X70X110CM), REVESTIMENTO EM ARGAMASSA COM ADITIVO IMPERMEABILIZANTE, COM TAMPA EM GRELHA, INCLUSIVE ESCAVAÇÃO, REATERRO E TRANSPORTE E RETIRADA DO MATERIAL ESCAVADO (EM CAÇAMBA) | un | 1201.12 | 1258.98 | UN | SETOPED-49921
SETOP | ED-49918 | CAIXA DE DRENAGEM DE INSPEÇÃO/PASSAGEM EM ALVENARIA (70X70X40CM), REVESTIMENTO EM ARGAMASSA COM ADITIVO IMPERMEABILIZANTE, COM TAMPA EM GRELHA, INCLUSIVE ESCAVAÇÃO, REATERRO E TRANSPORTE E RETIRADA DO MATERIAL ESCAVADO (EM CAÇAMBA) | un | 771.63 | 805.77 | UN | SETOPED-49918
SETOP | ED-49919 | CAIXA DE DRENAGEM DE INSPEÇÃO/PASSAGEM EM ALVENARIA (70X70X60CM), REVESTIMENTO EM ARGAMASSA COM ADITIVO IMPERMEABILIZANTE, COM TAMPA EM GRELHA, INCLUSIVE ESCAVAÇÃO, REATERRO E TRANSPORTE E RETIRADA DO MATERIAL ESCAVADO (EM CAÇAMBA) | un | 894.37 | 935.26 | UN | SETOPED-49919
SETOP | ED-49920 | CAIXA DE DRENAGEM DE INSPEÇÃO/PASSAGEM EM ALVENARIA (70X70X80CM), REVESTIMENTO EM ARGAMASSA COM ADITIVO IMPERMEABILIZANTE, COM TAMPA EM GRELHA, INCLUSIVE ESCAVAÇÃO, REATERRO E TRANSPORTE E RETIRADA DO MATERIAL ESCAVADO (EM CAÇAMBA) | un | 1017.06 | 1064.74 | UN | SETOPED-49920
SETOP | ED-49925 | CAIXA DE DRENAGEM DE INSPEÇÃO/PASSAGEM EM ALVENARIA (80X80X100CM), REVESTIMENTO EM ARGAMASSA COM ADITIVO IMPERMEABILIZANTE, COM TAMPA EM GRELHA, INCLUSIVE ESCAVAÇÃO, REATERRO E TRANSPORTE E RETIRADA DO MATERIAL ESCAVADO (EM CAÇAMBA) | un | 1367.78 | 1432.62 | UN | SETOPED-49925
SETOP | ED-49926 | CAIXA DE DRENAGEM DE INSPEÇÃO/PASSAGEM EM ALVENARIA (80X80X140CM), REVESTIMENTO EM ARGAMASSA COM ADITIVO IMPERMEABILIZANTE, COM TAMPA EM GRELHA, INCLUSIVE ESCAVAÇÃO, REATERRO E TRANSPORTE E RETIRADA DO MATERIAL ESCAVADO (EM CAÇAMBA) | un | 1650.6 | 1731.06 | UN | SETOPED-49926
SETOP | ED-49922 | CAIXA DE DRENAGEM DE INSPEÇÃO/PASSAGEM EM ALVENARIA (80X80X40CM), REVESTIMENTO EM ARGAMASSA COM ADITIVO IMPERMEABILIZANTE, COM TAMPA EM GRELHA, INCLUSIVE ESCAVAÇÃO, REATERRO E TRANSPORTE E RETIRADA DO MATERIAL ESCAVADO (EM CAÇAMBA) | un | 943.56 | 984.95 | UN | SETOPED-49922
SETOP | ED-49923 | CAIXA DE DRENAGEM DE INSPEÇÃO/PASSAGEM EM ALVENARIA (80X80X60CM), REVESTIMENTO EM ARGAMASSA COM ADITIVO IMPERMEABILIZANTE, COM TAMPA EM GRELHA, INCLUSIVE ESCAVAÇÃO, REATERRO E TRANSPORTE E RETIRADA DO MATERIAL ESCAVADO (EM CAÇAMBA) | un | 1084.98 | 1134.18 | UN | SETOPED-49923
SETOP | ED-49924 | CAIXA DE DRENAGEM DE INSPEÇÃO/PASSAGEM EM ALVENARIA (80X80X80CM), REVESTIMENTO EM ARGAMASSA COM ADITIVO IMPERMEABILIZANTE, COM TAMPA EM GRELHA, INCLUSIVE ESCAVAÇÃO, REATERRO E TRANSPORTE E RETIRADA DO MATERIAL ESCAVADO (EM CAÇAMBA) | un | 1226.37 | 1283.38 | UN | SETOPED-49924
SETOP | ED-49929 | CAIXA DE DRENAGEM DE INSPEÇÃO/PASSAGEM EM ALVENARIA (90X90X100CM), REVESTIMENTO EM ARGAMASSA COM ADITIVO IMPERMEABILIZANTE, COM TAMPA EM GRELHA, INCLUSIVE ESCAVAÇÃO, REATERRO E TRANSPORTE E RETIRADA DO MATERIAL ESCAVADO (EM CAÇAMBA) | un | 1614.54 | 1690.52 | UN | SETOPED-49929
SETOP | ED-49930 | CAIXA DE DRENAGEM DE INSPEÇÃO/PASSAGEM EM ALVENARIA (90X90X140CM), REVESTIMENTO EM ARGAMASSA COM ADITIVO IMPERMEABILIZANTE, COM TAMPA EM GRELHA, INCLUSIVE ESCAVAÇÃO, REATERRO E TRANSPORTE E RETIRADA DO MATERIAL ESCAVADO (EM CAÇAMBA) | un | 1936.05 | 2029.86 | UN | SETOPED-49930
SETOP | ED-49927 | CAIXA DE DRENAGEM DE INSPEÇÃO/PASSAGEM EM ALVENARIA (90X90X60CM), REVESTIMENTO EM ARGAMASSA COM ADITIVO IMPERMEABILIZANTE, COM TAMPA EM GRELHA, INCLUSIVE ESCAVAÇÃO, REATERRO E TRANSPORTE E RETIRADA DO MATERIAL ESCAVADO (EM CAÇAMBA) | un | 1293 | 1351.19 | UN | SETOPED-49927
SETOP | ED-49928 | CAIXA DE DRENAGEM DE INSPEÇÃO/PASSAGEM EM ALVENARIA (90X90X80CM), REVESTIMENTO EM ARGAMASSA COM ADITIVO IMPERMEABILIZANTE, COM TAMPA EM GRELHA, INCLUSIVE ESCAVAÇÃO, REATERRO E TRANSPORTE E RETIRADA DO MATERIAL ESCAVADO (EM CAÇAMBA) | un | 1453.78 | 1520.86 | UN | SETOPED-49928
SETOP | ED-49936 | CAIXA D´ÁGUA DE POLIETILENO, CAPACIDADE DE 1.000L, INCLUSIVE TAMPA, TORNEIRA DE BOIA, EXTRAVASOR, TUBO DE LIMPEZA E ACESSÓRIOS, EXCLUSIVE TUBULAÇÃO DE ENTRADA/SAÍDA DE ÁGUA | un | 861.77 | 885.94 | UN | SETOPED-49936
SETOP | ED-49937 | CAIXA D´ÁGUA DE POLIETILENO, CAPACIDADE DE 1.500L, INCLUSIVE TAMPA, TORNEIRA DE BOIA, EXTRAVASOR, TUBO DE LIMPEZA E ACESSÓRIOS, EXCLUSIVE TUBULAÇÃO DE ENTRADA/SAÍDA DE ÁGUA | un | 1641.02 | 1686.77 | UN | SETOPED-49937
SETOP | ED-49934 | CAIXA D´ÁGUA DE POLIETILENO, CAPACIDADE DE 250L, INCLUSIVE TAMPA, TORNEIRA DE BOIA, EXTRAVASOR, TUBO DE LIMPEZA E ACESSÓRIOS, EXCLUSIVE TUBULAÇÃO DE ENTRADA/SAÍDA DE ÁGUA | un | 601.15 | 620.41 | UN | SETOPED-49934
SETOP | ED-29741 | CAIXA D´ÁGUA DE POLIETILENO, CAPACIDADE DE 3.000L, INCLUSIVE TAMPA, TORNEIRA DE BOIA, EXTRAVASOR, TUBO DE LIMPEZA E ACESSÓRIOS, EXCLUSIVE TUBULAÇÃO DE ENTRADA/SAÍDA DE ÁGUA | un | 2720.99 | 2770.18 | UN | SETOPED-29741
SETOP | ED-29762 | CAIXA D´ÁGUA DE POLIETILENO, CAPACIDADE DE 310L, INCLUSIVE TAMPA, TORNEIRA DE BOIA, EXTRAVASOR, TUBO DE LIMPEZA E ACESSÓRIOS, EXCLUSIVE TUBULAÇÃO DE ENTRADA/SAÍDA DE ÁGUA | un | 617.57 | 636.85 | UN | SETOPED-29762
SETOP | ED-49935 | CAIXA D´ÁGUA DE POLIETILENO, CAPACIDADE DE 500L, INCLUSIVE TAMPA, TORNEIRA DE BOIA, EXTRAVASOR, TUBO DE LIMPEZA E ACESSÓRIOS, EXCLUSIVE TUBULAÇÃO DE ENTRADA/SAÍDA DE ÁGUA | un | 625.86 | 645.23 | UN | SETOPED-49935
SETOP | ED-29742 | CAIXA D´ÁGUA DE POLIETILENO, CAPACIDADE DE 5.000L, INCLUSIVE TAMPA, TORNEIRA DE BOIA, EXTRAVASOR, TUBO DE LIMPEZA E ACESSÓRIOS, EXCLUSIVE TUBULAÇÃO DE ENTRADA/SAÍDA DE ÁGUA | un | 3761.13 | 3813.24 | UN | SETOPED-29742
SETOP | ED-9941 | RESERVATÓRIO DE ÁGUA ENTERRADO, CAPACIDADE DE 15M3, EM CONCRETO ARMADO COM CASAS DE BOMBAS, INCLUSIVE ALÇAPÃO, ESCAVAÇÃO, REATERRO E TRANSPORTE E RETIRADA DO MATERIAL ESCAVADO (EM CAÇAMBA), EXCLUSIVE TUBULAÇÕES, BOMBAS E QUADROS | un | 30224.42 | 31786.77 | UN | SETOPED-9941
SETOP | ED-49858 | BOMBA CENTRÍFUGA DE SUCÇÃO E RECALQUE 1/2 HP D = 2" | un | 3234.9 | 3319.98 | UN | SETOPED-49858
SETOP | ED-49869 | CONJUNTO ELEVATÓRIO MOTOR-BOMBA (CENTRÍFUGA) DE 10 HP | un | 3504.16 | 3546.4 | UN | SETOPED-49869
SETOP | ED-49863 | CONJUNTO ELEVATÓRIO MOTOR-BOMBA (CENTRÍFUGA) DE 1/2 HP | un | 830.85 | 873.09 | UN | SETOPED-49863
SETOP | ED-49862 | CONJUNTO ELEVATÓRIO MOTOR-BOMBA (CENTRÍFUGA) DE 1/3 HP | un | 795 | 837.24 | UN | SETOPED-49862
SETOP | ED-49865 | CONJUNTO ELEVATÓRIO MOTOR-BOMBA (CENTRÍFUGA) DE 2 HP | un | 1455.62 | 1497.86 | UN | SETOPED-49865
SETOP | ED-49866 | CONJUNTO ELEVATÓRIO MOTOR-BOMBA (CENTRÍFUGA) DE 3 HP | un | 1237.47 | 1279.71 | UN | SETOPED-49866
SETOP | ED-49867 | CONJUNTO ELEVATÓRIO MOTOR-BOMBA (CENTRÍFUGA) DE 5 HP | un | 2372.07 | 2414.31 | UN | SETOPED-49867
SETOP | ED-49868 | CONJUNTO ELEVATÓRIO MOTOR-BOMBA (CENTRÍFUGA) DE 7,5 HP | un | 2839.2 | 2881.44 | UN | SETOPED-49868
SETOP | ED-49864 | CONJUNTO MOTO BOMBA 3/4" CV MONOFÁSICA, CENTRÍFUGA, 1 ESTAGIO | un | 1463.62 | 1548.7 | UN | SETOPED-49864
SETOP | ED-49861 | MOTO-BOMBA 1 CV SUCÇÃO = 1 1/2" R = 1 1/4", VM = 5M3/H, HM = 16 M | un | 1635.62 | 1720.7 | UN | SETOPED-49861
SETOP | ED-50302 | TORNEIRA CHAVE BOIA AUTOMÁTICA PARA RESERVATÓRIO | U | 90.94 | 96.27 | U | SETOPED-50302
SETOP | ED-50305 | TORNEIRA DE BOIA, TIPO ROSCÁVEL 1", EXCLUSIVE ADAPTADOR SOLDÁVEL DE PVC COM FLANGES E ANEL PARA CAIXA DÁGUA | un | 102.73 | 103.68 | UN | SETOPED-50305
SETOP | ED-50307 | TORNEIRA DE BOIA, TIPO ROSCÁVEL 1.1/2", EXCLUSIVE ADAPTADOR SOLDÁVEL DE PVC COM FLANGES E ANEL PARA CAIXA DÁGUA | un | 218.41 | 219.41 | UN | SETOPED-50307
SETOP | ED-50306 | TORNEIRA DE BOIA, TIPO ROSCÁVEL 1.1/4", EXCLUSIVE ADAPTADOR SOLDÁVEL DE PVC COM FLANGES E ANEL PARA CAIXA DÁGUA | un | 187.36 | 188.36 | UN | SETOPED-50306
SETOP | ED-50303 | TORNEIRA DE BOIA, TIPO ROSCÁVEL 1/2", EXCLUSIVE ADAPTADOR SOLDÁVEL DE PVC COM FLANGES E ANEL PARA CAIXA DÁGUA | un | 73.04 | 73.91 | UN | SETOPED-50303
SETOP | ED-50308 | TORNEIRA DE BOIA, TIPO ROSCÁVEL 2", EXCLUSIVE ADAPTADOR SOLDÁVEL DE PVC COM FLANGES E ANEL PARA CAIXA DÁGUA | un | 263.44 | 264.66 | UN | SETOPED-50308
SETOP | ED-50304 | TORNEIRA DE BOIA, TIPO ROSCÁVEL 3/4", EXCLUSIVE ADAPTADOR SOLDÁVEL DE PVC COM FLANGES E ANEL PARA CAIXA DÁGUA | un | 58.03 | 58.9 | UN | SETOPED-50304
SETOP | ED-48152 | ABERTURA MANUAL DE POÇO COM PROFUNDIDADE MAIOR QUE 2,0M, DIÂMETRO DE 1,20M, INCLUSIVE AFASTAMENTO DO MATERIAL ESCAVADO | m | 229.2 | 257.92 | M | SETOPED-48152
SETOP | ED-48151 | ABERTURA MANUAL DE POÇO COM PROFUNDIDADE MENOR OU IGUAL 2,0M, DIÂMETRO DE 1,20M, INCLUSIVE AFASTAMENTO DO MATERIAL ESCAVADO | m | 178.72 | 201.12 | M | SETOPED-48151
SETOP | ED-32207 | FILTRO ANAERÓBICO CIRCULAR DE CONCRETO PRÉ-MOLDADO, DIÂMETRO 250CM E PROFUNDIDADE DE 150CM, EXCLUSIVE ESCAVAÇÃO | un | 3546.67 | 3720.44 | UN | SETOPED-32207
SETOP | ED-48146 | FOSSA SÉPTICA PARA 1500 L/DIA, DE CONCRETO, INSTALADA (15 PESSOAS), INCLUSIVE BOTA FORA DE MATERIAL ESCAVADO | un | 1933.58 | 2004.04 | UN | SETOPED-48146
SETOP | ED-48147 | FOSSA SÉPTICA PARA 2250 L/DIA, DE CONCRETO, INSTALADA (30 PESSOAS), INCLUSIVE BOTA FORA DE MATERIAL ESCAVADO | un | 2672.33 | 2788.52 | UN | SETOPED-48147
SETOP | ED-48148 | FOSSA SÉPTICA PARA 3000 L/DIA, DE CONCRETO, INSTALADA (40 PESSOAS), INCLUSIVE BOTA FORA DE MATERIAL ESCAVADO | un | 3093.5 | 3218.75 | UN | SETOPED-48148
SETOP | ED-48149 | FOSSA SÉPTICA PARA 3750 L/DIA, DE CONCRETO, INSTALADA (100 PESSOAS), INCLUSIVE BOTA FORA DE MATERIAL ESCAVADO | un | 3535.13 | 3677.16 | UN | SETOPED-48149
SETOP | ED-48552 | CANALETA PARA DRENAGEM, PRÉ-MOLDADA, TIPO MEIA CANA, DIÂMETRO 30CM, EXCLUSIVE TAMPA, INCLUSIVE ASSENTAMENTO EM ARGAMASSA, TRAÇO 1:3 (CIMENTO E AREIA), ESCAVAÇÃO, TRANSPORTE E RETIRADA DO MATERIAL ESCAVADO (EM CAÇAMBA) | m | 76.36 | 79.82 | M | SETOPED-48552
SETOP | ED-48553 | CANALETA PARA DRENAGEM, PRÉ-MOLDADA, TIPO MEIA CANA, DIÂMETRO 40CM, EXCLUSIVE TAMPA, INCLUSIVE ASSENTAMENTO EM ARGAMASSA, TRAÇO 1:3 (CIMENTO E AREIA), ESCAVAÇÃO, TRANSPORTE E RETIRADA DO MATERIAL ESCAVADO (EM CAÇAMBA) | m | 106.81 | 111.61 | M | SETOPED-48553
SETOP | ED-48554 | CANALETA PARA DRENAGEM, PRÉ-MOLDADA, TIPO MEIA CANA, DIÂMETRO 50CM, EXCLUSIVE TAMPA, INCLUSIVE ASSENTAMENTO EM ARGAMASSA, TRAÇO 1:3 (CIMENTO E AREIA), ESCAVAÇÃO, TRANSPORTE E RETIRADA DO MATERIAL ESCAVADO (EM CAÇAMBA) | m | 151.62 | 158.04 | M | SETOPED-48554
SETOP | ED-48555 | CANALETA PARA DRENAGEM, PRÉ-MOLDADA, TIPO MEIA CANA, DIÂMETRO 60CM, EXCLUSIVE TAMPA, INCLUSIVE ASSENTAMENTO EM ARGAMASSA, TRAÇO 1:3 (CIMENTO E AREIA), ESCAVAÇÃO, TRANSPORTE E RETIRADA DO MATERIAL ESCAVADO (EM CAÇAMBA) | m | 193.93 | 202.25 | M | SETOPED-48555
SETOP | ED-48562 | CANALETA SANITÁRIA, SEÇÃO 5X8CM, EM ARGAMASSA, TRAÇO 1:3 (CIMENTO E AREIA) COM ADITIVO IMPERMEABILIZANTE, EXCLUSIVE TAMPA, INCLUSIVE CORTE NO PISO, TRANSPORTE E RETIRADA DO MATERIAL DEMOLIDO (EM CAÇAMBA) | m | 28.6 | 31.06 | M | SETOPED-48562
SETOP | ED-14720 | CANALETA PARA DRENAGEM, EM CONCRETO COM FCK 15MPA, MOLDADA IN LOCO, SEÇÃO 15X15CM, FORMA EM CONTRA BARRANCO, EXCLUSIVE TAMPA, INCLUSIVE ESCAVAÇÃO, REATERRO COM TRANSPORTE E RETIRADA DO MATERIAL ESCAVADO (EM CAÇAMBA) | m | 62.87 | 66.68 | M | SETOPED-14720
SETOP | ED-14740 | CANALETA PARA DRENAGEM, EM CONCRETO COM FCK 15MPA, MOLDADA IN LOCO, SEÇÃO 15X15CM, FORMA EM MADEIRA, EXCLUSIVE TAMPA, INCLUSIVE ESCAVAÇÃO, REATERRO COM TRANSPORTE E RETIRADA DO MATERIAL ESCAVADO (EM CAÇAMBA) | m | 108.47 | 116.23 | M | SETOPED-14740
SETOP | ED-14721 | CANALETA PARA DRENAGEM, EM CONCRETO COM FCK 15MPA, MOLDADA IN LOCO, SEÇÃO 20X20CM, FORMA EM CONTRA BARRANCO, EXCLUSIVE TAMPA, INCLUSIVE ESCAVAÇÃO, REATERRO COM TRANSPORTE E RETIRADA DO MATERIAL ESCAVADO (EM CAÇAMBA) | m | 81.43 | 86.37 | M | SETOPED-14721
SETOP | ED-14741 | CANALETA PARA DRENAGEM, EM CONCRETO COM FCK 15MPA, MOLDADA IN LOCO, SEÇÃO 20X20CM, FORMA EM MADEIRA, EXCLUSIVE TAMPA, INCLUSIVE ESCAVAÇÃO, REATERRO COM TRANSPORTE E RETIRADA DO MATERIAL ESCAVADO (EM CAÇAMBA) | m | 134.34 | 143.88 | M | SETOPED-14741
SETOP | ED-14725 | CANALETA PARA DRENAGEM, EM CONCRETO COM FCK 15MPA, MOLDADA IN LOCO, SEÇÃO 30X20CM, FORMA EM CONTRA BARRANCO, COM GRELHA EM BARRA REDONDA DN 12,5MM (1/2") E REQUADRO EM BARRA REDONDA DN 20MM (3/4") COM UMA (1) DEMÃO DE FUNDO ANTICORROSIVO E DUAS (2) DEMÃOS DE PINTURA ESMALTE, INCLUSIVE ESCAVAÇÃO, REATERRO COM TRANSPORTE E RETIRADA DO MATERIAL ESCAVADO (EM CAÇAMBA) | m | 283.07 | 294.14 | M | SETOPED-14725
SETOP | ED-14726 | CANALETA PARA DRENAGEM, EM CONCRETO COM FCK 15MPA, MOLDADA IN LOCO, SEÇÃO 30X20CM, FORMA EM CONTRA BARRANCO, COM TAMPA EM CONCRETO PARA TRÂNSITO DE PEDESTRE, INCLUSIVE ESCAVAÇÃO, REATERRO COM TRANSPORTE E RETIRADA DO MATERIAL ESCAVADO (EM CAÇAMBA) | m | 146.87 | 155.59 | M | SETOPED-14726
SETOP | ED-14728 | CANALETA PARA DRENAGEM, EM CONCRETO COM FCK 15MPA, MOLDADA IN LOCO, SEÇÃO 30X20CM, FORMA EM CONTRA BARRANCO, EXCLUSIVE TAMPA, INCLUSIVE ESCAVAÇÃO, REATERRO COM TRANSPORTE E RETIRADA DO MATERIAL ESCAVADO (EM CAÇAMBA) | m | 108.02 | 114.58 | M | SETOPED-14728
SETOP | ED-14746 | CANALETA PARA DRENAGEM, EM CONCRETO COM FCK 15MPA, MOLDADA IN LOCO, SEÇÃO 30X20CM, FORMA EM MADEIRA, COM GRELHA EM BARRA REDONDA DN 12,5MM (1/2") E REQUADRO EM BARRA REDONDA DN 20MM (3/4") COM UMA (1) DEMÃO DE FUNDO ANTICORROSIVO E DUAS (2) DEMÃOS DE PINTURA ESMALTE, INCLUSIVE ESCAVAÇÃO, REATERRO COM TRANSPORTE E RETIRADA DO MATERIAL ESCAVADO (EM CAÇAMBA) | m | 350.62 | 367.53 | M | SETOPED-14746
SETOP | ED-14747 | CANALETA PARA DRENAGEM, EM CONCRETO COM FCK 15MPA, MOLDADA IN LOCO, SEÇÃO 30X20CM, FORMA EM MADEIRA, COM TAMPA EM CONCRETO PARA TRÂNSITO DE PEDESTRE, INCLUSIVE ESCAVAÇÃO, REATERRO COM TRANSPORTE E RETIRADA DO MATERIAL ESCAVADO (EM CAÇAMBA) | m | 214.42 | 228.98 | M | SETOPED-14747
SETOP | ED-14748 | CANALETA PARA DRENAGEM, EM CONCRETO COM FCK 15MPA, MOLDADA IN LOCO, SEÇÃO 30X20CM, FORMA EM MADEIRA, EXCLUSIVE TAMPA, INCLUSIVE ESCAVAÇÃO, REATERRO COM TRANSPORTE E RETIRADA DO MATERIAL ESCAVADO (EM CAÇAMBA) | m | 423 | 452.49 | M | SETOPED-14748
SETOP | ED-14718 | CANALETA PARA DRENAGEM, EM CONCRETO COM FCK 15MPA, MOLDADA IN LOCO, SEÇÃO 30X30CM, FORMA EM CONTRA BARRANCO, COM GRELHA EM BARRA REDONDA DN 12,5MM (1/2") E REQUADRO EM BARRA REDONDA DN 20MM (3/4") COM UMA (1) DEMÃO DE FUNDO ANTICORROSIVO E DUAS (2) DEMÃOS DE PINTURA ESMALTE, INCLUSIVE ESCAVAÇÃO, REATERRO COM TRANSPORTE E RETIRADA DO MATERIAL ESCAVADO (EM CAÇAMBA) | m | 296.11 | 307.97 | M | SETOPED-14718
SETOP | ED-14719 | CANALETA PARA DRENAGEM, EM CONCRETO COM FCK 15MPA, MOLDADA IN LOCO, SEÇÃO 30X30CM, FORMA EM CONTRA BARRANCO, COM TAMPA EM CONCRETO PARA TRÂNSITO DE PEDESTRE, INCLUSIVE ESCAVAÇÃO, REATERRO COM TRANSPORTE E RETIRADA DO MATERIAL ESCAVADO (EM CAÇAMBA) | m | 159.91 | 169.42 | M | SETOPED-14719
SETOP | ED-14722 | CANALETA PARA DRENAGEM, EM CONCRETO COM FCK 15MPA, MOLDADA IN LOCO, SEÇÃO 30X30CM, FORMA EM CONTRA BARRANCO, EXCLUSIVE TAMPA, INCLUSIVE ESCAVAÇÃO, REATERRO COM TRANSPORTE E RETIRADA DO MATERIAL ESCAVADO (EM CAÇAMBA) | m | 121.06 | 128.41 | M | SETOPED-14722
SETOP | ED-14737 | CANALETA PARA DRENAGEM, EM CONCRETO COM FCK 15MPA, MOLDADA IN LOCO, SEÇÃO 30X30CM, FORMA EM MADEIRA, COM GRELHA EM BARRA REDONDA DN 12,5MM (1/2") E REQUADRO EM BARRA REDONDA DN 20MM (3/4") COM UMA (1) DEMÃO DE FUNDO ANTICORROSIVO E DUAS (2) DEMÃOS DE PINTURA ESMALTE, INCLUSIVE ESCAVAÇÃO, REATERRO COM TRANSPORTE E RETIRADA DO MATERIAL ESCAVADO (EM CAÇAMBA) | m | 363.67 | 381.35 | M | SETOPED-14737
SETOP | ED-14739 | CANALETA PARA DRENAGEM, EM CONCRETO COM FCK 15MPA, MOLDADA IN LOCO, SEÇÃO 30X30CM, FORMA EM MADEIRA, COM TAMPA EM CONCRETO PARA TRÂNSITO DE PEDESTRE, INCLUSIVE ESCAVAÇÃO, REATERRO COM TRANSPORTE E RETIRADA DO MATERIAL ESCAVADO (EM CAÇAMBA) | m | 227.47 | 242.8 | M | SETOPED-14739
SETOP | ED-14742 | CANALETA PARA DRENAGEM, EM CONCRETO COM FCK 15MPA, MOLDADA IN LOCO, SEÇÃO 30X30CM, FORMA EM MADEIRA, EXCLUSIVE TAMPA, INCLUSIVE ESCAVAÇÃO, REATERRO COM TRANSPORTE E RETIRADA DO MATERIAL ESCAVADO (EM CAÇAMBA) | m | 188.62 | 201.79 | M | SETOPED-14742
SETOP | ED-14581 | CANALETA PARA DRENAGEM, EM CONCRETO COM FCK 15MPA, MOLDADA IN LOCO, SEÇÃO 40X40CM, FORMA EM CONTRA BARRANCO, EXCLUSIVE TAMPA, INCLUSIVE ESCAVAÇÃO, REATERRO COM TRANSPORTE E RETIRADA DO MATERIAL ESCAVADO (EM CAÇAMBA) | m | 251.34 | 264.13 | M | SETOPED-14581
SETOP | ED-14743 | CANALETA PARA DRENAGEM, EM CONCRETO COM FCK 15MPA, MOLDADA IN LOCO, SEÇÃO 40X40CM, FORMA EM MADEIRA, EXCLUSIVE TAMPA, INCLUSIVE ESCAVAÇÃO, REATERRO COM TRANSPORTE E RETIRADA DO MATERIAL ESCAVADO (EM CAÇAMBA) | m | 329.73 | 348.03 | M | SETOPED-14743
SETOP | ED-14723 | CANALETA PARA DRENAGEM, EM CONCRETO COM FCK 15MPA, MOLDADA IN LOCO, SEÇÃO 60X60CM, FORMA EM CONTRA BARRANCO, EXCLUSIVE TAMPA, INCLUSIVE ESCAVAÇÃO, REATERRO COM TRANSPORTE E RETIRADA DO MATERIAL ESCAVADO (EM CAÇAMBA) | m | 425.82 | 443.84 | M | SETOPED-14723
SETOP | ED-14744 | CANALETA PARA DRENAGEM, EM CONCRETO COM FCK 15MPA, MOLDADA IN LOCO, SEÇÃO 60X60CM, FORMA EM MADEIRA, EXCLUSIVE TAMPA, INCLUSIVE ESCAVAÇÃO, REATERRO COM TRANSPORTE E RETIRADA DO MATERIAL ESCAVADO (EM CAÇAMBA) | m | 553.12 | 580.92 | M | SETOPED-14744
SETOP | ED-14724 | CANALETA PARA DRENAGEM, EM CONCRETO COM FCK 15MPA, MOLDADA IN LOCO, SEÇÃO 90X90CM, FORMA EM CONTRA BARRANCO, EXCLUSIVE TAMPA, INCLUSIVE ESCAVAÇÃO, REATERRO COM TRANSPORTE E RETIRADA DO MATERIAL ESCAVADO (EM CAÇAMBA) | m | 813.45 | 846.61 | M | SETOPED-14724
SETOP | ED-14745 | CANALETA PARA DRENAGEM, EM CONCRETO COM FCK 15MPA, MOLDADA IN LOCO, SEÇÃO 90X90CM, FORMA EM MADEIRA, EXCLUSIVE TAMPA, INCLUSIVE ESCAVAÇÃO, REATERRO COM TRANSPORTE E RETIRADA DO MATERIAL ESCAVADO (EM CAÇAMBA) | m | 993.27 | 1040.18 | M | SETOPED-14745
SETOP | ED-48669 | FORNECIMENTO E ASSENTAMENTO DE TUBO PVC RÍGIDO, DRENAGEM/PLUVIAL, PBV - SÉRIE NORMAL, DN 100 MM (4"), INCLUSIVE CONEXÕES | m | 33.58 | 35.41 | M | SETOPED-48669
SETOP | ED-48670 | FORNECIMENTO E ASSENTAMENTO DE TUBO PVC RÍGIDO, DRENAGEM/PLUVIAL, PBV - SÉRIE NORMAL, DN 150 MM (6"), INCLUSIVE CONEXÕES | m | 65.64 | 67.68 | M | SETOPED-48670
SETOP | ED-48671 | FORNECIMENTO E ASSENTAMENTO DE TUBO PVC RÍGIDO, DRENAGEM/PLUVIAL, PBV - SÉRIE NORMAL, DN 200 MM (8"), INCLUSIVE CONEXÕES | m | 124.17 | 126.46 | M | SETOPED-48671
SETOP | ED-48667 | FORNECIMENTO E ASSENTAMENTO DE TUBO PVC RÍGIDO, DRENAGEM/PLUVIAL, PBV - SÉRIE NORMAL, DN 50 MM (2"), INCLUSIVE CONEXÕES | m | 23.35 | 24.66 | M | SETOPED-48667
SETOP | ED-48668 | FORNECIMENTO E ASSENTAMENTO DE TUBO PVC RÍGIDO, DRENAGEM/PLUVIAL, PBV - SÉRIE NORMAL, DN 75 MM (3"), INCLUSIVE CONEXÕES | m | 30.56 | 32.03 | M | SETOPED-48668
SETOP | ED-48689 | FORNECIMENTO E ASSENTAMENTO DE TUBO PVC FLEXÍVEL CORRUGADO, PERFURADO, DN 100 MM (4"), PARA DRENAGEM | m | 18.04 | 19.09 | M | SETOPED-48689
SETOP | ED-48688 | FORNECIMENTO E ASSENTAMENTO DE TUBO PVC FLEXÍVEL CORRUGADO, PERFURADO, DN 65 MM (2.1/2"), PARA DRENAGEM | m | 12.93 | 13.85 | M | SETOPED-48688
SETOP | ED-48690 | FORNECIMENTO E ASSENTAMENTO DE TUBO PVC RÍGIDO CORRUGADO, PERFURADO, DN 160 MM (6"), PARA DRENAGEM | m | 21.23 | 22.28 | M | SETOPED-48690
SETOP | ED-48687 | TUBO DE CONCRETO para dreno simples ou poroso, Ø 150 mm | m | 58.61 | 60.81 | M | SETOPED-48687
SETOP | ED-48675 | TUBO DE CONCRETO SIMPLES, CLASSE PS1, DIÂMETRO 300MM, INCLUSIVE FORNECIMENTO, ASSENTAMENTO E REJUNTAMENTO, EXCLUSIVE ESCAVAÇÃO | m | 80.78 | 82.7 | M | SETOPED-48675
SETOP | ED-48676 | TUBO DE CONCRETO SIMPLES, CLASSE PS1, DIÂMETRO 400MM, INCLUSIVE FORNECIMENTO, ASSENTAMENTO E REJUNTAMENTO, EXCLUSIVE ESCAVAÇÃO | m | 112.14 | 114.75 | M | SETOPED-48676
SETOP | ED-48677 | TUBO DE CONCRETO SIMPLES, CLASSE PS1, DIÂMETRO 500MM, INCLUSIVE FORNECIMENTO, ASSENTAMENTO E REJUNTAMENTO, EXCLUSIVE ESCAVAÇÃO | m | 137.26 | 140.35 | M | SETOPED-48677
SETOP | ED-48678 | TUBO DE CONCRETO SIMPLES, CLASSE PS1, DIÂMETRO 600MM, INCLUSIVE FORNECIMENTO, ASSENTAMENTO E REJUNTAMENTO, EXCLUSIVE ESCAVAÇÃO | m | 171.89 | 175.41 | M | SETOPED-48678
SETOP | ED-48684 | TUBO DE CONCRETO ARMADO, CLASSE PA1, DIÂMETRO 1000MM, INCLUSIVE FORNECIMENTO, ASSENTAMENTO E REJUNTAMENTO, EXCLUSIVE ESCAVAÇÃO | m | 568.67 | 574.65 | M | SETOPED-48684
SETOP | ED-48685 | TUBO DE CONCRETO ARMADO, CLASSE PA1, DIÂMETRO 1200MM, INCLUSIVE FORNECIMENTO, ASSENTAMENTO E REJUNTAMENTO, EXCLUSIVE ESCAVAÇÃO | m | 826.13 | 833.82 | M | SETOPED-48685
SETOP | ED-48686 | TUBO DE CONCRETO ARMADO, CLASSE PA1, DIÂMETRO 1500MM, INCLUSIVE FORNECIMENTO, ASSENTAMENTO E REJUNTAMENTO, EXCLUSIVE ESCAVAÇÃO | m | 1190.64 | 1201.52 | M | SETOPED-48686
SETOP | ED-48680 | TUBO DE CONCRETO ARMADO, CLASSE PA1, DIÂMETRO 400MM, INCLUSIVE FORNECIMENTO, ASSENTAMENTO E REJUNTAMENTO, EXCLUSIVE ESCAVAÇÃO | m | 152.79 | 155.42 | M | SETOPED-48680
SETOP | ED-48681 | TUBO DE CONCRETO ARMADO, CLASSE PA1, DIÂMETRO 500MM, INCLUSIVE FORNECIMENTO, ASSENTAMENTO E REJUNTAMENTO, EXCLUSIVE ESCAVAÇÃO | m | 183.59 | 186.7 | M | SETOPED-48681
SETOP | ED-48682 | TUBO DE CONCRETO ARMADO, CLASSE PA1, DIÂMETRO 600MM, INCLUSIVE FORNECIMENTO, ASSENTAMENTO E REJUNTAMENTO, EXCLUSIVE ESCAVAÇÃO | m | 261.08 | 264.63 | M | SETOPED-48682
SETOP | ED-48683 | TUBO DE CONCRETO ARMADO, CLASSE PA1, DIÂMETRO 800MM, INCLUSIVE FORNECIMENTO, ASSENTAMENTO E REJUNTAMENTO, EXCLUSIVE ESCAVAÇÃO | m | 428.66 | 433.14 | M | SETOPED-48683
SETOP | ED-48611 | ALA DE GALERIA CELULAR B = 1,20 M, EXCLUSIVE BOTA FORA | m | 7329.81 | 7626.12 | M | SETOPED-48611
SETOP | ED-48612 | ALA DE GALERIA CELULAR B = 1,30 M, EXCLUSIVE BOTA FORA | m | 7610.65 | 7918.46 | M | SETOPED-48612
SETOP | ED-48613 | ALA DE GALERIA CELULAR B = 1,40 M, EXCLUSIVE BOTA FORA | m | 7890.9 | 8210.19 | M | SETOPED-48613
SETOP | ED-48614 | ALA DE GALERIA CELULAR B = 1,50 M, EXCLUSIVE BOTA FORA | m | 8177.79 | 8508.77 | M | SETOPED-48614
SETOP | ED-48615 | ALA DE GALERIA CELULAR B = 1,60 M, EXCLUSIVE BOTA FORA | m | 11464.23 | 11922.29 | M | SETOPED-48615
SETOP | ED-48616 | ALA DE GALERIA CELULAR B = 1,70 M, EXCLUSIVE BOTA FORA | m | 11819.51 | 12291.81 | M | SETOPED-48616
SETOP | ED-48617 | ALA DE GALERIA CELULAR B = 1,80 M, EXCLUSIVE BOTA FORA | m | 12162.96 | 12649.16 | M | SETOPED-48617
SETOP | ED-48618 | ALA DE GALERIA CELULAR B = 1,90 M, EXCLUSIVE BOTA FORA | m | 12536.96 | 13037.97 | M | SETOPED-48618
SETOP | ED-48619 | ALA DE GALERIA CELULAR B = 2,00 M, EXCLUSIVE BOTA FORA | m | 12957.94 | 13475.27 | M | SETOPED-48619
SETOP | ED-48620 | ALA DE GALERIA CELULAR B = 2,10 M, EXCLUSIVE BOTA FORA | m | 13397.02 | 13931.31 | M | SETOPED-48620
SETOP | ED-48621 | ALA DE GALERIA CELULAR B = 2,20 M, EXCLUSIVE BOTA FORA | m | 13805.64 | 14355.88 | M | SETOPED-48621
SETOP | ED-48622 | ALA DE GALERIA CELULAR B = 2,30 M, EXCLUSIVE BOTA FORA | m | 14332.27 | 14902.34 | M | SETOPED-48622
SETOP | ED-48623 | ALA DE GALERIA CELULAR B = 2,40 M, EXCLUSIVE BOTA FORA | m | 14733.83 | 15319.41 | M | SETOPED-48623
SETOP | ED-48624 | ALA DE GALERIA CELULAR B = 2,50 M, EXCLUSIVE BOTA FORA | m | 15172.98 | 15775.47 | M | SETOPED-48624
SETOP | ED-48625 | ALA DE GALERIA CELULAR B = 2,60 M, EXCLUSIVE BOTA FORA | m | 15617.27 | 16236.93 | M | SETOPED-48625
SETOP | ED-48626 | ALA DE GALERIA CELULAR B = 2,70 M, EXCLUSIVE BOTA FORA | m | 15990.16 | 16624.65 | M | SETOPED-48626
SETOP | ED-48627 | ALA DE GALERIA CELULAR B = 2,80 M, EXCLUSIVE BOTA FORA | m | 16387.54 | 17037.65 | M | SETOPED-48627
SETOP | ED-48628 | ALA DE GALERIA CELULAR B = 2,90 M, EXCLUSIVE BOTA FORA | m | 16759.56 | 17424.49 | M | SETOPED-48628
SETOP | ED-48629 | ALA DE GALERIA CELULAR B = 3,00 M, EXCLUSIVE BOTA FORA | m | 17133.87 | 17813.72 | M | SETOPED-48629
SETOP | ED-48544 | ALA DE REDE TUBULAR DN 1000, EXCLUSIVE BOTA FORA | U | 1734.37 | 1807.33 | U | SETOPED-48544
SETOP | ED-48545 | ALA DE REDE TUBULAR DN 1100, EXCLUSIVE BOTA FORA | U | 2342.96 | 2440.64 | U | SETOPED-48545
SETOP | ED-48546 | ALA DE REDE TUBULAR DN 1200, EXCLUSIVE BOTA FORA | U | 2493.17 | 2597.4 | U | SETOPED-48546
SETOP | ED-48547 | ALA DE REDE TUBULAR DN 1300, EXCLUSIVE BOTA FORA | U | 3099.11 | 3226.56 | U | SETOPED-48547
SETOP | ED-48548 | ALA DE REDE TUBULAR DN 1500, EXCLUSIVE BOTA FORA | U | 3456.42 | 3599.45 | U | SETOPED-48548
SETOP | ED-48539 | ALA DE REDE TUBULAR DN 500, EXCLUSIVE BOTA FORA | U | 1109.74 | 1155.33 | U | SETOPED-48539
SETOP | ED-48540 | ALA DE REDE TUBULAR DN 600, EXCLUSIVE BOTA FORA | U | 1235.67 | 1286.49 | U | SETOPED-48540
SETOP | ED-48541 | ALA DE REDE TUBULAR DN 700, EXCLUSIVE BOTA FORA | U | 1347.36 | 1403.03 | U | SETOPED-48541
SETOP | ED-48542 | ALA DE REDE TUBULAR DN 800, EXCLUSIVE BOTA FORA | U | 1463.65 | 1524.39 | U | SETOPED-48542
SETOP | ED-48543 | ALA DE REDE TUBULAR DN 900, EXCLUSIVE BOTA FORA | U | 1592.89 | 1659.2 | U | SETOPED-48543
SETOP | ED-48568 | CHAMINÉ DE POÇO DE VISITA TIPO "A", EM ALVENARIA COM DEGRAUS DE AÇO CA-50 | m | 752.71 | 784.36 | M | SETOPED-48568
SETOP | ED-48569 | CHAMINÉ DE POÇO DE VISITA TIPO "B", EM ANEL DE CONCRETO CA-1 COM DEGRAUS DE AÇO CA-50 | m | 284.6 | 290.08 | M | SETOPED-48569
SETOP | ED-48636 | POÇO DE VISITA PARA REDE TUBULAR TIPO A DN 1000, EXCLUSIVE ESCAVAÇÃO, REATERRO E BOTA FORA | U | 2762.9 | 2907.16 | U | SETOPED-48636
SETOP | ED-48637 | POÇO DE VISITA PARA REDE TUBULAR TIPO A DN 1100, EXCLUSIVE ESCAVAÇÃO, REATERRO E BOTA FORA | U | 3329.46 | 3498.8 | U | SETOPED-48637
SETOP | ED-48638 | POÇO DE VISITA PARA REDE TUBULAR TIPO A DN 1200, EXCLUSIVE ESCAVAÇÃO, REATERRO E BOTA FORA | U | 3584.13 | 3766.6 | U | SETOPED-48638
SETOP | ED-48639 | POÇO DE VISITA PARA REDE TUBULAR TIPO A DN 1300, EXCLUSIVE ESCAVAÇÃO, REATERRO E BOTA FORA | U | 3884.37 | 4083.2 | U | SETOPED-48639
SETOP | ED-48640 | POÇO DE VISITA PARA REDE TUBULAR TIPO A DN 1500, EXCLUSIVE ESCAVAÇÃO, REATERRO E BOTA FORA | U | 4498.06 | 4729.11 | U | SETOPED-48640
SETOP | ED-48630 | POÇO DE VISITA PARA REDE TUBULAR TIPO A DN 500, EXCLUSIVE ESCAVAÇÃO, REATERRO E BOTA FORA | U | 1877.93 | 1970.88 | U | SETOPED-48630
SETOP | ED-48631 | POÇO DE VISITA PARA REDE TUBULAR TIPO A DN 600, EXCLUSIVE ESCAVAÇÃO, REATERRO E BOTA FORA | U | 1973.88 | 2073.24 | U | SETOPED-48631
SETOP | ED-48632 | POÇO DE VISITA PARA REDE TUBULAR TIPO A DN 700, EXCLUSIVE ESCAVAÇÃO, REATERRO E BOTA FORA | U | 2051.6 | 2156.8 | U | SETOPED-48632
SETOP | ED-48634 | POÇO DE VISITA PARA REDE TUBULAR TIPO A DN 800, EXCLUSIVE ESCAVAÇÃO, REATERRO E BOTA FORA | U | 2317.55 | 2435.75 | U | SETOPED-48634
SETOP | ED-48635 | POÇO DE VISITA PARA REDE TUBULAR TIPO A DN 900, EXCLUSIVE ESCAVAÇÃO, REATERRO E BOTA FORA | U | 2532.09 | 2663.7 | U | SETOPED-48635
SETOP | ED-48646 | POÇO DE VISITA PARA REDE TUBULAR TIPO B DN 1000, EXCLUSIVE ESCAVAÇÃO, REATERRO E BOTA FORA | U | 3435.9 | 3611.46 | U | SETOPED-48646
SETOP | ED-48647 | POÇO DE VISITA PARA REDE TUBULAR TIPO B DN 1100, EXCLUSIVE ESCAVAÇÃO, REATERRO E BOTA FORA | U | 3741.23 | 3932.46 | U | SETOPED-48647
SETOP | ED-48648 | POÇO DE VISITA PARA REDE TUBULAR TIPO B DN 1200, EXCLUSIVE ESCAVAÇÃO, REATERRO E BOTA FORA | U | 4044.47 | 4251.5 | U | SETOPED-48648
SETOP | ED-48649 | POÇO DE VISITA PARA REDE TUBULAR TIPO B DN 1300, EXCLUSIVE ESCAVAÇÃO, REATERRO E BOTA FORA | U | 4373.84 | 4597.76 | U | SETOPED-48649
SETOP | ED-48650 | POÇO DE VISITA PARA REDE TUBULAR TIPO B DN 1500, EXCLUSIVE ESCAVAÇÃO, REATERRO E BOTA FORA | U | 5071.33 | 5330.83 | U | SETOPED-48650
SETOP | ED-48641 | POÇO DE VISITA PARA REDE TUBULAR TIPO B DN 500, EXCLUSIVE ESCAVAÇÃO, REATERRO E BOTA FORA | U | 2318.71 | 2433.78 | U | SETOPED-48641
SETOP | ED-48642 | POÇO DE VISITA PARA REDE TUBULAR TIPO B DN 600, EXCLUSIVE ESCAVAÇÃO, REATERRO E BOTA FORA | U | 2524.86 | 2650.87 | U | SETOPED-48642
SETOP | ED-48643 | POÇO DE VISITA PARA REDE TUBULAR TIPO B DN 700, EXCLUSIVE ESCAVAÇÃO, REATERRO E BOTA FORA | U | 2629.72 | 2762.54 | U | SETOPED-48643
SETOP | ED-48644 | POÇO DE VISITA PARA REDE TUBULAR TIPO B DN 800, EXCLUSIVE ESCAVAÇÃO, REATERRO E BOTA FORA | U | 2721.29 | 2860.46 | U | SETOPED-48644
SETOP | ED-48645 | POÇO DE VISITA PARA REDE TUBULAR TIPO B DN 900, EXCLUSIVE ESCAVAÇÃO, REATERRO E BOTA FORA | U | 3101.96 | 3261.18 | U | SETOPED-48645
SETOP | ED-48656 | POÇO DE VISITA PARA REDE TUBULAR TIPO C DN 1000, EXCLUSIVE ESCAVAÇÃO, REATERRO E BOTA FORA | U | 3954.39 | 4155.25 | U | SETOPED-48656
SETOP | ED-48657 | POÇO DE VISITA PARA REDE TUBULAR TIPO C DN 1100, EXCLUSIVE ESCAVAÇÃO, REATERRO E BOTA FORA | U | 4285.28 | 4502.96 | U | SETOPED-48657
SETOP | ED-48658 | POÇO DE VISITA PARA REDE TUBULAR TIPO C DN 1200, EXCLUSIVE ESCAVAÇÃO, REATERRO E BOTA FORA | U | 4614.1 | 4848.7 | U | SETOPED-48658
SETOP | ED-48659 | POÇO DE VISITA PARA REDE TUBULAR TIPO C DN 1300, EXCLUSIVE ESCAVAÇÃO, REATERRO E BOTA FORA | U | 4969.04 | 5221.65 | U | SETOPED-48659
SETOP | ED-48660 | POÇO DE VISITA PARA REDE TUBULAR TIPO C DN 1500, EXCLUSIVE ESCAVAÇÃO, REATERRO E BOTA FORA | U | 5717.67 | 6008.14 | U | SETOPED-48660
SETOP | ED-48651 | POÇO DE VISITA PARA REDE TUBULAR TIPO C DN 500, EXCLUSIVE ESCAVAÇÃO, REATERRO E BOTA FORA | U | 2870.81 | 3012.63 | U | SETOPED-48651
SETOP | ED-48652 | POÇO DE VISITA PARA REDE TUBULAR TIPO C DN 600, EXCLUSIVE ESCAVAÇÃO, REATERRO E BOTA FORA | U | 2981.74 | 3130.56 | U | SETOPED-48652
SETOP | ED-48653 | POÇO DE VISITA PARA REDE TUBULAR TIPO C DN 700, EXCLUSIVE ESCAVAÇÃO, REATERRO E BOTA FORA | U | 3086.6 | 3242.22 | U | SETOPED-48653
SETOP | ED-48654 | POÇO DE VISITA PARA REDE TUBULAR TIPO C DN 800, EXCLUSIVE ESCAVAÇÃO, REATERRO E BOTA FORA | U | 3324.94 | 3492.92 | U | SETOPED-48654
SETOP | ED-48655 | POÇO DE VISITA PARA REDE TUBULAR TIPO C DN 900, EXCLUSIVE ESCAVAÇÃO, REATERRO E BOTA FORA | U | 3594.88 | 3778.27 | U | SETOPED-48655
SETOP | ED-48666 | TAMPÃO CIRCULAR EM FERRO FUNDIDO PARA POÇO DE VISITA, ARTICULADO COM DIÂMETRO DE 60CM, CLASSE 400, INCLUSIVE ASSENTAMENTO, EXCLUSIVE POÇO DE VISITA | un | 464.94 | 472.57 | UN | SETOPED-48666
SETOP | ED-48551 | BOCA DE LOBO DUPLA (TIPO B - CONCRETO), QUADRO, GRELHA E CANTONEIRA, INCLUSIVE ESCAVAÇÃO, REATERRO E BOTA-FORA | U | 2273.98 | 2362.23 | U | SETOPED-48551
SETOP | ED-48549 | BOCA DE LOBO SIMPLES (TIPO A - FERRO FUNDIDO), QUADRO, GRELHA E CANTONEIRA, INCLUSIVE ESCAVAÇÃO, REATERRO E BOTA-FORA | U | 2679.92 | 2734.64 | U | SETOPED-48549
SETOP | ED-48550 | BOCA DE LOBO SIMPLES (TIPO B - CONCRETO), QUADRO, GRELHA E CANTONEIRA, INCLUSIVE ESCAVAÇÃO, REATERRO E BOTA-FORA | U | 1308.41 | 1363.12 | U | SETOPED-48550
SETOP | ED-48572 | CAIXA DE CAPTAÇÃO E DRENAGEM TIPO A (100 X 100 X 120 CM), D = 500 MM A 1500MM, INCLUSIVE ESCAVAÇÃO, REATERRO E BOTA FORA | U | 1630.27 | 1738.12 | U | SETOPED-48572
SETOP | ED-48573 | CAIXA DE CAPTAÇÃO E DRENAGEM TIPO A (120 X 120 X 150 CM), D = 500 MM A 1500MM, INCLUSIVE ESCAVAÇÃO, REATERRO E BOTA FORA | U | 2258.66 | 2412.92 | U | SETOPED-48573
SETOP | ED-48574 | CAIXA DE CAPTAÇÃO E DRENAGEM TIPO B D = 500 MM | U | 1670.17 | 1770.64 | U | SETOPED-48574
SETOP | ED-48575 | CAIXA DE CAPTAÇÃO E DRENAGEM TIPO B (100 X 100 X 120 CM), D = 500 MM A 1500MM, INCLUSIVE ESCAVAÇÃO, REATERRO E BOTA FORA | U | 2058.68 | 2194.31 | U | SETOPED-48575
SETOP | ED-48576 | CAIXA DE CAPTAÇÃO E DRENAGEM TIPO B (120 X 120 X 150 CM), D = 500 MM A 1500MM, INCLUSIVE ESCAVAÇÃO, REATERRO E BOTA FORA | U | 2843.81 | 3036.14 | U | SETOPED-48576
SETOP | ED-48578 | CAIXA DE CAPTAÇÃO E DRENAGEM TIPO C (100 X 100 X 120 CM), D = 500 MM A 1500MM, INCLUSIVE ESCAVAÇÃO, REATERRO E BOTA FORA | U | 1635.9 | 1731.52 | U | SETOPED-48578
SETOP | ED-48579 | CAIXA DE CAPTAÇÃO E DRENAGEM TIPO C (120 X 120 X 150 CM), D = 500 MM A 1500MM, INCLUSIVE ESCAVAÇÃO, REATERRO E BOTA FORA | U | 2392.87 | 2529.49 | U | SETOPED-48579
SETOP | ED-48582 | CAIXA DE CAPTAÇÃO E DRENAGEM TIPO E (100 X 100 X 120 CM), D = 500 MM A 1500MM, INCLUSIVE ESCAVAÇÃO, REATERRO E BOTA FORA | U | 1570.14 | 1679.89 | U | SETOPED-48582
SETOP | ED-48583 | CAIXA DE CAPTAÇÃO E DRENAGEM TIPO E (120 X 120 X 150 CM), D = 500 MM A 1500MM, INCLUSIVE ESCAVAÇÃO, REATERRO E BOTA FORA | U | 2247.19 | 2403.54 | U | SETOPED-48583
SETOP | ED-48584 | CAIXA DE CAPTAÇÃO E DRENAGEM TIPO F (100 X 100 X 120 CM), D = 500 MM A 1500MM, INCLUSIVE ESCAVAÇÃO, REATERRO E BOTA FORA | U | 1984.47 | 2120.86 | U | SETOPED-48584
SETOP | ED-48585 | CAIXA DE CAPTAÇÃO E DRENAGEM TIPO F (120 X 120 X 150 CM), D = 500 MM A 1500MM, INCLUSIVE ESCAVAÇÃO, REATERRO E BOTA FORA | U | 2818.24 | 3011.54 | U | SETOPED-48585
SETOP | ED-48571 | CAIXAS DE CAPTAÇÃO E DRENAGEM TIPO A D = 500 MM | U | 1295.3 | 1375.02 | U | SETOPED-48571
SETOP | ED-48577 | CAIXAS DE CAPTAÇÃO E DRENAGEM TIPO C D = 500 MM | U | 2077.43 | 2202.14 | U | SETOPED-48577
SETOP | ED-48587 | CAIXA DE AREIA 100 X 100 X 100 CM | U | 1407.25 | 1506.21 | U | SETOPED-48587
SETOP | ED-48586 | CAIXA DE AREIA 50 X 60 X 70 CM | U | 600.39 | 642.64 | U | SETOPED-48586
SETOP | ED-48603 | DESCIDA D´ÁGUA TIPO CALHA DN 1000, EXCLUSIVE BOTA FORA | m | 863.28 | 911.74 | M | SETOPED-48603
SETOP | ED-48604 | DESCIDA D´ÁGUA TIPO CALHA DN 1100, EXCLUSIVE BOTA FORA | m | 1136.13 | 1198.21 | M | SETOPED-48604
SETOP | ED-48605 | DESCIDA D´ÁGUA TIPO CALHA DN 1200, EXCLUSIVE BOTA FORA | m | 1241.74 | 1310.35 | M | SETOPED-48605
SETOP | ED-48606 | DESCIDA D´ÁGUA TIPO CALHA DN 1300, EXCLUSIVE BOTA FORA | m | 1349.76 | 1425.18 | M | SETOPED-48606
SETOP | ED-48607 | DESCIDA D´ÁGUA TIPO CALHA DN 1500, EXCLUSIVE BOTA FORA | m | 1966.86 | 2070.3 | M | SETOPED-48607
SETOP | ED-48598 | DESCIDA D´ÁGUA TIPO CALHA DN 500, EXCLUSIVE BOTA FORA | m | 435.51 | 458.4 | M | SETOPED-48598
SETOP | ED-48599 | DESCIDA D´ÁGUA TIPO CALHA DN 600, EXCLUSIVE BOTA FORA | m | 520.9 | 548.56 | M | SETOPED-48599
SETOP | ED-48600 | DESCIDA D´ÁGUA TIPO CALHA DN 700, EXCLUSIVE BOTA FORA | m | 601.23 | 633.64 | M | SETOPED-48600
SETOP | ED-48601 | DESCIDA D´ÁGUA TIPO CALHA DN 800, EXCLUSIVE BOTA FORA | m | 691.41 | 729.14 | M | SETOPED-48601
SETOP | ED-48602 | DESCIDA D´ÁGUA TIPO CALHA DN 900, EXCLUSIVE BOTA FORA | m | 775.74 | 818.66 | M | SETOPED-48602
SETOP | ED-48593 | DESCIDA D´ÁGUA TIPO DEGRAU DN 1000, EXCLUSIVE BOTA FORA | m | 1120.73 | 1181.59 | M | SETOPED-48593
SETOP | ED-48594 | DESCIDA D´ÁGUA TIPO DEGRAU DN 1100, EXCLUSIVE BOTA FORA | m | 1415.2 | 1490.87 | M | SETOPED-48594
SETOP | ED-48595 | DESCIDA D´ÁGUA TIPO DEGRAU DN 1200, EXCLUSIVE BOTA FORA | m | 1525.37 | 1607.92 | M | SETOPED-48595
SETOP | ED-48596 | DESCIDA D´ÁGUA TIPO DEGRAU DN 1300, EXCLUSIVE BOTA FORA | m | 1638.52 | 1728.26 | M | SETOPED-48596
SETOP | ED-48597 | DESCIDA D´ÁGUA TIPO DEGRAU DN 1500, EXCLUSIVE BOTA FORA | m | 2178.23 | 2292.62 | M | SETOPED-48597
SETOP | ED-48588 | DESCIDA D´ÁGUA TIPO DEGRAU DN 500, EXCLUSIVE BOTA FORA | m | 660.18 | 693.25 | M | SETOPED-48588
SETOP | ED-48589 | DESCIDA D´ÁGUA TIPO DEGRAU DN 600, EXCLUSIVE BOTA FORA | m | 750.71 | 788.94 | M | SETOPED-48589
SETOP | ED-48590 | DESCIDA D´ÁGUA TIPO DEGRAU DN 700, EXCLUSIVE BOTA FORA | m | 837.19 | 880.69 | M | SETOPED-48590
SETOP | ED-48591 | DESCIDA D´ÁGUA TIPO DEGRAU DN 800, EXCLUSIVE BOTA FORA | m | 931.71 | 980.83 | M | SETOPED-48591
SETOP | ED-48592 | DESCIDA D´ÁGUA TIPO DEGRAU DN 900, EXCLUSIVE BOTA FORA | m | 1022.21 | 1077.02 | M | SETOPED-48592
SETOP | ED-48697 | VALA DE INFILTRAÇÃO E DRENAGEM 100 X 300 X 100 CM, INCLUSIVE ESCAVAÇÃO E BOTA FORA | U | 790.12 | 820.21 | U | SETOPED-48697
SETOP | ED-48691 | VALA DE INFILTRAÇÃO E DRENAGEM 40 X 120 X 40 CM, INCLUSIVE ESCAVAÇÃO E BOTA FORA | U | 203.78 | 210.98 | U | SETOPED-48691
SETOP | ED-48692 | VALA DE INFILTRAÇÃO E DRENAGEM 50 X 150 X 50 CM, INCLUSIVE ESCAVAÇÃO E BOTA FORA | U | 277.42 | 287.42 | U | SETOPED-48692
SETOP | ED-48693 | VALA DE INFILTRAÇÃO E DRENAGEM 60 X 180 X 60 CM, INCLUSIVE ESCAVAÇÃO E BOTA FORA | U | 360.68 | 373.89 | U | SETOPED-48693
SETOP | ED-48694 | VALA DE INFILTRAÇÃO E DRENAGEM 70 X 210 X 70 CM, INCLUSIVE ESCAVAÇÃO E BOTA FORA | U | 453.58 | 470.39 | U | SETOPED-48694
SETOP | ED-48695 | VALA DE INFILTRAÇÃO E DRENAGEM 80 X 240 X 80 CM, INCLUSIVE ESCAVAÇÃO E BOTA FORA | U | 556.12 | 576.94 | U | SETOPED-48695
SETOP | ED-48696 | VALA DE INFILTRAÇÃO E DRENAGEM 90 X 270 X 90 CM, INCLUSIVE ESCAVAÇÃO E BOTA FORA | U | 668.29 | 693.54 | U | SETOPED-48696
SETOP | ED-14762 | SARJETA DE CONCRETO URBANO (SCU), TIPO 1, COM FCK 15 MPA, LARGURA DE 50CM COM INCLINAÇÃO DE 3%, ESP. 7CM, PADRÃO DER-MG, EXCLUSIVE MEIO-FIO, INCLUSIVE ESCAVAÇÃO, APILAOMENTO E TRANSPORTE COM RETIRADA DO MATERIAL ESCAVADO (EM CAÇAMBA) | m | 39.39 | 41.3 | M | SETOPED-14762
SETOP | ED-14763 | SARJETA DE CONCRETO URBANO (SCU), TIPO 2, COM FCK 15 MPA, LARGURA DE 50CM COM INCLINAÇÃO DE 15%, ESP. 7CM, PADRÃO DER-MG, EXCLUSIVE MEIO-FIO, INCLUSIVE ESCAVAÇÃO, APILAOMENTO E TRANSPORTE COM RETIRADA DO MATERIAL ESCAVADO (EM CAÇAMBA) | m | 42.15 | 44.21 | M | SETOPED-14763
SETOP | ED-14764 | SARJETA DE CONCRETO URBANO (SCU), TIPO 3, COM FCK 15 MPA, LARGURA DE 50CM COM INCLINAÇÃO DE 25%, ESP. 7CM, PADRÃO DER-MG, EXCLUSIVE MEIO-FIO, INCLUSIVE ESCAVAÇÃO, APILAOMENTO E TRANSPORTE COM RETIRADA DO MATERIAL ESCAVADO (EM CAÇAMBA) | m | 44.68 | 46.87 | M | SETOPED-14764
SETOP | ED-50186 | CILINDRO DE PRESSÃO OU MOLA PNEUMÁTICA DE DIÂMETRO 150mm, COMPRIMENTO DE 1,20m COM GARRAS PARA FIXAÇÃO NA PAREDE | U | 426.01 | 436.77 | U | SETOPED-50186
SETOP | ED-50198 | MANÔMETRO WILLY, MOD. 2 1/2", ESCALA DE LEITURA DE 0 A 100 PSI | U | 69.92 | 72.08 | U | SETOPED-50198
SETOP | ED-50185 | PRESSOSTATO TELEMECANIQUE, MODELO XML B004 A2S11, COM ESCALA DE 3 A 58 PSI | U | 998.81 | 1020.33 | U | SETOPED-50185
SETOP | ED-50187 | SIRENE PARA ALARME DE BOMBA EM FUNCIONAMENTO, 220V | U | 63.43 | 66.7 | U | SETOPED-50187
SETOP | ED-22698 | ABRIGO EM CHAPA DE AÇO CARBONO DE SOBREPOR, PINTADO DE VERMELHO NAS DIMENSÕES (75X30X25)CM COM UMA PORTA COM VIDRO TRANSPARENTE COM A INSCRIÇÃO "INCÊNDIO", PARA EXTINTOR, FORNECIMENTO E INSTALAÇÃO, EXCLUSIVE EXTINTOR | un | 273.71 | 278.31 | UN | SETOPED-22698
SETOP | ED-50177 | ABRIGO EM CHAPA DE AÇO CARBONO DE SOBREPOR, PINTADO DE VERMELHO NAS DIMENSÕES (90X60X17)CM COM UMA PORTA COM VIDRO TRANSPARENTE COM A INSCRIÇÃO "INCÊNDIO", INCLUINDO SUPORTE BASCULANTE PARA MANGUEIRA - FORNECIMENTO E INSTALAÇÃO, EXCLUSIVE MANGUEIRA, REGISTRO GLOBO E ACESSÓRIOS | un | 361.11 | 367.36 | UN | SETOPED-50177
SETOP | ED-22701 | ABRIGO EM CHAPA DE AÇO CARBONO DE SOBREPOR, PINTADO DE VERMELHO NAS DIMENSÕES (90X60X17)CM COM UMA PORTA COM VIDRO TRANSPARENTE COM A INSCRIÇÃO "INCÊNDIO", INCLUINDO SUPORTE BASCULANTE PARA MANGUEIRA, MANGUEIRA TIPO 1 COMPRIMENTO 15M, REGISTRO GLOBO E ACESSÓRIOS, FORNECIMENTO E INSTALAÇÃO | un | 1082.49 | 1100.69 | UN | SETOPED-22701
SETOP | ED-22714 | ABRIGO EM CHAPA DE AÇO CARBONO DE SOBREPOR, PINTADO DE VERMELHO NAS DIMENSÕES (90X60X17)CM COM UMA PORTA COM VIDRO TRANSPARENTE COM A INSCRIÇÃO "INCÊNDIO", INCLUINDO SUPORTE BASCULANTE PARA MANGUEIRA, MANGUEIRA TIPO 2 COMPRIMENTO 15M, REGISTRO GLOBO E ACESSÓRIOS, FORNECIMENTO E INSTALAÇÃO | un | 1206.4 | 1224.6 | UN | SETOPED-22714
SETOP | ED-50181 | ADAPTADOR EM LATÃO PARA INSTALAÇÃO PREDIAL DE COMBATE A INCÊNDIO ENGATE RÁPIDO 1.1/2" X ROSCA INTERNA 5 FIOS 2.1/2", FORNECIMENTO E INSTALAÇÃO | un | 75.03 | 77.61 | UN | SETOPED-50181
SETOP | ED-50182 | ADAPTADOR EM LATÃO PARA INSTALAÇÃO PREDIAL DE COMBATE A INCÊNDIO ENGATE RÁPIDO 2.1/2" X ROSCA INTERNA 5 FIOS 2.1/2", FORNECIMENTO E INSTALAÇÃO | un | 110.49 | 113.07 | UN | SETOPED-50182
SETOP | ED-50194 | BASE DECORATIVA PARA EXTINTORES | U | 31.9 | 32.44 | U | SETOPED-50194
SETOP | ED-50188 | CHAVE PARA CONEXÕES DE ENGATE RÁPIDO TIPO STORZ, 63X38MM | un | 15.49 | 15.66 | UN | SETOPED-50188
SETOP | ED-50189 | ESGUICHO TIPO AGULHETA COM JUNTA DE UNIÃO ENGATE RÁPIDO DN 38MM, FORNECIMENTO E INSTALAÇÃO | un | 105.44 | 108.02 | UN | SETOPED-50189
SETOP | ED-50190 | EXTINTOR DE GÁS CARBÔNICO 5-B:C, CAPACIDADE 6 KG | U | 701.24 | 706.26 | U | SETOPED-50190
SETOP | ED-50191 | EXTINTOR DE INCÊNDIO ÁGUA PRESSURIZADA 2-A, CAPACIDADE 10 L | U | 220.71 | 225.73 | U | SETOPED-50191
SETOP | ED-50193 | EXTINTOR DE INCÊNDIO TIPO PÓ QUÍMICO 2-A:20-B:C, CAPACIDADE 6 KG | U | 212.44 | 217.46 | U | SETOPED-50193
SETOP | ED-50192 | EXTINTOR DE INCÊNDIO TIPO PÓ QUÍMICO 20-B:C, CAPACIDADE 6 KG | U | 202.89 | 207.91 | U | SETOPED-50192
SETOP | ED-50195 | HIDRANTE DE RECALQUE COMPLETO EM CAIXA DE ALVENARIA | U | 793.23 | 818.71 | U | SETOPED-50195
SETOP | ED-50197 | MANGUEIRA DE FIBRA SINTÉTICA E BORRACHA PARA INCÊNDIO TIPO 1, DN 38MM, COMPRIMENTO 15M, FORNECIMENTO E INSTALAÇÃO | un | 344.86 | 346.41 | UN | SETOPED-50197
SETOP | ED-22707 | MANGUEIRA DE FIBRA SINTÉTICA E BORRACHA PARA INCÊNDIO TIPO 2, DN 38MM, COMPRIMENTO 15M, FORNECIMENTO E INSTALAÇÃO | un | 468.77 | 470.32 | UN | SETOPED-22707
SETOP | ED-50208 | REGISTRO TIPO GLOBO ANGULAR, COM 45 GRAUS, DN 2.1/2" (63 MM), PN16, EM LATÃO COM VOLANTE PARA HIDRANTE - FORNECIMENTO E INSTALAÇÃO | un | 180.56 | 185.63 | UN | SETOPED-50208
SETOP | ED-50210 | REGISTRO TIPO GLOBO, DN 1" (25 MM), PN16, EM LATAO COM VOLANTE, EXTREMIDADES ROSCADAS - FORNECIMENTO E INSTALAÇÃO | un | 155.55 | 158.09 | UN | SETOPED-50210
SETOP | ED-50209 | REGISTRO TIPO GLOBO, DN 1.1/2" (15 MM), PN16, EM LATAO COM VOLANTE, EXTREMIDADES ROSCADAS - FORNECIMENTO E INSTALAÇÃO | un | 277.84 | 280.38 | UN | SETOPED-50209
SETOP | ED-50211 | REGISTRO TIPO GLOBO, DN 2.1/2" (63 MM), PN16, EM LATAO COM VOLANTE, EXTREMIDADES ROSCADAS - FORNECIMENTO E INSTALAÇÃO | un | 613.9 | 616.67 | UN | SETOPED-50211
SETOP | ED-26993 | LUMINÁRIA DE EMERGÊNCIA AUTÔNOMA, TIPO LED COM DOIS FARÓIS, POTÊNCIA TOTAL DE 8W, FORNECIMENTO E INSTALAÇÃO | un | 227.39 | 229.36 | UN | SETOPED-26993
SETOP | ED-26989 | LUMINÁRIA DE EMERGÊNCIA AUTÔNOMA, TIPO LED POTÊNCIA TOTAL DE 2W, FORNECIMENTO E INSTALAÇÃO | un | 29.04 | 30.02 | UN | SETOPED-26989
SETOP | ED-29386 | PLACA FOTOLUMINESCENTE PARA SINALIZAÇÃO DE EMERGÊNCIA, TIPO "A1", DIMENSÃO DA BASE 300MM, INCLUSIVE FIXAÇÃO | un | 15.86 | 16.72 | UN | SETOPED-29386
SETOP | ED-50206 | PLACA FOTOLUMINESCENTE PARA SINALIZAÇÃO DE EMERGÊNCIA, TIPO "A2", DIMENSÃO DA BASE 300MM, INCLUSIVE FIXAÇÃO | un | 15.86 | 16.72 | UN | SETOPED-50206
SETOP | ED-29387 | PLACA FOTOLUMINESCENTE PARA SINALIZAÇÃO DE EMERGÊNCIA, TIPO "A5", DIMENSÃO DA BASE 300MM, INCLUSIVE FIXAÇÃO | un | 15.86 | 16.72 | UN | SETOPED-29387
SETOP | ED-29388 | PLACA FOTOLUMINESCENTE PARA SINALIZAÇÃO DE EMERGÊNCIA, TIPO "E1", DIMENSÃO (300X300)MM, INCLUSIVE FIXAÇÃO | un | 16.03 | 16.89 | UN | SETOPED-29388
SETOP | ED-29393 | PLACA FOTOLUMINESCENTE PARA SINALIZAÇÃO DE EMERGÊNCIA, TIPO "E10", DIMENSÃO (300X300)MM, INCLUSIVE FIXAÇÃO | un | 16.03 | 16.89 | UN | SETOPED-29393
SETOP | ED-29394 | PLACA FOTOLUMINESCENTE PARA SINALIZAÇÃO DE EMERGÊNCIA, TIPO "E11", DIMENSÃO (300X300)MM, INCLUSIVE FIXAÇÃO | un | 16.03 | 16.89 | UN | SETOPED-29394
SETOP | ED-29395 | PLACA FOTOLUMINESCENTE PARA SINALIZAÇÃO DE EMERGÊNCIA, TIPO "E12", INSTALADA EM PISO, DIMENSÃO (100X100)CM, INCLUSIVE FIXAÇÃO | un | 66.71 | 67.57 | UN | SETOPED-29395
SETOP | ED-29396 | PLACA FOTOLUMINESCENTE PARA SINALIZAÇÃO DE EMERGÊNCIA, TIPO "E13", DIMENSÃO (300X300)MM, INCLUSIVE FIXAÇÃO | un | 16.03 | 16.89 | UN | SETOPED-29396
SETOP | ED-29397 | PLACA FOTOLUMINESCENTE PARA SINALIZAÇÃO DE EMERGÊNCIA, TIPO "E14", DIMENSÃO (300X300)MM, INCLUSIVE FIXAÇÃO | un | 16.03 | 16.89 | UN | SETOPED-29397
SETOP | ED-29398 | PLACA FOTOLUMINESCENTE PARA SINALIZAÇÃO DE EMERGÊNCIA, TIPO "E15", DIMENSÃO (300X300)MM, INCLUSIVE FIXAÇÃO | un | 16.03 | 16.89 | UN | SETOPED-29398
SETOP | ED-29399 | PLACA FOTOLUMINESCENTE PARA SINALIZAÇÃO DE EMERGÊNCIA, TIPO "E16", DIMENSÃO (300X300)MM, INCLUSIVE FIXAÇÃO | un | 16.03 | 16.89 | UN | SETOPED-29399
SETOP | ED-29389 | PLACA FOTOLUMINESCENTE PARA SINALIZAÇÃO DE EMERGÊNCIA, TIPO "E2", DIMENSÃO (150X100)MM, INCLUSIVE FIXAÇÃO | un | 9.09 | 9.95 | UN | SETOPED-29389
SETOP | ED-29390 | PLACA FOTOLUMINESCENTE PARA SINALIZAÇÃO DE EMERGÊNCIA, TIPO "E3", DIMENSÃO (150X100)MM, INCLUSIVE FIXAÇÃO | un | 9.09 | 9.95 | UN | SETOPED-29390
SETOP | ED-50199 | PLACA FOTOLUMINESCENTE PARA SINALIZAÇÃO DE EMERGÊNCIA, TIPO "E5", DIMENSÃO (300X300)MM, INCLUSIVE FIXAÇÃO | un | 16.03 | 16.89 | UN | SETOPED-50199
SETOP | ED-29391 | PLACA FOTOLUMINESCENTE PARA SINALIZAÇÃO DE EMERGÊNCIA, TIPO "E7", DIMENSÃO (300X300)MM, INCLUSIVE FIXAÇÃO | un | 16.03 | 16.89 | UN | SETOPED-29391
SETOP | ED-50200 | PLACA FOTOLUMINESCENTE PARA SINALIZAÇÃO DE EMERGÊNCIA, TIPO "E8", DIMENSÃO (300X300)MM, INCLUSIVE FIXAÇÃO | un | 16.03 | 16.89 | UN | SETOPED-50200
SETOP | ED-29392 | PLACA FOTOLUMINESCENTE PARA SINALIZAÇÃO DE EMERGÊNCIA, TIPO "E9", DIMENSÃO (300X300)MM, INCLUSIVE FIXAÇÃO | un | 16.03 | 16.89 | UN | SETOPED-29392
SETOP | ED-32246 | PLACA FOTOLUMINESCENTE PARA SINALIZAÇÃO DE EMERGÊNCIA, TIPO "M1", DIMENSÃO (400X600)MM, INCLUSIVE FIXAÇÃO | un | 104.74 | 105.6 | UN | SETOPED-32246
SETOP | ED-32247 | PLACA FOTOLUMINESCENTE PARA SINALIZAÇÃO DE EMERGÊNCIA, TIPO "M2", DIMENSÃO (380X190)MM, INCLUSIVE FIXAÇÃO | un | 36.9 | 37.76 | UN | SETOPED-32247
SETOP | ED-32248 | PLACA FOTOLUMINESCENTE PARA SINALIZAÇÃO DE EMERGÊNCIA, TIPO "M3", DIMENSÃO (380X190)MM, INCLUSIVE FIXAÇÃO | un | 36.9 | 37.76 | UN | SETOPED-32248
SETOP | ED-32249 | PLACA FOTOLUMINESCENTE PARA SINALIZAÇÃO DE EMERGÊNCIA, TIPO "M4", DIMENSÃO (380X190)MM, INCLUSIVE FIXAÇÃO | un | 36.9 | 37.76 | UN | SETOPED-32249
SETOP | ED-32250 | PLACA FOTOLUMINESCENTE PARA SINALIZAÇÃO DE EMERGÊNCIA, TIPO "M7", DIMENSÃO (380X190)MM, INCLUSIVE FIXAÇÃO | un | 36.9 | 37.76 | UN | SETOPED-32250
SETOP | ED-50207 | PLACA FOTOLUMINESCENTE PARA SINALIZAÇÃO DE EMERGÊNCIA, TIPO "P2", DIÂMETRO DE 300MM, INCLUSIVE FIXAÇÃO | un | 22.69 | 23.55 | UN | SETOPED-50207
SETOP | ED-50202 | PLACA FOTOLUMINESCENTE PARA SINALIZAÇÃO DE EMERGÊNCIA, TIPO "S1", DIMENSÃO (380X190)MM, INCLUSIVE FIXAÇÃO | un | 19.01 | 19.87 | UN | SETOPED-50202
SETOP | ED-50204 | PLACA FOTOLUMINESCENTE PARA SINALIZAÇÃO DE EMERGÊNCIA, TIPO "S10", DIMENSÃO (380X190)MM, INCLUSIVE FIXAÇÃO | un | 19.01 | 19.87 | UN | SETOPED-50204
SETOP | ED-29406 | PLACA FOTOLUMINESCENTE PARA SINALIZAÇÃO DE EMERGÊNCIA, TIPO "S11", DIMENSÃO (380X190)MM, INCLUSIVE FIXAÇÃO | un | 19.01 | 19.87 | UN | SETOPED-29406
SETOP | ED-50205 | PLACA FOTOLUMINESCENTE PARA SINALIZAÇÃO DE EMERGÊNCIA, TIPO "S12", DIMENSÃO (380X190)MM, INCLUSIVE FIXAÇÃO | un | 19.01 | 19.87 | UN | SETOPED-50205
SETOP | ED-29407 | PLACA FOTOLUMINESCENTE PARA SINALIZAÇÃO DE EMERGÊNCIA, TIPO "S13", DIMENSÃO (380X190)MM, INCLUSIVE FIXAÇÃO | un | 19.01 | 19.87 | UN | SETOPED-29407
SETOP | ED-29408 | PLACA FOTOLUMINESCENTE PARA SINALIZAÇÃO DE EMERGÊNCIA, TIPO "S14", DIMENSÃO (380X190)MM, INCLUSIVE FIXAÇÃO | un | 19.01 | 19.87 | UN | SETOPED-29408
SETOP | ED-29409 | PLACA FOTOLUMINESCENTE PARA SINALIZAÇÃO DE EMERGÊNCIA, TIPO "S15", DIMENSÃO (380X190)MM, INCLUSIVE FIXAÇÃO | un | 19.01 | 19.87 | UN | SETOPED-29409
SETOP | ED-29410 | PLACA FOTOLUMINESCENTE PARA SINALIZAÇÃO DE EMERGÊNCIA, TIPO "S16", DIMENSÃO (400X100)MM, INCLUSIVE FIXAÇÃO | un | 13.97 | 14.83 | UN | SETOPED-29410
SETOP | ED-29411 | PLACA FOTOLUMINESCENTE PARA SINALIZAÇÃO DE EMERGÊNCIA, TIPO "S17", DIMENSÃO (150X150)MM, INCLUSIVE FIXAÇÃO | un | 11.23 | 12.09 | UN | SETOPED-29411
SETOP | ED-29412 | PLACA FOTOLUMINESCENTE PARA SINALIZAÇÃO DE EMERGÊNCIA, TIPO "S18", DIMENSÃO (400X120)MM, INCLUSIVE FIXAÇÃO | un | 15.22 | 16.08 | UN | SETOPED-29412
SETOP | ED-29413 | PLACA FOTOLUMINESCENTE PARA SINALIZAÇÃO DE EMERGÊNCIA, TIPO "S19", DIMENSÃO (150X150)MM, INCLUSIVE FIXAÇÃO | un | 11.23 | 12.09 | UN | SETOPED-29413
SETOP | ED-50201 | PLACA FOTOLUMINESCENTE PARA SINALIZAÇÃO DE EMERGÊNCIA, TIPO "S2", DIMENSÃO (380X190)MM, INCLUSIVE FIXAÇÃO | un | 19.01 | 19.87 | UN | SETOPED-50201
SETOP | ED-29414 | PLACA FOTOLUMINESCENTE PARA SINALIZAÇÃO DE EMERGÊNCIA, TIPO "S20", DIMENSÃO (150X150)MM, INCLUSIVE FIXAÇÃO | un | 11.23 | 12.09 | UN | SETOPED-29414
SETOP | ED-29415 | PLACA FOTOLUMINESCENTE PARA SINALIZAÇÃO DE EMERGÊNCIA, TIPO "S21", DIMENSÃO (150X150)MM, INCLUSIVE FIXAÇÃO | un | 11.23 | 12.09 | UN | SETOPED-29415
SETOP | ED-29400 | PLACA FOTOLUMINESCENTE PARA SINALIZAÇÃO DE EMERGÊNCIA, TIPO "S3", DIMENSÃO (380X190)MM, INCLUSIVE FIXAÇÃO | un | 19.01 | 19.87 | UN | SETOPED-29400
SETOP | ED-29401 | PLACA FOTOLUMINESCENTE PARA SINALIZAÇÃO DE EMERGÊNCIA, TIPO "S4", DIMENSÃO (380X190)MM, INCLUSIVE FIXAÇÃO | un | 19.01 | 19.87 | UN | SETOPED-29401
SETOP | ED-29402 | PLACA FOTOLUMINESCENTE PARA SINALIZAÇÃO DE EMERGÊNCIA, TIPO "S5", DIMENSÃO (380X190)MM, INCLUSIVE FIXAÇÃO | un | 19.01 | 19.87 | UN | SETOPED-29402
SETOP | ED-29403 | PLACA FOTOLUMINESCENTE PARA SINALIZAÇÃO DE EMERGÊNCIA, TIPO "S6", DIMENSÃO (380X190)MM, INCLUSIVE FIXAÇÃO | un | 19.01 | 19.87 | UN | SETOPED-29403
SETOP | ED-29404 | PLACA FOTOLUMINESCENTE PARA SINALIZAÇÃO DE EMERGÊNCIA, TIPO "S7", DIMENSÃO (380X190)MM, INCLUSIVE FIXAÇÃO | un | 19.01 | 19.87 | UN | SETOPED-29404
SETOP | ED-29405 | PLACA FOTOLUMINESCENTE PARA SINALIZAÇÃO DE EMERGÊNCIA, TIPO "S8", DIMENSÃO (380X190)MM, INCLUSIVE FIXAÇÃO | un | 19.01 | 19.87 | UN | SETOPED-29405
SETOP | ED-50203 | PLACA FOTOLUMINESCENTE PARA SINALIZAÇÃO DE EMERGÊNCIA, TIPO "S9", DIMENSÃO (380X190)MM, INCLUSIVE FIXAÇÃO | un | 19.01 | 19.87 | UN | SETOPED-50203
SETOP | ED-50180 | ACIONADOR MANUAL DE ALARME DE INCÊNDIO | un | 120.78 | 122.34 | UN | SETOPED-50180
SETOP | ED-50218 | CANOPLA PARA SPRINKLER | U | 9.78 | 10.32 | U | SETOPED-50218
SETOP | ED-50215 | SPRINKLER PENDENTE 15 MM (1/2") 141º C | U | 124.28 | 134.84 | U | SETOPED-50215
SETOP | ED-50212 | SPRINKLER PENDENTE 15 MM (1/2") 68º C | U | 114.8 | 125.36 | U | SETOPED-50212
SETOP | ED-50213 | SPRINKLER PENDENTE 15 MM (1/2") 79º C | U | 116.88 | 127.44 | U | SETOPED-50213
SETOP | ED-50214 | SPRINKLER PENDENTE 15 MM (1/2") 93º C | U | 118.11 | 128.67 | U | SETOPED-50214
SETOP | ED-49832 | TUBO AÇO PRETO SCH-40, D = 1/2" SEM COSTURA | m | 39.42 | 41.79 | M | SETOPED-49832
SETOP | ED-49833 | TUBO AÇO PRETO SCH-40, D = 3/4" SEM COSTURA | m | 48.56 | 51.09 | M | SETOPED-49833
SETOP | ED-49831 | TUBO AÇO PRETO SCH-40, D = 3/8" SEM COSTURA | m | 33.64 | 35.39 | M | SETOPED-49831
SETOP | ED-49827 | REGISTRO DE BLOQUEIO EM LATÃO, DIÂMETRO DE 1/2"X1/2", ROSCA NPT, BAIXA PRESSÃO, INCLUSIVE ACESSÓRIOS DE VEDAÇÃO | un | 48.33 | 49.61 | UN | SETOPED-49827
SETOP | ED-49826 | REGISTRO REGULADOR DE GÁS EM LATÃO, DIÂMETRO ENTRADA DE 1/4" COM ROSCA NPT, SAÍDA EM TERMINAL DE MANGUEIRA DE 3/8", INCLUSIVE ACESSÓRIOS DE VEDAÇÃO | un | 43.52 | 44.8 | UN | SETOPED-49826
SETOP | ED-49841 | VÁLVULA DE ESFERA TRIPARTIDA COM ROSCA NPT, CLASSE 300lbs - 1/2" | U | 113.93 | 117.14 | U | SETOPED-49841
SETOP | ED-49842 | VÁLVULA DE ESFERA TRIPARTIDA COM ROSCA NPT, CLASSE 300lbs - 3/4" | U | 147.88 | 151.25 | U | SETOPED-49842
SETOP | ED-48290 | VÁLVULA DE ALÍVIO E SEGURANÇA, DIÂMETRO DE 1" NPT | U | 1107.45 | 1128.57 | U | SETOPED-48290
SETOP | ED-48292 | VÁLVULA DE ALÍVIO E SEGURANÇA, DIÂMETRO DE 1 1/2" NPT | U | 1860 | 1881.12 | U | SETOPED-48292
SETOP | ED-48291 | VÁLVULA DE ALÍVIO E SEGURANÇA, DIÂMETRO DE 1 1/4" NPT | U | 1557.81 | 1578.93 | U | SETOPED-48291
SETOP | ED-48288 | VÁLVULA DE ALÍVIO E SEGURANÇA, DIÂMETRO DE 1/2" NPT | U | 732.52 | 753.64 | U | SETOPED-48288
SETOP | ED-48293 | VÁLVULA DE ALÍVIO E SEGURANÇA, DIÂMETRO DE 2" NPT | U | 2655.29 | 2676.41 | U | SETOPED-48293
SETOP | ED-48294 | VÁLVULA DE ALÍVIO E SEGURANÇA, DIÂMETRO DE 2 1/2" NPT | U | 5663.07 | 5684.19 | U | SETOPED-48294
SETOP | ED-48289 | VÁLVULA DE ALÍVIO E SEGURANÇA, DIÂMETRO DE 3/4" NPT | U | 918.79 | 939.91 | U | SETOPED-48289
SETOP | ED-48276 | VÁLVULA DE ESFERA EM LATÃO, DIÂMETRO DE 1" NPT | U | 118.43 | 121.6 | U | SETOPED-48276
SETOP | ED-48278 | VÁLVULA DE ESFERA EM LATÃO, DIÂMETRO DE 1 1/2" NPT | U | 204.27 | 207.97 | U | SETOPED-48278
SETOP | ED-48277 | VÁLVULA DE ESFERA EM LATÃO, DIÂMETRO DE 1 1/4" NPT | U | 172.65 | 175.82 | U | SETOPED-48277
SETOP | ED-48274 | VÁLVULA DE ESFERA EM LATÃO, DIÂMETRO DE 1/2" NPT | U | 67.88 | 71.05 | U | SETOPED-48274
SETOP | ED-48279 | VÁLVULA DE ESFERA EM LATÃO, DIÂMETRO DE 2" NPT | U | 336.91 | 340.61 | U | SETOPED-48279
SETOP | ED-48280 | VÁLVULA DE ESFERA EM LATÃO, DIÂMETRO DE 2 1/2" NPT | U | 362.04 | 366.27 | U | SETOPED-48280
SETOP | ED-48275 | VÁLVULA DE ESFERA EM LATÃO, DIÂMETRO DE 3/4" NPT | U | 83.52 | 86.69 | U | SETOPED-48275
SETOP | ED-48283 | VÁLVULA DE RETENÇÃO EM LATÃO, DIÂMETRO DE 1" NPT | U | 66.39 | 67.71 | U | SETOPED-48283
SETOP | ED-48285 | VÁLVULA DE RETENÇÃO EM LATÃO, DIÂMETRO DE 1 1/2" NPT | U | 151.56 | 155.26 | U | SETOPED-48285
SETOP | ED-48284 | VÁLVULA DE RETENÇÃO EM LATÃO, DIÂMETRO DE 1 1/4" NPT | U | 121.15 | 124.32 | U | SETOPED-48284
SETOP | ED-48281 | VÁLVULA DE RETENÇÃO EM LATÃO, DIÂMETRO DE 1/2" NPT | U | 50.51 | 51.3 | U | SETOPED-48281
SETOP | ED-48286 | VÁLVULA DE RETENÇÃO EM LATÃO, DIÂMETRO DE 2" NPT | U | 203.7 | 207.4 | U | SETOPED-48286
SETOP | ED-48287 | VÁLVULA DE RETENÇÃO EM LATÃO, DIÂMETRO DE 2 1/2" NPT | U | 325.4 | 329.63 | U | SETOPED-48287
SETOP | ED-48282 | VÁLVULA DE RETENÇÃO EM LATÃO, DIÂMETRO DE 3/4" NPT | U | 54.53 | 55.59 | U | SETOPED-48282
SETOP | ED-48273 | VÁLVULA SOLENÓIDE 2/3 VIAS NF. AÇÃO DIRETA 1/2" BSP | U | 254.62 | 257.47 | U | SETOPED-48273
SETOP | ED-48272 | VÁLVULA SOLENÓIDE 2/3 VIAS NF. AÇÃO DIRETA 3/8" BSP | U | 189.35 | 192.2 | U | SETOPED-48272
SETOP | ED-48262 | MANÔMETRO DE PRESSÃO PARA AR COMPRIMIDO 15 A 600 mBAR, COM ROSCA, 1/2 NPT | U | 488.65 | 493.93 | U | SETOPED-48262
SETOP | ED-48261 | MANÔMETRO DE PRESSÃO PARA AR COMPRIMIDO 15 A 600 mBAR, COM ROSCA, 1/4 NPT | U | 388 | 393.28 | U | SETOPED-48261
SETOP | ED-48253 | PRESSOSTATO PARA COMPRESSOR DE 125 A 175 PSI | U | 110.98 | 116.36 | U | SETOPED-48253
SETOP | ED-48252 | PRESSOSTATO PARA COMPRESSOR DE 80 A 125 PSI | U | 110.66 | 116.04 | U | SETOPED-48252
SETOP | ED-49817 | CILINDRO DE AÇO COM GÁS GLP CAPACIDADE 45 KG | U | 784.28 | 794.84 | U | SETOPED-49817
SETOP | ED-15716 | DEPÓSITO PARA CILINDRO DE GÁS (GLP), INCLUSIVE ALVENARIA DE VEDAÇÃO COM ESP. 14CM, CHAPISCO COM ARGAMASSA (TRAÇO 1:3), ESP. 5MM, REBOCO COM ARGAMASSA (TRAÇO 1:2:8), ESP. 20MM, PINTURA ACRÍLICA EM DUAS (2) DEMÃOS, LAJE IMPERMEABILIZADA E PORTÃO EM TELA GALVANIZADA FIO 12 COM CADEADO, EXCLUSIVE CILINDROS - PADRÃO DER-MG | un | 2926.29 | 3113.47 | UN | SETOPED-15716
SETOP | ED-49818 | COLETOR DE GÁS COM DUAS (2) SAÍDAS, EM AÇO PRETO, SCHEDULE 40, DIÂMETRO SAÍDA 1/2" (21,34MM), COM ACABAMENTO EM PINTURA ELETROSTÁTICA, INCLUSIVE ACESSÓRIOS DE VEDAÇÃO | un | 117.14 | 120.17 | UN | SETOPED-49818
SETOP | ED-49819 | COLETOR DE GÁS COM TRÊS (3) SAÍDAS, EM AÇO PRETO, SCHEDULE 40, DIÂMETRO SAÍDA 1/2" (21,34MM), COM ACABAMENTO EM PINTURA ELETROSTÁTICA, INCLUSIVE ACESSÓRIOS DE VEDAÇÃO | un | 176.3 | 180.1 | UN | SETOPED-49819
SETOP | ED-48256 | FILTRO TIPO "Y" EM BRONZE, DIÂMETRO DE 1" NPT | U | 139.74 | 142.39 | U | SETOPED-48256
SETOP | ED-48258 | FILTRO TIPO "Y" EM BRONZE, DIÂMETRO DE 1 1/2" NPT | U | 246.47 | 249.12 | U | SETOPED-48258
SETOP | ED-48257 | FILTRO TIPO "Y" EM BRONZE, DIÂMETRO DE 1 1/4" NPT | U | 209.6 | 212.25 | U | SETOPED-48257
SETOP | ED-48254 | FILTRO TIPO "Y" EM BRONZE, DIÂMETRO DE 1/2" NPT | U | 92.19 | 94.84 | U | SETOPED-48254
SETOP | ED-48259 | FILTRO TIPO "Y" EM BRONZE, DIÂMETRO DE 2" NPT | U | 336.7 | 339.35 | U | SETOPED-48259
SETOP | ED-48255 | FILTRO TIPO "Y" EM BRONZE, DIÂMETRO DE 3/4" NPT | U | 120.33 | 122.98 | U | SETOPED-48255
SETOP | ED-49821 | MANGUEIRA PLÁSTICA PARA GÁS D = 3/8" X 1,50 M | U | 30.3 | 31.81 | U | SETOPED-49821
SETOP | ED-49822 | NIPLE DE REDUÇÃO 1/2"X1/8" EM LATÃO, ROSCA NPT, INCLUSIVE ACESSÓRIOS DE VEDAÇÃO | un | 19.45 | 20.21 | UN | SETOPED-49822
SETOP | ED-49823 | NIPLE DE REDUÇÃO 1/2"X3/8" EM LATÃO, ROSCA NPT, INCLUSIVE ACESSÓRIOS DE VEDAÇÃO | un | 22.05 | 22.81 | UN | SETOPED-49823
SETOP | ED-49824 | NIPLE DUPLO EM FERRO MALEÁVEL, DIÂMETRO 1/2"(15MM), COM ACABAMENTO GALVANIZADO, CLASSE DE PRESSÃO 300LBS, ROSCA NPT, INCLUSIVE ACESSÓRIOS DE VEDAÇÃO | un | 18.31 | 19.07 | UN | SETOPED-49824
SETOP | ED-49830 | TAMPÃO EM FERRO MALEÁVEL, DIÂMETRO 1/2"(15MM), COM ACABAMENTO GALVANIZADO, CLASSE DE PRESSÃO 300LBS, ROSCA NPT, INCLUSIVE ACESSÓRIOS DE VEDAÇÃO | un | 48.13 | 48.74 | UN | SETOPED-49830
SETOP | ED-51151 | ESPELHO CRISTAL COM MOLDURA EM ALUMÍNIO, DIMENSÃO (60X90)CM, COM ESP. 4MM, INCLUSIVE FIXAÇÃO COM ADESIVO/SELANTE A BASE DE POLIURETANO, FORNECIMENTO E INSTALAÇÃO | un | 237.59 | 239.06 | UN | SETOPED-51151
SETOP | ED-51152 | ESPELHO CRISTAL, DIMENSÃO (40X60)CM, COM ESP. 4MM, EM ACABAMENTO LAPIDADO, INCLUSIVE FIXAÇÃO COM PARAFUSO TIPO FINESSON, FORNECIMENTO E INSTALAÇÃO | un | 122.72 | 123.94 | UN | SETOPED-51152
SETOP | ED-51150 | ESPELHO CRISTAL, DIMENSÃO (60X90)CM, COM ESP. 4MM, EM ACABAMENTO LAPIDADO, INCLUSIVE FIXAÇÃO COM PARAFUSO TIPO FINESSON, FORNECIMENTO E INSTALAÇÃO | un | 230.75 | 232.22 | UN | SETOPED-51150
SETOP | ED-29734 | VIDRO ARAMADO TRANSLÚCIDO INCOLOR, ESP. 6MM, INCLUSIVE FIXAÇÃO E VEDAÇÃO COM GUARNIÇÃO/GAXETA DE BORRACHA NEOPRENE, FORNECIMENTO E INSTALAÇÃO, EXCLUSIVE CAIXILHO/PERFIL | m2 | 395.31 | 397.39 | M2 | SETOPED-29734
SETOP | ED-51155 | VIDRO COMUM TRANSPARENTE INCOLOR, ESP. 3MM, INCLUSIVE FIXAÇÃO E VEDAÇÃO COM GUARNIÇÃO/GAXETA DE BORRACHA NEOPRENE, FORNECIMENTO E INSTALAÇÃO, EXCLUSIVE CAIXILHO/PERFIL | m2 | 133.06 | 135.14 | M2 | SETOPED-51155
SETOP | ED-51156 | VIDRO COMUM TRANSPARENTE INCOLOR, ESP. 4MM, INCLUSIVE FIXAÇÃO E VEDAÇÃO COM GUARNIÇÃO/GAXETA DE BORRACHA NEOPRENE, FORNECIMENTO E INSTALAÇÃO, EXCLUSIVE CAIXILHO/PERFIL | m2 | 168.06 | 170.14 | M2 | SETOPED-51156
SETOP | ED-51157 | VIDRO COMUM TRANSPARENTE INCOLOR, ESP. 6MM, INCLUSIVE FIXAÇÃO E VEDAÇÃO COM GUARNIÇÃO/GAXETA DE BORRACHA NEOPRENE, FORNECIMENTO E INSTALAÇÃO, EXCLUSIVE CAIXILHO/PERFIL | m2 | 224.61 | 226.9 | M2 | SETOPED-51157
SETOP | ED-51153 | VIDRO IMPRESSO (FANTASIA) TRANSLÚCIDO INCOLOR, ESP. 3MM, INCLUSIVE FIXAÇÃO E VEDAÇÃO COM GUARNIÇÃO/GAXETA DE BORRACHA NEOPRENE, FORNECIMENTO E INSTALAÇÃO, EXCLUSIVE CAIXILHO/PERFIL | m2 | 150.06 | 152.14 | M2 | SETOPED-51153
SETOP | ED-29731 | VIDRO IMPRESSO (FANTASIA) TRANSLÚCIDO INCOLOR, ESP. 4MM, INCLUSIVE FIXAÇÃO E VEDAÇÃO COM GUARNIÇÃO/GAXETA DE BORRACHA NEOPRENE, FORNECIMENTO E INSTALAÇÃO, EXCLUSIVE CAIXILHO/PERFIL | m2 | 187.84 | 189.92 | M2 | SETOPED-29731
SETOP | ED-51160 | VIDRO TEMPERADO TRANSPARENTE INCOLOR, ESP. 10MM, INCLUSIVE FIXAÇÃO E VEDAÇÃO COM GUARNIÇÃO/GAXETA DE BORRACHA NEOPRENE, FORNECIMENTO E INSTALAÇÃO, EXCLUSIVE CAIXILHO/PERFIL | m2 | 309.84 | 312.13 | M2 | SETOPED-51160
SETOP | ED-51158 | VIDRO TEMPERADO TRANSPARENTE INCOLOR, ESP. 6MM, INCLUSIVE FIXAÇÃO E VEDAÇÃO COM GUARNIÇÃO/GAXETA DE BORRACHA NEOPRENE, FORNECIMENTO E INSTALAÇÃO, EXCLUSIVE CAIXILHO/PERFIL | m2 | 230.65 | 232.94 | M2 | SETOPED-51158
SETOP | ED-51159 | VIDRO TEMPERADO TRANSPARENTE INCOLOR, ESP. 8MM, INCLUSIVE FIXAÇÃO E VEDAÇÃO COM GUARNIÇÃO/GAXETA DE BORRACHA NEOPRENE, FORNECIMENTO E INSTALAÇÃO, EXCLUSIVE CAIXILHO/PERFIL | m2 | 269.92 | 272.21 | M2 | SETOPED-51159
SETOP | ED-50634 | PLACA DE ALUMÍNIO FUNDIDO, DIMENSÃO (60X40)CM, PARA INAUGURAÇÃO, INCLUSIVE FIXAÇÃO | un | 713.9 | 720.55 | UN | SETOPED-50634
SETOP | ED-50635 | PLACA DE ALUMÍNIO FUNDIDO, DIMENSÃO (85X50)CM, PARA INAUGURAÇÃO, INCLUSIVE FIXAÇÃO | un | 989.6 | 996.25 | UN | SETOPED-50635
SETOP | ED-50642 | PLACA DE ALUMÍNIO ANODIZADO, DIMENSÃO (25X25)CM, PARA IDENTIFICAÇÃO, INCLUSIVE FIXAÇÃO | un | 45.22 | 46.24 | UN | SETOPED-50642
SETOP | ED-50643 | PLACA DE ALUMÍNIO ANODIZADO, DIMENSÃO (70X60)CM, INCLUSIVE FIXAÇÃO | un | 224.36 | 229.61 | UN | SETOPED-50643
SETOP | ED-50644 | PLACA DE ALUMÍNIO, DIMENSÃO (15X15)CM, COM PICTOGRAMA EM PELÍCULA ADESIVA, INCLUSIVE FIXAÇÃO | un | 58.73 | 59.75 | UN | SETOPED-50644
SETOP | ED-50637 | PLACA DE ALUMÍNIO FUNDIDO, DIMENSÃO (20X4)CM, PARA DENOMINAÇÃO DE CÔMODOS, INCLUSIVE FIXAÇÃO | un | 53.3 | 54.32 | UN | SETOPED-50637
SETOP | ED-50636 | PLACA DE ALUMÍNIO FUNDIDO, DIMENSÃO (20X5)CM, PARA DENOMINAÇÃO DE CÔMODOS, INCLUSIVE FIXAÇÃO | un | 54.16 | 55.18 | UN | SETOPED-50636
SETOP | ED-50639 | PLACA DE ALUMÍNIO FUNDIDO, DIMENSÃO (3X3)CM, PARA NUMERAÇÃO DE PORTAS, INCLUSIVE FIXAÇÃO | un | 16.61 | 17.35 | UN | SETOPED-50639
SETOP | ED-50640 | PLACA DE ALUMÍNIO FUNDIDO, DIMENSÃO (5X5)CM, PARA NUMERAÇÃO DE PORTAS, INCLUSIVE FIXAÇÃO | un | 16.83 | 17.57 | UN | SETOPED-50640
SETOP | ED-50633 | PLACA DE CHAPA DE AÇO ESCOVADO, DIMENSÃO (25X12)CM, INCLUSIVE FIXAÇÃO | un | 55.84 | 56.86 | UN | SETOPED-50633
SETOP | ED-50223 | PONTO DE EMBUTIR PARA ESGOTO EM TUBO PVC RÍGIDO, PB - SÉRIE NORMAL, DN 40MM (1.1/2"), EMBUTIDO NA ALVENARIA/PISO, COM ALTURA (SAÍDA) DE 50CM DO PISO, COM DISTÂNCIA DE ATÉ CINCO (5) METROS DO RAMAL DE ESGOTO, EXCLUSIVE ESCAVAÇÃO, INCLUSIVE CONEXÕES E FIXAÇÃO DO TUBO COM ENCHIMENTO DO RASGO NA ALVENARIA/CONCRETO COM ARGAMASSA | un | 143.13 | 155.35 | UN | SETOPED-50223
SETOP | ED-50225 | PONTO DE EMBUTIR PARA ESGOTO EM TUBO PVC RÍGIDO, PBV - SÉRIE NORMAL, DN 100MM (4"), EMBUTIDO EM PISO COM DISTÂNCIA DE ATÉ CINCO (5) METROS DO RAMAL DE ESGOTO, INCLUSIVE CONEXÕES E FIXAÇÃO DO TUBO COM ENCHIMENTO DO RASGO NO CONCRETO COM ARGAMASSA | un | 283.85 | 305.3 | UN | SETOPED-50225
SETOP | ED-50224 | PONTO DE EMBUTIR PARA ESGOTO EM TUBO PVC RÍGIDO, PBV - SÉRIE NORMAL, DN 50MM (2"), EMBUTIDO EM PISO COM DISTÂNCIA DE ATÉ CINCO (5) METROS DO RAMAL DE ESGOTO, EXCLUSIVE ESCAVAÇÃO, INCLUSIVE CONEXÕES E FIXAÇÃO DO TUBO COM ENCHIMENTO DO RASGO NO CONCRETO COM ARGAMASSA | un | 200.65 | 216.45 | UN | SETOPED-50224
SETOP | ED-50221 | PONTO DE EMBUTIR PARA ÁGUA FRIA EM TUBO DE PVC RÍGIDO SOLDÁVEL, DN 20MM (1/2"), EMBUTIDO NA ALVENARIA COM DISTÂNCIA DE ATÉ CINCO (5) METROS DA TOMADA DE ÁGUA, INCLUSIVE CONEXÕES E FIXAÇÃO DO TUBO COM ENCHIMENTO DO RASGO NA ALVENARIA/CONCRETO COM ARGAMASSA | un | 124.3 | 136.2 | UN | SETOPED-50221
SETOP | ED-50222 | PONTO DE EMBUTIR PARA ÁGUA FRIA EM TUBO PVC RÍGIDO ROSCÁVEL, DN 1/2" (20MM), EMBUTIDO NA ALVENARIA COM DISTÂNCIA DE ATÉ CINCO (5) METROS DA TOMADA DE ÁGUA, INCLUSIVE CONEXÕES E FIXAÇÃO DO TUBO COM ENCHIMENTO DO RASGO NA ALVENARIA/CONCRETO COM ARGAMASSA | un | 162.6 | 175.45 | UN | SETOPED-50222
SETOP | ED-50227 | PONTO DE EMBUTIR PARA UM (1) INTERRUPTOR SIMPLES (10A-250V), COM PLACA 4"X2" DE UM (1) POSTO, COM ELETRODUTO FLEXÍVEL CORRUGADO, ANTI-CHAMA, DN 25MM (3/4"), EMBUTIDO NA ALVENARIA E CABO DE COBRE FLEXÍVEL, CLASSE 5, ISOLAMENTO TIPO LSHF/ATOX, NÃO HALOGENADO, SEÇÃO 1,5MM2 (70°C-450/750V), COM DISTÂNCIA DE ATÉ DEZ (10) METROS DO PONTO DE DERIVAÇÃO, INCLUSIVE CAIXA DE LIGAÇÃO, SUPORTE E FIXAÇÃO DO ELETRODUTO COM ENCHIMENTO DO RASGO NA ALVENARIA/CONCRETO COM ARGAMASSA | un | 223.46 | 239.72 | UN | SETOPED-50227
SETOP | ED-50228 | PONTO DE EMBUTIR PARA UMA (1) LUMINÁRIA,COM ELETRODUTO DE PVC RÍGIDO ROSCÁVEL, DN 20MM (3/4"), EMBUTIDO NA LAJE E CABO DE COBRE FLEXÍVEL, CLASSE 5, ISOLAMENTO TIPO LSHF/ATOX, NÃO HALOGENADO, SEÇÃO 1,5MM2 (70°C-450/750V), COM DISTÂNCIA DE ATÉ CINCO (5) METROS DO PONTO DE DERIVAÇÃO, EXCLUSIVE LUMINÁRIA, INCLUSIVE CAIXA DE LIGAÇÃO OCTOGONAL, SUPORTE E FIXAÇÃO DO ELETRODUTO | un | 139.87 | 150.12 | UN | SETOPED-50228
SETOP | ED-17905 | PONTO DE EMBUTIR PARA UMA (1) TOMADA PADRÃO, TRÊS (3) POLOS (2P+T/10A-250V), COM PLACA 4"X2" DE UM (1) POSTO, COM ELETRODUTO DE PVC RÍGIDO ROSCÁVEL, DN 20MM (3/4"), EMBUTIDO NO PISO E CABO DE COBRE FLEXÍVEL, CLASSE 5, ISOLAMENTO TIPO LSHF/ATOX, NÃO HALOGENADO, SEÇÃO 2,5MM2 (70°C-450/750V), COM DISTÂNCIA DE ATÉ DEZ (10) METROS DO PONTO DE DERIVAÇÃO, INCLUSIVE CAIXA DE LIGAÇÃO, SUPORTE E FIXAÇÃO DO ELETRODUTO COM ENCHIMENTO DO RASGO NA ALVENARIA/CONCRETO COM ARGAMASSA | un | 387.91 | 415.02 | UN | SETOPED-17905
SETOP | ED-50232 | PONTO DE EMBUTIR PARA UMA (1) TOMADA PADRÃO, TRÊS (3) POLOS (2P+T/10A-250V), COM PLACA 4"X2" DE UM (1) POSTO, COM ELETRODUTO FLEXÍVEL CORRUGADO, ANTI-CHAMA, DN 25MM (3/4"), EMBUTIDO NA ALVENARIA E CABO DE COBRE FLEXÍVEL, CLASSE 5, ISOLAMENTO TIPO LSHF/ATOX, NÃO HALOGENADO, SEÇÃO 2,5MM2 (70°C-450/750V), COM DISTÂNCIA DE ATÉ DEZ (10) METROS DO PONTO DE DERIVAÇÃO, INCLUSIVE CAIXA DE LIGAÇÃO, SUPORTE E FIXAÇÃO DO ELETRODUTO COM ENCHIMENTO DO RASGO NA ALVENARIA/CONCRETO COM ARGAMASSA | un | 270.71 | 288.82 | UN | SETOPED-50232
SETOP | ED-17903 | PONTO DE SOBREPOR PARA UM (1) INTERRUPTOR SIMPLES (10A-250V), COM PLACA 4"X2" DE UM (1) POSTO, COM ELETRODUTO DE AÇO GALVANIZADO, CLASSE LEVE, DN 20MM (3/4"), FIXADO NA ALVENARIA/TETO E CABO DE COBRE FLEXÍVEL, CLASSE 5, ISOLAMENTO TIPO LSHF/ATOX, NÃO HALOGENADO, SEÇÃO 2,5MM2 (70°C-450/750V), COM DISTÂNCIA DE ATÉ DEZ (10) METROS DO PONTO DE DERIVAÇÃO, INCLUSIVE FORNECIMENTO, INSTALAÇÃO, CONDULETE EM ALUMÍNIO, CONEXÕES, SUPORTE E FIXAÇÃO DO ELETRODUTO | un | 408.86 | 434.56 | UN | SETOPED-17903
SETOP | ED-17906 | PONTO DE SOBREPOR PARA UMA (1) TOMADA PADRÃO, TRÊS (3) POLOS (2P+T/10A-250V), COM PLACA 4"X2" DE UM (1) POSTO, COM ELETRODUTO DE AÇO GALVANIZADO, CLASSE LEVE, DN 20MM (3/4"), FIXADO NA ALVENARIA/TETO E CABO DE COBRE FLEXÍVEL, CLASSE 5, ISOLAMENTO TIPO LSHF/ATOX, NÃO HALOGENADO, SEÇÃO 2,5MM2 (70°C-450/750V), COM DISTÂNCIA DE ATÉ DEZ (10) METROS DO PONTO DE DERIVAÇÃO, INCLUSIVE FORNECIMENTO, INSTALAÇÃO, CONDULETE EM ALUMÍNIO, CONEXÕES, SUPORTE E FIXAÇÃO DO ELETRODUTO | un | 406.06 | 431.76 | UN | SETOPED-17906
SETOP | ED-17902 | PONTO DE SOBREPOR PARA UMA (1) TOMADA TELEFÔNICA (CONECTOR RJ11), COM PLACA 4"X2" DE UM (1) POSTO, COM ELETRODUTO DE AÇO GALVANIZADO, CLASSE LEVE, DN 20MM (3/4"), FIXADO NA ALVENARIA/TETO E FIO TELEFÔNICO (FI) EM COBRE ELETROLÍTICO ESTANHADO DE SEÇÃO MACIÇA, ESP. 0,60MM (2X0,60MM), COM DISTÂNCIA DE ATÉ DEZ (10) METROS DO PONTO DE DERIVAÇÃO, INCLUSIVE FORNECIMENTO, INSTALAÇÃO, CONDULETE EM ALUMÍNIO, CONEXÕES, SUPORTE E FIXAÇÃO DO ELETRODUTO | un | 318.44 | 340.99 | UN | SETOPED-17902
SETOP | ED-50229 | PONTO DE EMBUTIR SECO, PARA UMA (1) PLACA CEGA 4"X4", COM ELETRODUTO DE PVC RÍGIDO ROSCÁVEL, DN 20MM (3/4"), EMBUTIDO NO PISO E SONDA EM ARAME GALVANIZADO, DIÂMETRO DE 1,24MM (BWG 18), COM DISTÂNCIA DE ATÉ DEZ (10) METROS DO PONTO DE DERIVAÇÃO, INCLUSIVE CAIXA DE LIGAÇÃO, SUPORTE E FIXAÇÃO DO ELETRODUTO COM ENCHIMENTO DO RASGO NA ALVENARIA/CONCRETO COM ARGAMASSA | un | 260.36 | 281.16 | UN | SETOPED-50229
SETOP | ED-50230 | PONTO DE EMBUTIR SECO, PARA UMA (1) PLACA CEGA 4"X4", COM ELETRODUTO FLEXÍVEL CORRUGADO, ANTI-CHAMA, DN 25MM (3/4"), EMBUTIDO NA ALVENARIA E SONDA EM ARAME GALVANIZADO, DIÂMETRO DE 1,24MM (BWG 18), COM DISTÂNCIA DE ATÉ DEZ (10) METROS DO PONTO DE DERIVAÇÃO, INCLUSIVE CAIXA DE LIGAÇÃO, SUPORTE E FIXAÇÃO DO ELETRODUTO COM ENCHIMENTO DO RASGO NA ALVENARIA/CONCRETO COM ARGAMASSA | un | 143.16 | 154.96 | UN | SETOPED-50230
SETOP | ED-50231 | PONTO DE EMBUTIR PARA UMA (1) TOMADA TELEFÔNICA (CONECTOR RJ11), COM PLACA 4"X2" DE UM (1) POSTO, COM ELETRODUTO FLEXÍVEL CORRUGADO, ANTI-CHAMA, DN 25MM (3/4"), EMBUTIDO NA ALVENARIA E FIO TELEFÔNICO (FI) EM COBRE ELETROLÍTICO ESTANHADO DE SEÇÃO MACIÇA, ESP. 0,60MM (2X0,60MM), COM DISTÂNCIA DE ATÉ DEZ (10) METROS DO PONTO DE DERIVAÇÃO, INCLUSIVE CAIXA DE LIGAÇÃO, SUPORTE E FIXAÇÃO DO ELETRODUTO COM ENCHIMENTO DO RASGO NA ALVENARIA/CONCRETO COM ARGAMASSA | un | 180.05 | 194.66 | UN | SETOPED-50231
SETOP | ED-50226 | PONTO DE EMBUTIR PARA GÁS EM TUBO DE AÇO GALVANIZADO COM COSTURA, DN 1/2", EMBUTIDO NA ALVENARIA COM DISTÂNCIA DE ATÉ CINCO (5) METROS DO RAMAL DE ABASTECIMENTO, INCLUSIVE CONEXÕES E FIXAÇÃO DO TUBO COM ENCHIMENTO DO RASGO NA ALVENARIA/CONCRETO COM ARGAMASSA | un | 292.55 | 314.15 | UN | SETOPED-50226
SETOP | ED-18181 | PONTO DE EMBUTIR PARA GÁS EM TUBO DE COBRE CLASSE "A" SEM COSTURA SOLDÁVEL, DN 1/2" (15MM), EMBUTIDO NA ALVENARIA COM DISTÂNCIA DE ATÉ CINCO (5) METROS DO RAMAL DE ABASTECIMENTO, INCLUSIVE CONEXÕES E FIXAÇÃO DO TUBO COM ENCHIMENTO DO RASGO NA ALVENARIA/CONCRETO COM ARGAMASSA | un | 563.15 | 580.8 | UN | SETOPED-18181
SETOP | ED-50435 | PLANTIO DE GRAMA BATATAIS EM PLACAS, INCLUSIVE TERRA VEGETAL E CONSERVAÇÃO POR TRINTA (30) DIAS | m2 | 26.41 | 27.62 | M2 | SETOPED-50435
SETOP | ED-50437 | PLANTIO DE GRAMA ESMERALDA EM PLACAS, INCLUSIVE TERRA VEGETAL E CONSERVAÇÃO POR TRINTA (30) DIAS | m2 | 29.23 | 30.66 | M2 | SETOPED-50437
SETOP | ED-50436 | PLANTIO DE GRAMA SÃO CARLOS EM PLACAS, INCLUSIVE TERRA VEGETAL E CONSERVAÇÃO POR TRINTA (30) DIAS | m2 | 36.06 | 37.27 | M2 | SETOPED-50436
SETOP | ED-50433 | PLANTIO E PREPARO DE COVAS DE ARBUSTOS ORNAMENTAIS EM GERAL, EXCETO FORNECIMENTO DAS MUDAS | un | 9.85 | 11 | UN | SETOPED-50433
SETOP | ED-50434 | PLANTIO E PREPARO DE COVAS DE FORRAÇÃO, EXCETO FORNECIMENTO DAS MUDAS | m2 | 25.3 | 27.2 | M2 | SETOPED-50434
SETOP | ED-50432 | PLANTIO E PREPARO DE COVAS PARA ÁRVORES COM ALTURA MÉDIA DE 2,00M, DIMENSÕES (60X60X60)CM , EXCLUSIVE FORNECIMENTO DAS MUDAS | un | 13.13 | 14.65 | UN | SETOPED-50432
SETOP | ED-50446 | FORNECIMENTO DE ARBUSTO BELA EMÍLIA COM ALTURA MÍNIMA DE 15CM, EXCLUSIVE PLANTIO | un | 3.89 | 3.89 | UN | SETOPED-50446
SETOP | ED-50447 | FORNECIMENTO DE ARBUSTO CAMARÁ COM ALTURA MÍNIMA DE 15CM, EXCLUSIVE PLANTIO | un | 2.47 | 2.47 | UN | SETOPED-50447
SETOP | ED-50441 | FORNECIMENTO DE ÁRVORE ACÁSSIA MIMOSA COM ALTURA MÉDIA DE 2,00M, EXCLUSIVE PLANTIO | un | 165.11 | 165.11 | UN | SETOPED-50441
SETOP | ED-25275 | FORNECIMENTO DE ÁRVORE AROEIRA-PIMENTEIRA COM ALTURA MÉDIA DE 2,00M, EXCLUSIVE PLANTIO | un | 82.23 | 82.23 | UN | SETOPED-25275
SETOP | ED-25277 | FORNECIMENTO DE ÁRVORE AROEIRA-SALSA COM ALTURA MÉDIA DE 2,00M, EXCLUSIVE PLANTIO | un | 82.23 | 82.23 | UN | SETOPED-25277
SETOP | ED-25245 | FORNECIMENTO DE ÁRVORE IPÊ-AMARELO COM ALTURA MÉDIA DE 2,00M, EXCLUSIVE PLANTIO | un | 104.47 | 104.47 | UN | SETOPED-25245
SETOP | ED-25264 | FORNECIMENTO DE ÁRVORE IPÊ-BRANCO COM ALTURA MÉDIA DE 2,00M, EXCLUSIVE PLANTIO | un | 104.47 | 104.47 | UN | SETOPED-25264
SETOP | ED-50439 | FORNECIMENTO DE ÁRVORE IPÊ-ROSA COM ALTURA MÉDIA DE 2,00M, EXCLUSIVE PLANTIO | un | 104.47 | 104.47 | UN | SETOPED-50439
SETOP | ED-25244 | FORNECIMENTO DE ÁRVORE IPÊ-ROXO COM ALTURA MÉDIA DE 2,00M, EXCLUSIVE PLANTIO | un | 104.47 | 104.47 | UN | SETOPED-25244
SETOP | ED-50442 | FORNECIMENTO DE ÁRVORE JACARANDÁ MIMOSO COM ALTURA MÉDIA DE 2,00M, EXCLUSIVE PLANTIO | un | 100.47 | 100.47 | UN | SETOPED-50442
SETOP | ED-25470 | FORNECIMENTO DE ÁRVORE JATOBÁ COM ALTURA MÉDIA DE 2,00M, EXCLUSIVE PLANTIO | un | 95.37 | 95.37 | UN | SETOPED-25470
SETOP | ED-25280 | FORNECIMENTO DE ÁRVORE MANACÁ-DA-SERRA COM ALTURA MÉDIA DE 2,00M, EXCLUSIVE PLANTIO | un | 96.65 | 96.65 | UN | SETOPED-25280
SETOP | ED-25497 | FORNECIMENTO DE ÁRVORE OITI COM ALTURA MÉDIA DE 2,00M, EXCLUSIVE PLANTIO | un | 74.12 | 74.12 | UN | SETOPED-25497
SETOP | ED-25269 | FORNECIMENTO DE ÁRVORE PAINEIRA COM ALTURA MÉDIA DE 2,00M, EXCLUSIVE PLANTIO | un | 81.77 | 81.77 | UN | SETOPED-25269
SETOP | ED-25273 | FORNECIMENTO DE ÁRVORE PAU-BRASIL COM ALTURA MÉDIA DE 2,00M, EXCLUSIVE PLANTIO | un | 75.89 | 75.89 | UN | SETOPED-25273
SETOP | ED-50440 | FORNECIMENTO DE ÁRVORE PAU-FERRO COM ALTURA MÉDIA DE 2,00M, EXCLUSIVE PLANTIO | un | 100.74 | 100.74 | UN | SETOPED-50440
SETOP | ED-25489 | FORNECIMENTO DE ÁRVORE PAU-MULATO COM ALTURA MÉDIA DE 2,00M, EXCLUSIVE PLANTIO | un | 82.24 | 82.24 | UN | SETOPED-25489
SETOP | ED-25268 | FORNECIMENTO DE ÁRVORE QUARESMEIRA COM ALTURA MÉDIA DE 2,00M, EXCLUSIVE PLANTIO | un | 96.65 | 96.65 | UN | SETOPED-25268
SETOP | ED-25493 | FORNECIMENTO DE ÁRVORE SAPUCAIA COM ALTURA MÉDIA DE 2,00M, EXCLUSIVE PLANTIO | un | 96.64 | 96.64 | UN | SETOPED-25493
SETOP | ED-50438 | FORNECIMENTO DE ÁRVORE SIBIPURUNA COM ALTURA MÉDIA DE 2,00M, EXCLUSIVE PLANTIO | un | 101.23 | 101.23 | UN | SETOPED-50438
SETOP | ED-25441 | FORNECIMENTO DE ÁRVORE UNHA-DE-VACA COM ALTURA MÉDIA DE 2,00M, EXCLUSIVE PLANTIO | un | 77.9 | 77.9 | UN | SETOPED-25441
SETOP | ED-25551 | FORNECIMENTO DE FORRAÇÃO DO TIPO ACALYPHA, EXCLUSIVE PLANTIO | m2 | 56 | 56 | M2 | SETOPED-25551
SETOP | ED-25553 | FORNECIMENTO DE FORRAÇÃO DO TIPO CLOROFITO, EXCLUSIVE PLANTIO | m2 | 43.75 | 43.75 | M2 | SETOPED-25553
SETOP | ED-25549 | FORNECIMENTO DE FORRAÇÃO DO TIPO GRAMA-AMENDOIM, EXCLUSIVE PLANTIO | m2 | 18.25 | 18.25 | M2 | SETOPED-25549
SETOP | ED-25552 | FORNECIMENTO DE FORRAÇÃO DO TIPO WEDELIA, EXCLUSIVE PLANTIO | m2 | 64.5 | 64.5 | M2 | SETOPED-25552
SETOP | ED-50449 | FORNECIMENTO DE PALMEIRA ARECA-BAMBU COM ALTURA MÍNIMA DE 50CM, EXCLUSIVE PLANTIO | un | 24.44 | 24.44 | UN | SETOPED-50449
SETOP | ED-25243 | FORNECIMENTO DE PALMEIRA JERIVÁ COM ALTURA MÉDIA DE 2,00M, EXCLUSIVE PLANTIO | un | 176 | 176 | UN | SETOPED-25243
SETOP | ED-50448 | FORNECIMENTO DE PALMEIRA LICURI COM ALTURA MÉDIA DE 2,00M, EXCLUSIVE PLANTIO | un | 176 | 176 | UN | SETOPED-50448
SETOP | ED-31449 | ARGILA EXPANDIDA, INCLUSIVE FORNECIMENTO E ESPALHAMENTO MANUAL | m3 | 792.07 | 793.15 | M3 | SETOPED-31449
SETOP | ED-50431 | CERCA TRIANGULAR EM AÇO PARA PROTEÇÃO DE MUDAS, FORNECIMENTO E INSTALAÇÃO | un | 236.4 | 249.94 | UN | SETOPED-50431
SETOP | ED-31453 | TUTOR DE MADEIRA DE EUCALIPTO TRATADO PARA PLANTIO DE MUDAS | un | 64.06 | 65.4 | UN | SETOPED-31453
SETOP | ED-50704 | ENCHIMENTO DE RASGO EM ALVENARIA/CONCRETO COM ARGAMASSA, DIÂMETRO DE 15MM A 25MM (1/2" A 1"), INCLUSIVE ARGAMASSA, TRAÇO 1:2:8 (CIMENTO, CAL E AREIA), COM PREPARO MECANIZADO | m | 2.34 | 2.59 | M | SETOPED-50704
SETOP | ED-50705 | ENCHIMENTO DE RASGO EM ALVENARIA/CONCRETO COM ARGAMASSA, DIÂMETRO DE 32MM A 50MM (1.1/4" A 2"), INCLUSIVE ARGAMASSA, TRAÇO 1:2:8 (CIMENTO, CAL E AREIA), COM PREPARO MECANIZADO | m | 3.07 | 3.36 | M | SETOPED-50705
SETOP | ED-50706 | ENCHIMENTO DE RASGO EM ALVENARIA/CONCRETO COM ARGAMASSA, DIÂMETRO DE 65MM A 100MM (2.1/2" A 4"), INCLUSIVE ARGAMASSA, TRAÇO 1:2:8 (CIMENTO, CAL E AREIA), PREPARO MECÂNICO | m | 5.14 | 5.54 | M | SETOPED-50706
SETOP | ED-50707 | RASGO EM ALVENARIA PARA PASSAGEM DE ELETRODUTO/TUBULAÇÃO, DIÂMETROS DE 15MM A 25MM (1/2" A 1"), EXCLUSIVE ENCHIMENTO | m | 3.13 | 3.5 | M | SETOPED-50707
SETOP | ED-50708 | RASGO EM ALVENARIA PARA PASSAGEM DE ELETRODUTO/TUBULAÇÃO, DIÂMETROS DE 32MM A 50MM (1.1/4" A 2"), EXCLUSIVE ENCHIMENTO | m | 4.88 | 5.45 | M | SETOPED-50708
SETOP | ED-50709 | RASGO EM ALVENARIA PARA PASSAGEM DE ELETRODUTO/TUBULAÇÃO, DIÂMETROS DE 65MM A 100MM (2.1/2" A 4"), EXCLUSIVE ENCHIMENTO | m | 6.27 | 7.01 | M | SETOPED-50709
SETOP | ED-50710 | RASGO EM CONCRETO PARA PASSAGEM DE ELETRODUTO/TUBULAÇÃO, DIÂMETROS DE 15MM A 25MM (1/2" A 1"), EXCLUSIVE ENCHIMENTO | m | 8.79 | 9.81 | M | SETOPED-50710
SETOP | ED-50711 | RASGO EM CONCRETO PARA PASSAGEM DE ELETRODUTO/TUBULAÇÃO, DIÂMETROS DE 32MM A 50MM (1.1/4" A 2"), EXCLUSIVE ENCHIMENTO | m | 9.55 | 10.67 | M | SETOPED-50711
SETOP | ED-50712 | RASGO EM CONCRETO PARA PASSAGEM DE ELETRODUTO/TUBULAÇÃO, DIÂMETROS DE 65MM A 100MM (2.1/2" A 4"), EXCLUSIVE ENCHIMENTO | m | 12.2 | 13.64 | M | SETOPED-50712
SETOP | ED-8005 | COSTURA DE TRINCA COM GRAMPO, BARRA DE AÇO CA-60 Ø4,2MM, COMPRIMENTO TOTAL 40CM, ESPAÇAMENTO DE 10CM, INCLUSIVE CORTE, DOBRA E ARGAMASSA, TRAÇO 1:4 (CIMENTO E AREIA), COM PREPARO MECANIZADO | m | 37.48 | 41.25 | M | SETOPED-8005
SETOP | ED-8004 | COSTURA DE TRINCA COM GRAMPO, BARRA DE AÇO CA-60 Ø4,2MM, COMPRIMENTO TOTAL 40CM, ESPAÇAMENTO DE 15CM, INCLUSIVE CORTE, DOBRA E ARGAMASSA, TRAÇO 1:4 (CIMENTO E AREIA), COM PREPARO MECANIZADO | m | 24.97 | 27.5 | M | SETOPED-8004
SETOP | ED-8003 | COSTURA DE TRINCA COM GRAMPO, BARRA DE AÇO CA-60 Ø4,2MM, COMPRIMENTO TOTAL 40CM, ESPAÇAMENTO DE 20CM, INCLUSIVE CORTE, DOBRA E ARGAMASSA, TRAÇO 1:4 (CIMENTO E AREIA), COM PREPARO MECANIZADO | m | 20.44 | 22.54 | M | SETOPED-8003
SETOP | ED-50234 | COSTURA DE TRINCA COM GRAMPO, BARRA DE AÇO CA-60 Ø4,2MM, COMPRIMENTO TOTAL 40CM, ESPAÇAMENTO DE 30CM, INCLUSIVE CORTE, DOBRA E ARGAMASSA, TRAÇO 1:4 (CIMENTO E AREIA), COM PREPARO MECANIZADO | m | 14.54 | 16.05 | M | SETOPED-50234
SETOP | ED-50236 | ENTELAMENTO CORRETIVO DE SUPERFÍCIE COM TRINCA POR RETRAÇÃO OU DILATAÇÃO, REVESTIDA COM ARGAMASSA DE CAL HIDRATADA, TRAÇO 1:3 (CAL E AREIA), PREPARO MANUAL, INCLUSIVE TELA DE POLIÉSTER ESTRUTURANTE, LARGURA DE 15CM | m | 6.29 | 6.76 | M | SETOPED-50236
SETOP | ED-50237 | ENTELAMENTO PREVENTIVO DE SUPERFÍCIE SUJEITA A TRINCA, INCLUSIVE TELA DE POLIÉSTER ESTRUTURANTE, LARGURA DE 25CM, EXCLUSIVE REVESTIMENTO DE ACABAMENTO | m | 8.76 | 9.49 | M | SETOPED-50237
SETOP | ED-31468 | ENTELAMENTO PREVENTIVO OU CORRETIVO DE SUPERFÍCIE SUJEITA A TRINCA, INCLUSIVE TELA DE POLIÉSTER ESTRUTURANTE, EXCLUSIVE REVESTIMENTO DE ACABAMENTO | m2 | 35.05 | 37.99 | M2 | SETOPED-31468
SETOP | ED-8145 | JUNTA DE DILATAÇÃO COM ISOPOR 20 MM, EXCLUSIVE SELANTE | m2 | 8.15 | 8.48 | M2 | SETOPED-8145
SETOP | ED-50240 | TELA SOLDADA PARA LIGAÇÃO E PREVENÇÃO DE TRINCA EM ALVENARIA/ESTRUTURA, DIMENSÕES (50X10,5)CM, INCLUSIVE PINOS DE FIXAÇÃO, EXCLUSIVE REBOCO | un | 5.59 | 6.04 | UN | SETOPED-50240
SETOP | ED-50241 | TELA SOLDADA PARA LIGAÇÃO E PREVENÇÃO DE TRINCA EM ALVENARIA/ESTRUTURA, DIMENSÕES (50X12)CM, INCLUSIVE PINOS DE FIXAÇÃO, EXCLUSIVE REBOCO | un | 6.97 | 7.42 | UN | SETOPED-50241
SETOP | ED-50238 | TELA SOLDADA PARA LIGAÇÃO E PREVENÇÃO DE TRINCA EM ALVENARIA/ESTRUTURA, DIMENSÕES (50X6)CM, INCLUSIVE PINOS DE FIXAÇÃO, EXCLUSIVE REBOCO | un | 6.41 | 6.86 | UN | SETOPED-50238
SETOP | ED-50239 | TELA SOLDADA PARA LIGAÇÃO E PREVENÇÃO DE TRINCA EM ALVENARIA/ESTRUTURA, DIMENSÕES (50X7,5)CM, INCLUSIVE PINOS DE FIXAÇÃO, EXCLUSIVE REBOCO | un | 6.55 | 7 | UN | SETOPED-50239
SETOP | ED-20754 | TELA SOLDADA PARA LIGAÇÃO E PREVENÇÃO DE TRINCA EM ALVENARIA/ESTRUTURA, INCLUSIVE PINOS DE FIXAÇÃO, EXCLUSIVE REBOCO | m2 | 30.23 | 31.08 | M2 | SETOPED-20754
SETOP | ED-50235 | TRATAMENTO DE JUNTA DE DILATAÇÃO COM ISOPOR, ESP. 20 MM, PROFUNDIDADE DE 10-15CM, EXCLUSIVE SELANTE | m | 1.03 | 1.06 | M | SETOPED-50235
SETOP | ED-49556 | ENSAIO DE COMPACTACAO - AMOSTRAS NAO TRABALHADAS - ENERGIA INTERMEDIARIA - SOLOS | U | 161.76 | 161.76 | U | SETOPED-49556
SETOP | ED-49557 | ENSAIO DE COMPACTACAO - AMOSTRAS NAO TRABALHADAS - ENERGIA MODIFICADA - SOLOS | U | 205.82 | 205.82 | U | SETOPED-49557
SETOP | ED-49555 | ENSAIO DE COMPACTACAO - AMOSTRAS NAO TRABALHADAS - ENERGIA NORMAL - SOLOS | U | 117.29 | 117.29 | U | SETOPED-49555
SETOP | ED-49558 | ENSAIO DE COMPACTACAO - AMOSTRAS TRABALHADAS - SOLOS | U | 112.1 | 112.1 | U | SETOPED-49558
SETOP | ED-49561 | ENSAIO DE DENSIDADE REAL - SOLOS | U | 49.69 | 49.69 | U | SETOPED-49561
SETOP | ED-49567 | ENSAIO DE EXPANSIBILIDADE - SOLOS | U | 81.27 | 81.27 | U | SETOPED-49567
SETOP | ED-49551 | ENSAIO DE GRANULOMETRIA POR PENEIRAMENTO - SOLOS | U | 94.11 | 94.11 | U | SETOPED-49551
SETOP | ED-49552 | ENSAIO DE GRANULOMETRIA POR PENEIRAMENTO E SEDIMENTACAO - SOLOS | U | 149.51 | 149.51 | U | SETOPED-49552
SETOP | ED-49553 | ENSAIO DE LIMITE DE LIQUIDEZ - SOLOS | U | 79.18 | 79.18 | U | SETOPED-49553
SETOP | ED-49554 | ENSAIO DE LIMITE DE PLASTICIDADE - SOLOS | U | 79.19 | 79.19 | U | SETOPED-49554
SETOP | ED-49562 | ENSAIO DE MASSA ESPECIFICA - IN SITU - EMPREGO DO OLEO - SOLOS | U | 61.34 | 61.34 | U | SETOPED-49562
SETOP | ED-49560 | ENSAIO DE MASSA ESPECIFICA - IN SITU - METODO BALAO DE BORRACHA - SOLOS | U | 44.6 | 44.6 | U | SETOPED-49560
SETOP | ED-49559 | ENSAIO DE MASSA ESPECIFICA - IN SITU - METODO FRASCO DE AREIA - SOLOS | U | 38.66 | 38.66 | U | SETOPED-49559
SETOP | ED-49566 | ENSAIO DE RESILIENCIA - SOLOS | U | 712.66 | 712.66 | U | SETOPED-49566
SETOP | ED-49565 | ENSAIO DE TEOR DE UMIDADE - EM LABORATORIO - SOLOS | U | 44.18 | 44.18 | U | SETOPED-49565
SETOP | ED-49563 | ENSAIO DE TEOR DE UMIDADE - METODO EXPEDITO DO ALCOOL - SOLOS | U | 33.28 | 33.28 | U | SETOPED-49563
SETOP | ED-49564 | ENSAIO DE TEOR DE UMIDADE - PROCESSO SPEEDY - SOLOS E AGREGADOS MIUDOS | U | 33.12 | 33.12 | U | SETOPED-49564
SETOP | ED-49550 | ENSAIO DE TERRAPLENAGEM - CAMADA FINAL DO ATERRO | m3 | 1.26 | 1.26 | M3 | SETOPED-49550
SETOP | ED-49549 | ENSAIOS DE TERRAPLENAGEM - CORPO DO ATERRO | m3 | 0.38 | 0.38 | M3 | SETOPED-49549
SETOP | ED-49568 | PREPARACAO DE AMOSTRAS PARA ENSAIO DE CARACTERIZACAO - SOLOS | U | 61.64 | 61.64 | U | SETOPED-49568
SETOP | ED-49545 | DETERMINAÇÃO E ANÁLISE DE RESULTADO DE RESISTÊNCIA A COMPRESSÃO DO CONCRETO MOLDADO | U | 179.24 | 179.24 | U | SETOPED-49545
SETOP | ED-49544 | ENSAIO DE CONCRETO: CURA, FACEAMENTO, RUPTURA, EMISSÃO DE CERTIFICADOS - ATE 6 UNIDADES | U | 114.59 | 114.59 | U | SETOPED-49544
SETOP | ED-49546 | ENSAIO DE RESISTENCIA A COMPRESSAO SIMPLES - CONCRETO | U | 99.42 | 99.42 | U | SETOPED-49546
SETOP | ED-49548 | ENSAIO DE RESISTENCIA A TRACAO NA FLEXAO DE CONCRETO | U | 107.25 | 107.25 | U | SETOPED-49548
SETOP | ED-49547 | ENSAIO DE RESISTENCIA A TRACAO POR COMPRESSAO DIAMETRAL - CONCRETO | U | 99.9 | 99.9 | U | SETOPED-49547
SETOP | ED-49543 | ENSAIO DE TRAÇÃO, DOBRAMENTO E VERIFICAÇÃO DE BITOLAS EM BARRAS DE AÇO ACIMA DE 1" | un | 69.18 | 69.18 | UN | SETOPED-49543
SETOP | ED-49542 | ENSAIO DE TRAÇÃO, DOBRAMENTO E VERIFICAÇÃO DE BITOLAS EM BARRAS DE AÇO ATÉ 1" | un | 68.96 | 68.96 | UN | SETOPED-49542
SETOP | ED-29127 | FURO EM CONCRETO, PARA ELEMENTO ESTRUTURAL DE LAJE, COM DIÂMETRO MAIORES QUE 110MM (4.1/4") E MENORES QUE 158MM(6.1/4"), EXCLUSIVE FORNECIMENTO DE ANDAIME OU PLATAFORMA | m | 178 | 199 | M | SETOPED-29127
SETOP | ED-29128 | FURO EM CONCRETO, PARA ELEMENTO ESTRUTURAL DE LAJE, COM DIÂMETRO MAIORES QUE 158MM (6.1/4") E MENORES QUE 210MM(8.1/4"), EXCLUSIVE FORNECIMENTO DE ANDAIME OU PLATAFORMA | m | 208 | 232 | M | SETOPED-29128
SETOP | ED-29123 | FURO EM CONCRETO, PARA ELEMENTO ESTRUTURAL DE LAJE, COM DIÂMETRO MAIORES QUE 25MM (1") E MENORES QUE 32MM(1.1/4"), EXCLUSIVE FORNECIMENTO DE ANDAIME OU PLATAFORMA | m | 102 | 114 | M | SETOPED-29123
SETOP | ED-29124 | FURO EM CONCRETO, PARA ELEMENTO ESTRUTURAL DE LAJE, COM DIÂMETRO MAIORES QUE 32MM (1.1/4") E MENORES QUE 56MM(2.1/4"), EXCLUSIVE FORNECIMENTO DE ANDAIME OU PLATAFORMA | m | 120 | 133 | M | SETOPED-29124
SETOP | ED-29125 | FURO EM CONCRETO, PARA ELEMENTO ESTRUTURAL DE LAJE, COM DIÂMETRO MAIORES QUE 56MM (2.1/4") E MENORES QUE 82MM(3.1/4"), EXCLUSIVE FORNECIMENTO DE ANDAIME OU PLATAFORMA | m | 127 | 142 | M | SETOPED-29125
SETOP | ED-29126 | FURO EM CONCRETO, PARA ELEMENTO ESTRUTURAL DE LAJE, COM DIÂMETRO MAIORES QUE 82MM (3.1/4") E MENORES QUE 110MM(4.1/4"), EXCLUSIVE FORNECIMENTO DE ANDAIME OU PLATAFORMA | m | 143 | 159 | M | SETOPED-29126
SETOP | ED-29121 | FURO EM CONCRETO, PARA ELEMENTO ESTRUTURAL DE VIGA, COM DIÂMETRO MAIORES QUE 110MM (4.1/4") E MENORES QUE 158MM(6.1/4"), EXCLUSIVE FORNECIMENTO DE ANDAIME OU PLATAFORMA | m | 258 | 287 | M | SETOPED-29121
SETOP | ED-29122 | FURO EM CONCRETO, PARA ELEMENTO ESTRUTURAL DE VIGA, COM DIÂMETRO MAIORES QUE 158MM (6.1/4") E MENORES QUE 210MM(8.1/4"), EXCLUSIVE FORNECIMENTO DE ANDAIME OU PLATAFORMA | m | 302 | 336 | M | SETOPED-29122
SETOP | ED-29117 | FURO EM CONCRETO, PARA ELEMENTO ESTRUTURAL DE VIGA, COM DIÂMETRO MAIORES QUE 25MM (1") E MENORES QUE 32MM(1.1/4"), EXCLUSIVE FORNECIMENTO DE ANDAIME OU PLATAFORMA | m | 128 | 142 | M | SETOPED-29117
SETOP | ED-29118 | FURO EM CONCRETO, PARA ELEMENTO ESTRUTURAL DE VIGA, COM DIÂMETRO MAIORES QUE 32MM (1.1/4") E MENORES QUE 56MM(2.1/4"), EXCLUSIVE FORNECIMENTO DE ANDAIME OU PLATAFORMA | m | 150 | 168 | M | SETOPED-29118
SETOP | ED-29119 | FURO EM CONCRETO, PARA ELEMENTO ESTRUTURAL DE VIGA, COM DIÂMETRO MAIORES QUE 56MM (2.1/4") E MENORES QUE 82MM(3.1/4"), EXCLUSIVE FORNECIMENTO DE ANDAIME OU PLATAFORMA | m | 160 | 178 | M | SETOPED-29119
SETOP | ED-29120 | FURO EM CONCRETO, PARA ELEMENTO ESTRUTURAL DE VIGA, COM DIÂMETRO MAIORES QUE 82MM (3.1/4") E MENORES QUE 110MM(4.1/4"), EXCLUSIVE FORNECIMENTO DE ANDAIME OU PLATAFORMA | m | 178 | 198 | M | SETOPED-29120
SETOP | ED-31369 | GEORREFERENCIAMENTO DE IMÓVEIS RURAIS COM EQUIPAMENTO GNSS, EXCLUSIVE MATERIALIZAÇÃO DE MARCO TOPOGRÁFICO | ha | 74.6 | 83.77 | HA | SETOPED-31369
SETOP | ED-31389 | MATERIALIZAÇÃO DE MARCO TOPOGRÁFICO/GEODÉSICO INCLUSIVE FORNECIMENTO E INSTALAÇÃO | un | 33.39 | 34.38 | UN | SETOPED-31389
SETOP | ED-51147 | LANÇAMENTO E ESPALHAMENTO DE SOLO OU MATERIAL DE DEMOLIÇÃO EM ÁREA DE PASSEIO EXCLUSIVE APILOAMENTO | m3 | 20.43 | 22.72 | M3 | SETOPED-51147
SETOP | ED-51145 | PASSEIOS DE CONCRETO E = 6 CM, FCK = 10 MPA, JUNTA SECA | m2 | 56.84 | 60.36 | M2 | SETOPED-51145
SETOP | ED-51144 | PASSEIOS DE CONCRETO E = 8 CM, FCK = 15 MPA PADRÃO PREFEITURA | m2 | 67.27 | 71.03 | M2 | SETOPED-51144
SETOP | ED-50539 | PISO EM PEDRA PORTUGUESA, INCLUSIVE FORNECIMENTO, ARGAMASSA SECA, TIPO FAROFA COM PREPARO MECANIZADO, COM ASSENTAMENTO EM COLCHÃO DE AREIA E CIMENTO, ESPESSURA DE 6CM, REJUNTAMENTO E ACABAMENTO | m2 | 114.94 | 119.6 | M2 | SETOPED-50539
SETOP | ED-51148 | RAMPA PARA ACESSO DE DEFICIENTE, EM CONCRETO SIMPLES FCK = 25 MPA, DESEMPENADA, COM PINTURA INDICATIVA, 02 DEMÃOS | U | 387.98 | 417.36 | U | SETOPED-51148
SETOP | ED-50399 | MURO DE VEDAÇÃO DE CONCRETO PRÉ-MOLDADO TIPO CALHA V ALTURA LIVRE = 2,50 M, SAPATA CONCRETO 1:3:6, 30 X 50 CM | m | 447.26 | 459.94 | M | SETOPED-50399
SETOP | ED-50395 | MURO DIVISÓRIO EM BLOCO DE CONCRETO COM ACABAMENTO APARENTE, ESP.15CM, ALTURA DE 180CM, COM SAPATA EM CONCRETO ARMADO , DIMENSÃO (50X55)CM, FORMA EM CONTRA BARRANCO, INCLUSIVE ESCAVAÇÃO COM TRANSPORTE E RETIRADA DO MATERIAL ESCAVADO (EM CAÇAMBA) E PINGADEIRA EM CONCRETO | m | 439.56 | 460.4 | M | SETOPED-50395
SETOP | ED-50396 | MURO DIVISÓRIO EM BLOCO DE CONCRETO COM ACABAMENTO APARENTE, ESP.15CM, ALTURA DE 220CM, COM SAPATA EM CONCRETO ARMADO , DIMENSÃO (50X55)CM, FORMA EM CONTRA BARRANCO, INCLUSIVE ESCAVAÇÃO COM TRANSPORTE E RETIRADA DO MATERIAL ESCAVADO (EM CAÇAMBA) E PINGADEIRA EM CONCRETO | m | 481.59 | 504.32 | M | SETOPED-50396
SETOP | ED-50397 | MURO DIVISÓRIO EM BLOCO DE CONCRETO COM ACABAMENTO REVESTIDO, ESP.15CM, ALTURA DE 220CM, COM SAPATA EM CONCRETO ARMADO , DIMENSÃO (50X55)CM, FORMA EM CONTRA BARRANCO, INCLUSIVE ESCAVAÇÃO COM TRANSPORTE E RETIRADA DO MATERIAL ESCAVADO (EM CAÇAMBA), PINGADEIRA EM CONCRETO, CHAPISCO/REBOCO COM ARGAMASSA (CIMENTO E AREIA) E PINTURA EM DUAS (2) DEMÃOS | m | 734.01 | 778.33 | M | SETOPED-50397
SETOP | ED-50406 | MURO DIVISÓRIO TIJOLO FURADO E = 10 CM, REBOCADO E PINTADO A LATEX H = 1,80 M, INCLUSIVE SAPATA DE CONCRETO ARMADO FCK = 15 MPA, 50 x 55 CM | m | 687.85 | 727.04 | M | SETOPED-50406
SETOP | ED-50408 | MURO DIVISÓRIO TIJOLO FURADO E = 10 CM, REBOCADO E PINTADO A LATEX H = 2,20 A 2,50 M, INCLUSIVE SAPATA DE CONCRETO ARMADO FCK = 15 MPA, 50 x 55 CM | m | 940.78 | 992.08 | M | SETOPED-50408
SETOP | ED-50407 | MURO DIVISÓRIO TIJOLO FURADO E = 10 CM, REBOCADO E PINTADO A LATEX H = 2,20 M, INCLUSIVE SAPATA DE CONCRETO ARMADO FCK = 15 MPA, 50 x 55 CM | m | 747.03 | 790.24 | M | SETOPED-50407
SETOP | ED-50401 | CONCERTINA CLIPADA MODELO ESPIRAL HELICOIDAL DUPLA D = 450 MM | m | 76 | 81.01 | M | SETOPED-50401
SETOP | ED-50402 | CONCERTINA CLIPADA MODELO ESPIRAL HELICOIDAL DUPLA D = 610 MM | m | 80.46 | 85.47 | M | SETOPED-50402
SETOP | ED-50403 | CONCERTINA CLIPADA MODELO ESPIRAL HELICOIDAL DUPLA D = 730 MM | m | 82.75 | 87.76 | M | SETOPED-50403
SETOP | ED-50404 | COLOCAÇÃO DE DEFENSAS SOBRE O MURO FERRO CANTONEIRA L - 1" X 1/8" COMPRIMENTO = 85 CM, ESPAÇAMENTO 1,50 M E 5 FIADAS DE ARAME FARPADO | m | 29.97 | 30.98 | M | SETOPED-50404
SETOP | ED-50405 | COLOCAÇÃO DE DEFENSAS SOBRE O MURO FERRO CANTONEIRA L - 1" X 1/8" COMPRIMENTO = 85 CM, ESPAÇAMENTO 1,50 M E 7 FIADAS DE ARAME FARPADO | m | 32.91 | 33.92 | M | SETOPED-50405
SETOP | ED-51141 | GUIA DE MEIO-FIO, EM CONCRETO COM FCK 15MPA, MOLDADA IN-LOCO, SEÇÃO 15X45CM, FORMA EM MADEIRA, EXCLUSIVE SARJETA, INCLUSIVE ESCAVAÇÃO, APILOAMENTO E TRANSPORTE COM RETIRADA DO MATERIAL ESCAVADO (EM CAÇAMBA) | m | 107.97 | 114.41 | M | SETOPED-51141
SETOP | ED-51139 | GUIA DE MEIO-FIO, EM CONCRETO COM FCK 20MPA, PRÉ-MOLDADA, MFC-01 PADRÃO DER-MG, DIMENSÕES (12X16,7X35)CM, EXCLUSIVE SARJETA, INCLUSIVE ESCAVAÇÃO, APILOAMENTO E TRANSPORTE COM RETIRADA DO MATERIAL ESCAVADO (EM CAÇAMBA) | m | 56.24 | 59.76 | M | SETOPED-51139
SETOP | ED-51140 | GUIA DE MEIO-FIO, EM CONCRETO COM FCK 20MPA, PRÉ-MOLDADA, MFC-03 PADRÃO DER-MG, DIMENSÕES (12X18X45)CM, EXCLUSIVE SARJETA, INCLUSIVE ESCAVAÇÃO, APILOAMENTO E TRANSPORTE COM RETIRADA DO MATERIAL ESCAVADO (EM CAÇAMBA) | m | 72.88 | 76.75 | M | SETOPED-51140
SETOP | ED-48664 | GUIA DE MEIO-FIO (10X15X22)CM E SARJETA (30X10)CM COM INCLINAÇÃO DE 10%, EM CONCRETO COM FCK 15MPA, MOLDADA IN-LOCO, FORMA EM MADEIRA, INCLUSIVE ESCAVAÇÃO, APILOAMENTO E TRANSPORTE COM RETIRADA DO MATERIAL ESCAVADO (EM CAÇAMBA) | m | 95.66 | 102.49 | M | SETOPED-48664
SETOP | ED-51143 | REMOÇÃO E REASSENTAMENTO DE MEIO-FIO DE GNAISSE COM REAPROVEITAMENTO | m | 51.36 | 57.23 | M | SETOPED-51143
SETOP | ED-51142 | REMOÇÃO E REASSENTAMENTO DE MEIO-FIO PRÉ-MOLDADO DE CONCRETO COM REAPROVEITAMENTO | m | 34.59 | 38.52 | M | SETOPED-51142
SETOP | ED-50540 | REMOÇÃO MANUAL COM REASSENTAMENTO DE CALÇADA PORTUGUESA, INCLUSIVE ARGAMASSA SECA, TIPO FAROFA COM PREPARO MECANIZADO, ASSENTAMENTO EM COLCHÃO DE AREIA E CIMENTO, ESPESSURA DE 6CM, REJUNTAMENTO, ACABAMENTO, AFASTAMENTO E EMPILHAMENTO, EXCLUSIVE TRANSPORTE E RETIRADA DO MATERIAL REMOVIDO NÃO REAPROVEITÁVEL | m2 | 74.11 | 79.64 | M2 | SETOPED-50540
SETOP | ED-51135 | GUIA DE CORDÃO BOLEADO, EM CONCRETO COM FCK 20MPA, PRÉ-MOLDADA, 10X10CM (ALTURA X LARGURA), INCLUSIVE UMA (1) FIADA DE BLOCO DE CONCRETO, ESP. 9CM, ESCAVAÇÃO, APILOAMENTO E TRANSPORTE COM RETIRADA DO MATERIAL ESCAVADO (EM CAÇAMBA) | m | 39.88 | 41.96 | M | SETOPED-51135
SETOP | ED-48384 | CERCA DE MOURÃO H = 2,15 M - MOURÃO PRÉ-FABRICADO DE CONCRETO PONTA LISA A CADA 2,20 M E 7 FIOS DE ARAME FARPADO, EXCLUSIVE BASE | m | 56.09 | 58.6 | M | SETOPED-48384
SETOP | ED-48385 | CERCA DE MOURÃO H = 2,80 M - MOURÃO PRÉ-FABRICADO DE CONCRETO PONTA VIRADA A CADA 2,20 M E 7 + 4 FIOS DE ARAME FARPADO, EXCLUSIVE BASE | m | 93.75 | 97.25 | M | SETOPED-48385
SETOP | ED-48386 | CERCA DE MOURÃO H = 2,80 M - MOURÃO PRÉ-FABRICADO DE CONCRETO PONTA VIRADA A CADA 2,50 M, 3 FIOS DE ARAME FARPADO E TELA GALVANIZADA # 2" FIO 12, INCLUSIVE FUNDAÇÃO | m | 314.99 | 326.3 | M | SETOPED-48386
SETOP | ED-15449 | BANCO EM CONCRETO APARENTE, SEM ENCOSTO, POLIDO COM ACABAMENTO EM VERNIZ, ESP. 8CM, COMPRIMENTO 200CM, LARGURA 40CM, ALTURA 55CM, EXCLUSIVE FIXAÇÃO EM PISO | un | 304.06 | 320.98 | UN | SETOPED-15449
SETOP | ED-15446 | BANCO EM CONCRETO APARENTE, SEM ENCOSTO, POLIDO COM ACABAMENTO EM VERNIZ, ESP. 8CM, COMPRIMENTO 200CM, LARGURA 40CM, ALTURA 55CM, INCLUSIVE CORTE NO PISO PARA FIXAÇÃO COM CONCRETO NÃO ESTRUTURAL, PREPARADO EM OBRA COM BETONEIRA, COM FCK 15 MPA | un | 327.67 | 347.21 | UN | SETOPED-15446
SETOP | ED-15450 | BANCO EM CONCRETO APARENTE, TIPO-1, PADRÃO SEE-MG, SEM ENCOSTO, POLIDO COM ACABAMENTO EM VERNIZ, ESP. 5CM, COMPRIMENTO 130CM, LARGURA 40CM, ALTURA 45CM, EXCLUSIVE FIXAÇÃO EM PISO | un | 176.27 | 187.31 | UN | SETOPED-15450
SETOP | ED-15447 | BANCO EM CONCRETO APARENTE, TIPO-1, PADRÃO SEE-MG, SEM ENCOSTO, POLIDO COM ACABAMENTO EM VERNIZ, ESP. 5CM, COMPRIMENTO 130CM, LARGURA 40CM, ALTURA 45CM, INCLUSIVE CORTE NO PISO PARA FIXAÇÃO COM CONCRETO NÃO ESTRUTURAL, PREPARADO EM OBRA COM BETONEIRA, COM FCK 15 MPA | un | 198.93 | 212.55 | UN | SETOPED-15447
SETOP | ED-15451 | BANCO EM CONCRETO APARENTE, TIPO-2, PADRÃO SEE-MG, SEM ENCOSTO, POLIDO COM ACABAMENTO EM VERNIZ, ESP. 5CM, COMPRIMENTO 150CM, LARGURA 40CM, ALTURA 45CM, EXCLUSIVE FIXAÇÃO EM PISO | un | 198.89 | 211.17 | UN | SETOPED-15451
SETOP | ED-15448 | BANCO EM CONCRETO APARENTE, TIPO-2, PADRÃO SEE-MG, SEM ENCOSTO, POLIDO COM ACABAMENTO EM VERNIZ, ESP. 5CM, COMPRIMENTO 150CM, LARGURA 40CM, ALTURA 45CM, INCLUSIVE CORTE NO PISO PARA FIXAÇÃO COM CONCRETO NÃO ESTRUTURAL, PREPARADO EM OBRA COM BETONEIRA, COM FCK 15 MPA | un | 221.55 | 236.41 | UN | SETOPED-15448
SETOP | ED-48355 | BANCO EM GRANITO ANDORINHA POLIDO 52 X 30 CM | U | 38.37 | 39.57 | U | SETOPED-48355
SETOP | ED-48354 | BANCO INTERNO EM CONCRETO APARENTE, ALTURA 45 CM, LARGURA 30 CM | m | 131.69 | 143.08 | M | SETOPED-48354
SETOP | ED-48353 | BANCO INTERNO EM CONCRETO E ALVENARIA, ACABAMENTO EM VERNIZ, E = 8 CM, L = 40 CM | m | 191.42 | 205.88 | M | SETOPED-48353
SETOP | ED-48359 | CONJUNTO DE MESA E BANCOS DE ARDÓSIA | cj | 621.6 | 631.94 | CJ | SETOPED-48359
SETOP | ED-48360 | CONJUNTO DE MESA E BANCOS DE CONCRETO PARA JOGOS (02 BANCOS EM ARCO COM D INTERNO = 130 CM E H = 43 CM E MESA COM D = 80 CM, E = 8 CM E H = 75 CM) | cj | 851.07 | 865.11 | CJ | SETOPED-48360
SETOP | ED-49573 | REDE DE PETECA COM MASTROS EM TUBO AÇO GALVANIZADO D = 76 MM | cj | 677.38 | 677.38 | CJ | SETOPED-49573
SETOP | ED-49572 | REDE DE VÔLEI COM MASTRO EM TUBO GALVANIZADO SEM PEDESTAL | cj | 664.45 | 664.45 | CJ | SETOPED-49572
SETOP | ED-49571 | REDE DE VÔLEI COM PEDESTAL PARA JUIZ | cj | 1292.99 | 1292.99 | CJ | SETOPED-49571
SETOP | ED-49574 | TABELA DE BASQUETE EM POSTE METÁLICO E SUPORTE DE PISO | U | 2672.15 | 2672.15 | U | SETOPED-49574
SETOP | ED-49569 | TRAVE DE GOL EM TUBO GALVANIZADO PARA QUADRA, INCLUSIVE REDE E PINTURA | U | 3135.93 | 3135.93 | U | SETOPED-49569
SETOP | ED-49570 | TRAVE DE GOL PARA CAMPO DE FUTEBOL , INCLUSIVE REDE E PINTURA | U | 3263.01 | 3263.01 | U | SETOPED-49570
SETOP | ED-15342 | FORNECIMENTO E INSTALAÇÃO DE BALANÇO (REMA-REMA) METÁLICO COM SEIS LUGARES PARA PARQUE INFANTIL, FIXADO COM CONCRETO NÃO ESTRUTURAL, PREPARADO EM OBRA COM BETONEIRA, COM FCK 15 MPA , INCLUSIVE ESCAVAÇÃO E TRANSPORTE COM RETIRADA DO MATERIAL ESCAVADO (EM CAÇAMBA) | un | 2602.15 | 2611.54 | UN | SETOPED-15342
SETOP | ED-49578 | FORNECIMENTO E INSTALAÇÃO DE BARRA FIXA METÁLICA PARA PARQUE INFANTIL OU ACADEMIA AO AR LIVRE, FIXADO COM CONCRETO NÃO ESTRUTURAL, PREPARADO EM OBRA COM BETONEIRA, COM FCK 15 MPA , INCLUSIVE ESCAVAÇÃO E TRANSPORTE COM RETIRADA DO MATERIAL ESCAVADO (EM CAÇAMBA) | un | 700.11 | 711.56 | UN | SETOPED-49578
SETOP | ED-49579 | FORNECIMENTO E INSTALAÇÃO DE ESCADA HORIZONTAL METÁLICA PARA PARQUE INFANTIL, FIXADO COM CONCRETO NÃO ESTRUTURAL, PREPARADO EM OBRA COM BETONEIRA, COM FCK 15 MPA , INCLUSIVE ESCAVAÇÃO E TRANSPORTE COM RETIRADA DO MATERIAL ESCAVADO (EM CAÇAMBA) | un | 1129.28 | 1134.39 | UN | SETOPED-49579
SETOP | ED-49575 | FORNECIMENTO E INSTALAÇÃO DE ESCORREGADOR MÉDIO METÁLICO PARA PARQUE INFANTIL, FIXADO COM CONCRETO NÃO ESTRUTURAL, PREPARADO EM OBRA COM BETONEIRA, COM FCK 15 MPA , INCLUSIVE ESCAVAÇÃO E TRANSPORTE COM RETIRADA DO MATERIAL ESCAVADO (EM CAÇAMBA) | un | 1441.55 | 1446.53 | UN | SETOPED-49575
SETOP | ED-49580 | FORNECIMENTO E INSTALAÇÃO DE ESPALDAR E BARRAS METÁLICAS PARA PARQUE INFANTIL OU ACADEMIA AO AR LIVRE, FIXADO COM CONCRETO NÃO ESTRUTURAL, PREPARADO EM OBRA COM BETONEIRA, COM FCK 15 MPA , INCLUSIVE ESCAVAÇÃO E TRANSPORTE COM RETIRADA DO MATERIAL ESCAVADO (EM CAÇAMBA) | un | 1624.12 | 1641.93 | UN | SETOPED-49580
SETOP | ED-49576 | FORNECIMENTO E INSTALAÇÃO DE GANGORRA METÁLICA COM DOIS LUGARES PARA PARQUE INFANTIL, FIXADO COM CONCRETO NÃO ESTRUTURAL, PREPARADO EM OBRA COM BETONEIRA, COM FCK 15 MPA , INCLUSIVE ESCAVAÇÃO E TRANSPORTE COM RETIRADA DO MATERIAL ESCAVADO (EM CAÇAMBA) | un | 1430.2 | 1436.84 | UN | SETOPED-49576
SETOP | ED-49577 | FORNECIMENTO E INSTALAÇÃO DE ZANGA BURRINHO METÁLICO COM DUAS PRANCHAS PARA PARQUE INFANTIL, FIXADO COM CONCRETO NÃO ESTRUTURAL, PREPARADO EM OBRA COM BETONEIRA, COM FCK 15 MPA , INCLUSIVE ESCAVAÇÃO E TRANSPORTE COM RETIRADA DO MATERIAL ESCAVADO (EM CAÇAMBA) | un | 1366.93 | 1373.26 | UN | SETOPED-49577
SETOP | ED-49334 | ENVELOPE DE CONCRETO PARA PROTEÇÃO DE TUBOS DE PVC ENTERRADO - CONCRETO TIPO A FCK = 13,5 MPA | m3 | 607.83 | 630.8 | M3 | SETOPED-49334
SETOP | ED-50265 | LAVAGEM DE FACHADA COM HIDROJATEAMENTO, EXCLUSIVE ANDAIME METÁLICO, TIPO FIXO/TORRE/SUSPENSO, PARA FACHADA | m2 | 5.18 | 5.68 | M2 | SETOPED-50265
SETOP | ED-50263 | LIMPEZA DE CALHA EM CHAPA GALVANIZADA OU EM PVC, INCLUSIVE DESOBSTRUÇÃO | m | 2.32 | 2.6 | M | SETOPED-50263
SETOP | ED-50264 | LIMPEZA DE MATERIAL CERÂMICO | m2 | 9.56 | 10.36 | M2 | SETOPED-50264
SETOP | ED-50271 | LIMPEZA DE RODAPÉ | m2 | 1.77 | 1.97 | M2 | SETOPED-50271
SETOP | ED-50272 | LIMPEZA DE VIDROS E ESPELHOS | m2 | 6.21 | 6.91 | M2 | SETOPED-50272
SETOP | ED-50270 | LIMPEZA PERMANENTE DA OBRA - 01 SERVENTE X 4 HORAS DIÁRIAS | mês | 1954.7 | 2173.6 | MÊS | SETOPED-50270
SETOP | ED-50269 | LIMPEZA PERMANENTE DA OBRA - 01 SERVENTE X 8 HORAS DIÁRIAS | mês | 3909.4 | 4347.2 | MÊS | SETOPED-50269
SETOP | ED-50266 | LIMPEZA FINAL PARA ENTREGA DA OBRA | m2 | 6.56 | 7.18 | M2 | SETOPED-50266
SETOP | ED-50411 | GEOTÊXTIL NÃO TECIDO PARA ESTABILIZAÇÃO DE SOLOS | m2 | 8.29 | 8.33 | M2 | SETOPED-50411
SETOP | ED-9837 | APLICAÇÃO E REGULARIZAÇÃO DE COLCHÃO DE AREIA | m3 | 167.86 | 174.68 | M3 | SETOPED-9837
SETOP | ED-51146 | EXECUÇÃO DE PAVIMENTO INTERTRAVADO ECOLÓGICO, ESPESSURA 6CM, FCK 35MPA, INCLUINDO FORNECIMENTO E TRANSPORTE DE TODOS OS MATERIAIS E COLCHÃO DE ASSENTAMENTO COM ESPESSURA 6CM | m2 | 72.46 | 74.22 | M2 | SETOPED-51146
SETOP | ED-24063 | EXECUÇÃO DE PAVIMENTO INTERTRAVADO EM BLOCO SEXTAVADO, ESPESSURA 6CM, FCK 35MPA, INCLUINDO FORNECIMENTO E TRANSPORTE DE TODOS OS MATERIAIS E COLCHÃO DE ASSENTAMENTO COM ESPESSURA 6CM | m2 | 70.14 | 71.69 | M2 | SETOPED-24063
SETOP | ED-24062 | EXECUÇÃO DE PAVIMENTO INTERTRAVADO, ESPESSURA 10CM, FCK 35MPA, INCLUINDO FORNECIMENTO E TRANSPORTE DE TODOS OS MATERIAIS E COLCHÃO DE ASSENTAMENTO COM ESPESSURA 6CM | m2 | 87.07 | 90.01 | M2 | SETOPED-24062
SETOP | ED-50420 | EXECUÇÃO DE PAVIMENTO INTERTRAVADO, ESPESSURA 10CM, FCK 40MPA, INCLUINDO FORNECIMENTO E TRANSPORTE DE TODOS OS MATERIAIS E COLCHÃO DE ASSENTAMENTO COM ESPESSURA 6CM | m2 | 92.95 | 95.89 | M2 | SETOPED-50420
SETOP | ED-50417 | EXECUÇÃO DE PAVIMENTO INTERTRAVADO, ESPESSURA 6CM, FCK 35MPA, INCLUINDO FORNECIMENTO E TRANSPORTE DE TODOS OS MATERIAIS E COLCHÃO DE ASSENTAMENTO COM ESPESSURA 6CM | m2 | 62.31 | 64.25 | M2 | SETOPED-50417
SETOP | ED-50418 | EXECUÇÃO DE PAVIMENTO INTERTRAVADO, ESPESSURA 8CM, FCK 35MPA, INCLUINDO FORNECIMENTO E TRANSPORTE DE TODOS OS MATERIAIS E COLCHÃO DE ASSENTAMENTO COM ESPESSURA 6CM | m2 | 78.74 | 81.18 | M2 | SETOPED-50418
SETOP | ED-50413 | ALVENARIA POLIÉDRICA, RETIRADA E REASSENTAMENTO SOBRE COXIM DE AREIA | m2 | 26.25 | 28.61 | M2 | SETOPED-50413
SETOP | ED-50421 | ASSENTAMENTO DE MATA-BURRO DE CONCRETO | U | 898 | 922.59 | U | SETOPED-50421
SETOP | ED-50416 | EXECUÇÃO DE PAVIMENTO INTERTRAVADO EM BLOCO SEXTAVADO, ESPESSURA 8CM, FCK 35MPA, INCLUINDO FORNECIMENTO E TRANSPORTE DE TODOS OS MATERIAIS E COLCHÃO DE ASSENTAMENTO COM ESPESSURA 6CM | m2 | 73.8 | 76.03 | M2 | SETOPED-50416
SETOP | ED-7624 | EXECUÇÃO E APLICAÇÃO DE CONCRETO ASFÁLTICO PRE-MISTURADO À FRIO (PMF), EM BETONEIRA, INCLUINDO FORNECIMENTO E TRANSPORTE DOS AGREGADOS E MATERIAL BETUMINOSO, INCLUSIVE TRANSPORTE DA MASSA ASFÁLTICA ATÉ A PISTA | m3 | 843.64 | 853.89 | M3 | SETOPED-7624
SETOP | ED-7623 | EXECUÇÃO E APLICAÇÃO DE CONCRETO BETUMINOSO USINADO A QUENTE (CBUQ), MASSA COMERCIAL, INCLUINDO FORNECIMENTO E TRANSPORTE DOS AGREGADOS E MATERIAL BETUMINOSO, EXCLUSIVE TRANSPORTE DA MASSA ASFÁLTICA ATÉ A PISTA | m3 | 1530.55 | 1535.32 | M3 | SETOPED-7623
SETOP | ED-50412 | PARALELEPÍPEDO, RETIRADA E REASSENTAMENTO SOBRE COXIM DE AREIA | m2 | 36.07 | 38.92 | M2 | SETOPED-50412
SETOP | ED-50414 | REMOÇÃO E REASSENTAMENTO DE CALÇAMENTO EM BLOCO DE CONCRETO INTERTRAVADO OU SEXTAVADO, COM REAPROVEITAMENTO DOS BLOCOS, INCLUSIVE FORNECIMENTO COM APLICAÇÃO E REGULARIZAÇÃO MECANIZADA DE COLCHÃO DE AREIA | m2 | 28.59 | 32.97 | M2 | SETOPED-50414
SETOP | ED-50423 | ENSECADEIRA INCLUSIVE RETIRADA DO MADEIRAMENTO , PAREDE DUPLA | m2 | 372.86 | 397.71 | M2 | SETOPED-50423
SETOP | ED-50422 | ENSECADEIRA INCLUSIVE RETIRADA DO MADEIRAMENTO , PAREDE SIMPLES | m2 | 150.21 | 160.15 | M2 | SETOPED-50422
SETOP | ED-29090 | DESCARGA DE CAMINHÃO, PARA ELEMENTOS DE VIGA OU TABULEIRO PARA PONTE, INCLUSIVE DESCARGA DE PERFIS LONGARINAS, TRANSVERSINAS, CHAPAS E ACESSÓRIOS, EXCLUSIVE FORNECIMENTO E TRANSPORTE | un | 3855.56 | 3933.35 | UN | SETOPED-29090
SETOP | ED-27791 | FORNECIMENTO DE ESTRUTURA METÁLICA EM PERFIL SOLDADO PARA PONTES, EM AÇO PATINÁVEL, INCLUSIVE FABRICAÇÃO, EXCLUSIVE TRANSPORTE E LANÇAMENTO | Kg | 18.69 | 19.15 | KG | SETOPED-27791
SETOP | ED-50428 | LANÇAMENTO DE VIGA PARA PONTE, EXCLUSIVE FORNECIMENTO, DESCARGA E TRANSPORTE - PROJETO PADRÃO SEINFRA-MG | Kg | 1.37 | 1.46 | KG | SETOPED-50428
SETOP | ED-29091 | TRANSPORTE DE VIGA OU TABULEIRO PARA PONTE (CUSTO FIXO), INCLUSIVE CARGA, EXCLUSIVE FORNECIMENTO , DESCARGA E TRANSPORTE EM QUILÔMETRO RODADO (CUSTO VARIÁVEL) | un | 2466.11 | 2506.3 | UN | SETOPED-29091
SETOP | ED-29092 | TRANSPORTE DE VIGA OU TABULEIRO PARA PONTE (CUSTO VARIÁVEL), EXCLUSIVE FORNECIMENTO , DESCARGA E CUSTO FIXO DE TRANSPORTE | TxKM | 0.77 | 0.78 | TXKM | SETOPED-29092
SETOP | ED-51131 | CARGA MANUAL DE MATERIAL DE QUALQUER NATUREZA SOBRE CAMINHÃO, EXCLUSIVE TRANSPORTE | m3 | 35.54 | 39.52 | M3 | SETOPED-51131
SETOP | ED-51132 | CARGA MECÂNICA DE MATERIAL DE QUALQUER NATUREZA SOBRE CAMINHÃO, EXCLUSIVE TRANSPORTE | m3 | 3.14 | 3.24 | M3 | SETOPED-51132
SETOP | ED-51134 | TRANSPORTE DE MATERIAL DE QUALQUER NATUREZA COM CARRINHO DE MÃO, COM DISTÂNCIAS MAIORES QUE 50M E MENORES OU IGUAIS A 100M, INCLUSIVE CARGA/DESGARGA | m3 | 35.21 | 39.16 | M3 | SETOPED-51134
SETOP | ED-51133 | TRANSPORTE DE MATERIAL DE QUALQUER NATUREZA COM CARRINHO DE MÃO, COM DISTÂNCIAS MENORES OU IGUAIS A 50M, INCLUSIVE CARGA/DESCARGA | m3 | 21.01 | 23.37 | M3 | SETOPED-51133
SETOP | ED-29230 | TRANSPORTE DE MATERIAL DE QUALQUER NATUREZA EM CAMINHÃO, DISTÂNCIA MAIOR QUE 1KM E MENOR OU IGUAL A 2KM, DENTRO DO PERÍMETRO URBANO, EXCLUSIVE CARGA, INCLUSIVE DESCARGA | M3xKM | 4.5 | 4.56 | M3XKM | SETOPED-29230
SETOP | ED-29233 | TRANSPORTE DE MATERIAL DE QUALQUER NATUREZA EM CAMINHÃO, DISTÂNCIA MAIOR QUE 10KM E MENOR OU IGUAL A 20KM, DENTRO DO PERÍMETRO URBANO, EXCLUSIVE CARGA, INCLUSIVE DESCARGA | M3xKM | 2.04 | 2.07 | M3XKM | SETOPED-29233
SETOP | ED-29231 | TRANSPORTE DE MATERIAL DE QUALQUER NATUREZA EM CAMINHÃO, DISTÂNCIA MAIOR QUE 2KM E MENOR OU IGUAL A 5KM, DENTRO DO PERÍMETRO URBANO, EXCLUSIVE CARGA, INCLUSIVE DESCARGA | M3xKM | 2.99 | 3.04 | M3XKM | SETOPED-29231
SETOP | ED-29234 | TRANSPORTE DE MATERIAL DE QUALQUER NATUREZA EM CAMINHÃO, DISTÂNCIA MAIOR QUE 20KM E MENOR OU IGUAL A 30KM, DENTRO DO PERÍMETRO URBANO, EXCLUSIVE CARGA, INCLUSIVE DESCARGA | M3xKM | 1.93 | 1.96 | M3XKM | SETOPED-29234
SETOP | ED-29232 | TRANSPORTE DE MATERIAL DE QUALQUER NATUREZA EM CAMINHÃO, DISTÂNCIA MAIOR QUE 5KM E MENOR OU IGUAL A 10KM, DENTRO DO PERÍMETRO URBANO, EXCLUSIVE CARGA, INCLUSIVE DESCARGA | M3xKM | 2.31 | 2.35 | M3XKM | SETOPED-29232
SETOP | ED-29235 | TRANSPORTE DE MATERIAL DE QUALQUER NATUREZA EM CAMINHÃO, DISTÂNCIA MAIORES QUE 30KM, DENTRO DO PERÍMETRO URBANO, EXCLUSIVE CARGA, INCLUSIVE DESCARGA | M3xKM | 1.84 | 1.86 | M3XKM | SETOPED-29235
SETOP | ED-29229 | TRANSPORTE DE MATERIAL DE QUALQUER NATUREZA EM CAMINHÃO, DISTÂNCIA MENOR OU IGUAL A 1KM, DENTRO DO PERÍMETRO URBANO, EXCLUSIVE CARGA, INCLUSIVE DESCARGA | m3 | 6.92 | 7.02 | M3 | SETOPED-29229
SETOP | ED-51125 | TRANSPORTE DE MATERIAL DEMOLIDO EM CAÇAMBA, EXCLUSIVE CARGA MANUAL OU MECÂNICA | m3 | 61.01 | 61.01 | M3 | SETOPED-51125
SETOP | ED-51126 | TRANSPORTE DE MATERIAL DEMOLIDO EM CAÇAMBA (MUNICÍPIO: BELO HORIZONTE), EXCLUSIVE CARGA MANUAL OU MECÂNICA | m3 | 60.15 | 60.15 | M3 | SETOPED-51126
SETOP | ED-50400 | COLUNA DE ALVENARIA A VISTA DE SUPORTE DO PORTÃO (PARA CAIXA DE MEDIÇÃO DE ENERGIA OU PARA PLACA DO NOME DO PRÉDIO) 1,70 X 2,30 M | U | 1266.28 | 1332.02 | U | SETOPED-50400
SETOP | ED-50409 | MURETA DE TIJOLO COMUM ESP. = 15CM, H = 105 CM, A REVESTIR | m | 328.5 | 348.79 | M | SETOPED-50409
SETOP | ED-50410 | MURETA DE TIJOLO COMUM ESP. = 15CM, H = 130 CM, A REVESTIR | m | 375.1 | 398.57 | M | SETOPED-50410
SETOP | ED-31446 | ALÇAPÃO (100X98)CM COM QUADRO DE CANTONEIRA METÁLICA 1"X1/8", TAMPA EM CHAPA METÁLICA Nº18 VINCADA, INCLUSIVE CADEADO E PINTURA ANTICORROSIVA, CONFORME DETALHE 06 (PADRÃO PRÉDIOS ESCOLARES) | un | 507.82 | 536.67 | UN | SETOPED-31446
SETOP | ED-50831 | ALÇAPÃO (60X100)CM COM QUADRO DE CANTONEIRA METÁLICA 1"X1/8", TAMPA EM CANTONEIRA 7/8"X1/8" E CHAPA METÁLICA Nº18 VINCADA, INCLUSIVE FERROLHO, CADEADO E PINTURA ANTICORROSIVA (PADRÃO PRÉDIOS ESCOLARES) | un | 413.28 | 435.49 | UN | SETOPED-50831
SETOP | ED-50840 | COMPENSADO PINTADO PARA FECHAMENTO BALCÃO SECRETARIA, INCLUSO CANTONEIRAS PARA FIXAÇÃO NA ALVENARIA E TAMPO. CONFORME DETALHE 33-D AGOSTO 2001 PROJETO PADRÃO DER-MG | m2 | 107.08 | 107.08 | M2 | SETOPED-50840
SETOP | ED-50950 | FECHAMENTO DE EMPENA COM QUADRO EM PERFIL, CANTONEIRA 2" X 2", SOLDADO, E TELA FIO 12 MALHA 1/2" (CONFORME DETALHE DE PRÉDIO ESCOLAR, INCLUSIVE PINTURA ESMALTE) | m2 | 225.26 | 230.19 | M2 | SETOPED-50950
SETOP | ED-50965 | FORNECIMENTO DE MARCO EM CHAPA METÁLICA, INCLUSIVE ASSENTAMENTO, EXCLUSIVE PORTA | un | 440.93 | 450.95 | UN | SETOPED-50965
SETOP | ED-50896 | GF1 - (340 X 145 CM ) GRADE FIXA PARA PROTEÇÃO DE JANELAS, EM BARRA DE FERRO QUADRADO DE 1/2" E QUADRO DE FERRO CHATO DE 1/2"X 1/8", COLOCADA | U | 1700.8 | 1776.13 | U | SETOPED-50896
SETOP | ED-50897 | GF1 - (340 X 165 CM ) GRADE FIXA PARA PROTEÇÃO DE JANELAS, EM BARRA DE FERRO QUADRADO DE 1/2" E QUADRO DE FERRO CHATO DE 1/2"X 1/8", COLOCADA | U | 1935.39 | 2021.11 | U | SETOPED-50897
SETOP | ED-50899 | GF2 - (340 X 105 CM ) GRADE FIXA PARA PROTEÇÃO DE JANELAS, EM BARRA DE FERRO QUADRADO DE 1/2" E QUADRO DE FERRO CHATO DE 1/2"X 1/8", COLOCADA | U | 1231.61 | 1286.16 | U | SETOPED-50899
SETOP | ED-50898 | GF2 - (340 X 165 CM ) GRADE FIXA PARA PROTEÇÃO DE JANELAS, EM BARRA DE FERRO QUADRADO DE 1/2" E QUADRO DE FERRO CHATO DE 1/2"X 1/8", COLOCADA | U | 1935.39 | 2021.11 | U | SETOPED-50898
SETOP | ED-50900 | GF3 - (340 X 60 CM ) GRADE FIXA PARA PROTEÇÃO DE JANELAS, EM BARRA DE FERRO QUADRADO DE 1/2" E QUADRO DE FERRO CHATO DE 1/2"X 1/8", COLOCADA | U | 703.77 | 734.95 | U | SETOPED-50900
SETOP | ED-50901 | GF3 - (340 X 80 CM ) GRADE FIXA PARA PROTEÇÃO DE JANELAS, EM BARRA DE FERRO QUADRADO DE 1/2" E QUADRO DE FERRO CHATO DE 1/2"X 1/8", COLOCADA | U | 938.37 | 979.93 | U | SETOPED-50901
SETOP | ED-50902 | GF4 - (162,5 X 80 CM ) GRADE FIXA PARA PROTEÇÃO DE JANELAS, EM BARRA DE FERRO QUADRADO DE 1/2" E QUADRO DE FERRO CHATO DE 1/2"X 1/8", COLOCADA | U | 448.48 | 468.35 | U | SETOPED-50902
SETOP | ED-50904 | GF5 - (340 X 185 CM ) GRADE FIXA PARA PROTEÇÃO DE JANELAS, EM BARRA DE FERRO QUADRADO DE 1/2" E QUADRO DE FERRO CHATO DE 1/2"X 1/8", COLOCADA | U | 2169.98 | 2266.09 | U | SETOPED-50904
SETOP | ED-50903 | GF5 - (340 X 40 CM ) GRADE FIXA PARA PROTEÇÃO DE JANELAS, EM BARRA DE FERRO QUADRADO DE 1/2" E QUADRO DE FERRO CHATO DE 1/2"X 1/8", COLOCADA | U | 469.18 | 489.96 | U | SETOPED-50903
SETOP | ED-50913 | GR - GRADE FIXA EM FERRO (180 X 158 CM) , COLOCADA | U | 981.15 | 1024.6 | U | SETOPED-50913
SETOP | ED-50912 | JANELA PERFIL CANTONEIRA BASCULANTE 0,60 X 0,60 M, CONFORME DETALHE PADRÃO ESCOLAR 4/98 VERSÃO 2005 | U | 176.28 | 179.8 | U | SETOPED-50912
SETOP | ED-50911 | JANELA PERFIL CANTONEIRA BASCULANTE 1,20 X 0,60 M, CONFORME DETALHE PADRÃO ESCOLAR 4/98 VERSÃO 2005 | U | 352.56 | 359.6 | U | SETOPED-50911
SETOP | ED-50882 | JB1 - (340 X 40 CM) BASCULANTE DE FERRO ASSENTADA COM PARAFUSOS E BUCHA, CONFORME DETALHE E ESPECIFICAÇÕES | U | 635.33 | 648.62 | U | SETOPED-50882
SETOP | ED-50881 | JB1 - (345 X 40 CM) BASCULANTE DE FERRO ASSENTADA COM PARAFUSOS E BUCHA, CONFORME DETALHE E ESPECIFICAÇÕES | U | 644.68 | 658.16 | U | SETOPED-50881
SETOP | ED-50884 | JB2 - (340 X 60 CM) BASCULANTE DE FERRO ASSENTADA COM PARAFUSOS E BUCHA,CONFORME DETALHE E ESPECIFICAÇÕES | U | 953 | 972.93 | U | SETOPED-50884
SETOP | ED-50883 | JB2 - (345 X 60 CM) BASCULANTE DE FERRO ASSENTADA COM PARAFUSOS E BUCHA,CONFORME DETALHE E ESPECIFICAÇÕES | U | 967.02 | 987.24 | U | SETOPED-50883
SETOP | ED-50886 | JB3 - (340 X 80 CM) BASCULANTE DE FERRO ASSENTADA COM PARAFUSOS E BUCHA,CONFORME DETALHE E ESPECIFICAÇÕES | U | 1270.67 | 1297.24 | U | SETOPED-50886
SETOP | ED-50885 | JB3 - (345 X 80 CM) BASCULANTE DE FERRO ASSENTADA COM PARAFUSOS E BUCHA,CONFORME DETALHE E ESPECIFICAÇÕES | U | 1289.36 | 1316.32 | U | SETOPED-50885
SETOP | ED-50887 | JB4 - (165 X 80 CM) BASCULANTE DE FERRO ASSENTADA COM PARAFUSOS E BUCHA,CONFORME DETALHE E ESPECIFICAÇÕES | U | 630.66 | 643.85 | U | SETOPED-50887
SETOP | ED-50888 | JB5 - (172,5 X 40 CM) BASCULANTE DE FERRO ASSENTADA COM PARAFUSOS E BUCHA,CONFORME DETALHE E ESPECIFICAÇÕES | U | 322.34 | 329.08 | U | SETOPED-50888
SETOP | ED-50889 | JB5 - (195 X 40 CM) BASCULANTE DE FERRO ASSENTADA COM PARAFUSOS E BUCHA,CONFORME DETALHE E ESPECIFICAÇÕES | U | 364.38 | 372 | U | SETOPED-50889
SETOP | ED-50891 | JB6 - (210 X 40 CM) BASCULANTE DE FERRO ASSENTADA COM PARAFUSOS E BUCHA,CONFORME DETALHE E ESPECIFICAÇÕES | U | 411.1 | 419.69 | U | SETOPED-50891
SETOP | ED-50890 | JB6 - (82,25 X 40 CM) BASCULANTE DE FERRO ASSENTADA COM PARAFUSOS E BUCHA,CONFORME DETALHE E ESPECIFICAÇÕES | U | 153.69 | 156.9 | U | SETOPED-50890
SETOP | ED-50893 | JB7 - (162,5 X 40 CM) BASCULANTE DE FERRO ASSENTADA COM PARAFUSOS E BUCHA,CONFORME DETALHE E ESPECIFICAÇÕES | U | 303.65 | 310 | U | SETOPED-50893
SETOP | ED-50892 | JB7 - (165 X 40 CM) BASCULANTE DE FERRO ASSENTADA COM PARAFUSOS E BUCHA,CONFORME DETALHE E ESPECIFICAÇÕES | U | 308.32 | 314.77 | U | SETOPED-50892
SETOP | ED-50895 | JB8 - (130 X 40 CM) BASCULANTE DE FERRO ASSENTADA COM PARAFUSOS E BUCHA,CONFORME DETALHE E ESPECIFICAÇÕES | U | 242.92 | 248 | U | SETOPED-50895
SETOP | ED-50894 | JB8 - (135 X 40 CM) BASCULANTE DE FERRO ASSENTADA COM PARAFUSOS E BUCHA,CONFORME DETALHE E ESPECIFICAÇÕES | U | 252.26 | 257.54 | U | SETOPED-50894
SETOP | ED-50878 | JC1 - (340 x 145 CM) BASCULANTE DE FERRO ASSENTADA COM PARAFUSOS E BUCHA, CONFORME DETALHE E ESPECIFICAÇÕES | U | 2303.09 | 2351.26 | U | SETOPED-50878
SETOP | ED-50877 | JC1 - (345 x 145 CM) BASCULANTE DE FERRO ASSENTADA COM PARAFUSOS E BUCHA, CONFORME DETALHE E ESPECIFICAÇÕES | U | 2336.96 | 2385.84 | U | SETOPED-50877
SETOP | ED-50880 | JC2 - (340 X 165 CM) BASCULANTE DE FERRO ASSENTADA COM PARAFUSOS E BUCHA,CONFORME DETALHE E ESPECIFICAÇÕES | U | 2620.76 | 2675.57 | U | SETOPED-50880
SETOP | ED-50879 | JC2 - (345 X 165 CM) BASCULANTE DE FERRO ASSENTADA COM PARAFUSOS E BUCHA,CONFORME DETALHE E ESPECIFICAÇÕES | U | 2659.3 | 2714.92 | U | SETOPED-50879
SETOP | ED-50905 | JT - (150 X 75 CM) PAINEL FIXO EM TELA METÁLICA FIO 12 #5mm | U | 307.01 | 318 | U | SETOPED-50905
SETOP | ED-50906 | JT - (150 X 80 CM) PAINEL FIXO EM TELA METÁLICA FIO 12 #5mm | U | 327.48 | 339.2 | U | SETOPED-50906
SETOP | ED-50917 | J6 - (140 cm x 140 cm) GRADE FIXA DE FERRO ASSENTADA COM PARAFUSOS E BUCHA, CONFORME DETALHE E ESPECIFICAÇÕES | U | 676.18 | 706.12 | U | SETOPED-50917
SETOP | ED-50918 | J9 - (140 cm x 175 cm) DE ABRIR, DUAS PORTAS, EM CHAPA METÁLICA DE FERRO ASSENTADA COM PARAFUSOS E BUCHA, CONFORME DETALHE E ESPECIFICAÇÕES | U | 979.33 | 994.92 | U | SETOPED-50918
SETOP | ED-50907 | PG - (70 X 70 CM) PORTA COMPLETA, ESTRUTURA EM CHAPA, ASSENTADA , CONFORME DETALHES E ESPECIFICAÇÕES | U | 257.55 | 260.66 | U | SETOPED-50907
SETOP | ED-50908 | PORTA METÁLICA VENEZIANA, TIPO DE ABRIR, COM DUAS (2) FOLHAS, DIMENSÃO TOTAL (150X90)CM, EM PERFIL VENEZIANA ENRIJECIDO, INCLUSIVE CADEADO SIMPLES EM LATÃO MACIÇO, FERROLHO REDONDO EM ACABAMENTO CROMADO, DOBRADIÇA DE FERRO, PINTURA ANTICORROSIVA A BASE DE ÓXIDO DE FERRO (ZARCÃO), UMA (1) DEMÃO, FORNECIMENTO E ASSENTAMENTO (ETIQUETA PV-1¦CANTINA¦PADRÃO ESCOLAR) | un | 563.02 | 584.57 | UN | SETOPED-50908
SETOP | ED-50915 | PORTA METÁLICA 70 X 210 CM , INCLUINDO FECHADURA TIPO EXTERNA E FERRAGENS, CONFORME DETALHE PADRÃO ESCOLAR 4/98 VERSÃO 2005 | U | 587.6 | 596.95 | U | SETOPED-50915
SETOP | ED-50916 | PORTA METÁLICA 80 X 210 CM , INCLUINDO FECHADURA TIPO EXTERNA E FERRAGENS, CONFORME DETALHE PADRÃO ESCOLAR 4/98 VERSÃO 2005 | U | 671.54 | 682.23 | U | SETOPED-50916
SETOP | ED-50909 | PORTA 1,00 X 2,10 CM, CONFORME DETALHE DE PROJETO | U | 839.43 | 852.78 | U | SETOPED-50909
SETOP | ED-50914 | PV - (165 x 90 CM) PORTA COMPLETA, 2 FOLHAS, ESTRUTURA EM CHAPA, MARCO EM CHAPA DOBRADA, ASSENTADA , CONFORME DETALHES E ESPECIFICAÇÕES | U | 342.49 | 348.85 | U | SETOPED-50914
SETOP | ED-50841 | P8 (83 cm x 60 cm) PORTINHOLA EM COMPENSADO PINTADO COM TRINCO, CONFORME DETALHE 33-D AGOSTO 2001 PROJETO PADRÃO DER-MG | m2 | 147.61 | 147.61 | M2 | SETOPED-50841
SETOP | ED-50835 | ARMÁRIO PARA VASSOURAS - D.M.L. | U | 190.09 | 190.09 | U | SETOPED-50835
SETOP | ED-50859 | BLOCO ARMADO EM CONCRETO 20 MPa, INCLUSIVE LASTRO 5 CM EM CONCRETO MAGRO 9 MPa, FÔRMAS LATERAIS E DESFORMA | m3 | 3656.97 | 3832.16 | M3 | SETOPED-50859
SETOP | ED-50860 | CINTA ARMADA EM CONCRETO 20 MPa, INCLUSIVE LASTRO 5 CM EM CONCRETO MAGRO 9 MPa, FÔRMAS LATERAIS E DESFORMA | m3 | 3656.97 | 3832.16 | M3 | SETOPED-50860
SETOP | ED-50851 | CINTA DE CONCRETO ARMADO APARENTE (17x10CM), 20MPA, EM GUARDA-CORPO E PEITORIL, NAS CIRCULAÇÕES, INCLUSIVE FORMA E ARMAÇÃO | m3 | 1732.25 | 1808.32 | M3 | SETOPED-50851
SETOP | ED-50844 | CINTA DE CONCRETO ARMADO (10 x 10 CM) 20 MPa, EM GUARDA- CORPO, INCLUSIVE FORMA E AÇO, NAS CIRCULAÇÕES | m3 | 1873.97 | 1957.61 | M3 | SETOPED-50844
SETOP | ED-50846 | ESCADA DE CONCRETO 20 MPa, APARENTE, ESPELHO = 16,3 CM, ARMAÇÃO, FÔRMA PLASTIFICADA, ESCORAMENTO E DESFORMA | m3 | 2343.17 | 2439.14 | M3 | SETOPED-50846
SETOP | ED-50852 | ESCADA SOBRE O SOLO DEGRAUS APROXIMADAMENTE 50 X 16,5 CM | m2 | 153.63 | 161.38 | M2 | SETOPED-50852
SETOP | ED-50847 | LAJE MACIÇA 15 CM DE CONCRETO 13,5 MPa COM ADITIVO IMPERMEABILIZANTE, ARMAÇÃO, FÔRMA , DESFORMA ( FUNDO CAIXA DÁGUA E COBERTURA) | m2 | 248.47 | 257.74 | M2 | SETOPED-50847
SETOP | ED-50848 | LAJE 10 CM MACIÇA DE CONCRETO 20 MPa, COM ARMAÇÃO, FÔRMA RESINADA, ESCORAMENTO E DESFORMA | m2 | 201.37 | 209.8 | M2 | SETOPED-50848
SETOP | ED-50849 | LAJE 8 CM MACIÇA DE CONCRETO 20MPa, COM ARMAÇÃO, FÔRMA RESINADA. ESCORAMENTO E DESFORMA | m2 | 173.86 | 181.33 | M2 | SETOPED-50849
SETOP | ED-50845 | PAREDE 15 CM CONCRETO 20 MPa COM ADITIVO IMPERMEABILIZANTE, ARMAÇÃO, FÔRMA, DESFORMA (PAREDE DA CAIXA DÁGUA) | m2 | 318.39 | 331.03 | M2 | SETOPED-50845
SETOP | ED-50842 | PILAR EM CONCRETO APARENTE 20 MPa, INCLUSIVE ARMAÇÃO, FÔRMA PLASTIFICADA E DESFORMA | m3 | 2786.44 | 2904.55 | M3 | SETOPED-50842
SETOP | ED-50843 | PILARETE DE CONCRETO 17 X 20 CM CONCRETO 20 Mpa, APARENTE NA FACE EXTERNA , INCLUSIVE FORMA E AÇO, EM GUARDA - CORPO NAS CIRCULAÇÕES | m3 | 2712.7 | 2826.73 | M3 | SETOPED-50843
SETOP | ED-50850 | VIGA DE 0,21 A 0,35 M DE LARGURA EM CONCRETO 20MPa, APARENTE, ARMAÇÃO, FÔRMA PLASTIFICADA, ESCORAMENTO E DESFORMA | m3 | 1891.35 | 1967.88 | M3 | SETOPED-50850
SETOP | ED-50919 | TF- (350 X 72 CM) TELA FIXA SOLDADA ENTRE PILARETES METÁLICOS DE SUSTENTAÇÃO DAS TERÇAS EM PERFIL CANTONEIRA E TELA CORRUGADA | U | 251.08 | 275.7 | U | SETOPED-50919
SETOP | ED-50854 | FOSSA SÉPTICA TIPO "A" EM CONCRETO E ALVENARIA, CONFORME DETALHE 31 (PADRÃO PRÉDIOS ESCOLARES), INCLUSIVE POÇO ABSORVENTE, CAIXA E BOTA FORA DE MATERIAL ESCAVADO | un | 16384.04 | 17387.21 | UN | SETOPED-50854
SETOP | ED-50855 | FOSSA SÉPTICA TIPO "B" EM CONCRETO E ALVENARIA, CONFORME DETALHE 31 (PADRÃO PRÉDIOS ESCOLARES), INCLUSIVE POÇO ABSORVENTE, CAIXA E BOTA FORA DE MATERIAL ESCAVADO | un | 20137.78 | 21394.91 | UN | SETOPED-50855
SETOP | ED-50856 | FOSSA SÉPTICA TIPO "C" EM CONCRETO E ALVENARIA, CONFORME DETALHE 31 (PADRÃO PRÉDIOS ESCOLARES), INCLUSIVE POÇO ABSORVENTE, CAIXA E BOTA FORA DE MATERIAL ESCAVADO | un | 22127.66 | 23519.21 | UN | SETOPED-50856
SETOP | ED-50857 | FOSSA SÉPTICA TIPO "D" EM CONCRETO E ALVENARIA, CONFORME DETALHE 31 (PADRÃO PRÉDIOS ESCOLARES), INCLUSIVE POÇO ABSORVENTE, CAIXA E BOTA FORA DE MATERIAL ESCAVADO | un | 24191.36 | 25723.36 | UN | SETOPED-50857
SETOP | ED-50858 | FOSSA SÉPTICA TIPO "E" EM CONCRETO E ALVENARIA, CONFORME DETALHE 31 (PADRÃO PRÉDIOS ESCOLARES), INCLUSIVE POÇO ABSORVENTE, CAIXA E BOTA FORA DE MATERIAL ESCAVADO | un | 26032.69 | 27679.89 | UN | SETOPED-50858
SETOP | ED-50864 | POÇO ABSORVENTE DE D = 150 CM x 3 M, REVESTIDO EM ALVENARIA DE TIJOLO REQUEIMADO, FUNDO DE AREIA E BRITA E TAMPA EM LAJE ESP. = 8 CM, INCLUSIVE BOTA FORA DE MATERIAL ESCAVADO | un | 4370.82 | 4645.24 | UN | SETOPED-50864
SETOP | ED-50838 | BANCADA DE LABORATÓRIO COMPLETA, INCLUSIVE ARMÁRIO EM COMPENSADO 20 MM, COM PORTA REVESTIDA EM LAMINADO MELAMÍNICO BRANCO NAS DUAS FACES, H = 75 CM, PRATELEIRA REVESTIDA, BANCADA L = 60 CM E RODABANCADA DE GRANITO CINZA ANDORINHA, | cj | 5871 | 5993.12 | CJ | SETOPED-50838
SETOP | ED-15472 | BEBEDOURO/LAVATÓRIO COLETIVO EM AÇO INOX AISI 304, APOIADO EM ALVENARIA COM REVESTIMENTO CERÂMICO, NAS DUAS FACES, INCLUSIVE VÁLVULA DE ESCOAMENTO DE METAL NA COR CROMADA, SIFÃO DE METAL TIPO COPO NA COR CROMADA, FORNECIMENTO E INSTALAÇÃO (PADRÃO ESCOLAR) | un | 2983.39 | 3021.25 | UN | SETOPED-15472
SETOP | ED-50832 | AC-ARMÁRIO (71 x 52 x 350 cm) EM MADEIRA MACIÇA, COM PORTAS E PUXADORES, SOB BANCADA DO LABORATORIO COM PRATELEIRA, REVESTIDO EM LAMINADO MELAMÍNICO | cj | 661.47 | 661.47 | CJ | SETOPED-50832
SETOP | ED-50837 | ARQUIBANCADA PADRÃO DE CONCRETO SEM SOLO, METRO DE CADA DEGRAU DE 90 X 40 CM, DESEMPENADO A FRESCO E DEGRAUS INTERMEDIÁRIO DE 10 EM 10 M (PARA MEDIÇÕES: MULTIPLICAR A EXTENSÃO PELO NÚMERO DE DEGRAUS) - (PADRÃO SEE) | m | 62.27 | 67.02 | M | SETOPED-50837
SETOP | ED-50833 | A1- ARMÁRIO COM PORTAS DE MADEIRA SOB BANCA, UM MÓDULO DE 80 X 110 CM, PRATELEIRA E MESA DE ARDOSIA POLIDA, E = 3 CM | cj | 513.04 | 513.04 | CJ | SETOPED-50833
SETOP | ED-50836 | ESCANINHO | U | 240.46 | 240.46 | U | SETOPED-50836
SETOP | ED-50863 | MANTA DE BORRACHA DE 5 MM NATURAL/COMUM PARA BANCADA | m2 | 181.58 | 182.49 | M2 | SETOPED-50863
SETOP | ED-50871 | QUADRO DE AVISO COMPLETO, COM PORTA DE ACRÍLICO 50 X 80 X 8 CM | U | 864.37 | 866.88 | U | SETOPED-50871
SETOP | ED-50870 | QUADRO DE AVISO COMPLETO, COM PORTA DE VIDRO 50 X 80 X 8 CM | U | 730.1 | 732.61 | U | SETOPED-50870
SETOP | ED-50872 | QUADRO DE AVISOS 80 X 40 CM, COMPLETO, COLOCADO | U | 604.66 | 607.17 | U | SETOPED-50872
SETOP | ED-50874 | QUADRO DE CHAVE DE MADEIRA 70 GANCHOS - PORTA COM ACRÍLICO, 40 X 60 CM | U | 737.1 | 739.61 | U | SETOPED-50874
SETOP | ED-50873 | QUADRO DE CHAVE DE MADEIRA 70 GANCHOS - PORTA COM VIDRO, 40 X 60 CM | U | 619.14 | 621.65 | U | SETOPED-50873
SETOP | ED-50875 | QUADRO DE CHAVES 50 X 46 CM | U | 613.25 | 615.76 | U | SETOPED-50875
SETOP | ED-50910 | QUADRO METÁLICO 2,00 X 0,60 M EM TELA METÁLICA 1", FIO # 10 | U | 327.48 | 339.2 | U | SETOPED-50910
SETOP | ED-50865 | QUADRO PARA GIZ DE LAMINADO MELAMÍNICO COLOCADO 308 X 125 CM COM PORTA GIZ E MOLDURA, COM DOIS QUADROS PARA CARTAZES DE 127 X 125 CM | U | 2486.89 | 2494.4 | U | SETOPED-50865
SETOP | ED-50866 | QUADRO PARA GIZ E CARTAZES - MOLDURA EM ALUMÍNIO | U | 1796.41 | 1801.41 | U | SETOPED-50866
SETOP | ED-50868 | QUADRO PARA GIZ E CARTAZES, 310 X 131 CM - MOLDURA EM MADEIRA | U | 1292.68 | 1297.68 | U | SETOPED-50868
SETOP | ED-50867 | QUADRO PARA GIZ E CARTAZES, 557 X 126 CM - MOLDURA EM MADEIRA | U | 1988.18 | 1993.18 | U | SETOPED-50867
SETOP | ED-50869 | QUADRO PARA PINCEL ATÔMICO, EM CHAPA RESINADA (310 x 131 cm), COMPLETO | U | 1292.61 | 1297.61 | U | SETOPED-50869
SETOP | ED-50839 | BARRAMENTO DE MADEIRA IPÊ PARA SALA DE AULA, L = 7 CM | m | 19.26 | 20.24 | M | SETOPED-50839
SETOP | ED-50876 | RÉGUA PARA PROTEÇÃO DE PAREDE, LARGURA 10CM, EM MADEIRA, COM ACABAMENTO EM CANTO BOLEADO, EXCLUSIVE APLICAÇÃO DE VERNIZ, INCLUSIVE ACESSÓRIOS PARA FIXAÇÃO | m | 30.28 | 32.07 | M | SETOPED-50876
SETOP | ED-50787 | ALAMBRADO PARA PENITENCIÁRIAS, COM TELA DE ARAME GALVANIZADO FIO 10 # 2" FIXADA EM QUADROS DE TUBOS AÇO GALVANIZADO D = 3", COM ESTICADOR D = 2", H = 4,0 M, CONFORME DETALHE 24 SEDS (INCLUSIVE FUNDAÇÃO) - PADRÃO PENITENCIÁRIA | m | 751.24 | 768.29 | M | SETOPED-50787
SETOP | ED-50818 | MURO DE SEGURANÇA EM BLOCO DE CONCRETO REVESTIDO E PINTADO COM TINTA ACRÍLICA E = 20 CM, H = 5,15 M, EXCLUSIVE FUNDAÇÃO (ESTACA E BLOCOS) - DET SEDS 23 | m | 1896.22 | 1991.85 | M | SETOPED-50818
SETOP | ED-50788 | ANTEPARO METÁLICO PARA SETEIRAS DAS ALAS H = 50 CM - PADRÃO SEDS | U | 193.23 | 200.77 | U | SETOPED-50788
SETOP | ED-50809 | ESQUADRIA METÁLICA PARA PASSA DOCUMENTOS - PADRÃO SEDS | U | 613.27 | 628.36 | U | SETOPED-50809
SETOP | ED-50811 | GRADE FIXA E PORTA DE ABRIR COM GRADE E CHAPA E TRANCA DE SEGURANÇA | m2 | 1092.6 | 1107.69 | M2 | SETOPED-50811
SETOP | ED-32033 | JANELA BASCULANTE (JF), CONFORME CADERNO DE PROJETO PADRÃO PENITENCIÁRIA-MG (DETALHE EQ14), INCLUSIVE FORNECIMENTO E INSTALAÇÃO, VIDRO ESP. 3MM E PINTURA ESMALTE SINTÉTICO, DUAS (2) DEMÃOS COM UMA (1) DEMÃO DE FUNDO ANTICORROSIVO | m2 | 928.9 | 982.15 | M2 | SETOPED-32033
SETOP | ED-32020 | JANELA DE CORRER COM VIDRO LISO, CONFORME CADERNO DE PROJETO PADRÃO PENITENCIÁRIA-MG (DETALHE EQ15), INCLUSIVE FORNECIMENTO, INSTALAÇÃO E PINTURA ESMALTE SINTÉTICO, DUAS (2) DEMÃOS COM UMA (1) DEMÃO DE FUNDO ANTICORROSIVO | m2 | 727.62 | 766.82 | M2 | SETOPED-32020
SETOP | ED-32030 | JANELA DE CORRER VENEZIANA (JV), CONFORME CADERNO DE PROJETO PADRÃO PENITENCIÁRIA-MG (DETALHE EQ16), INCLUSIVE FORNECIMENTO, INSTALAÇÃO E PINTURA ESMALTE SINTÉTICO, DUAS (2) DEMÃOS COM UMA (1) DEMÃO DE FUNDO ANTICORROSIVO | m2 | 1176.5 | 1247.68 | M2 | SETOPED-32030
SETOP | ED-32018 | JANELA DE GRADE DE CELA EXTERNA (JG), CONFORME CADERNO DE PROJETO PADRÃO PENITENCIÁRIA-MG (DETALHE EQ12B), INCLUSIVE FORNECIMENTO, INSTALAÇÃO E PINTURA ESMALTE SINTÉTICO, DUAS (2) DEMÃOS COM UMA (1) DEMÃO DE FUNDO ANTICORROSIVO | m2 | 1410.35 | 1498.65 | M2 | SETOPED-32018
SETOP | ED-32016 | JANELA DE GRADE DE CELA (JG1), CONFORME CADERNO DE PROJETO PADRÃO PENITENCIÁRIA-MG (DETALHE EQ12/EQ12A), INCLUSIVE FORNECIMENTO, INSTALAÇÃO E PINTURA ESMALTE SINTÉTICO, DUAS (2) DEMÃOS COM UMA (1) DEMÃO DE FUNDO ANTICORROSIVO | m2 | 1140.49 | 1213.63 | M2 | SETOPED-32016
SETOP | ED-32019 | JANELA DE GRADE E TELA (JGT), MEDIDAS (150X130)CM, CONFORME CADERNO DE PROJETO PADRÃO PENITENCIÁRIA-MG (DETALHE EQ13), INCLUSIVE FORNECIMENTO, INSTALAÇÃO E PINTURA ESMALTE SINTÉTICO, DUAS (2) DEMÃOS COM UMA (1) DEMÃO DE FUNDO ANTICORROSIVO | un | 2045.39 | 2170.67 | UN | SETOPED-32019
SETOP | ED-32023 | JANELA DE GRADE E TELA, MEDIDAS (24X95)CM, CONFORME CADERNO DE PROJETO PADRÃO PENITENCIÁRIA-MG (DETALHE EQ17C), INCLUSIVE FORNECIMENTO, INSTALAÇÃO E PINTURA ESMALTE SINTÉTICO, DUAS (2) DEMÃOS COM UMA (1) DEMÃO DE FUNDO ANTICORROSIVO | un | 739.82 | 786.46 | UN | SETOPED-32023
SETOP | ED-32017 | JANELA DE GRADE EXTERNA (JG), CONFORME CADERNO DE PROJETO PADRÃO PENITENCIÁRIA-MG (DETALHE EQ12B), INCLUSIVE FORNECIMENTO, INSTALAÇÃO E PINTURA ESMALTE SINTÉTICO, DUAS (2) DEMÃOS COM UMA (1) DEMÃO DE FUNDO ANTICORROSIVO | m2 | 1197.14 | 1273.85 | M2 | SETOPED-32017
SETOP | ED-32015 | JANELA DE GRADE (JG), CONFORME CADERNO DE PROJETO PADRÃO PENITENCIÁRIA-MG (DETALHE EQ12/EQ12A), INCLUSIVE FORNECIMENTO, INSTALAÇÃO E PINTURA ESMALTE SINTÉTICO, DUAS (2) DEMÃOS COM UMA (1) DEMÃO DE FUNDO ANTICORROSIVO | m2 | 927.28 | 988.83 | M2 | SETOPED-32015
SETOP | ED-32026 | JANELA DE TELA MOSQUITEIRO (JTM), ALTURA DE 90CM, CONFORME CADERNO DE PROJETO PADRÃO PENITENCIÁRIA-MG (DETALHE EQ25), INCLUSIVE FORNECIMENTO, EXCLUSIVE PINTURA | m2 | 401.6 | 428.49 | M2 | SETOPED-32026
SETOP | ED-32032 | JANELA VENEZIANA FIXA (JV), CONFORME CADERNO DE PROJETO PADRÃO PENITENCIÁRIA-MG (DETALHE EQ18), INCLUSIVE FORNECIMENTO, INSTALAÇÃO E PINTURA ESMALTE SINTÉTICO, DUAS (2) DEMÃOS COM UMA (1) DEMÃO DE FUNDO ANTICORROSIVO | m2 | 1038.84 | 1105.02 | M2 | SETOPED-32032
SETOP | ED-32024 | JANELA VENEZIANA FIXA (JV), MEDIDAS (22X120)CM, CONFORME CADERNO DE PROJETO PADRÃO PENITENCIÁRIA-MG (DETALHE EQ17D), INCLUSIVE FORNECIMENTO, INSTALAÇÃO E PINTURA ESMALTE SINTÉTICO, DUAS (2) DEMÃOS COM UMA (1) DEMÃO DE FUNDO ANTICORROSIVO | un | 827.71 | 876.67 | UN | SETOPED-32024
SETOP | ED-32025 | JANELA VENEZIANA (JV2), MEDIDAS (120X60)CM, CONFORME CADERNO DE PROJETO PADRÃO PENITENCIÁRIA-MG (DETALHE EQ18A), INCLUSIVE FORNECIMENTO, INSTALAÇÃO E PINTURA ESMALTE SINTÉTICO, DUAS (2) DEMÃOS COM UMA (1) DEMÃO DE FUNDO ANTICORROSIVO | un | 616.14 | 656.95 | UN | SETOPED-32025
SETOP | ED-29255 | LUMINÁRIA DE ALOJAMENTO (20X20)CM, CONFORME CADERNO DE PROJETO PADRÃO PENITENCIÁRIA-MG (DETALHE E7), INCLUSIVE PINTURA ESMALTE SINTÉTICO EM SUPERFÍCIES GALVANIZADAS, DUAS (2) DEMÃOS COM UMA (1) DEMÃO DE FUNDO ANTICORROSIVO, UMA (1) LÂMPADA LED COM POTÊNCIA 9W E RECEPTÁCULO DE PORCELANA PARA LÂMPADA COM ROSCA E-27 | un | 245.74 | 259.67 | UN | SETOPED-29255
SETOP | ED-29249 | LUMINÁRIA DE ALOJAMENTO (30X30)CM, CONFORME CADERNO DE PROJETO PADRÃO PENITENCIÁRIA-MG (DETALHE E7A), INCLUSIVE PINTURA ESMALTE SINTÉTICO EM SUPERFÍCIES GALVANIZADAS, DUAS (2) DEMÃOS COM UMA (1) DEMÃO DE FUNDO ANTICORROSIVO, UMA (1) LÂMPADA LED COM POTÊNCIA 9W E RECEPTÁCULO DE PORCELANA PARA LÂMPADA COM ROSCA E-27 | un | 306.57 | 324.09 | UN | SETOPED-29249
SETOP | ED-50802 | PORTA DE ABRIR EM BARRAS TRANSVERSAIS DE FERRO CHATO SAE 1045 2" x 5/16" REVESTIDA EM CHAPA 14 SAE 1020 - PADRÃO SEDS | m2 | 1265.16 | 1280.25 | M2 | SETOPED-50802
SETOP | ED-50803 | PORTA DE ABRIR EM FERRO E TELA FIO 6 - PADRÃO SEDS | m2 | 338.1 | 353.19 | M2 | SETOPED-50803
SETOP | ED-50808 | PORTA DE ABRIR EM GRADE E TELA - PADRÃO SEDS | m2 | 1034.26 | 1049.35 | M2 | SETOPED-50808
SETOP | ED-50794 | PORTA DE ABRIR, 01 FOLHA, EM CHAPA 14 SAE 1020 - PADRÃO SEDS | m2 | 768.2 | 783.29 | M2 | SETOPED-50794
SETOP | ED-50796 | PORTA DE ABRIR, 02 FOLHAS, EM CHAPA 14 SAE 1020 - PADRÃO SEDS | m2 | 768.2 | 783.29 | M2 | SETOPED-50796
SETOP | ED-29569 | PORTA DE CELA (PG1), MEDIDAS (60X210)CM, CONFORME CADERNO DE PROJETO PADRÃO PENITENCIÁRIA-MG (DETALHE EQ5A), INCLUSIVE FORNECIMENTO, INSTALAÇÃO, FERRAGENS, MARCO E PINTURA ESMALTE SINTÉTICO, DUAS (2) DEMÃOS COM UMA (1) DEMÃO DE FUNDO ANTICORROSIVO | un | 2539.35 | 2690.12 | UN | SETOPED-29569
SETOP | ED-29570 | PORTA DE CELA (PG1), MEDIDAS (70X210)CM, CONFORME CADERNO DE PROJETO PADRÃO PENITENCIÁRIA-MG (DETALHE EQ5A), INCLUSIVE FORNECIMENTO, INSTALAÇÃO, FERRAGENS, MARCO E PINTURA ESMALTE SINTÉTICO, DUAS (2) DEMÃOS COM UMA (1) DEMÃO DE FUNDO ANTICORROSIVO | un | 2777.24 | 2942.76 | UN | SETOPED-29570
SETOP | ED-29571 | PORTA DE CELA (PG1), MEDIDAS (80X210)CM, CONFORME CADERNO DE PROJETO PADRÃO PENITENCIÁRIA-MG (DETALHE EQ5A), INCLUSIVE FORNECIMENTO, INSTALAÇÃO, FERRAGENS, MARCO E PINTURA ESMALTE SINTÉTICO, DUAS (2) DEMÃOS COM UMA (1) DEMÃO DE FUNDO ANTICORROSIVO | un | 3015.15 | 3195.41 | UN | SETOPED-29571
SETOP | ED-29578 | PORTA DE GRADE (PG), CONFORME CADERNO DE PROJETO PADRÃO PENITENCIÁRIA-MG (DETALHE EQ6), INCLUSIVE FORNECIMENTO, INSTALAÇÃO, FERRAGENS E PINTURA ESMALTE SINTÉTICO, DUAS (2) DEMÃOS COM UMA (1) DEMÃO DE FUNDO ANTICORROSIVO | m2 | 1115.45 | 1185 | M2 | SETOPED-29578
SETOP | ED-29576 | PORTA DE GRADE (PG), MEDIDAS (80X210)CM, CONFORME CADERNO DE PROJETO PADRÃO PENITENCIÁRIA-MG (DETALHE EQ6A), INCLUSIVE FORNECIMENTO, INSTALAÇÃO, FERRAGENS, MARCO E PINTURA ESMALTE SINTÉTICO, DUAS (2) DEMÃOS COM UMA (1) DEMÃO DE FUNDO ANTICORROSIVO | un | 2446.74 | 2596.08 | UN | SETOPED-29576
SETOP | ED-50804 | PORTA EM TELA ONDULADA ARTÍSTICA MALHA 30 X 30 CM, FIO 10 - PADRÃO SEDS | m2 | 479.02 | 494.11 | M2 | SETOPED-50804
SETOP | ED-29279 | PORTÃO DE GRADE E TELA (PGT), DIMENSÃO (80X210)CM, CONFORME CADERNO DE PROJETO PADRÃO PENITENCIÁRIA-MG (DETALHE EQ6B), INCLUSIVE FORNECIMENTO, INSTALAÇÃO, FERRAGENS E PINTURA ESMALTE SINTÉTICO, DUAS (2) DEMÃOS COM UMA (1) DEMÃO DE FUNDO ANTICORROSIVO | un | 2644.48 | 2793.93 | UN | SETOPED-29279
SETOP | ED-27563 | PROTEÇÃO DE LUMINÁRIA TIPO CALHA DE SOBREPOR GRANDE, COMPRIMENTO 130CM, CONFORME CADERNO DE PROJETO PADRÃO PENITENCIÁRIA-MG - (DETALHE E10), INCLUSIVE PINTURA ESMALTE SINTÉTICO EM SUPERFÍCIES GALVANIZADAS, DUAS (2) DEMÃOS COM UMA (1) DEMÃO DE FUNDO ANTICORROSIVO | un | 452.04 | 471.77 | UN | SETOPED-27563
SETOP | ED-29273 | PROTEÇÃO PARA VÁLVULA DESCARGA, DIMENSÃO (12X12)CM, CONFORME CADERNO DE PROJETO PADRÃO PENITENCIÁRIA-MG (DETALHE D41), INCLUSIVE CHUMBADORES, FIXAÇÃO E PINTURA ESMALTE SINTÉTICO EM SUPERFÍCIES GALVANIZADAS, DUAS (2) DEMÃOS COM UMA (1) DEMÃO DE FUNDO ANTICORROSIVO | un | 39.68 | 42.41 | UN | SETOPED-29273
SETOP | ED-32022 | SETEIRA DE GRADE COM TELA (ST), ALTURA DE 12CM, CONFORME CADERNO DE PROJETO PADRÃO PENITENCIÁRIA-MG (DETALHE EQ17A), INCLUSIVE FORNECIMENTO, INSTALAÇÃO E PINTURA ESMALTE SINTÉTICO, DUAS (2) DEMÃOS COM UMA (1) DEMÃO DE FUNDO ANTICORROSIVO | m | 353.4 | 375.48 | M | SETOPED-32022
SETOP | ED-32021 | SETEIRA DE GRADE (S), ALTURA DE 12CM, CONFORME CADERNO DE PROJETO PADRÃO PENITENCIÁRIA-MG (DETALHE EQ17), INCLUSIVE FORNECIMENTO, INSTALAÇÃO E PINTURA ESMALTE SINTÉTICO, DUAS (2) DEMÃOS COM UMA (1) DEMÃO DE FUNDO ANTICORROSIVO | m | 312.64 | 332.95 | M | SETOPED-32021
SETOP | ED-29275 | SETEIRA DE GRADE TIPO S, COMPRIMENTO DE 115CM, CONFORME CADERNO DE PROJETO PADRÃO PENITENCIÁRIA-MG (DETALHE EQ17B), INCLUSIVE FORNECIMENTO, INSTALAÇÃO E PINTURA ESMALTE SINTÉTICO, DUAS (2) DEMÃOS COM UMA (1) DEMÃO DE FUNDO ANTICORROSIVO | un | 647.99 | 690.89 | UN | SETOPED-29275
SETOP | ED-29253 | TRAVA DE SEGURANÇA, INSTALADA EM ALVENARIA, CONFORME CADERNO DE PROJETO PADRÃO PENITENCIÁRIA-MG (DETALHE E5), INCLUSIVE INSTALAÇÃO E PINTURA ESMALTE SINTÉTICO EM SUPERFÍCIES GALVANIZADAS, DUAS (2) DEMÃOS COM UMA (1) DEMÃO DE FUNDO ANTICORROSIVO | un | 136.26 | 145.61 | UN | SETOPED-29253
SETOP | ED-32116 | GUARDA-CORPO, ALTURA 100CM, FIXADO EM MURETA, EM TUBO GALVANIZADO, COM COSTURA, DIÂMETRO 2", ESP. 3MM, GRADIL COM PERFIL CANTONEIRA (1"X1/8") E TELA QUADRICULADA ONDULADA, COM MALHA DE 25,4MM (1"), FIO 10 (3,40MM), CONFORME CADERNO DE PROJETO PADRÃO PENITENCIÁRIA-MG (DETALHE D42B), INCLUSIVE FORNECIMENTO, INSTALAÇÃO E PINTURA ESMALTE SINTÉTICO, DUAS (2) DEMÃOS COM UMA (1) DEMÃO DE FUNDO ANTICORROSIVO | m | 889.61 | 929.6 | M | SETOPED-32116
SETOP | ED-32115 | GUARDA-CORPO, ALTURA 130CM, EM TUBO GALVANIZADO, COM COSTURA, DIÂMETRO 2", ESP. 3MM, GRADIL COM PERFIL CANTONEIRA (1"X1/8") E TELA QUADRICULADA ONDULADA, COM MALHA DE 25,4MM (1"), FIO 10 (3,40MM), CONFORME CADERNO DE PROJETO PADRÃO PENITENCIÁRIA-MG (DETALHE D42A), INCLUSIVE FORNECIMENTO, INSTALAÇÃO E PINTURA ESMALTE SINTÉTICO, DUAS (2) DEMÃOS COM UMA (1) DEMÃO DE FUNDO ANTICORROSIVO | m | 1009.92 | 1055.13 | M | SETOPED-32115
SETOP | ED-33268 | BELICHE EM CONCRETO APOIADA EM ALVENARIA (ALOJAMENTO) PARA 2 PESSOAS COM UMA ESCADA E VIGAS DE BORDA, CONFORME CADERNO DE PROJETO PADRÃO PENITENCIÁRIA-MG (DETALHE D5A), INCLUSIVE FORNECIMENTO E INSTALAÇÃO | un | 2007.6 | 2082.99 | UN | SETOPED-33268
SETOP | ED-33267 | BELICHE EM CONCRETO APOIADA EM ALVENARIA (ALOJAMENTO) PARA 4 PESSOAS COM DUAS ESCADAS LATERAIS E VIGA DE BORDA, CONFORME CADERNO DE PROJETO PADRÃO PENITENCIÁRIA-MG (DETALHE D5), INCLUSIVE FORNECIMENTO E INSTALAÇÃO | un | 2734.07 | 2835.41 | UN | SETOPED-33267
SETOP | ED-33270 | BELICHE EM CONCRETO APOIADA EM ALVENARIA (ALOJAMENTO) PARA 4 PESSOAS COM UMA ESCADA CENTRAL E VIGA DE BORDA, CONFORME CADERNO DE PROJETO PADRÃO PENITENCIÁRIA-MG (DETALHE D5C), INCLUSIVE FORNECIMENTO E INSTALAÇÃO | un | 2464.56 | 2556.35 | UN | SETOPED-33270
SETOP | ED-33269 | BELICHE EM CONCRETO APOIADA EM ALVENARIA (ALOJAMENTO) PARA 4 PESSOAS COM UMA ESCADA CENTRAL SEM VIGA DE BORDA, CONFORME CADERNO DE PROJETO PADRÃO PENITENCIÁRIA-MG (DETALHE D5B), INCLUSIVE FORNECIMENTO E INSTALAÇÃO | un | 1911.36 | 1980.67 | UN | SETOPED-33269
SETOP | ED-33281 | CAMA EM CONCRETO APOIADA EM ALVENARIA (ALOJAMENTO CIA/CEIP) PARA 1 PESSOA, CONFORME CADERNO DE PROJETO PADRÃO PENITENCIÁRIA-MG (DETALHE D5G), INCLUSIVE FORNECIMENTO E INSTALAÇÃO | un | 269.76 | 277.7 | UN | SETOPED-33281
SETOP | ED-33280 | CAMA EM CONCRETO APOIADA EM ALVENARIA (ALOJAMENTO CSE) PARA 1 PESSOA, CONFORME CADERNO DE PROJETO PADRÃO PENITENCIÁRIA-MG (DETALHE D5E/D5F), INCLUSIVE FORNECIMENTO E INSTALAÇÃO | un | 741.95 | 752.52 | UN | SETOPED-33280
SETOP | ED-33277 | ESCADA PARA BELICHE OU TRELICHE CONFORME CADERNO DE PROJETO PADRÃO PENITENCIÁRIA-MG, INCLUSIVE FORNECIMENTO E INSTALAÇÃO | m | 163.34 | 169.13 | M | SETOPED-33277
SETOP | ED-33286 | MESA DE CABECEIRA, CONFORME CADERNO DE PROJETO PADRÃO PENITENCIÁRIA-MG (DETALHE D6), INCLUSIVE FORNECIMENTO E INSTALAÇÃO | m | 208.61 | 216.94 | M | SETOPED-33286
SETOP | ED-50817 | MESA DE CABECEIRA, CONFORME CADERNO DE PROJETO PADRÃO PENITENCIÁRIA-MG (DETALHE D6A), INCLUSIVE FORNECIMENTO E INSTALAÇÃO | m | 193.06 | 198.68 | M | SETOPED-50817
SETOP | ED-33285 | MESA DE CABECEIRA, CONFORME CADERNO DE PROJETO PADRÃO PENITENCIÁRIA-MG (DETALHE D6B), INCLUSIVE FORNECIMENTO E INSTALAÇÃO | m | 461.01 | 475.56 | M | SETOPED-33285
SETOP | ED-50819 | PRATELEIRA DE CONCRETO, ACABAMENTO NATADO VERDE L = 40 CM - PADRÃO SEDS | m | 203.07 | 219.96 | M | SETOPED-50819
SETOP | ED-50820 | PRATELEIRA DE CONCRETO COM DRAMIX, L = 40 CM COM APOIO EM METALON | m | 196.47 | 210.06 | M | SETOPED-50820
SETOP | ED-33271 | TRELICHE EM CONCRETO APOIADA EM ALVENARIA (ALOJAMENTO) PARA 6 PESSOAS COM DUAS ESCADAS LATERAIS SEM VIGA DE BORDA, CONFORME CADERNO DE PROJETO PADRÃO PENITENCIÁRIA-MG (DETALHE D5D), INCLUSIVE FORNECIMENTO E INSTALAÇÃO | un | 3287.17 | 3406.04 | UN | SETOPED-33271
SETOP | ED-50815 | MARCO DE CONCRETO ARMADO JUNTO ÀS PORTAS DE CELA E/OU ALOJAMENTO - INCLUSO FÔRMA, DESFORMA, AÇO E CONCRETO FCK = 20 MPA | m3 | 2006.67 | 2088.34 | M3 | SETOPED-50815
SETOP | ED-50824 | BANCADA COM TANQUE EM CONCRETO 140 X 55 CM, (D12), EXCETO ALVENARIA, BARRADO EM AZULEJO E PINTURA - PADRÃO SEDS | U | 1401.26 | 1487.11 | U | SETOPED-50824
SETOP | ED-50814 | LAVATÓRIO DE ALVENARIA E CONCRETO 60 X 40 CM (D1) - PADRÃO SEDS | U | 423.36 | 447.42 | U | SETOPED-50814
SETOP | ED-50825 | BACIA SANITÁRIA ENVELOPADO (VASO) DE LOUÇA CONVENCIONAL, COR BRANCA, INCLUSIVE ACESSÓRIOS DE FIXAÇÃO/VEDAÇÃO, TUBO DE LIGAÇÃO DE LATÃO COM CANOPLA, FORNECIMENTO E INSTALAÇÃO, EXCLUSIVE VÁLVULA DE DESCARGA - D2/SITUAÇÃO 01 - PADRÃO SEDS | un | 619.45 | 642.88 | UN | SETOPED-50825
SETOP | ED-50813 | GRELHA EM AÇO INOX L = 20 CM - PADRÃO SEDS | m | 577.09 | 582.9 | M | SETOPED-50813
SETOP | ED-50812 | GRELHA METÁLICA 20 X 20 CM - PADRÃO SEDS | U | 74.65 | 75.58 | U | SETOPED-50812
SETOP | ED-48213 | ALVENARIA DE BLOCO DE CONCRETO CHEIO COM ARMAÇÃO, EM CONCRETO COM FCK 15MPA , ESP. 14CM, PARA REVESTIMENTO, INCLUSIVE ARGAMASSA PARA ASSENTAMENTO (DETALHE D - CADERNO SEDS) | m2 | 200.19 | 206.5 | M2 | SETOPED-48213
SETOP | ED-48214 | ALVENARIA DE BLOCO DE CONCRETO CHEIO COM ARMAÇÃO, EM CONCRETO COM FCK 15MPA , ESP. 19CM, PARA REVESTIMENTO, INCLUSIVE ARGAMASSA PARA ASSENTAMENTO (DETALHE D - CADERNO SEDS) | m2 | 243.4 | 250.5 | M2 | SETOPED-48214
SETOP | ED-48212 | ALVENARIA DE BLOCO DE CONCRETO CHEIO COM ARMAÇÃO, EM CONCRETO COM FCK 15MPA , ESP. 9CM, PARA REVESTIMENTO, INCLUSIVE ARGAMASSA PARA ASSENTAMENTO (DETALHE D - CADERNO SEDS) | m2 | 155.01 | 160.55 | M2 | SETOPED-48212
SETOP | ED-48219 | ALVENARIA DE BLOCO DE CONCRETO CHEIO SEM ARMAÇÃO, EM CONCRETO COM FCK DE 20MPA , ESP. 14CM, PARA REVESTIMENTO, INCLUSIVE ARGAMASSA PARA ASSENTAMENTO (DETALHE D - CADERNO SEDS) | m2 | 139.23 | 143.56 | M2 | SETOPED-48219
SETOP | ED-48220 | ALVENARIA DE BLOCO DE CONCRETO CHEIO SEM ARMAÇÃO, EM CONCRETO COM FCK DE 20MPA , ESP. 19CM, PARA REVESTIMENTO, INCLUSIVE ARGAMASSA PARA ASSENTAMENTO (DETALHE D - CADERNO SEDS) | m2 | 183.49 | 188.61 | M2 | SETOPED-48220
SETOP | ED-48218 | ALVENARIA DE BLOCO DE CONCRETO CHEIO SEM ARMAÇÃO, EM CONCRETO COM FCK DE 20MPA , ESP. 9CM, PARA REVESTIMENTO, INCLUSIVE ARGAMASSA PARA ASSENTAMENTO (DETALHE D - CADERNO SEDS) | m2 | 92.99 | 96.55 | M2 | SETOPED-48218
SETOP | ED-48216 | ALVENARIA DE BLOCO DE CONCRETO CHEIO SEM ARMAÇÃO, EM CONCRETO COM FCK 15MPA , ESP. 14CM, PARA REVESTIMENTO, INCLUSIVE ARGAMASSA PARA ASSENTAMENTO (DETALHE D - CADERNO SEDS) | m2 | 136.9 | 141.23 | M2 | SETOPED-48216
SETOP | ED-48217 | ALVENARIA DE BLOCO DE CONCRETO CHEIO SEM ARMAÇÃO, EM CONCRETO COM FCK 15MPA , ESP. 19CM, PARA REVESTIMENTO, INCLUSIVE ARGAMASSA PARA ASSENTAMENTO (DETALHE D - CADERNO SEDS) | m2 | 180.11 | 185.23 | M2 | SETOPED-48217
SETOP | ED-48215 | ALVENARIA DE BLOCO DE CONCRETO CHEIO SEM ARMAÇÃO, EM CONCRETO COM FCK 15MPA , ESP. 9CM, PARA REVESTIMENTO, INCLUSIVE ARGAMASSA PARA ASSENTAMENTO (DETALHE D - CADERNO SEDS) | m2 | 91.72 | 95.28 | M2 | SETOPED-48215
SETOP | ED-8506 | APLICAÇÃO DE CONCRETO EM ESTRUTURA, INCLUSIVE ESPALHAMENTO, ADENSAMENTO E ACABAMENTO | m3 | 37.58 | 42.01 | M3 | SETOPED-8506
SETOP | ED-8505 | APLICAÇÃO DE CONCRETO EM FUNDAÇÃO OU LASTRO, INCLUSIVE ESPALHAMENTO, ADENSAMENTO E ACABAMENTO | m3 | 25.05 | 28.02 | M3 | SETOPED-8505
SETOP | ED-48326 | APLICAÇÃO DE PEDRA DE MÃO EM SAPATAS, ARRIMOS E TUBULÕES | m3 | 26.65 | 29.64 | M3 | SETOPED-48326
SETOP | ED-48335 | ARGAMASSA COM VERMICULITA, PREPARO MANUAL | m3 | 987.85 | 1003.78 | M3 | SETOPED-48335
SETOP | ED-48301 | ARGAMASSA DE CAL HIDRATADA, TRAÇO 1:3 (CAL E AREIA), PREPARO MANUAL | m3 | 522.99 | 538.91 | M3 | SETOPED-48301
SETOP | ED-48307 | ARGAMASSA, TRAÇO 1:2:8 (CIMENTO, CAL E AREIA), COM PREPARO MECANIZADO | m3 | 579.56 | 595.49 | M3 | SETOPED-48307
SETOP | ED-48308 | ARGAMASSA, TRAÇO 1:2:9 (CIMENTO, CAL E AREIA), COM PREPARO MECANIZADO | m3 | 543.72 | 559.65 | M3 | SETOPED-48308
SETOP | ED-48302 | ARGAMASSA, TRAÇO 1:3 (CIMENTO E AREIA), COM PREPARO MECANIZADO | m3 | 626.34 | 642.27 | M3 | SETOPED-48302
SETOP | ED-48303 | ARGAMASSA, TRAÇO 1:4 (CIMENTO E AREIA), COM PREPARO MECANIZADO | m3 | 533.17 | 549.1 | M3 | SETOPED-48303
SETOP | ED-48304 | ARGAMASSA, TRAÇO 1:5 (CIMENTO E AREIA), COM PREPARO MECANIZADO | m3 | 476.96 | 492.89 | M3 | SETOPED-48304
SETOP | ED-48305 | ARGAMASSA, TRAÇO 1:6 (CIMENTO E AREIA), COM PREPARO MECANIZADO | m3 | 439.23 | 455.16 | M3 | SETOPED-48305
SETOP | ED-48306 | ARGAMASSA, TRAÇO 1:7 (CIMENTO E AREIA), COM PREPARO MECANIZADO | m3 | 412.28 | 428.21 | M3 | SETOPED-48306
SETOP | ED-48309 | BANCADA EM CONCRETO L = 40 CM COM DRAMIX | m2 | 340.79 | 359.88 | M2 | SETOPED-48309
SETOP | ED-8494 | CONCRETO ESTRUTURAL, PREPARADO EM OBRA COM BETONEIRA, CONTROLE "A", COM FCK 20MPA, BRITA Nº (1), CONSISTÊNCIA PARA VIBRAÇÃO (FABRICAÇÃO) | m3 | 489.68 | 501.69 | M3 | SETOPED-8494
SETOP | ED-8486 | CONCRETO ESTRUTURAL, PREPARADO EM OBRA COM BETONEIRA, CONTROLE "A", COM FCK 20MPA, BRITA Nº (1 E 2), CONSISTÊNCIA PARA VIBRAÇÃO (FABRICAÇÃO) | m3 | 538.9 | 550.91 | M3 | SETOPED-8486
SETOP | ED-8495 | CONCRETO ESTRUTURAL, PREPARADO EM OBRA COM BETONEIRA, CONTROLE "A", COM FCK 25MPA, BRITA Nº (1), CONSISTÊNCIA PARA VIBRAÇÃO (FABRICAÇÃO) | m3 | 522.41 | 534.42 | M3 | SETOPED-8495
SETOP | ED-8487 | CONCRETO ESTRUTURAL, PREPARADO EM OBRA COM BETONEIRA, CONTROLE "A", COM FCK 25MPA, BRITA Nº (1 E 2), CONSISTÊNCIA PARA VIBRAÇÃO (FABRICAÇÃO) | m3 | 568.36 | 580.37 | M3 | SETOPED-8487
SETOP | ED-8496 | CONCRETO ESTRUTURAL, PREPARADO EM OBRA COM BETONEIRA, CONTROLE "A", COM FCK 30MPA, BRITA Nº (1), CONSISTÊNCIA PARA VIBRAÇÃO (FABRICAÇÃO) | m3 | 559.57 | 571.58 | M3 | SETOPED-8496
SETOP | ED-48319 | CONCRETO ESTRUTURAL, PREPARADO EM OBRA COM BETONEIRA, CONTROLE "A", COM FCK 30MPA, BRITA Nº (1 E 2), CONSISTÊNCIA PARA VIBRAÇÃO (FABRICAÇÃO) | m3 | 611.21 | 623.22 | M3 | SETOPED-48319
SETOP | ED-8497 | CONCRETO ESTRUTURAL, PREPARADO EM OBRA COM BETONEIRA, CONTROLE "A", COM FCK 35MPA, BRITA Nº (1), CONSISTÊNCIA PARA VIBRAÇÃO (FABRICAÇÃO) | m3 | 603.2 | 615.21 | M3 | SETOPED-8497
SETOP | ED-48320 | CONCRETO ESTRUTURAL, PREPARADO EM OBRA COM BETONEIRA, CONTROLE "A", COM FCK 35MPA, BRITA Nº (1 E 2), CONSISTÊNCIA PARA VIBRAÇÃO (FABRICAÇÃO) | m3 | 636 | 648.01 | M3 | SETOPED-48320
SETOP | ED-8498 | CONCRETO ESTRUTURAL, PREPARADO EM OBRA COM BETONEIRA, CONTROLE "A", COM FCK 40MPA, BRITA Nº (1), CONSISTÊNCIA PARA VIBRAÇÃO (FABRICAÇÃO) | m3 | 691.3 | 703.31 | M3 | SETOPED-8498
SETOP | ED-48321 | CONCRETO ESTRUTURAL, PREPARADO EM OBRA COM BETONEIRA, CONTROLE "A", COM FCK 40MPA, BRITA Nº (1 E 2), CONSISTÊNCIA PARA VIBRAÇÃO (FABRICAÇÃO) | m3 | 676.27 | 688.28 | M3 | SETOPED-48321
SETOP | ED-48317 | CONCRETO ESTRUTURAL, PREPARADO EM OBRA COM BETONEIRA, CONTROLE "B", COM FCK 20MPA, BRITA Nº (1 E 2), CONSISTÊNCIA PARA VIBRAÇÃO (FABRICAÇÃO) | m3 | 548.99 | 561 | M3 | SETOPED-48317
SETOP | ED-48318 | CONCRETO ESTRUTURAL, PREPARADO EM OBRA COM BETONEIRA, CONTROLE "B", COM FCK 25MPA, BRITA Nº (1 E 2), CONSISTÊNCIA PARA VIBRAÇÃO (FABRICAÇÃO) | m3 | 569.17 | 581.18 | M3 | SETOPED-48318
SETOP | ED-48311 | CONCRETO MAGRO, TRAÇO 1:3:6, PREPARADO EM OBRA COM BETONEIRA, SEM FUNÇÃO ESTRUTURAL | m3 | 379.06 | 391.07 | M3 | SETOPED-48311
SETOP | ED-48310 | CONCRETO MAGRO, TRAÇO 1:4:8, PREPARADO EM OBRA COM BETONEIRA, SEM FUNÇÃO ESTRUTURAL | m3 | 397.61 | 409.62 | M3 | SETOPED-48310
SETOP | ED-8493 | CONCRETO NÃO ESTRUTURAL, PREPARADO EM OBRA COM BETONEIRA, CONTROLE "A", COM FCK 15MPA, BRITA Nº (1), CONSISTÊNCIA PARA VIBRAÇÃO (FABRICAÇÃO) | m3 | 518.4 | 530.41 | M3 | SETOPED-8493
SETOP | ED-8485 | CONCRETO NÃO ESTRUTURAL, PREPARADO EM OBRA COM BETONEIRA, CONTROLE "A", COM FCK 15MPA, BRITA Nº (1 E 2), CONSISTÊNCIA PARA VIBRAÇÃO (FABRICAÇÃO) | m3 | 512.42 | 524.43 | M3 | SETOPED-8485
SETOP | ED-48313 | CONCRETO NÃO ESTRUTURAL, PREPARADO EM OBRA COM BETONEIRA, CONTROLE "B", COM FCK 10MPA, BRITA Nº (1 E 2), CONSISTÊNCIA PARA VIBRAÇÃO (FABRICAÇÃO) | m3 | 492.46 | 504.47 | M3 | SETOPED-48313
SETOP | ED-48314 | CONCRETO NÃO ESTRUTURAL, PREPARADO EM OBRA COM BETONEIRA, CONTROLE "B", COM FCK 13,5MPA, BRITA Nº (1 E 2), CONSISTÊNCIA PARA VIBRAÇÃO (FABRICAÇÃO) | m3 | 513.25 | 525.26 | M3 | SETOPED-48314
SETOP | ED-48315 | CONCRETO NÃO ESTRUTURAL, PREPARADO EM OBRA COM BETONEIRA, CONTROLE "B", COM FCK 15MPA, BRITA Nº (1 E 2), CONSISTÊNCIA PARA VIBRAÇÃO (FABRICAÇÃO) | m3 | 521.25 | 533.26 | M3 | SETOPED-48315
SETOP | ED-48316 | CONCRETO NÃO ESTRUTURAL, PREPARADO EM OBRA COM BETONEIRA, CONTROLE "B", COM FCK 18MPA, BRITA Nº (1 E 2), CONSISTÊNCIA PARA VIBRAÇÃO (FABRICAÇÃO) | m3 | 537.75 | 549.76 | M3 | SETOPED-48316
SETOP | ED-48312 | CONCRETO NÃO ESTRUTURAL, PREPARADO EM OBRA COM BETONEIRA, CONTROLE "B", COM FCK 9MPA, BRITA Nº (1 E 2), CONSISTÊNCIA PARA VIBRAÇÃO (FABRICAÇÃO) | m3 | 486.44 | 498.45 | M3 | SETOPED-48312
SETOP | ED-8562 | FÔRMA PARA VIGA-CINTA/BLOCO COM CHAPA DE COMPENSADO PLASTIFICADO, ESP. 12MM (DESMONTAGEM) | m2 | 6.62 | 7.43 | M2 | SETOPED-8562
SETOP | ED-8560 | FÔRMA PARA VIGA-CINTA/BLOCO COM CHAPA DE COMPENSADO PLASTIFICADO, ESP. 12MM (FABRICAÇÃO) | m2 | 125.8 | 129.85 | M2 | SETOPED-8560
SETOP | ED-8561 | FÔRMA PARA VIGA-CINTA/BLOCO COM CHAPA DE COMPENSADO PLASTIFICADO, ESP. 12MM (MONTAGEM) | m2 | 18.26 | 20.21 | M2 | SETOPED-8561
SETOP | ED-8569 | FÔRMA PARA VIGA-CINTA/BLOCO COM CHAPA DE COMPENSADO RESINADO, ESP. 12MM (DESMONTAGEM) | m2 | 6.62 | 7.43 | M2 | SETOPED-8569
SETOP | ED-8567 | FÔRMA PARA VIGA-CINTA/BLOCO COM CHAPA DE COMPENSADO RESINADO, ESP. 12MM (FABRICAÇÃO) | m2 | 103.84 | 107.89 | M2 | SETOPED-8567
SETOP | ED-8568 | FÔRMA PARA VIGA-CINTA/BLOCO COM CHAPA DE COMPENSADO RESINADO, ESP. 12MM (MONTAGEM) | m2 | 18.26 | 20.21 | M2 | SETOPED-8568
SETOP | ED-8565 | FÔRMA PARA VIGA-CINTA/BLOCO DE MADEIRA COM TÁBUA E SARRAFO (DESMONTAGEM) | m2 | 7.31 | 8.21 | M2 | SETOPED-8565
SETOP | ED-8563 | FÔRMA PARA VIGA-CINTA/BLOCO DE MADEIRA COM TÁBUA E SARRAFO (FABRICAÇÃO) | m2 | 76.51 | 80.99 | M2 | SETOPED-8563
SETOP | ED-8564 | FÔRMA PARA VIGA-CINTA/BLOCO DE MADEIRA COM TÁBUA E SARRAFO (MONTAGEM) | m2 | 23.6 | 25.67 | M2 | SETOPED-8564
SETOP | ED-48323 | LAJE PRÉ-MOLDADA D = 8 CM, CONCRETO 1:2:4 COM ARMAÇÃO E FORMA RESINADA | m2 | 164.9 | 172.57 | M2 | SETOPED-48323
SETOP | ED-48322 | LAJE SOBRE O SOLO, D = 8 CM, CONCRETO 1:3:6, CIMENTO, AREIA E BRITA | m2 | 54.14 | 56.59 | M2 | SETOPED-48322
SETOP | ED-8504 | LANÇAMENTO DE CONCRETO EM ESTRUTURA, INCLUSIVE TRANSPORTE ATÉ O LOCAL DE APLICAÇÃO, EXCLUSIVE APLICAÇÃO | m3 | 79.95 | 89.28 | M3 | SETOPED-8504
SETOP | ED-8503 | LANÇAMENTO DE CONCRETO EM FUNDAÇÃO OU LASTRO, INCLUSIVE TRANSPORTE ATÉ O LOCAL DE APLICAÇÃO, EXCLUSIVE APLICAÇÃO | m3 | 62.82 | 70.15 | M3 | SETOPED-8503
SETOP | ED-48328 | LIXAMENTO DE SUPERFÍCIE DE CONCRETO manual para preparação e conservação | m2 | 10.33 | 11.33 | M2 | SETOPED-48328
SETOP | ED-48332 | PINGADEIRA COM DIMENSÃO (20X5)CM, MOLDADO "IN-LOCO", EM CONCRETO NÃO ESTRUTURAL, PREPARADO EM OBRA COM BETONEIRA, COM FCK 15MPA, INCLUSIVE LANÇAMENTO, ADENSAMENTO, ACABAMENTO E ARMAÇÃO | m | 18.21 | 18.72 | M | SETOPED-48332
SETOP | ED-48329 | PINTURA ESMALTE EM POSTES OU TUBULAÇÕES 2 DEMÃO | m | 7.88 | 8.41 | M | SETOPED-48329
SETOP | ED-48331 | PLACA DE CONCRETO ARMADO D = 5 CM, PRÉ MOLDADA | m2 | 188.46 | 201.2 | M2 | SETOPED-48331
SETOP | ED-48330 | PLACA DE CONCRETO ARMADO D = 8 CM, PRÉ MOLDADA | m2 | 224.29 | 238.93 | M2 | SETOPED-48330
SETOP | ED-48333 | TAMPA DE CONCRETO PARA CAIXA DE INSPEÇÃO EM ALVENARIA E = 8 CM | m2 | 164.9 | 172.57 | M2 | SETOPED-48333
SETOP | ED-48334 | TAMPA EM CONCRETO COM FCK 15MPA, MOLDADA IN LOCO, PARA CANALETA COM LARGURA 30CM, ESP. 8CM, INCLUSIVE ARMAÇÃO CA-50 DIÂMETRO (6,3MM) | m | 41.31 | 43.16 | M | SETOPED-48334
SETOP | ED-48324 | TRANSPORTE, LANÇAMENTO E ADENSAMENTO DE CONCRETO EM RADIER, PISO OU ELEMENTO PRÉ-MOLDADO, INCLUSIVE ACABAMENTO | m3 | 94.58 | 105.54 | M3 | SETOPED-48324
SETOP | ED-48336 | VIGA 0,10 A 0,20 M DE LARGURA, CONCRETO 1:2:4 COM ARMAÇÃO E FORMA RESINADA | m3 | 2124.75 | 2214.91 | M3 | SETOPED-48336
SETOP | ED-50360 | AJUDANTE DE ARMADOR COM ENCARGOS COMPLEMENTARES | hora | 18.17 | 20.18 | HORA | SETOPED-50360
SETOP | ED-50363 | AJUDANTE DE BOMBEIRO/ENCANADOR COM ENCARGOS COMPLEMENTARES | hora | 19.07 | 21.34 | HORA | SETOPED-50363
SETOP | ED-50361 | AJUDANTE DE CARPINTEIRO COM ENCARGOS COMPLEMENTARES | hora | 19.52 | 21.78 | HORA | SETOPED-50361
SETOP | ED-50362 | AJUDANTE DE ELETRICISTA COM ENCARGOS COMPLEMENTARES | hora | 20.02 | 22.34 | HORA | SETOPED-50362
SETOP | ED-50365 | AJUDANTE DE PINTOR COM ENCARGOS COMPLEMENTARES | hora | 21.05 | 23.31 | HORA | SETOPED-50365
SETOP | ED-50364 | AJUDANTE DE TELHADISTA COM ENCARGOS COMPLEMENTARES | hora | 19.52 | 21.78 | HORA | SETOPED-50364
SETOP | ED-50366 | AJUDANTE ESPECIALIZADO COM ENCARGOS COMPLEMENTARES | hora | 19.5 | 21.76 | HORA | SETOPED-50366
SETOP | ED-52306 | AJUDANTE IMPERMEABILIZADOR COM ENCARGOS COMPLEMENTARES | hora | 17.77 | 19.76 | HORA | SETOPED-52306
SETOP | ED-21774 | ALMOXARIFE COM ENCARGOS COMPLEMENTARES | mês | 4378.84 | 5021.68 | MÊS | SETOPED-21774
SETOP | ED-21779 | APONTADOR OU APROPRIADOR DE MAO DE OBRA COM ENCARGOS COMPLEMENTARES | mês | 3900.2 | 4466.09 | MÊS | SETOPED-21779
SETOP | ED-50375 | ARMADOR COM ENCARGOS COMPLEMENTARES | hora | 24.25 | 27.23 | HORA | SETOPED-50375
SETOP | ED-21775 | AUXILIAR DE ALMOXARIFE COM ENCARGOS COMPLEMENTARES | mês | 3394.64 | 3879.28 | MÊS | SETOPED-21775
SETOP | ED-28562 | AUXILIAR DE TOPÓGRAFO COM ENCARGOS COMPLEMENTARES | hora | 18.85 | 21.57 | HORA | SETOPED-28562
SETOP | ED-50369 | AZULEJISTA COM ENCARGOS COMPLEMENTARES | hora | 25.88 | 29.13 | HORA | SETOPED-50369
SETOP | ED-50374 | BOMBEIRO/ENCANADOR COM ENCARGOS COMPLEMENTARES | hora | 23.69 | 26.7 | HORA | SETOPED-50374
SETOP | ED-50370 | CALCETEIRO COM ENCARGOS COMPLEMENTARES | hora | 18.91 | 21.06 | HORA | SETOPED-50370
SETOP | ED-50371 | CARPINTEIRO DE ESQUADRIA COM ENCARGOS COMPLEMENTARES | hora | 27.11 | 30.59 | HORA | SETOPED-50371
SETOP | ED-50372 | CARPINTEIRO DE FORMA COM ENCARGOS COMPLEMENTARES | hora | 24.07 | 27.05 | HORA | SETOPED-50372
SETOP | ED-50373 | ELETRICISTA COM ENCARGOS COMPLEMENTARES | hora | 24.74 | 27.8 | HORA | SETOPED-50373
SETOP | ED-21776 | ENCARREGADO GERAL DE OBRAS COM ENCARGOS COMPLEMENTARES | mês | 8822.07 | 10164.4 | MÊS | SETOPED-21776
SETOP | ED-21769 | ENGENHEIRO CIVIL DE OBRA JÚNIOR COM ENCARGOS COMPLEMENTARES | mês | 17348.43 | 20078.53 | MÊS | SETOPED-21769
SETOP | ED-21770 | ENGENHEIRO CIVIL DE OBRA PLENO COM ENCARGOS COMPLEMENTARES | mês | 19695.72 | 22803.14 | MÊS | SETOPED-21770
SETOP | ED-21771 | ENGENHEIRO CIVIL DE OBRA SÊNIOR COM ENCARGOS COMPLEMENTARES | mês | 26789.79 | 31037.55 | MÊS | SETOPED-21771
SETOP | ED-21772 | ENGENHEIRO ELETRICISTA/MECÂNICO COM ENCARGOS COMPLEMENTARES | mês | 17627.82 | 20402.84 | MÊS | SETOPED-21772
SETOP | ED-21773 | ENGENHEIRO SANITARISTA COM ENCARGOS COMPLEMENTARES | mês | 13569.59 | 15692.26 | MÊS | SETOPED-21773
SETOP | ED-50387 | ESTUCADOR COM ENCARGOS COMPLEMENTARES | hora | 24.43 | 27.45 | HORA | SETOPED-50387
SETOP | ED-50376 | GESSEIRO COM ENCARGOS COMPLEMENTARES | hora | 24.79 | 27.87 | HORA | SETOPED-50376
SETOP | ED-50377 | GRANITEIRO/MARMORISTA COM ENCARGOS COMPLEMENTARES | hora | 25.41 | 28.59 | HORA | SETOPED-50377
SETOP | ED-52307 | IMPERMEABILIZADOR COM ENCARGOS COMPLEMENTARES | hora | 24.43 | 27.45 | HORA | SETOPED-52307
SETOP | ED-50378 | JARDINEIRO COM ENCARGOS COMPLEMENTARES | hora | 21.66 | 24.24 | HORA | SETOPED-50378
SETOP | ED-50379 | LADRILHISTA COM ENCARGOS COMPLEMENTARES | hora | 25.88 | 29.13 | HORA | SETOPED-50379
SETOP | ED-50388 | MARCENEIRO COM ENCARGOS COMPLEMENTARES | hora | 24.15 | 27.16 | HORA | SETOPED-50388
SETOP | ED-21778 | MESTRE DE OBRAS COM ENCARGOS COMPLEMENTARES | mês | 14093.36 | 16283.03 | MÊS | SETOPED-21778
SETOP | ED-50380 | MONTADOR COM ENCARGOS COMPLEMENTARES | hora | 28.3 | 32.14 | HORA | SETOPED-50380
SETOP | ED-8501 | OPERADOR DE BETONEIRA ESTACIONÁRIA COM ENCARGOS COMPLEMENTARES | hora | 25.53 | 28.92 | HORA | SETOPED-8501
SETOP | ED-50381 | PEDREIRO COM ENCARGOS COMPLEMENTARES | hora | 24.43 | 27.45 | HORA | SETOPED-50381
SETOP | ED-50382 | PINTOR COM ENCARGOS COMPLEMENTARES | hora | 25.66 | 28.66 | HORA | SETOPED-50382
SETOP | ED-50383 | POCEIRO COM ENCARGOS COMPLEMENTARES | hora | 26.91 | 30.52 | HORA | SETOPED-50383
SETOP | ED-50384 | RASPADOR COM ENCARGOS COMPLEMENTARES | hora | 24.07 | 27.05 | HORA | SETOPED-50384
SETOP | ED-7607 | RASTELEIRO COM ENCARGOS COMPLEMENTARES | hora | 23.47 | 26.52 | HORA | SETOPED-7607
SETOP | ED-50368 | REJUNTADOR COM ENCARGOS COMPLEMENTARES | hora | 17.77 | 19.76 | HORA | SETOPED-50368
SETOP | ED-7830 | SERRALHEIRO COM ENCARGOS COMPLEMENTARES | hora | 24.25 | 27.23 | HORA | SETOPED-7830
SETOP | ED-50367 | SERVENTE COM ENCARGOS COMPLEMENTARES | hora | 17.77 | 19.76 | HORA | SETOPED-50367
SETOP | ED-50385 | TAQUEIRO COM ENCARGOS COMPLEMENTARES | hora | 24.07 | 27.05 | HORA | SETOPED-50385
SETOP | ED-21777 | TÉCNICO EM SEGURANÇA DO TRABALHO COM ENCARGOS COMPLEMENTARES | mês | 6991.68 | 8054.53 | MÊS | SETOPED-21777
SETOP | ED-50386 | TELHADISTA COM ENCARGOS COMPLEMENTARES | hora | 23.84 | 26.79 | HORA | SETOPED-50386
SETOP | ED-28561 | TOPÓGRAFO COM ENCARGOS COMPLEMENTARES | hora | 39.55 | 45.59 | HORA | SETOPED-28561
SETOP | ED-9199 | VIDRACEIRO COM ENCARGOS COMPLEMENTARES | hora | 19.72 | 21.98 | HORA | SETOPED-9199
SETOP | ED-29739 | VIGIA DIURNO COM ENCARGOS COMPLEMENTARES | mês | 3172.58 | 3517.12 | MÊS | SETOPED-29739
SETOP | ED-21780 | VIGIA NOTURNO COM ENCARGOS COMPLEMENTARES | mês | 3981.12 | 4466.88 | MÊS | SETOPED-21780
SETOP | RO-44617 | Apoio Logístico - Veículo 1.0 Turbo ou similar, com motorista | km | 2.57 | 2.75 | KM | SETOPRO-44617
SETOP | RO-44124 | Apoio Logístico - Veículo 1.0 Turbo ou similar, sem motorista | km | 1.45 | 1.45 | KM | SETOPRO-44124
SETOP | RO-32649 | Apiloamento manual | m2 | 23.63 | 27.28 | M2 | SETOPRO-32649
SETOP | RO-40252 | Compactação de aterros a 100% do Proctor intermediário (Inclui espalhamento) | m3 | 5.92 | 6.05 | M3 | SETOPRO-40252
SETOP | RO-40253 | Compactação de aterros a 100% do Proctor internormal (Inclui espalhamento) | m3 | 5.53 | 5.66 | M3 | SETOPRO-40253
SETOP | RO-40251 | Compactação de aterros a 100% do Proctor normal (Inclui espalhamento) | m3 | 5.15 | 5.26 | M3 | SETOPRO-40251
SETOP | RO-40249 | Compactação de aterros a 95% do Proctor normal (Inclui espalhamento) | m3 | 4.39 | 4.47 | M3 | SETOPRO-40249
SETOP | RO-42637 | Compactação manual com placa vibratória | m3 | 11.45 | 12.84 | M3 | SETOPRO-42637
SETOP | RO-40238 | Compactação manual com soquete vibratório | m3 | 24.23 | 27.96 | M3 | SETOPRO-40238
SETOP | RO-32630 | Construção de corpo de aterro com material de 3ª categoria oriundo de corte (Espalhamento e compactação) | m3 | 14.06 | 14.25 | M3 | SETOPRO-32630
SETOP | RO-48107 | Corte de árvores com diâmetro superior a 0,15 m (Exclui carga e transporte para bota-fora) | U | 9.03 | 10.2 | U | SETOPRO-48107
SETOP | RO-40222 | Demolição de muro de arrimo em gabião | m3 | 69.34 | 80.03 | M3 | SETOPRO-40222
SETOP | RO-43333 | Desmatamento, destocamento e limpeza de árvores, arbustos e vegetação rasteira. (execução na espessura de até 30cm, incluindo remanejamento para fora da linha de offsets e acerto do material) | m2 | 0.47 | 0.48 | M2 | SETOPRO-43333
SETOP | RO-40106 | Desmatamento, destocamento, limpeza de área e estocagem do material de limpeza com árvores de diâmetro até 0,15 m (Execução incluindo remanejamento para fora da linha de offsets e acerto do material, exclui carga e transporte para bota-fora) | m2 | 0.52 | 0.52 | M2 | SETOPRO-40106
SETOP | RO-32631 | Desmonte de matacões ou bloco de rocha por meio de explosivos | m3 | 42.08 | 43.74 | M3 | SETOPRO-32631
SETOP | RO-32632 | Desmonte de material de 3ª categoria a frio com argamassa expansiva a céu aberto | m3 | 307.81 | 312.68 | M3 | SETOPRO-32632
SETOP | RO-42930 | Destocamento de árvores com diâmetro de 0,15 a 0,30 m (Exclui carga e transporte para bota-fora) | U | 39.44 | 39.86 | U | SETOPRO-42930
SETOP | RO-42287 | Destocamento de árvores com diâmetro maior que 0,30 m (Exclui carga e transporte para bota-fora) | U | 98.6 | 99.67 | U | SETOPRO-42287
SETOP | RO-43388 | Empedramento para fundação de aterro (Execução, incluindo fornecimento do material, espalhamento e compactação com trator de esteira, exceto transporte) | m3 | 107.21 | 107.32 | M3 | SETOPRO-43388
SETOP | RO-43756 | Empedramento para fundação de aterro (Execução, incluindo o espalhamento e compactação com trator de esteira, exclusive o fornecimento e o transporte da pedra) | m3 | 3.74 | 3.85 | M3 | SETOPRO-43756
SETOP | RO-40242 | Escalonamento de taludes de aterro | m3 | 6.71 | 6.76 | M3 | SETOPRO-40242
SETOP | RO-32657 | Escalonamento de taludes de aterro | m3 | 0 | 0 | M3 | SETOPRO-32657
SETOP | RO-40148 | Escavação, carga e transporte de material de 1ª categoria - executado com escavadeira de 1,40 m³ e caminhão basculante de 12 m³ e com caminho de serviço em leito natural - DMT de 50 a 200 m | m3 | 6.33 | 6.41 | M3 | SETOPRO-40148
SETOP | RO-40149 | Escavação, carga e transporte de material de 1ª categoria - executado com escavadeira de 1,40 m³ e caminhão basculante de 12 m³ e com caminho de serviço em leito natural - DMT de 200 a 400 m | m3 | 6.83 | 6.91 | M3 | SETOPRO-40149
SETOP | RO-40150 | Escavação, carga e transporte de material de 1ª categoria - executado com escavadeira de 1,40 m³ e caminhão basculante de 12 m³ e com caminho de serviço em leito natural - DMT de 400 a 600 m | m3 | 7.25 | 7.34 | M3 | SETOPRO-40150
SETOP | RO-40151 | Escavação, carga e transporte de material de 1ª categoria - executado com escavadeira de 1,40 m³ e caminhão basculante de 12 m³ e com caminho de serviço em leito natural - DMT de 600 a 800 m | m3 | 8.01 | 8.11 | M3 | SETOPRO-40151
SETOP | RO-40152 | Escavação, carga e transporte de material de 1ª categoria - executado com escavadeira de 1,40 m³ e caminhão basculante de 12 m³ e com caminho de serviço em leito natural - DMT de 800 a 1.000 m | m3 | 8.34 | 8.45 | M3 | SETOPRO-40152
SETOP | RO-40153 | Escavação, carga e transporte de material de 1ª categoria - executado com escavadeira de 1,40 m³ e caminhão basculante de 12 m³ e com caminho de serviço em leito natural - DMT de 1.000 a 1.200 m | m3 | 8.66 | 8.76 | M3 | SETOPRO-40153
SETOP | RO-40154 | Escavação, carga e transporte de material de 1ª categoria - executado com escavadeira de 1,40 m³ e caminhão basculante de 12 m³ e com caminho de serviço em leito natural - DMT de 1.200 a 1.400 m | m3 | 9.36 | 9.47 | M3 | SETOPRO-40154
SETOP | RO-40155 | Escavação, carga e transporte de material de 1ª categoria - executado com escavadeira de 1,40 m³ e caminhão basculante de 12 m³ e com caminho de serviço em leito natural - DMT de 1.400 a 1.600 m | m3 | 9.66 | 9.78 | M3 | SETOPRO-40155
SETOP | RO-40156 | Escavação, carga e transporte de material de 1ª categoria - executado com escavadeira de 1,40 m³ e caminhão basculante de 12 m³ e com caminho de serviço em leito natural - DMT de 1.600 a 1.800 m | m3 | 9.97 | 10.08 | M3 | SETOPRO-40156
SETOP | RO-40157 | Escavação, carga e transporte de material de 1ª categoria - executado com escavadeira de 1,40 m³ e caminhão basculante de 12 m³ e com caminho de serviço em leito natural - DMT de 1.800 a 2.000 m | m3 | 10.66 | 10.79 | M3 | SETOPRO-40157
SETOP | RO-40158 | Escavação, carga e transporte de material de 1ª categoria - executado com escavadeira de 1,40 m³ e caminhão basculante de 12 m³ e com caminho de serviço em leito natural - DMT de 2.000 a 2.500 m | m3 | 11.22 | 11.35 | M3 | SETOPRO-40158
SETOP | RO-40159 | Escavação, carga e transporte de material de 1ª categoria - executado com escavadeira de 1,40 m³ e caminhão basculante de 12 m³ e com caminho de serviço em leito natural - DMT de 2.500 a 3.000 m | m3 | 12.47 | 12.61 | M3 | SETOPRO-40159
SETOP | RO-32515 | Escavação, carga e transporte de material de 1ª categoria - executado com escavadeira de 1,40 m³ e caminhão basculante de 12 m³ e com caminho de serviço em revestimento primário - DMT de 50 a 200 m | m3 | 5.63 | 5.71 | M3 | SETOPRO-32515
SETOP | RO-32516 | Escavação, carga e transporte de material de 1ª categoria - executado com escavadeira de 1,40 m³ e caminhão basculante de 12 m³ e com caminho de serviço em revestimento primário - DMT de 200 a 400 m | m3 | 6.34 | 6.43 | M3 | SETOPRO-32516
SETOP | RO-32517 | Escavação, carga e transporte de material de 1ª categoria - executado com escavadeira de 1,40 m³ e caminhão basculante de 12 m³ e com caminho de serviço em revestimento primário - DMT de 400 a 600 m | m3 | 6.62 | 6.71 | M3 | SETOPRO-32517
SETOP | RO-32518 | Escavação, carga e transporte de material de 1ª categoria - executado com escavadeira de 1,40 m³ e caminhão basculante de 12 m³ e com caminho de serviço em revestimento primário - DMT de 600 a 800 m | m3 | 6.85 | 6.94 | M3 | SETOPRO-32518
SETOP | RO-32519 | Escavação, carga e transporte de material de 1ª categoria - executado com escavadeira de 1,40 m³ e caminhão basculante de 12 m³ e com caminho de serviço em revestimento primário - DMT de 800 a 1.000 m | m3 | 7.07 | 7.16 | M3 | SETOPRO-32519
SETOP | RO-32520 | Escavação, carga e transporte de material de 1ª categoria - executado com escavadeira de 1,40 m³ e caminhão basculante de 12 m³ e com caminho de serviço em revestimento primário - DMT de 1.000 a 1.200 m | m3 | 7.28 | 7.37 | M3 | SETOPRO-32520
SETOP | RO-32521 | Escavação, carga e transporte de material de 1ª categoria - executado com escavadeira de 1,40 m³ e caminhão basculante de 12 m³ e com caminho de serviço em revestimento primário - DMT de 1.200 a 1.400 m | m3 | 7.86 | 7.96 | M3 | SETOPRO-32521
SETOP | RO-32522 | Escavação, carga e transporte de material de 1ª categoria - executado com escavadeira de 1,40 m³ e caminhão basculante de 12 m³ e com caminho de serviço em revestimento primário - DMT de 1.400 a 1.600 m | m3 | 8.06 | 8.16 | M3 | SETOPRO-32522
SETOP | RO-32523 | Escavação, carga e transporte de material de 1ª categoria - executado com escavadeira de 1,40 m³ e caminhão basculante de 12 m³ e com caminho de serviço em revestimento primário - DMT de 1.600 a 1.800 m | m3 | 8.25 | 8.35 | M3 | SETOPRO-32523
SETOP | RO-32524 | Escavação, carga e transporte de material de 1ª categoria - executado com escavadeira de 1,40 m³ e caminhão basculante de 12 m³ e com caminho de serviço em revestimento primário - DMT de 1.800 a 2.000 m | m3 | 8.45 | 8.55 | M3 | SETOPRO-32524
SETOP | RO-32525 | Escavação, carga e transporte de material de 1ª categoria - executado com escavadeira de 1,40 m³ e caminhão basculante de 12 m³ e com caminho de serviço em revestimento primário - DMT de 2.000 a 2.500 m | m3 | 9.2 | 9.32 | M3 | SETOPRO-32525
SETOP | RO-32526 | Escavação, carga e transporte de material de 1ª categoria - executado com escavadeira de 1,40 m³ e caminhão basculante de 12 m³ e com caminho de serviço em revestimento primário - DMT de 2.500 a 3.000 m | m3 | 9.75 | 9.87 | M3 | SETOPRO-32526
SETOP | RO-32529 | Escavação, carga e transporte de material de 1ª categoria - executado com escavadeira de 1,40 m³ e caminhão basculante de 12 m³ e com caminho de serviço pavimentado - DMT de 50 a 200 m | m3 | 5.54 | 5.61 | M3 | SETOPRO-32529
SETOP | RO-32530 | Escavação, carga e transporte de material de 1ª categoria - executado com escavadeira de 1,40 m³ e caminhão basculante de 12 m³ e com caminho de serviço pavimentado - DMT de 200 a 400 m | m3 | 5.8 | 5.88 | M3 | SETOPRO-32530
SETOP | RO-32531 | Escavação, carga e transporte de material de 1ª categoria - executado com escavadeira de 1,40 m³ e caminhão basculante de 12 m³ e com caminho de serviço pavimentado - DMT de 400 a 600 m | m3 | 6.41 | 6.5 | M3 | SETOPRO-32531
SETOP | RO-32532 | Escavação, carga e transporte de material de 1ª categoria - executado com escavadeira de 1,40 m³ e caminhão basculante de 12 m³ e com caminho de serviço pavimentado - DMT de 600 a 800 m | m3 | 6.6 | 6.69 | M3 | SETOPRO-32532
SETOP | RO-32533 | Escavação, carga e transporte de material de 1ª categoria - executado com escavadeira de 1,40 m³ e caminhão basculante de 12 m³ e com caminho de serviço pavimentado - DMT de 800 a 1.000 m | m3 | 6.79 | 6.87 | M3 | SETOPRO-32533
SETOP | RO-32534 | Escavação, carga e transporte de material de 1ª categoria - executado com escavadeira de 1,40 m³ e caminhão basculante de 12 m³ e com caminho de serviço pavimentado - DMT de 1.000 a 1.200 m | m3 | 6.96 | 7.05 | M3 | SETOPRO-32534
SETOP | RO-32535 | Escavação, carga e transporte de material de 1ª categoria - executado com escavadeira de 1,40 m³ e caminhão basculante de 12 m³ e com caminho de serviço pavimentado - DMT de 1.200 a 1.400 m | m3 | 7.12 | 7.21 | M3 | SETOPRO-32535
SETOP | RO-32536 | Escavação, carga e transporte de material de 1ª categoria - executado com escavadeira de 1,40 m³ e caminhão basculante de 12 m³ e com caminho de serviço pavimentado - DMT de 1.400 a 1.600 m | m3 | 7.28 | 7.37 | M3 | SETOPRO-32536
SETOP | RO-32537 | Escavação, carga e transporte de material de 1ª categoria - executado com escavadeira de 1,40 m³ e caminhão basculante de 12 m³ e com caminho de serviço pavimentado - DMT de 1.600 a 1.800 m | m3 | 7.83 | 7.93 | M3 | SETOPRO-32537
SETOP | RO-32538 | Escavação, carga e transporte de material de 1ª categoria - executado com escavadeira de 1,40 m³ e caminhão basculante de 12 m³ e com caminho de serviço pavimentado - DMT de 1.800 a 2.000 m | m3 | 7.99 | 8.09 | M3 | SETOPRO-32538
SETOP | RO-32539 | Escavação, carga e transporte de material de 1ª categoria - executado com escavadeira de 1,40 m³ e caminhão basculante de 12 m³ e com caminho de serviço pavimentado - DMT de 2.000 a 2.500 m | m3 | 8.29 | 8.39 | M3 | SETOPRO-32539
SETOP | RO-32540 | Escavação, carga e transporte de material de 1ª categoria - executado com escavadeira de 1,40 m³ e caminhão basculante de 12 m³ e com caminho de serviço pavimentado - DMT de 2.500 a 3.000 m | m3 | 8.75 | 8.85 | M3 | SETOPRO-32540
SETOP | RO-40162 | Escavação, carga e transporte de material de 2ª categoria - executado com escavadeira de 1,40 m³ e caminhão basculante de 12 m³ e com caminho de serviço em leito natural - DMT de 50 a 200 m | m3 | 9.04 | 9.17 | M3 | SETOPRO-40162
SETOP | RO-40163 | Escavação, carga e transporte de material de 2ª categoria - executado com escavadeira de 1,40 m³ e caminhão basculante de 12 m³ e com caminho de serviço em leito natural - DMT de 200 a 400 m | m3 | 9.6 | 9.73 | M3 | SETOPRO-40163
SETOP | RO-40164 | Escavação, carga e transporte de material de 2ª categoria - executado com escavadeira de 1,40 m³ e caminhão basculante de 12 m³ e com caminho de serviço em leito natural - DMT de 400 a 600 m | m3 | 10.07 | 10.2 | M3 | SETOPRO-40164
SETOP | RO-40165 | Escavação, carga e transporte de material de 2ª categoria - executado com escavadeira de 1,40 m³ e caminhão basculante de 12 m³ e com caminho de serviço em leito natural - DMT de 600 a 800 m | m3 | 11.16 | 11.31 | M3 | SETOPRO-40165
SETOP | RO-40166 | Escavação, carga e transporte de material de 2ª categoria - executado com escavadeira de 1,40 m³ e caminhão basculante de 12 m³ e com caminho de serviço em leito natural - DMT de 800 a 1.000 m | m3 | 11.53 | 11.68 | M3 | SETOPRO-40166
SETOP | RO-40167 | Escavação, carga e transporte de material de 2ª categoria - executado com escavadeira de 1,40 m³ e caminhão basculante de 12 m³ e com caminho de serviço em leito natural - DMT de 1.000 a 1.200 m | m3 | 11.88 | 12.04 | M3 | SETOPRO-40167
SETOP | RO-40168 | Escavação, carga e transporte de material de 2ª categoria - executado com escavadeira de 1,40 m³ e caminhão basculante de 12 m³ e com caminho de serviço em leito natural - DMT de 1.200 a 1.400 m | m3 | 12.23 | 12.38 | M3 | SETOPRO-40168
SETOP | RO-40169 | Escavação, carga e transporte de material de 2ª categoria - executado com escavadeira de 1,40 m³ e caminhão basculante de 12 m³ e com caminho de serviço em leito natural - DMT de 1.400 a 1.600 m | m3 | 12.57 | 12.73 | M3 | SETOPRO-40169
SETOP | RO-40170 | Escavação, carga e transporte de material de 2ª categoria - executado com escavadeira de 1,40 m³ e caminhão basculante de 12 m³ e com caminho de serviço em leito natural - DMT de 1.600 a 1.800 m | m3 | 13.58 | 13.76 | M3 | SETOPRO-40170
SETOP | RO-40171 | Escavação, carga e transporte de material de 2ª categoria - executado com escavadeira de 1,40 m³ e caminhão basculante de 12 m³ e com caminho de serviço em leito natural - DMT de 1.800 a 2.000 m | m3 | 13.92 | 14.1 | M3 | SETOPRO-40171
SETOP | RO-40172 | Escavação, carga e transporte de material de 2ª categoria - executado com escavadeira de 1,40 m³ e caminhão basculante de 12 m³ e com caminho de serviço em leito natural - DMT de 2.000 a 2.500 m | m3 | 14.54 | 14.72 | M3 | SETOPRO-40172
SETOP | RO-40173 | Escavação, carga e transporte de material de 2ª categoria - executado com escavadeira de 1,40 m³ e caminhão basculante de 12 m³ e com caminho de serviço em leito natural - DMT de 2.500 a 3.000 m | m3 | 16.17 | 16.38 | M3 | SETOPRO-40173
SETOP | RO-32541 | Escavação, carga e transporte de material de 2ª categoria - executado com escavadeira de 1,40 m³ e caminhão basculante de 12 m³ e com caminho de serviço em revestimento primário - DMT de 50 a 200 m | m3 | 8.7 | 8.83 | M3 | SETOPRO-32541
SETOP | RO-32542 | Escavação, carga e transporte de material de 2ª categoria - executado com escavadeira de 1,40 m³ e caminhão basculante de 12 m³ e com caminho de serviço em revestimento primário - DMT de 200 a 400 m | m3 | 9.06 | 9.19 | M3 | SETOPRO-32542
SETOP | RO-32543 | Escavação, carga e transporte de material de 2ª categoria - executado com escavadeira de 1,40 m³ e caminhão basculante de 12 m³ e com caminho de serviço em revestimento primário - DMT de 400 a 600 m | m3 | 9.37 | 9.5 | M3 | SETOPRO-32543
SETOP | RO-32544 | Escavação, carga e transporte de material de 2ª categoria - executado com escavadeira de 1,40 m³ e caminhão basculante de 12 m³ e com caminho de serviço em revestimento primário - DMT de 600 a 800 m | m3 | 9.63 | 9.76 | M3 | SETOPRO-32544
SETOP | RO-32545 | Escavação, carga e transporte de material de 2ª categoria - executado com escavadeira de 1,40 m³ e caminhão basculante de 12 m³ e com caminho de serviço em revestimento primário - DMT de 800 a 1.000 m | m3 | 9.87 | 10 | M3 | SETOPRO-32545
SETOP | RO-32546 | Escavação, carga e transporte de material de 2ª categoria - executado com escavadeira de 1,40 m³ e caminhão basculante de 12 m³ e com caminho de serviço em revestimento primário - DMT de 1.000 a 1.200 m | m3 | 10.1 | 10.23 | M3 | SETOPRO-32546
SETOP | RO-32548 | Escavação, carga e transporte de material de 2ª categoria - executado com escavadeira de 1,40 m³ e caminhão basculante de 12 m³ e com caminho de serviço em revestimento primário - DMT de 1.200 a 1.400 m | m3 | 10.32 | 10.45 | M3 | SETOPRO-32548
SETOP | RO-32549 | Escavação, carga e transporte de material de 2ª categoria - executado com escavadeira de 1,40 m³ e caminhão basculante de 12 m³ e com caminho de serviço em revestimento primário - DMT de 1.400 a 1.600 m | m3 | 11.21 | 11.37 | M3 | SETOPRO-32549
SETOP | RO-32550 | Escavação, carga e transporte de material de 2ª categoria - executado com escavadeira de 1,40 m³ e caminhão basculante de 12 m³ e com caminho de serviço em revestimento primário - DMT de 1.600 a 1.800 m | m3 | 11.43 | 11.58 | M3 | SETOPRO-32550
SETOP | RO-32551 | Escavação, carga e transporte de material de 2ª categoria - executado com escavadeira de 1,40 m³ e caminhão basculante de 12 m³ e com caminho de serviço em revestimento primário - DMT de 1.800 a 2.000 m | m3 | 11.65 | 11.8 | M3 | SETOPRO-32551
SETOP | RO-32552 | Escavação, carga e transporte de material de 2ª categoria - executado com escavadeira de 1,40 m³ e caminhão basculante de 12 m³ e com caminho de serviço em revestimento primário - DMT de 2.000 a 2.500 m | m3 | 12.05 | 12.21 | M3 | SETOPRO-32552
SETOP | RO-32553 | Escavação, carga e transporte de material de 2ª categoria - executado com escavadeira de 1,40 m³ e caminhão basculante de 12 m³ e com caminho de serviço em revestimento primário - DMT de 2.500 a 3.000 m | m3 | 12.67 | 12.83 | M3 | SETOPRO-32553
SETOP | RO-32554 | Escavação, carga e transporte de material de 2ª categoria - executado com escavadeira de 1,40 m³ e caminhão basculante de 12 m³ e com caminho de serviço pavimentado - DMT de 50 a 200 m | m3 | 8.59 | 8.72 | M3 | SETOPRO-32554
SETOP | RO-32555 | Escavação, carga e transporte de material de 2ª categoria - executado com escavadeira de 1,40 m³ e caminhão basculante de 12 m³ e com caminho de serviço pavimentado - DMT de 200 a 400 m | m3 | 8.89 | 9.02 | M3 | SETOPRO-32555
SETOP | RO-32556 | Escavação, carga e transporte de material de 2ª categoria - executado com escavadeira de 1,40 m³ e caminhão basculante de 12 m³ e com caminho de serviço pavimentado - DMT de 400 a 600 m | m3 | 9.14 | 9.27 | M3 | SETOPRO-32556
SETOP | RO-32557 | Escavação, carga e transporte de material de 2ª categoria - executado com escavadeira de 1,40 m³ e caminhão basculante de 12 m³ e com caminho de serviço pavimentado - DMT de 600 a 800 m | m3 | 9.35 | 9.48 | M3 | SETOPRO-32557
SETOP | RO-32558 | Escavação, carga e transporte de material de 2ª categoria - executado com escavadeira de 1,40 m³ e caminhão basculante de 12 m³ e com caminho de serviço pavimentado - DMT de 800 a 1.000 m | m3 | 9.55 | 9.68 | M3 | SETOPRO-32558
SETOP | RO-32559 | Escavação, carga e transporte de material de 2ª categoria - executado com escavadeira de 1,40 m³ e caminhão basculante de 12 m³ e com caminho de serviço pavimentado - DMT de 1.000 a 1.200 m | m3 | 9.74 | 9.87 | M3 | SETOPRO-32559
SETOP | RO-32560 | Escavação, carga e transporte de material de 2ª categoria - executado com escavadeira de 1,40 m³ e caminhão basculante de 12 m³ e com caminho de serviço pavimentado - DMT de 1.200 a 1.400 m | m3 | 9.92 | 10.05 | M3 | SETOPRO-32560
SETOP | RO-32561 | Escavação, carga e transporte de material de 2ª categoria - executado com escavadeira de 1,40 m³ e caminhão basculante de 12 m³ e com caminho de serviço pavimentado - DMT de 1.400 a 1.600 m | m3 | 10.1 | 10.23 | M3 | SETOPRO-32561
SETOP | RO-32562 | Escavação, carga e transporte de material de 2ª categoria - executado com escavadeira de 1,40 m³ e caminhão basculante de 12 m³ e com caminho de serviço pavimentado - DMT de 1.600 a 1.800 m | m3 | 10.28 | 10.41 | M3 | SETOPRO-32562
SETOP | RO-32563 | Escavação, carga e transporte de material de 2ª categoria - executado com escavadeira de 1,40 m³ e caminhão basculante de 12 m³ e com caminho de serviço pavimentado - DMT de 1.800 a 2.000 m | m3 | 11.14 | 11.29 | M3 | SETOPRO-32563
SETOP | RO-32564 | Escavação, carga e transporte de material de 2ª categoria - executado com escavadeira de 1,40 m³ e caminhão basculante de 12 m³ e com caminho de serviço pavimentado - DMT de 2.000 a 2.500 m | m3 | 11.47 | 11.62 | M3 | SETOPRO-32564
SETOP | RO-32565 | Escavação, carga e transporte de material de 2ª categoria - executado com escavadeira de 1,40 m³ e caminhão basculante de 12 m³ e com caminho de serviço pavimentado - DMT de 2.500 a 3.000 m | m3 | 11.98 | 12.13 | M3 | SETOPRO-32565
SETOP | RO-32566 | Escavação, carga e transporte de material de 3ª categoria - executado com carregadeira de 2,50 m³ e caminhão basculante de 12 m³ e com caminho de serviço em leito natural - DMT de 50 a 200 m | m3 | 42.98 | 43.54 | M3 | SETOPRO-32566
SETOP | RO-32567 | Escavação, carga e transporte de material de 3ª categoria - executado com carregadeira de 2,50 m³ e caminhão basculante de 12 m³ e com caminho de serviço em leito natural - DMT de 200 a 400 m | m3 | 43.78 | 44.34 | M3 | SETOPRO-32567
SETOP | RO-32568 | Escavação, carga e transporte de material de 3ª categoria - executado com carregadeira de 2,50 m³ e caminhão basculante de 12 m³ e com caminho de serviço em leito natural - DMT de 400 a 600 m | m3 | 44.46 | 45.02 | M3 | SETOPRO-32568
SETOP | RO-32569 | Escavação, carga e transporte de material de 3ª categoria - executado com carregadeira de 2,50 m³ e caminhão basculante de 12 m³ e com caminho de serviço em leito natural - DMT de 600 a 800 m | m3 | 46.09 | 46.69 | M3 | SETOPRO-32569
SETOP | RO-32570 | Escavação, carga e transporte de material de 3ª categoria - executado com carregadeira de 2,50 m³ e caminhão basculante de 12 m³ e com caminho de serviço em leito natural - DMT de 800 a 1.000 m | m3 | 46.62 | 47.22 | M3 | SETOPRO-32570
SETOP | RO-32572 | Escavação, carga e transporte de material de 3ª categoria - executado com carregadeira de 2,50 m³ e caminhão basculante de 12 m³ e com caminho de serviço em leito natural - DMT de 1.000 a 1.200 m | m3 | 47.13 | 47.73 | M3 | SETOPRO-32572
SETOP | RO-32573 | Escavação, carga e transporte de material de 3ª categoria - executado com carregadeira de 2,50 m³ e caminhão basculante de 12 m³ e com caminho de serviço em leito natural - DMT de 1.200 a 1.400 m | m3 | 47.63 | 48.23 | M3 | SETOPRO-32573
SETOP | RO-32574 | Escavação, carga e transporte de material de 3ª categoria - executado com carregadeira de 2,50 m³ e caminhão basculante de 12 m³ e com caminho de serviço em leito natural - DMT de 1.400 a 1.600 m | m3 | 48.12 | 48.72 | M3 | SETOPRO-32574
SETOP | RO-32575 | Escavação, carga e transporte de material de 3ª categoria - executado com carregadeira de 2,50 m³ e caminhão basculante de 12 m³ e com caminho de serviço em leito natural - DMT de 1.600 a 1.800 m | m3 | 48.61 | 49.21 | M3 | SETOPRO-32575
SETOP | RO-32576 | Escavação, carga e transporte de material de 3ª categoria - executado com carregadeira de 2,50 m³ e caminhão basculante de 12 m³ e com caminho de serviço em leito natural - DMT de 1.800 a 2.000 m | m3 | 50.13 | 50.76 | M3 | SETOPRO-32576
SETOP | RO-32577 | Escavação, carga e transporte de material de 3ª categoria - executado com carregadeira de 2,50 m³ e caminhão basculante de 12 m³ e com caminho de serviço em leito natural - DMT de 2.000 a 2.500 m | m3 | 51.03 | 51.67 | M3 | SETOPRO-32577
SETOP | RO-32578 | Escavação, carga e transporte de material de 3ª categoria - executado com carregadeira de 2,50 m³ e caminhão basculante de 12 m³ e com caminho de serviço em leito natural - DMT de 2.500 a 3.000 m | m3 | 53.44 | 54.11 | M3 | SETOPRO-32578
SETOP | RO-32579 | Escavação, carga e transporte de material de 3ª categoria - executado com carregadeira de 2,50 m³ e caminhão basculante de 12 m³ e com caminho de serviço em revestimento primário - DMT de 50 a 200 m | m3 | 42.48 | 43.05 | M3 | SETOPRO-32579
SETOP | RO-32580 | Escavação, carga e transporte de material de 3ª categoria - executado com carregadeira de 2,50 m³ e caminhão basculante de 12 m³ e com caminho de serviço em revestimento primário - DMT de 200 a 400 m | m3 | 43 | 43.56 | M3 | SETOPRO-32580
SETOP | RO-32581 | Escavação, carga e transporte de material de 3ª categoria - executado com carregadeira de 2,50 m³ e caminhão basculante de 12 m³ e com caminho de serviço em revestimento primário - DMT de 400 a 600 m | m3 | 43.44 | 44.01 | M3 | SETOPRO-32581
SETOP | RO-32582 | Escavação, carga e transporte de material de 3ª categoria - executado com carregadeira de 2,50 m³ e caminhão basculante de 12 m³ e com caminho de serviço em revestimento primário - DMT de 600 a 800 m | m3 | 43.82 | 44.38 | M3 | SETOPRO-32582
SETOP | RO-32583 | Escavação, carga e transporte de material de 3ª categoria - executado com carregadeira de 2,50 m³ e caminhão basculante de 12 m³ e com caminho de serviço em revestimento primário - DMT de 800 a 1.000 m | m3 | 44.17 | 44.73 | M3 | SETOPRO-32583
SETOP | RO-32584 | Escavação, carga e transporte de material de 3ª categoria - executado com carregadeira de 2,50 m³ e caminhão basculante de 12 m³ e com caminho de serviço em revestimento primário - DMT de 1.000 a 1.200 m | m3 | 44.5 | 45.06 | M3 | SETOPRO-32584
SETOP | RO-32585 | Escavação, carga e transporte de material de 3ª categoria - executado com carregadeira de 2,50 m³ e caminhão basculante de 12 m³ e com caminho de serviço em revestimento primário - DMT de 1.200 a 1.400 m | m3 | 44.82 | 45.38 | M3 | SETOPRO-32585
SETOP | RO-32586 | Escavação, carga e transporte de material de 3ª categoria - executado com carregadeira de 2,50 m³ e caminhão basculante de 12 m³ e com caminho de serviço em revestimento primário - DMT de 1.400 a 1.600 m | m3 | 46.17 | 46.76 | M3 | SETOPRO-32586
SETOP | RO-32587 | Escavação, carga e transporte de material de 3ª categoria - executado com carregadeira de 2,50 m³ e caminhão basculante de 12 m³ e com caminho de serviço em revestimento primário - DMT de 1.600 a 1.800 m | m3 | 46.48 | 47.08 | M3 | SETOPRO-32587
SETOP | RO-32588 | Escavação, carga e transporte de material de 3ª categoria - executado com carregadeira de 2,50 m³ e caminhão basculante de 12 m³ e com caminho de serviço em revestimento primário - DMT de 1.800 a 2.000 m | m3 | 46.79 | 47.39 | M3 | SETOPRO-32588
SETOP | RO-32589 | Escavação, carga e transporte de material de 3ª categoria - executado com carregadeira de 2,50 m³ e caminhão basculante de 12 m³ e com caminho de serviço em revestimento primário - DMT de 2.000 a 2.500 m | m3 | 47.38 | 47.98 | M3 | SETOPRO-32589
SETOP | RO-32590 | Escavação, carga e transporte de material de 3ª categoria - executado com carregadeira de 2,50 m³ e caminhão basculante de 12 m³ e com caminho de serviço em revestimento primário - DMT de 2.500 a 3.000 m | m3 | 48.27 | 48.87 | M3 | SETOPRO-32590
SETOP | RO-32593 | Escavação, carga e transporte de material de 3ª categoria - executado com carregadeira de 2,50 m³ e caminhão basculante de 12 m³ e com caminho de serviço pavimentado - DMT de 50 a 200 m | m3 | 42.33 | 42.89 | M3 | SETOPRO-32593
SETOP | RO-32594 | Escavação, carga e transporte de material de 3ª categoria - executado com carregadeira de 2,50 m³ e caminhão basculante de 12 m³ e com caminho de serviço pavimentado - DMT de 200 a 400 m | m3 | 42.75 | 43.32 | M3 | SETOPRO-32594
SETOP | RO-32595 | Escavação, carga e transporte de material de 3ª categoria - executado com carregadeira de 2,50 m³ e caminhão basculante de 12 m³ e com caminho de serviço pavimentado - DMT de 400 a 600 m | m3 | 43.11 | 43.68 | M3 | SETOPRO-32595
SETOP | RO-32596 | Escavação, carga e transporte de material de 3ª categoria - executado com carregadeira de 2,50 m³ e caminhão basculante de 12 m³ e com caminho de serviço pavimentado - DMT de 600 a 800 m | m3 | 43.42 | 43.99 | M3 | SETOPRO-32596
SETOP | RO-32597 | Escavação, carga e transporte de material de 3ª categoria - executado com carregadeira de 2,50 m³ e caminhão basculante de 12 m³ e com caminho de serviço pavimentado - DMT de 800 a 1.000 m | m3 | 43.71 | 44.28 | M3 | SETOPRO-32597
SETOP | RO-32598 | Escavação, carga e transporte de material de 3ª categoria - executado com carregadeira de 2,50 m³ e caminhão basculante de 12 m³ e com caminho de serviço pavimentado - DMT de 1.000 a 1.200 m | m3 | 43.99 | 44.55 | M3 | SETOPRO-32598
SETOP | RO-32599 | Escavação, carga e transporte de material de 3ª categoria - executado com carregadeira de 2,50 m³ e caminhão basculante de 12 m³ e com caminho de serviço pavimentado - DMT de 1.200 a 1.400 m | m3 | 44.25 | 44.81 | M3 | SETOPRO-32599
SETOP | RO-32600 | Escavação, carga e transporte de material de 3ª categoria - executado com carregadeira de 2,50 m³ e caminhão basculante de 12 m³ e com caminho de serviço pavimentado - DMT de 1.400 a 1.600 m | m3 | 44.51 | 45.07 | M3 | SETOPRO-32600
SETOP | RO-32601 | Escavação, carga e transporte de material de 3ª categoria - executado com carregadeira de 2,50 m³ e caminhão basculante de 12 m³ e com caminho de serviço pavimentado - DMT de 1.600 a 1.800 m | m3 | 44.77 | 45.33 | M3 | SETOPRO-32601
SETOP | RO-32602 | Escavação, carga e transporte de material de 3ª categoria - executado com carregadeira de 2,50 m³ e caminhão basculante de 12 m³ e com caminho de serviço pavimentado - DMT de 1.800 a 2.000 m | m3 | 46.06 | 46.66 | M3 | SETOPRO-32602
SETOP | RO-32603 | Escavação, carga e transporte de material de 3ª categoria - executado com carregadeira de 2,50 m³ e caminhão basculante de 12 m³ e com caminho de serviço pavimentado - DMT de 2.000 a 2.500 m | m3 | 46.53 | 47.13 | M3 | SETOPRO-32603
SETOP | RO-32604 | Escavação, carga e transporte de material de 3ª categoria - executado com carregadeira de 2,50 m³ e caminhão basculante de 12 m³ e com caminho de serviço pavimentado - DMT de 2.500 a 3.000 m | m3 | 47.27 | 47.87 | M3 | SETOPRO-32604
SETOP | RO-40182 | Escavação, carga e transporte de material de 3ª categoria - executado com escavadeira de 1,40 m³ e caminhão basculante de 12 m³ e com caminho de serviço em leito natural - DMT de 50 a 200 m | m3 | 41.81 | 42.33 | M3 | SETOPRO-40182
SETOP | RO-40183 | Escavação, carga e transporte de material de 3ª categoria - executado com escavadeira de 1,40 m³ e caminhão basculante de 12 m³ e com caminho de serviço em leito natural - DMT de 200 a 400 m'' | m3 | 42.61 | 43.13 | M3 | SETOPRO-40183
SETOP | RO-40184 | Escavação, carga e transporte de material de 3ª categoria - executado com escavadeira de 1,40 m³ e caminhão basculante de 12 m³ e com caminho de serviço em leito natural - DMT de 400 a 600 m | m3 | 44.12 | 44.67 | M3 | SETOPRO-40184
SETOP | RO-40185 | Escavação, carga e transporte de material de 3ª categoria - executado com escavadeira de 1,40 m³ e caminhão basculante de 12 m³ e com caminho de serviço em leito natural - DMT de 600 a 800 m'' | m3 | 44.72 | 45.26 | M3 | SETOPRO-40185
SETOP | RO-41776 | Escavação, carga e transporte de material de 3ª categoria - executado com escavadeira de 1,40 m³ e caminhão basculante de 12 m³ e com caminho de serviço em leito natural - DMT de 800 a 1.000 m | m3 | 45.25 | 45.8 | M3 | SETOPRO-41776
SETOP | RO-41777 | Escavação, carga e transporte de material de 3ª categoria - executado com escavadeira de 1,40 m³ e caminhão basculante de 12 m³ e com caminho de serviço em leito natural - DMT de 1.000 a 1.200 m | m3 | 46.59 | 47.17 | M3 | SETOPRO-41777
SETOP | RO-41778 | Escavação, carga e transporte de material de 3ª categoria - executado com escavadeira de 1,40 m³ e caminhão basculante de 12 m³ e com caminho de serviço em leito natural - DMT de 1.200 a 1.400 m' | m3 | 47.09 | 47.67 | M3 | SETOPRO-41778
SETOP | RO-41834 | Escavação, carga e transporte de material de 3ª categoria - executado com escavadeira de 1,40 m³ e caminhão basculante de 12 m³ e com caminho de serviço em leito natural - DMT de 1.400 a 1.600 m | m3 | 47.58 | 48.16 | M3 | SETOPRO-41834
SETOP | RO-41835 | Escavação, carga e transporte de material de 3ª categoria - executado com escavadeira de 1,40 m³ e caminhão basculante de 12 m³ e com caminho de serviço em leito natural - DMT de 1.600 a 1.800 m | m3 | 48.07 | 48.64 | M3 | SETOPRO-41835
SETOP | RO-41836 | Escavação, carga e transporte de material de 3ª categoria - executado com escavadeira de 1,40 m³ e caminhão basculante de 12 m³ e com caminho de serviço em leito natural - DMT de 1.800 a 2.000 m | m3 | 48.56 | 49.13 | M3 | SETOPRO-41836
SETOP | RO-40186 | Escavação, carga e transporte de material de 3ª categoria - executado com escavadeira de 1,40 m³ e caminhão basculante de 12 m³ e com caminho de serviço em leito natural - DMT de 2.000 a 2.500 m | m3 | 50.29 | 50.89 | M3 | SETOPRO-40186
SETOP | RO-42329 | Escavação, carga e transporte de material de 3ª categoria - executado com escavadeira de 1,40 m³ e caminhão basculante de 12 m³ e com caminho de serviço em leito natural - DMT de 2.500 a 3.000 m | m3 | 51.64 | 52.24 | M3 | SETOPRO-42329
SETOP | RO-32605 | Escavação, carga e transporte de material de 3ª categoria - executado com escavadeira de 1,40 m³ e caminhão basculante de 12 m³ e com caminho de serviço em revestimento primário - DMT de 50 a 200 m | m3 | 41.33 | 41.84 | M3 | SETOPRO-32605
SETOP | RO-32607 | Escavação, carga e transporte de material de 3ª categoria - executado com escavadeira de 1,40 m³ e caminhão basculante de 12 m³ e com caminho de serviço em revestimento primário - DMT de 200 a 400 m | m3 | 41.84 | 42.36 | M3 | SETOPRO-32607
SETOP | RO-32608 | Escavação, carga e transporte de material de 3ª categoria - executado com escavadeira de 1,40 m³ e caminhão basculante de 12 m³ e com caminho de serviço em revestimento primário - DMT de 400 a 600 m | m3 | 42.29 | 42.8 | M3 | SETOPRO-32608
SETOP | RO-32609 | Escavação, carga e transporte de material de 3ª categoria - executado com escavadeira de 1,40 m³ e caminhão basculante de 12 m³ e com caminho de serviço em revestimento primário - DMT de 600 a 800 m | m3 | 42.66 | 43.18 | M3 | SETOPRO-32609
SETOP | RO-32610 | Escavação, carga e transporte de material de 3ª categoria - executado com escavadeira de 1,40 m³ e caminhão basculante de 12 m³ e com caminho de serviço em revestimento primário - DMT de 800 a 1.000 m | m3 | 43.84 | 44.38 | M3 | SETOPRO-32610
SETOP | RO-32611 | Escavação, carga e transporte de material de 3ª categoria - executado com escavadeira de 1,40 m³ e caminhão basculante de 12 m³ e com caminho de serviço em revestimento primário - DMT de 1.000 a 1.200 m | m3 | 44.17 | 44.72 | M3 | SETOPRO-32611
SETOP | RO-32612 | Escavação, carga e transporte de material de 3ª categoria - executado com escavadeira de 1,40 m³ e caminhão basculante de 12 m³ e com caminho de serviço em revestimento primário - DMT de 1.200 a 1.400 m | m3 | 44.49 | 45.03 | M3 | SETOPRO-32612
SETOP | RO-32613 | Escavação, carga e transporte de material de 3ª categoria - executado com escavadeira de 1,40 m³ e caminhão basculante de 12 m³ e com caminho de serviço em revestimento primário - DMT de 1.400 a 1.600 m | m3 | 44.81 | 45.35 | M3 | SETOPRO-32613
SETOP | RO-32614 | Escavação, carga e transporte de material de 3ª categoria - executado com escavadeira de 1,40 m³ e caminhão basculante de 12 m³ e com caminho de serviço em revestimento primário - DMT de 1.600 a 1.800 m | m3 | 45.12 | 45.66 | M3 | SETOPRO-32614
SETOP | RO-32615 | Escavação, carga e transporte de material de 3ª categoria - executado com escavadeira de 1,40 m³ e caminhão basculante de 12 m³ e com caminho de serviço em revestimento primário - DMT de 1.800 a 2.000 m | m3 | 45.43 | 45.98 | M3 | SETOPRO-32615
SETOP | RO-32616 | Escavação, carga e transporte de material de 3ª categoria - executado com escavadeira de 1,40 m³ e caminhão basculante de 12 m³ e com caminho de serviço em revestimento primário - DMT de 2.000 a 2.500 m | m3 | 46.85 | 47.42 | M3 | SETOPRO-32616
SETOP | RO-32617 | Escavação, carga e transporte de material de 3ª categoria - executado com escavadeira de 1,40 m³ e caminhão basculante de 12 m³ e com caminho de serviço em revestimento primário - DMT de 2.500 a 3.000 m | m3 | 47.73 | 48.31 | M3 | SETOPRO-32617
SETOP | RO-32618 | Escavação, carga e transporte de material de 3ª categoria - executado com escavadeira de 1,40 m³ e caminhão basculante de 12 m³ e com caminho de serviço pavimentado - DMT de 50 a 200 m | m3 | 41.17 | 41.69 | M3 | SETOPRO-32618
SETOP | RO-32619 | Escavação, carga e transporte de material de 3ª categoria - executado com escavadeira de 1,40 m³ e caminhão basculante de 12 m³ e com caminho de serviço pavimentado - DMT de 200 a 400 m | m3 | 41.59 | 42.11 | M3 | SETOPRO-32619
SETOP | RO-32620 | Escavação, carga e transporte de material de 3ª categoria - executado com escavadeira de 1,40 m³ e caminhão basculante de 12 m³ e com caminho de serviço pavimentado - DMT de 400 a 600 m | m3 | 41.96 | 42.47 | M3 | SETOPRO-32620
SETOP | RO-32621 | Escavação, carga e transporte de material de 3ª categoria - executado com escavadeira de 1,40 m³ e caminhão basculante de 12 m³ e com caminho de serviço pavimentado - DMT de 600 a 800 m | m3 | 42.27 | 42.78 | M3 | SETOPRO-32621
SETOP | RO-32622 | Escavação, carga e transporte de material de 3ª categoria - executado com escavadeira de 1,40 m³ e caminhão basculante de 12 m³ e com caminho de serviço pavimentado - DMT de 800 a 1.000 m | m3 | 42.55 | 43.07 | M3 | SETOPRO-32622
SETOP | RO-32623 | Escavação, carga e transporte de material de 3ª categoria - executado com escavadeira de 1,40 m³ e caminhão basculante de 12 m³ e com caminho de serviço pavimentado - DMT de 1.000 a 1.200 m | m3 | 43.66 | 44.2 | M3 | SETOPRO-32623
SETOP | RO-32624 | Escavação, carga e transporte de material de 3ª categoria - executado com escavadeira de 1,40 m³ e caminhão basculante de 12 m³ e com caminho de serviço pavimentado - DMT de 1.200 a 1.400 m | m3 | 43.92 | 44.46 | M3 | SETOPRO-32624
SETOP | RO-32625 | Escavação, carga e transporte de material de 3ª categoria - executado com escavadeira de 1,40 m³ e caminhão basculante de 12 m³ e com caminho de serviço pavimentado - DMT de 1.400 a 1.600 m | m3 | 44.18 | 44.72 | M3 | SETOPRO-32625
SETOP | RO-32626 | Escavação, carga e transporte de material de 3ª categoria - executado com escavadeira de 1,40 m³ e caminhão basculante de 12 m³ e com caminho de serviço pavimentado - DMT de 1.600 a 1.800 m | m3 | 44.44 | 44.98 | M3 | SETOPRO-32626
SETOP | RO-32627 | Escavação, carga e transporte de material de 3ª categoria - executado com escavadeira de 1,40 m³ e caminhão basculante de 12 m³ e com caminho de serviço pavimentado - DMT de 1.800 a 2.000 m | m3 | 44.7 | 45.24 | M3 | SETOPRO-32627
SETOP | RO-32628 | Escavação, carga e transporte de material de 3ª categoria - executado com escavadeira de 1,40 m³ e caminhão basculante de 12 m³ e com caminho de serviço pavimentado - DMT de 2.000 a 2.500 m | m3 | 45.17 | 45.72 | M3 | SETOPRO-32628
SETOP | RO-32629 | Escavação, carga e transporte de material de 3ª categoria - executado com escavadeira de 1,40 m³ e caminhão basculante de 12 m³ e com caminho de serviço pavimentado - DMT de 2.500 a 3.000 m | m3 | 46.74 | 47.31 | M3 | SETOPRO-32629
SETOP | RO-32158 | Escavação, carga e transporte de solos moles - DMT até 50 m | m3 | 8.37 | 8.53 | M3 | SETOPRO-32158
SETOP | RO-40118 | Escavação, carga e transporte de solos moles - executado com caminhão basculante de 12 m³ e com caminho de serviço em leito natural - DMT de 50 a 200 m | m3 | 20.34 | 20.65 | M3 | SETOPRO-40118
SETOP | RO-40120 | Escavação, carga e transporte de solos moles - executado com caminhão basculante de 12 m³ e com caminho de serviço em leito natural - DMT de 200 a 400 m | m3 | 20.97 | 21.27 | M3 | SETOPRO-40120
SETOP | RO-40121 | Escavação, carga e transporte de solos moles - executado com caminhão basculante de 12 m³ e com caminho de serviço em leito natural - DMT de 400 a 600 m | m3 | 21.5 | 21.8 | M3 | SETOPRO-40121
SETOP | RO-40122 | Escavação, carga e transporte de solos moles - executado com caminhão basculante de 12 m³ e com caminho de serviço em leito natural - DMT de 600 a 800 m | m3 | 21.96 | 22.27 | M3 | SETOPRO-40122
SETOP | RO-40123 | Escavação, carga e transporte de solos moles - executado com caminhão basculante de 12 m³ e com caminho de serviço em leito natural - DMT de 800 a 1.000 m | m3 | 22.38 | 22.69 | M3 | SETOPRO-40123
SETOP | RO-32159 | Escavação, carga e transporte de solos moles - executado com caminhão basculante de 12 m³ e com caminho de serviço em leito natural - DMT de 1.000 a 1.200 m | m3 | 22.78 | 23.09 | M3 | SETOPRO-32159
SETOP | RO-32160 | Escavação, carga e transporte de solos moles - executado com caminhão basculante de 12 m³ e com caminho de serviço em leito natural - DMT de 1.200 a 1.400 m | m3 | 25.14 | 25.53 | M3 | SETOPRO-32160
SETOP | RO-40124 | Escavação, carga e transporte de solos moles - executado com caminhão basculante de 12 m³ e com caminho de serviço em leito natural - DMT de 1.400 a 1.600 m | m3 | 25.53 | 25.91 | M3 | SETOPRO-40124
SETOP | RO-32161 | Escavação, carga e transporte de solos moles - executado com caminhão basculante de 12 m³ e com caminho de serviço em leito natural - DMT de 1.600 a 1.800 m | m3 | 25.91 | 26.29 | M3 | SETOPRO-32161
SETOP | RO-40125 | Escavação, carga e transporte de solos moles - executado com caminhão basculante de 12 m³ e com caminho de serviço em leito natural - DMT de 1.800 a 2.000 m | m3 | 26.29 | 26.67 | M3 | SETOPRO-40125
SETOP | RO-32162 | Escavação, carga e transporte de solos moles - executado com caminhão basculante de 12 m³ e com caminho de serviço em leito natural - DMT de 2.000 a 2.500 m | m3 | 26.99 | 27.38 | M3 | SETOPRO-32162
SETOP | RO-40128 | Escavação, carga e transporte de solos moles - executado com caminhão basculante de 12 m³ e com caminho de serviço em leito natural - DMT de 2.500 a 3.000 m | m3 | 28.07 | 28.45 | M3 | SETOPRO-40128
SETOP | RO-32489 | Escavação, carga e transporte de solos moles - executado com caminhão basculante de 12 m³ e com caminho de serviço em revestimento primário - DMT de 50 a 200 m | m3 | 19.96 | 20.26 | M3 | SETOPRO-32489
SETOP | RO-32490 | Escavação, carga e transporte de solos moles - executado com caminhão basculante de 12 m³ e com caminho de serviço em revestimento primário - DMT de 200 a 400 m | m3 | 20.36 | 20.66 | M3 | SETOPRO-32490
SETOP | RO-32491 | Escavação, carga e transporte de solos moles - executado com caminhão basculante de 12 m³ e com caminho de serviço em revestimento primário - DMT de 400 a 600 m | m3 | 20.71 | 21.01 | M3 | SETOPRO-32491
SETOP | RO-32492 | Escavação, carga e transporte de solos moles - executado com caminhão basculante de 12 m³ e com caminho de serviço em revestimento primário - DMT de 600 a 800 m | m3 | 21 | 21.31 | M3 | SETOPRO-32492
SETOP | RO-32493 | Escavação, carga e transporte de solos moles - executado com caminhão basculante de 12 m³ e com caminho de serviço em revestimento primário - DMT de 800 a 1.000 m | m3 | 21.27 | 21.58 | M3 | SETOPRO-32493
SETOP | RO-32494 | Escavação, carga e transporte de solos moles - executado com caminhão basculante de 12 m³ e com caminho de serviço em revestimento primário - DMT de 1.000 a 1.200 m | m3 | 21.53 | 21.84 | M3 | SETOPRO-32494
SETOP | RO-32495 | Escavação, carga e transporte de solos moles - executado com caminhão basculante de 12 m³ e com caminho de serviço em revestimento primário - DMT de 1.200 a 1.400 m' | m3 | 21.78 | 22.09 | M3 | SETOPRO-32495
SETOP | RO-32496 | Escavação, carga e transporte de solos moles - executado com caminhão basculante de 12 m³ e com caminho de serviço em revestimento primário - DMT de 1.400 a 1.600 m | m3 | 22.03 | 22.33 | M3 | SETOPRO-32496
SETOP | RO-32497 | Escavação, carga e transporte de solos moles - executado com caminhão basculante de 12 m³ e com caminho de serviço em revestimento primário - DMT de 1.600 a 1.800 m | m3 | 22.27 | 22.58 | M3 | SETOPRO-32497
SETOP | RO-32498 | Escavação, carga e transporte de solos moles - executado com caminhão basculante de 12 m³ e com caminho de serviço em revestimento primário - DMT de 1.800 a 2.000 m | m3 | 22.52 | 22.82 | M3 | SETOPRO-32498
SETOP | RO-32499 | Escavação, carga e transporte de solos moles - executado com caminhão basculante de 12 m³ e com caminho de serviço em revestimento primário - DMT de 2.000 a 2.500 m | m3 | 22.97 | 23.28 | M3 | SETOPRO-32499
SETOP | RO-32500 | Escavação, carga e transporte de solos moles - executado com caminhão basculante de 12 m³ e com caminho de serviço em revestimento primário - DMT de 2.500 a 3.000 m | m3 | 25.64 | 26.02 | M3 | SETOPRO-32500
SETOP | RO-32501 | Escavação, carga e transporte de solos moles - executado com caminhão basculante de 12 m³ e com caminho de serviço pavimentado - DMT de 50 a 200 m | m3 | 19.83 | 20.14 | M3 | SETOPRO-32501
SETOP | RO-32502 | Escavação, carga e transporte de solos moles - executado com caminhão basculante de 12 m³ e com caminho de serviço pavimentado - DMT de 200 a 400 m | m3 | 20.16 | 20.47 | M3 | SETOPRO-32502
SETOP | RO-32503 | Escavação, carga e transporte de solos moles - executado com caminhão basculante de 12 m³ e com caminho de serviço pavimentado - DMT de 400 a 600 m | m3 | 20.45 | 20.75 | M3 | SETOPRO-32503
SETOP | RO-32504 | Escavação, carga e transporte de solos moles - executado com caminhão basculante de 12 m³ e com caminho de serviço pavimentado - DMT de 600 a 800 m | m3 | 20.69 | 21 | M3 | SETOPRO-32504
SETOP | RO-32505 | Escavação, carga e transporte de solos moles - executado com caminhão basculante de 12 m³ e com caminho de serviço pavimentado - DMT de 800 a 1.000 m | m3 | 20.92 | 21.22 | M3 | SETOPRO-32505
SETOP | RO-32506 | Escavação, carga e transporte de solos moles - executado com caminhão basculante de 12 m³ e com caminho de serviço pavimentado - DMT de 1.000 a 1.200 m | m3 | 21.13 | 21.44 | M3 | SETOPRO-32506
SETOP | RO-32507 | Escavação, carga e transporte de solos moles - executado com caminhão basculante de 12 m³ e com caminho de serviço pavimentado - DMT de 1.200 a 1.400 m | m3 | 21.33 | 21.64 | M3 | SETOPRO-32507
SETOP | RO-32508 | Escavação, carga e transporte de solos moles - executado com caminhão basculante de 12 m³ e com caminho de serviço pavimentado - DMT de 1.400 a 1.600 m | m3 | 21.54 | 21.84 | M3 | SETOPRO-32508
SETOP | RO-32509 | Escavação, carga e transporte de solos moles - executado com caminhão basculante de 12 m³ e com caminho de serviço pavimentado - DMT de 1.600 a 1.800 m | m3 | 21.74 | 22.05 | M3 | SETOPRO-32509
SETOP | RO-32510 | Escavação, carga e transporte de solos moles - executado com caminhão basculante de 12 m³ e com caminho de serviço pavimentado - DMT de 1.800 a 2.000 m | m3 | 21.94 | 22.25 | M3 | SETOPRO-32510
SETOP | RO-32513 | Escavação, carga e transporte de solos moles - executado com caminhão basculante de 12 m³ e com caminho de serviço pavimentado - DMT de 2.000 a 2.500 m | m3 | 22.31 | 22.62 | M3 | SETOPRO-32513
SETOP | RO-32514 | Escavação, carga e transporte de solos moles - executado com caminhão basculante de 12 m³ e com caminho de serviço pavimentado - DMT de 2.500 a 3.000 m | m3 | 22.89 | 23.2 | M3 | SETOPRO-32514
SETOP | RO-32648 | Escavação de vala em material de 3ª categoria - resistência a compressão acima de 110 MPa - com escavadeira e rompedor hidráulico 1.500 kg (Exclui carga e transporte) | m3 | 929.42 | 934.33 | M3 | SETOPRO-32648
SETOP | RO-32639 | Escavação de vala em material de 3ª categoria - resistência a compressão até 50 MPa - com escavadeira e rompedor hidráulico 1.500 kg (Exclui carga e transporte) | m3 | 52.58 | 52.86 | M3 | SETOPRO-32639
SETOP | RO-32645 | Escavação de vala em material de 3ª categoria - resistência a compressão de 50 a 70 MPa - com escavadeira e rompedor hidráulico 1.500 kg (Exclui carga e transporte) | m3 | 98.55 | 99.08 | M3 | SETOPRO-32645
SETOP | RO-32646 | Escavação de vala em material de 3ª categoria - resistência a compressão de 70 a 90 MPa - com escavadeira e rompedor hidráulico 1.500 kg (Exclui carga e transporte) | m3 | 182.33 | 183.32 | M3 | SETOPRO-32646
SETOP | RO-32647 | Escavação de vala em material de 3ª categoria - resistência a compressão de 90 a 110 MPa - com escavadeira e rompedor hidráulico 1.500 kg (Exclui carga e transporte) | m3 | 293.9 | 295.47 | M3 | SETOPRO-32647
SETOP | RO-14602 | Escavação de vala em material de 3ª categoria (Exclui carga e transporte) | m3 | 126.1 | 129.27 | M3 | SETOPRO-14602
SETOP | RO-40192 | Escavação e carga com trator e carregadeira (material de 1ª categoria) | m3 | 3.75 | 3.83 | M3 | SETOPRO-40192
SETOP | RO-40195 | Escavação e carga com trator e carregadeira (material de 2ª categoria) | m3 | 6.07 | 6.2 | M3 | SETOPRO-40195
SETOP | RO-40193 | Escavação e transporte com trator de material de 2ª categoria.Distância média de transporte <=50 m | m3 | 6.45 | 6.52 | M3 | SETOPRO-40193
SETOP | RO-40194 | Escavação e transporte com trator de material de 1ª categoria.Distância média de transporte <= 50 m | m3 | 3.12 | 3.15 | M3 | SETOPRO-40194
SETOP | RO-32165 | Escavação e transporte em material de 1ª categoria - com trator sobre esteiras - DMT até 50 m | m3 | 2.36 | 2.38 | M3 | SETOPRO-32165
SETOP | RO-32167 | Escavação e transporte em material de 2ª categoria - com trator sobre esteiras - DMT até 50 m | m3 | 6.59 | 6.64 | M3 | SETOPRO-32167
SETOP | RO-32638 | Escavação em material de 3ª categoria - resistência a compressão acima de 110 MPa - com escavadeira e rompedor hidráulico 1.500 kg (Exclui carga e transporte) | m3 | 657.68 | 661.15 | M3 | SETOPRO-32638
SETOP | RO-32634 | Escavação em material de 3ª categoria - resistência a compressão até 50 MPa - com escavadeira e rompedor hidráulico 1.500 kg (Exclui carga e transporte) | m3 | 36.64 | 36.83 | M3 | SETOPRO-32634
SETOP | RO-32635 | Escavação em material de 3ª categoria - resistência a compressão de 50 a 70 MPa - com escavadeira e rompedor hidráulico 1.500 kg (Exclui carga e transporte) | m3 | 69.66 | 70.04 | M3 | SETOPRO-32635
SETOP | RO-32636 | Escavação em material de 3ª categoria - resistência a compressão de 70 a 90 MPa - com escavadeira e rompedor hidráulico 1.500 kg (Exclui carga e transporte) | m3 | 131.26 | 131.96 | M3 | SETOPRO-32636
SETOP | RO-32637 | Escavação em material de 3ª categoria - resistência a compressão de 90 a 110 MPa - com escavadeira e rompedor hidráulico 1.500 kg (Exclui carga e transporte) | m3 | 211.46 | 212.59 | M3 | SETOPRO-32637
SETOP | RO-40211 | Escavação manual de vala em material de 1ª categoria na profundidade de 0 a 1,50 m | m3 | 55.16 | 63.66 | M3 | SETOPRO-40211
SETOP | RO-40213 | Escavação manual de vala em material de 1ª categoria na profundidade de 1,50 a 3,00 m | m3 | 70.92 | 81.86 | M3 | SETOPRO-40213
SETOP | RO-40216 | Escavação manual em material de 1ª categoria com esgotamento de àgua | m3 | 75.36 | 84.87 | M3 | SETOPRO-40216
SETOP | RO-45899 | Escavação mecânica de vala com descarga lateral em material de 1ª categoria | m3 | 6.85 | 7.1 | M3 | SETOPRO-45899
SETOP | RO-40219 | Escavação mecânica de vala com descarga lateral em material de 2ª categoria | m3 | 10.7 | 11.09 | M3 | SETOPRO-40219
SETOP | RO-14855 | Escavação mecânica de valas em material de 1ª categoria com esgotamento de água | m3 | 0 | 0 | M3 | SETOPRO-14855
SETOP | RO-40218 | Escavação mecânica de valas em material de 1ª categoria (Execução, incluindo remoção para fora do leito estradal) | m3 | 9.93 | 10.35 | M3 | SETOPRO-40218
SETOP | RO-40220 | Escavação mecânica de valas em rocha (Execução, incluindo remoção para fora do leito estradal) | m3 | 107.66 | 111.94 | M3 | SETOPRO-40220
SETOP | RO-32633 | Fragmentação de blocos de rocha com escavadeira e rompedor hidráulico 1.500 kg | m3 | 39.28 | 39.49 | M3 | SETOPRO-32633
SETOP | RO-7478 | Gabião tipo colchão reno de tela galvanizada na espessura = 0,17 m (Execução, incluindo fornecimento de todos os materiais) | m2 | 0 | 0 | M2 | SETOPRO-7478
SETOP | RO-20842 | Gabião tipo colchão reno de tela galvanizada na espessura = 0,23 m (Execução, incluindo fornecimento de todos os materiais) | m2 | 0 | 0 | M2 | SETOPRO-20842
SETOP | RO-44742 | Gabião tipo colchão Reno de tela galvanizada revestida em PVC na espessura = 0,17 m (Execução, incluindo fornecimento de todos os materiais) | m2 | 213.91 | 216.36 | M2 | SETOPRO-44742
SETOP | RO-40223 | Gabião tipo colchão Reno de tela galvanizada revestida em PVC na espessura = 0,23 m (Execução, incluindo fornecimento de todos os materiais) | m2 | 272.61 | 275.56 | M2 | SETOPRO-40223
SETOP | RO-40231 | Gabião tipo colchão Reno de tela galvanizada revestida em PVC na espessura = 0,30 m (Execução, incluindo fornecimento de todos os materiais) | m2 | 306.2 | 309.55 | M2 | SETOPRO-40231
SETOP | RO-32651 | Manutenção de caminho de serviço | km | 77.28 | 78.19 | KM | SETOPRO-32651
SETOP | RO-40230 | Muro de arrimo em gabião caixa, tela galvanizada (Execução, incluindo fornecimento de todos os materiais) | m3 | 801.57 | 810.32 | M3 | SETOPRO-40230
SETOP | RO-22742 | Muro de arrimo em gabião tipo caixa de tela galvanizada (Execução, excluindo o fornecimento e transporte da pedra de mão) | m3 | 693.39 | 702.14 | M3 | SETOPRO-22742
SETOP | RO-40221 | Muro de arrimo em gabião tipo caixa de tela galvanizada revestida com PVC (Execução, incluindo fornecimento de todos os materiais) | m3 | 955.11 | 963.86 | M3 | SETOPRO-40221
SETOP | RO-48010 | Muro de Arrimo em Rip-Rap com Solo-Cimento (Execução, incluindo o fornecimento de todos os materiais) | m3 | 232.67 | 238.72 | M3 | SETOPRO-48010
SETOP | RO-40233 | Muro de arrimo em rip-rap de areia e cimento traço - 1:10 (Execução, incluindo fornecimento e transporte de todos os materiais) | m3 | 298.28 | 307.52 | M3 | SETOPRO-40233
SETOP | RO-40232 | Muro de arrimo em rip-rap vegetativo | m3 | 225.57 | 245.13 | M3 | SETOPRO-40232
SETOP | RO-44238 | Poda de árvores com até 5,0 m de altura | m3 | 298.08 | 307.05 | M3 | SETOPRO-44238
SETOP | RO-32887 | Poda de árvores com mais de 10,0 m de altura | m3 | 63.87 | 65.79 | M3 | SETOPRO-32887
SETOP | RO-32886 | Poda de árvores com 5,0 m a 7,5 m de altura | m3 | 165.6 | 170.58 | M3 | SETOPRO-32886
SETOP | RO-32893 | Poda de árvores com 7,5 m a 10 m de altura | m3 | 97.2 | 100.12 | M3 | SETOPRO-32893
SETOP | RO-43429 | Reaterro e compactação com soquete vibratório | m3 | 17.36 | 19.44 | M3 | SETOPRO-43429
SETOP | RO-42756 | Rede guarda pedras em malha hexagonal dupla torção TIPO 8x10, arame galvanivado Ø=2,7 mm | m2 | 91.2 | 93.13 | M2 | SETOPRO-42756
SETOP | RO-32650 | Regularização de superfície com motoniveladora | m2 | 0.07 | 0.07 | M2 | SETOPRO-32650
SETOP | RO-40210 | Revestimento primário (Execução, incluindo escavação, carga, descarga, espalhamento e compactação do material) | m3 | 16.49 | 16.89 | M3 | SETOPRO-40210
SETOP | RO-32652 | Umedecimento de caminho de serviço | km | 300.5 | 303.18 | KM | SETOPRO-32652
SETOP | RO-42910 | Bacia de acumulação tipo I - A (Jusante de saídas d'água e valetas de proteção) | U | 683.13 | 756.43 | U | SETOPRO-42910
SETOP | RO-42379 | Bacia de acumulação tipo I (Jusante de saídas d'água e valetas de proteção) | U | 702.1 | 777.44 | U | SETOPRO-42379
SETOP | RO-42911 | Bacia de acumulação tipo II - A (Jusante de bueiros de greide) | U | 986.74 | 1092.62 | U | SETOPRO-42911
SETOP | RO-42380 | Bacia de acumulação tipo II (Jusante de bueiros de greide) | U | 1062.65 | 1176.67 | U | SETOPRO-42380
SETOP | RO-40472 | Bueiro duplo celular de concreto Padrão DER/MG. Para altura de aterro de 5,10 a 10,00 m. BDCC (2,50 x 2,00)m - boca (Execução, incluindo fornecimento e transporte de todos os materiais, exclusive escavação e compactação) | U | 9497.82 | 10152.52 | U | SETOPRO-40472
SETOP | RO-40448 | Bueiro duplo celular de concreto Padrão DER/MG. Para altura de aterro de 5,10 a 10,00 m. BDCC (2,50 x 2,00)m - corpo (Execução, incluindo fornecimento e transporte de todos os materiais, exclusive escavação e compactação) | m | 9954.42 | 10520.1 | M | SETOPRO-40448
SETOP | RO-40474 | Bueiro duplo celular de concreto Padrão DER/MG. Para altura de aterro de 5,10 a 10,00 m. BDCC (3,00 x 2,00)m - boca (Execução, incluindo fornecimento e transporte de todos os materiais, exclusive escavação e compactação) | U | 10613.43 | 11343.73 | U | SETOPRO-40474
SETOP | RO-40450 | Bueiro duplo celular de concreto Padrão DER/MG. Para altura de aterro de 5,10 a 10,00 m. BDCC (3,00 x 2,00)m - corpo (Execução, incluindo fornecimento e transporte de todos os materiais, exclusive escavação e compactação) | m | 12315.3 | 13003.94 | M | SETOPRO-40450
SETOP | RO-40475 | Bueiro duplo celular de concreto Padrão DER/MG. Para altura de aterro de 5,10 a 10,00 m. BDCC (3,00 x 3,00)m - boca (Execução, incluindo fornecimento e transporte de todos os materiais, exclusive escavação e compactação) | U | 20498.84 | 21895.8 | U | SETOPRO-40475
SETOP | RO-40451 | Bueiro duplo celular de concreto Padrão DER/MG. Para altura de aterro de 5,10 a 10,00 m. BDCC (3,00 x 3,00)m - corpo (Execução, incluindo fornecimento e transporte de todos os materiais, exclusive escavação e compactação) | m | 14930.78 | 15789.16 | M | SETOPRO-40451
SETOP | RO-40476 | Bueiro duplo celular de concreto Padrão DER/MG. Para altura de aterro de 5,10 a 10,00 m. BDCC (3,50 x 3,50)m - boca (Execução, incluindo fornecimento e transporte de todos os materiais, exclusive escavação e compactação) | U | 29077.56 | 31049.54 | U | SETOPRO-40476
SETOP | RO-40452 | Bueiro duplo celular de concreto Padrão DER/MG. Para altura de aterro de 5,10 a 10,00 m. BDCC (3,50 x 3,50)m - corpo (Execução, incluindo fornecimento e transporte de todos os materiais, exclusive escavação e compactação) | m | 19173.71 | 20272.57 | M | SETOPRO-40452
SETOP | RO-40453 | Bueiro duplo celular de concreto Padrão DER/MG. Para altura de aterro de 0 a 5,00 m. BDCC (1,00 x 1,00)m - boca (Execução, incluindo fornecimento e transporte de todos os materiais, exclusive escavação e compactação) | U | 1860.64 | 1992.24 | U | SETOPRO-40453
SETOP | RO-40429 | Bueiro duplo celular de concreto Padrão DER/MG. Para altura de aterro de 0 a 5,00 m. BDCC (1,00 x 1,00)m - corpo (Execução, incluindo fornecimento e transporte de todos os materiais, exclusive escavação e compactação) | m | 2470.99 | 2620.78 | M | SETOPRO-40429
SETOP | RO-40455 | Bueiro duplo celular de concreto Padrão DER/MG. Para altura de aterro de 0 a 5,00 m. BDCC (1,50 x 2,00)m - boca (Execução, incluindo fornecimento e transporte de todos os materiais, exclusive escavação e compactação) | U | 6467.16 | 6915.68 | U | SETOPRO-40455
SETOP | RO-40431 | Bueiro duplo celular de concreto Padrão DER/MG. Para altura de aterro de 0 a 5,00 m. BDCC (1,50 x 2,00)m - corpo (Execução, incluindo fornecimento e transporte de todos os materiais, exclusive escavação e compactação) | m | 5175.07 | 5492.57 | M | SETOPRO-40431
SETOP | RO-40456 | Bueiro duplo celular de concreto Padrão DER/MG. Para altura de aterro de 0 a 5,00 m. BDCC (2,00 x 1,50)m - boca (Execução, incluindo fornecimento e transporte de todos os materiais, exclusive escavação e compactação) | U | 4404.33 | 4711.59 | U | SETOPRO-40456
SETOP | RO-40432 | Bueiro duplo celular de concreto Padrão DER/MG. Para altura de aterro de 0 a 5,00 m. BDCC (2,00 x 1,50)m - corpo (Execução, incluindo fornecimento e transporte de todos os materiais, exclusive escavação e compactação) | m | 5558.69 | 5883.44 | M | SETOPRO-40432
SETOP | RO-40457 | Bueiro duplo celular de concreto Padrão DER/MG. Para altura de aterro de 0 a 5,00 m. BDCC (2,00 x 2,00)m - boca (Execução, incluindo fornecimento e transporte de todos os materiais, exclusive escavação e compactação) | U | 7094.86 | 7586.15 | U | SETOPRO-40457
SETOP | RO-40433 | Bueiro duplo celular de concreto Padrão DER/MG. Para altura de aterro de 0 a 5,00 m. BDCC (2,00 x 2,00)m - corpo (Execução, incluindo fornecimento e transporte de todos os materiais, exclusive escavação e compactação) | m | 6525.15 | 6913.98 | M | SETOPRO-40433
SETOP | RO-40458 | Bueiro duplo celular de concreto Padrão DER/MG. Para altura de aterro de 0 a 5,00 m. BDCC (2,00 x 2,50)m - boca (Execução, incluindo fornecimento e transporte de todos os materiais, exclusive escavação e compactação) | U | 10471.98 | 11192.81 | U | SETOPRO-40458
SETOP | RO-40434 | Bueiro duplo celular de concreto Padrão DER/MG. Para altura de aterro de 0 a 5,00 m. BDCC (2,00 x 2,50)m - corpo (Execução, incluindo fornecimento e transporte de todos os materiais, exclusive escavação e compactação) | m | 7567.14 | 8025.21 | M | SETOPRO-40434
SETOP | RO-40459 | Bueiro duplo celular de concreto Padrão DER/MG. Para altura de aterro de 0 a 5,00 m. BDCC (2,00 x 3,00)m - boca (Execução, incluindo fornecimento e transporte de todos os materiais, exclusive escavação e compactação) | U | 14861.89 | 15879.71 | U | SETOPRO-40459
SETOP | RO-40435 | Bueiro duplo celular de concreto Padrão DER/MG. Para altura de aterro de 0 a 5,00 m. BDCC (2,00 x 3,00)m - corpo (Execução, incluindo fornecimento e transporte de todos os materiais, exclusive escavação e compactação) | m | 8780.47 | 9318.88 | M | SETOPRO-40435
SETOP | RO-40460 | Bueiro duplo celular de concreto Padrão DER/MG. Para altura de aterro de 0 a 5,00 m. BDCC (2,50 x 1,50)m - boca (Execução, incluindo fornecimento e transporte de todos os materiais, exclusive escavação e compactação) | U | 4882.43 | 5222.52 | U | SETOPRO-40460
SETOP | RO-40436 | Bueiro duplo celular de concreto Padrão DER/MG. Para altura de aterro de 0 a 5,00 m. BDCC (2,50 x 1,50)m - corpo (Execução, incluindo fornecimento e transporte de todos os materiais, exclusive escavação e compactação) | m | 7013.23 | 7414.99 | M | SETOPRO-40436
SETOP | RO-40461 | Bueiro duplo celular de concreto Padrão DER/MG. Para altura de aterro de 0 a 5,00 m. BDCC (2,50 x 2,00)m - boca (Execução, incluindo fornecimento e transporte de todos os materiais, exclusive escavação e compactação) | U | 7608.89 | 8135.24 | U | SETOPRO-40461
SETOP | RO-40437 | Bueiro duplo celular de concreto Padrão DER/MG. Para altura de aterro de 0 a 5,00 m. BDCC (2,50 x 2,00)m - corpo (Execução, incluindo fornecimento e transporte de todos os materiais, exclusive escavação e compactação) | m | 7938.69 | 8402.12 | M | SETOPRO-40437
SETOP | RO-40462 | Bueiro duplo celular de concreto Padrão DER/MG. Para altura de aterro de 0 a 5,00 m. BDCC (2,50 x 2,50)m - boca (Execução, incluindo fornecimento e transporte de todos os materiais, exclusive escavação e compactação) | U | 11303.67 | 12080.9 | U | SETOPRO-40462
SETOP | RO-40438 | Bueiro duplo celular de concreto Padrão DER/MG. Para altura de aterro de 0 a 5,00 m. BDCC (2,50 x 2,50)m - corpo (Execução, incluindo fornecimento e transporte de todos os materiais, exclusive escavação e compactação) | m | 9070.82 | 9609.25 | M | SETOPRO-40438
SETOP | RO-40463 | Bueiro duplo celular de concreto Padrão DER/MG. Para altura de aterro de 0 a 5,00 m. BDCC (2,50 x 3,00)m - boca (Execução, incluindo fornecimento e transporte de todos os materiais, exclusive escavação e compactação) | U | 15752.41 | 16830.21 | U | SETOPRO-40463
SETOP | RO-40439 | Bueiro duplo celular de concreto Padrão DER/MG. Para altura de aterro de 0 a 5,00 m. BDCC (2,50 x 3,00)m - corpo (Execução, incluindo fornecimento e transporte de todos os materiais, exclusive escavação e compactação) | m | 10215.55 | 10830.78 | M | SETOPRO-40439
SETOP | RO-40464 | Bueiro duplo celular de concreto Padrão DER/MG. Para altura de aterro de 0 a 5,00 m. BDCC (3,00 x 2,00)m - boca (Execução, incluindo fornecimento e transporte de todos os materiais, exclusive escavação e compactação) | U | 8312.46 | 8886.67 | U | SETOPRO-40464
SETOP | RO-40440 | Bueiro duplo celular de concreto Padrão DER/MG. Para altura de aterro de 0 a 5,00 m. BDCC (3,00 x 2,00)m - corpo (Execução, incluindo fornecimento e transporte de todos os materiais, exclusive escavação e compactação) | m | 9665.39 | 10220 | M | SETOPRO-40440
SETOP | RO-40465 | Bueiro duplo celular de concreto Padrão DER/MG. Para altura de aterro de 0 a 5,00 m. BDCC (3,00 x 2,50)m - boca (Execução, incluindo fornecimento e transporte de todos os materiais, exclusive escavação e compactação) | U | 12033.69 | 12860.28 | U | SETOPRO-40465
SETOP | RO-40441 | Bueiro duplo celular de concreto Padrão DER/MG. Para altura de aterro de 0 a 5,00 m. BDCC (3,00 x 2,50)m - corpo (Execução, incluindo fornecimento e transporte de todos os materiais, exclusive escavação e compactação) | m | 10696.75 | 11321.52 | M | SETOPRO-40441
SETOP | RO-40466 | Bueiro duplo celular de concreto Padrão DER/MG. Para altura de aterro de 0 a 5,00 m. BDCC (3,00 x 3,00)m - boca (Execução, incluindo fornecimento e transporte de todos os materiais, exclusive escavação e compactação) | U | 16629.2 | 17766.06 | U | SETOPRO-40466
SETOP | RO-40442 | Bueiro duplo celular de concreto Padrão DER/MG. Para altura de aterro de 0 a 5,00 m. BDCC (3,00 x 3,00)m - corpo (Execução, incluindo fornecimento e transporte de todos os materiais, exclusive escavação e compactação) | m | 11854.67 | 12557.6 | M | SETOPRO-40442
SETOP | RO-40467 | Bueiro duplo celular de concreto Padrão DER/MG. Para altura de aterro de 0 a 5,00 m. BDCC (3,00 x 3,50)m - boca (Execução, incluindo fornecimento e transporte de todos os materiais, exclusive escavação e compactação) | U | 22204.66 | 23716.52 | U | SETOPRO-40467
SETOP | RO-40443 | Bueiro duplo celular de concreto Padrão DER/MG. Para altura de aterro de 0 a 5,00 m. BDCC (3,00 x 3,50)m - corpo (Execução, incluindo fornecimento e transporte de todos os materiais, exclusive escavação e compactação) | m | 13161.12 | 13951.5 | M | SETOPRO-40443
SETOP | RO-40469 | Bueiro duplo celular de concreto Padrão DER/MG. Para altura de aterro de 0 a 5,00 m. BDCC (3,50 x 3,00)m - boca (Execução, incluindo fornecimento e transporte de todos os materiais, exclusive escavação e compactação) | U | 17562.13 | 18761.72 | U | SETOPRO-40469
SETOP | RO-40444 | Bueiro duplo celular de concreto Padrão DER/MG. Para altura de aterro de 0 a 5,00 m. BDCC (3,50 x 3,00)m - corpo (Execução, incluindo fornecimento e transporte de todos os materiais, exclusive escavação e compactação) | m | 13685.3 | 14485.17 | M | SETOPRO-40444
SETOP | RO-41798 | Bueiro duplo celular de concreto Padrão DER/MG. Para altura de aterro de 0 a 5,00 m. BDCC (3,50 x 3,50)m - boca (Execução, incluindo fornecimento e transporte de todos os materiais, exclusive escavação e compactação) | U | 23300.62 | 24885.99 | U | SETOPRO-41798
SETOP | RO-40445 | Bueiro duplo celular de concreto Padrão DER/MG. Para altura de aterro de 0 a 5,00 m. BDCC (3,50 x 3,50)m - corpo (Execução, incluindo fornecimento e transporte de todos os materiais, exclusive escavação e compactação) | m | 14983.5 | 15871.33 | M | SETOPRO-40445
SETOP | RO-40471 | Bueiro duplo celular de concreto Padrão DER/MG. Para altura de aterro de 0 a 5,00 m. BDCC (4,00 x 4,00)m - boca (Execução, incluindo fornecimento e transporte de todos os materiais, exclusive escavação e compactação) | U | 30986.72 | 33061.69 | U | SETOPRO-40471
SETOP | RO-40447 | Bueiro duplo celular de concreto Padrão DER/MG. Para altura de aterro de 0 a 5,00 m. BDCC (4,00 x 4,00)m - corpo (Execução, incluindo fornecimento e transporte de todos os materiais, exclusive escavação e compactação) | m | 18590.66 | 19691.33 | M | SETOPRO-40447
SETOP | RO-40297 | Bueiro duplo tubular de concreto, classe CA-2. BDTC Ø 0,60 m - corpo (Execução, incluindo fornecimento e transporte de todos os materiais e berço, exclusive escavação e compactação) | m | 929.76 | 956.1 | M | SETOPRO-40297
SETOP | RO-40298 | Bueiro duplo tubular de concreto, classe CA-2. BDTC Ø 0,80 m - corpo (Execução, incluindo fornecimento e transporte de todos os materiais e berço, exclusive escavação e compactação) | m | 1579.06 | 1619.18 | M | SETOPRO-40298
SETOP | RO-40299 | Bueiro duplo tubular de concreto, classe CA-2. BDTC Ø 1,00 m - corpo (Execução, incluindo fornecimento e transporte de todos os materiais e berço, exclusive escavação e compactação) | m | 2244.41 | 2302.01 | M | SETOPRO-40299
SETOP | RO-40300 | Bueiro duplo tubular de concreto, classe CA-2. BDTC Ø 1,20 m - corpo (Execução, incluindo fornecimento e transporte de todos os materiais e berço, exclusive escavação e compactação) | m | 3082.84 | 3161.31 | M | SETOPRO-40300
SETOP | RO-40301 | Bueiro duplo tubular de concreto, classe CA-2. BDTC Ø 1,50 m - corpo (Execução, incluindo fornecimento e transporte de todos os materiais e berço, exclusive escavação e compactação) | m | 4739.73 | 4863.59 | M | SETOPRO-40301
SETOP | RO-40307 | Bueiro duplo tubular de concreto, BDTC Ø 0,60 m - boca (Execução, incluindo fornecimento e transporte de todos os materiais, exclusive escavação e compactação) | U | 1936.96 | 2065.95 | U | SETOPRO-40307
SETOP | RO-40308 | Bueiro duplo tubular de concreto, BDTC Ø 0,80 m - boca (Execução, incluindo fornecimento e transporte de todos os materiais, exclusive escavação e compactação) | U | 3154.39 | 3362.07 | U | SETOPRO-40308
SETOP | RO-40309 | Bueiro duplo tubular de concreto, BDTC Ø 1,00 m - boca (Execução, incluindo fornecimento e transporte de todos os materiais, exclusive escavação e compactação) | U | 4751.16 | 5061.18 | U | SETOPRO-40309
SETOP | RO-40310 | Bueiro duplo tubular de concreto, BDTC Ø 1,20 m - boca (Execução, incluindo fornecimento e transporte de todos os materiais, exclusive escavação e compactação) | U | 6925.64 | 7372.11 | U | SETOPRO-40310
SETOP | RO-40311 | Bueiro duplo tubular de concreto, BDTC Ø 1,50 m - boca (Execução, incluindo fornecimento e transporte de todos os materiais, exclusive escavação e compactação) | U | 12332.64 | 13114.37 | U | SETOPRO-40311
SETOP | RO-40292 | Bueiro duplo tubular de concreto, classe CA-1. BDTC Ø 0,60 m - corpo (Execução, incluindo fornecimento e transporte de todos os materiais e berço, exclusive escavação e compactação) | m | 883.82 | 910.16 | M | SETOPRO-40292
SETOP | RO-40293 | Bueiro duplo tubular de concreto, classe CA-1. BDTC Ø 0,80 m - corpo (Execução, incluindo fornecimento e transporte de todos os materiais e berço, exclusive escavação e compactação) | m | 1396.92 | 1437.04 | M | SETOPRO-40293
SETOP | RO-40294 | Bueiro duplo tubular de concreto, classe CA-1. BDTC Ø 1,00 m - corpo (Execução, incluindo fornecimento e transporte de todos os materiais e berço, exclusive escavação e compactação) | m | 2033.17 | 2090.77 | M | SETOPRO-40294
SETOP | RO-40295 | Bueiro duplo tubular de concreto, classe CA-1. BDTC Ø 1,20 m - corpo (Execução, incluindo fornecimento e transporte de todos os materiais e berço, exclusive escavação e compactação) | m | 2987.24 | 3065.71 | M | SETOPRO-40295
SETOP | RO-40296 | Bueiro duplo tubular de concreto, classe CA-1. BDTC Ø 1,50 m - corpo (Execução, incluindo fornecimento e transporte de todos os materiais e berço, exclusive escavação e compactação) | m | 4366.11 | 4489.97 | M | SETOPRO-40296
SETOP | RO-40302 | Bueiro duplo tubular de concreto, classe CA-3. BDTC Ø 0,60 m - corpo (Execução, incluindo fornecimento e transporte de todos os materiais e berço, exclusive escavação e compactação) | m | 1005.16 | 1031.5 | M | SETOPRO-40302
SETOP | RO-40303 | Bueiro duplo tubular de concreto, classe CA-3. BDTC Ø 0,80 m - corpo (Execução, incluindo fornecimento e transporte de todos os materiais e berço, exclusive escavação e compactação) | m | 1639.06 | 1679.18 | M | SETOPRO-40303
SETOP | RO-40304 | Bueiro duplo tubular de concreto, classe CA-3. BDTC Ø 1,00 m - corpo (Execução, incluindo fornecimento e transporte de todos os materiais e berço, exclusive escavação e compactação) | m | 2365.19 | 2422.79 | M | SETOPRO-40304
SETOP | RO-40305 | Bueiro duplo tubular de concreto, classe CA-3. BDTC Ø 1,20 m - corpo (Execução, incluindo fornecimento e transporte de todos os materiais e berço, exclusive escavação e compactação) | m | 3256.54 | 3335.01 | M | SETOPRO-40305
SETOP | RO-40306 | Bueiro duplo tubular de concreto, classe CA-3. BDTC Ø 1,50 m - corpo (Execução, incluindo fornecimento e transporte de todos os materiais e berço, exclusive escavação e compactação) | m | 4829.39 | 4953.25 | M | SETOPRO-40306
SETOP | RO-40418 | Bueiro simples celular de concreto Padrão DER/MG. Para altura de aterro de 5,10 a 10,00 m. BSCC (1,50 x 1,50)m - boca (Execução, incluindo fornecimento e transporte de todos os materiais, exclusive escavação e compactação) | U | 4601.66 | 4922.46 | U | SETOPRO-40418
SETOP | RO-40377 | Bueiro simples celular de concreto Padrão DER/MG. Para altura de aterro de 5,10 a 10,00 m. BSCC (1,50 x 1,50)m - corpo (Execução, incluindo fornecimento e transporte de todos os materiais, exclusive escavação e compactação) | m | 3261.81 | 3454.24 | M | SETOPRO-40377
SETOP | RO-40419 | Bueiro simples celular de concreto Padrão DER/MG. Para altura de aterro de 5,10 a 10,00 m. BSCC (2,00 x 1,50)m - boca (Execução, incluindo fornecimento e transporte de todos os materiais, exclusive escavação e compactação) | U | 5398.71 | 5774.12 | U | SETOPRO-40419
SETOP | RO-40378 | Bueiro simples celular de concreto Padrão DER/MG. Para altura de aterro de 5,10 a 10,00 m. BSCC (2,00 x 1,50)m - corpo (Execução, incluindo fornecimento e transporte de todos os materiais, exclusive escavação e compactação) | m | 4270.2 | 4515.28 | M | SETOPRO-40378
SETOP | RO-40420 | Bueiro simples celular de concreto Padrão DER/MG. Para altura de aterro de 5,10 a 10,00 m. BSCC (2,00 x 2,00)m - boca (Execução, incluindo fornecimento e transporte de todos os materiais, exclusive escavação e compactação) | U | 8446.27 | 9029.56 | U | SETOPRO-40420
SETOP | RO-40379 | Bueiro simples celular de concreto Padrão DER/MG. Para altura de aterro de 5,10 a 10,00 m. BSCC (2,00 x 2,00)m - corpo (Execução, incluindo fornecimento e transporte de todos os materiais, exclusive escavação e compactação) | m | 5048.46 | 5343.62 | M | SETOPRO-40379
SETOP | RO-40421 | Bueiro simples celular de concreto Padrão DER/MG. Para altura de aterro de 5,10 a 10,00 m. BSCC (2,00 x 2,50)m - boca (Execução, incluindo fornecimento e transporte de todos os materiais, exclusive escavação e compactação) | U | 12402.26 | 13253.77 | U | SETOPRO-40421
SETOP | RO-40380 | Bueiro simples celular de concreto Padrão DER/MG. Para altura de aterro de 5,10 a 10,00 m. BSCC (2,00 x 2,50)m - corpo (Execução, incluindo fornecimento e transporte de todos os materiais, exclusive escavação e compactação) | m | 5905.07 | 6255.94 | M | SETOPRO-40380
SETOP | RO-40422 | Bueiro simples celular de concreto Padrão DER/MG. Para altura de aterro de 5,10 a 10,00 m. BSCC (2,00 x 3,00)m - boca (Execução, incluindo fornecimento e transporte de todos os materiais, exclusive escavação e compactação) | U | 17273.59 | 18453.89 | U | SETOPRO-40422
SETOP | RO-40381 | Bueiro simples celular de concreto Padrão DER/MG. Para altura de aterro de 5,10 a 10,00 m. BSCC (2,00 x 3,00)m - corpo (Execução, incluindo fornecimento e transporte de todos os materiais, exclusive escavação e compactação) | m | 6864.73 | 7277.63 | M | SETOPRO-40381
SETOP | RO-40423 | Bueiro simples celular de concreto Padrão DER/MG. Para altura de aterro de 5,10 a 10,00 m. BSCC (2,50 x 2,00)m - boca (Execução, incluindo fornecimento e transporte de todos os materiais, exclusive escavação e compactação) | U | 9497.82 | 10152.52 | U | SETOPRO-40423
SETOP | RO-40382 | Bueiro simples celular de concreto Padrão DER/MG. Para altura de aterro de 5,10 a 10,00 m. BSCC (2,50 x 2,00)m - corpo (Execução, incluindo fornecimento e transporte de todos os materiais, exclusive escavação e compactação) | m | 6219.61 | 6575.59 | M | SETOPRO-40382
SETOP | RO-40383 | Bueiro simples celular de concreto Padrão DER/MG. Para altura de aterro de 5,10 a 10,00 m. BSCC (2,50 x 2,50)m - corpo (Execução, incluindo fornecimento e transporte de todos os materiais, exclusive escavação e compactação) | m | 7130.24 | 7544.65 | M | SETOPRO-40383
SETOP | RO-40425 | Bueiro simples celular de concreto Padrão DER/MG. Para altura de aterro de 5,10 a 10,00 m. BSCC (3,00 x 2,50)m - boca (Execução, incluindo fornecimento e transporte de todos os materiais, exclusive escavação e compactação) | U | 14918.76 | 15940.16 | U | SETOPRO-40425
SETOP | RO-40384 | Bueiro simples celular de concreto Padrão DER/MG. Para altura de aterro de 5,10 a 10,00 m. BSCC (3,00 x 2,50)m - corpo (Execução, incluindo fornecimento e transporte de todos os materiais, exclusive escavação e compactação) | m | 8499.49 | 8984.42 | M | SETOPRO-40384
SETOP | RO-40426 | Bueiro simples celular de concreto Padrão DER/MG. Para altura de aterro de 5,10 a 10,00 m. BSCC (3,00 x 3,00)m - boca (Execução, incluindo fornecimento e transporte de todos os materiais, exclusive escavação e compactação) | U | 20498.84 | 21895.8 | U | SETOPRO-40426
SETOP | RO-40385 | Bueiro simples celular de concreto Padrão DER/MG. Para altura de aterro de 5,10 a 10,00 m. BSCC (3,00 x 3,00)m - corpo (Execução, incluindo fornecimento e transporte de todos os materiais, exclusive escavação e compactação) | m | 9543.15 | 10095 | M | SETOPRO-40385
SETOP | RO-40392 | Bueiro simples celular de concreto Padrão DER/MG. Para altura de aterro de 0 a 5,00 m. BSCC (1,00 x 1,00)m - boca (Execução, incluindo fornecimento e transporte de todos os materiais, exclusive escavação e compactação) | U | 1860.64 | 1992.24 | U | SETOPRO-40392
SETOP | RO-40354 | Bueiro simples celular de concreto Padrão DER/MG. Para altura de aterro de 0 a 5,00 m. BSCC (1,00 x 1,00)m - corpo (Execução, incluindo fornecimento e transporte de todos os materiais, exclusive escavação e compactação) | m | 1565.82 | 1661.54 | M | SETOPRO-40354
SETOP | RO-40393 | Bueiro simples celular de concreto Padrão DER/MG. Para altura de aterro de 0 a 5,00 m. BSCC (1,00 x 1,50)m - boca (Execução, incluindo fornecimento e transporte de todos os materiais, exclusive escavação e compactação) | U | 3524.2 | 3770.94 | U | SETOPRO-40393
SETOP | RO-40355 | Bueiro simples celular de concreto Padrão DER/MG. Para altura de aterro de 0 a 5,00 m. BSCC (1,00 x 1,50)m - corpo (Execução, incluindo fornecimento e transporte de todos os materiais, exclusive escavação e compactação) | m | 2113.07 | 2245.18 | M | SETOPRO-40355
SETOP | RO-40394 | Bueiro simples celular de concreto Padrão DER/MG. Para altura de aterro de 0 a 5,00 m. BSCC (1,00 x 2,00 m - boca (Execução, incluindo fornecimento e transporte de todos os materiais, exclusive escavação e compactação) | U | 6006.69 | 6423.73 | U | SETOPRO-40394
SETOP | RO-40356 | Bueiro simples celular de concreto Padrão DER/MG. Para altura de aterro de 0 a 5,00 m. BSCC (1,00 x 2,00)m - corpo (Execução, incluindo fornecimento e transporte de todos os materiais, exclusive escavação e compactação) | m | 2784.55 | 2960.92 | M | SETOPRO-40356
SETOP | RO-40395 | Bueiro simples celular de concreto Padrão DER/MG. Para altura de aterro de 0 a 5,00 m. BSCC (1,50 x 1,00)m - boca (Execução, incluindo fornecimento e transporte de todos os materiais, exclusive escavação e compactação) | U | 2140.89 | 2291.97 | U | SETOPRO-40395
SETOP | RO-40357 | Bueiro simples celular de concreto Padrão DER/MG. Para altura de aterro de 0 a 5,00 m. BSCC (1,50 x 1,00)m - corpo (Execução, incluindo fornecimento e transporte de todos os materiais, exclusive escavação e compactação) | m | 2146.35 | 2272.65 | M | SETOPRO-40357
SETOP | RO-40396 | Bueiro simples celular de concreto Padrão DER/MG. Para altura de aterro de 0 a 5,00 m. BSCC (1,50 x 1,50)m - boca (Execução, incluindo fornecimento e transporte de todos os materiais, exclusive escavação e compactação) | U | 3955.14 | 4231.54 | U | SETOPRO-40396
SETOP | RO-40358 | Bueiro simples celular de concreto Padrão DER/MG. Para altura de aterro de 0 a 5,00 m. BSCC (1,50 x 1,50)m - corpo (Execução, incluindo fornecimento e transporte de todos os materiais, exclusive escavação e compactação) | m | 2718.28 | 2882.43 | M | SETOPRO-40358
SETOP | RO-40397 | Bueiro simples celular de concreto Padrão DER/MG. Para altura de aterro de 0 a 5,00 m. BSCC (1,50 x 2,00)m - boca (Execução, incluindo fornecimento e transporte de todos os materiais, exclusive escavação e compactação) | U | 6467.16 | 6915.68 | U | SETOPRO-40397
SETOP | RO-40359 | Bueiro simples celular de concreto Padrão DER/MG. Para altura de aterro de 0 a 5,00 m. BSCC (1,50 x 2,00)m - corpo (Execução, incluindo fornecimento e transporte de todos os materiais, exclusive escavação e compactação) | m | 3391.49 | 3600.02 | M | SETOPRO-40359
SETOP | RO-41797 | Bueiro simples celular de concreto Padrão DER/MG. Para altura de aterro de 0 a 5,00 m. BSCC (2,00 x 1,00)m - boca (Execução, incluindo fornecimento e transporte de todos os materiais, exclusive escavação e compactação) | U | 2440.44 | 2612.33 | U | SETOPRO-41797
SETOP | RO-41796 | Bueiro simples celular de concreto Padrão DER/MG. Para altura de aterro de 0 a 5,00 m. BSCC (2,00 x 1,00)m - corpo (Execução, incluindo fornecimento e transporte de todos os materiais, exclusive escavação e compactação) | m | 2824.97 | 2987.14 | M | SETOPRO-41796
SETOP | RO-40398 | Bueiro simples celular de concreto Padrão DER/MG. Para altura de aterro de 0 a 5,00 m. BSCC (2,00 x 1,50)m - boca (Execução, incluindo fornecimento e transporte de todos os materiais, exclusive escavação e compactação) | U | 4404.33 | 4711.59 | U | SETOPRO-40398
SETOP | RO-40360 | Bueiro simples celular de concreto Padrão DER/MG. Para altura de aterro de 0 a 5,00 m. BSCC (2,00 x 1,50)m - corpo (Execução, incluindo fornecimento e transporte de todos os materiais, exclusive escavação e compactação) | m | 3427.47 | 3629.3 | M | SETOPRO-40360
SETOP | RO-40399 | Bueiro simples celular de concreto Padrão DER/MG. Para altura de aterro de 0 a 5,00 m. BSCC (2,00 x 2,00)m - boca (Execução, incluindo fornecimento e transporte de todos os materiais, exclusive escavação e compactação) | U | 7094.86 | 7586.15 | U | SETOPRO-40399
SETOP | RO-40361 | Bueiro simples celular de concreto Padrão DER/MG. Para altura de aterro de 0 a 5,00 m. BSCC (2,00 x 2,00)m - corpo (Execução, incluindo fornecimento e transporte de todos os materiais, exclusive escavação e compactação) | m | 4114.09 | 4361.36 | M | SETOPRO-40361
SETOP | RO-40400 | Bueiro simples celular de concreto Padrão DER/MG. Para altura de aterro de 0 a 5,00 m. BSCC (2,00 x 2,50)m - boca (Execução, incluindo fornecimento e transporte de todos os materiais, exclusive escavação e compactação) | U | 10471.98 | 11192.81 | U | SETOPRO-40400
SETOP | RO-40362 | Bueiro simples celular de concreto Padrão DER/MG. Para altura de aterro de 0 a 5,00 m. BSCC (2,00 x 2,50)m - corpo (Execução, incluindo fornecimento e transporte de todos os materiais, exclusive escavação e compactação) | m | 4861.12 | 5157.76 | M | SETOPRO-40362
SETOP | RO-40401 | Bueiro simples celular de concreto Padrão DER/MG. Para altura de aterro de 0 a 5,00 m. BSCC (2,00 x 3,00)m - boca (Execução, incluindo fornecimento e transporte de todos os materiais, exclusive escavação e compactação) | U | 14861.89 | 15879.71 | U | SETOPRO-40401
SETOP | RO-40363 | Bueiro simples celular de concreto Padrão DER/MG. Para altura de aterro de 0 a 5,00 m. BSCC (2,00 x 3,00)m - corpo (Execução, incluindo fornecimento e transporte de todos os materiais, exclusive escavação e compactação) | m | 5727.93 | 6081.93 | M | SETOPRO-40363
SETOP | RO-40404 | Bueiro simples celular de concreto Padrão DER/MG. Para altura de aterro de 0 a 5,00 m. BSCC (2,50 x 2,00)m - boca (Execução, incluindo fornecimento e transporte de todos os materiais, exclusive escavação e compactação) | U | 7608.89 | 8135.24 | U | SETOPRO-40404
SETOP | RO-40366 | Bueiro simples celular de concreto Padrão DER/MG. Para altura de aterro de 0 a 5,00 m. BSCC (2,50 x 2,00)m - corpo (Execução, incluindo fornecimento e transporte de todos os materiais, exclusive escavação e compactação) | m | 4914.29 | 5203.71 | M | SETOPRO-40366
SETOP | RO-40405 | Bueiro simples celular de concreto Padrão DER/MG. Para altura de aterro de 0 a 5,00 m. BSCC (2,50 x 2,50)m - boca (Execução, incluindo fornecimento e transporte de todos os materiais, exclusive escavação e compactação) | U | 11303.67 | 12080.9 | U | SETOPRO-40405
SETOP | RO-40367 | Bueiro simples celular de concreto Padrão DER/MG. Para altura de aterro de 0 a 5,00 m. BSCC (2,50 x 2,50)m - corpo (Execução, incluindo fornecimento e transporte de todos os materiais, exclusive escavação e compactação) | m | 5730.36 | 6073.35 | M | SETOPRO-40367
SETOP | RO-40406 | Bueiro simples celular de concreto Padrão DER/MG. Para altura de aterro de 0 a 5,00 m. BSCC (2,50 x 3,00)m - boca (Execução, incluindo fornecimento e transporte de todos os materiais, exclusive escavação e compactação) | U | 15752.41 | 16830.21 | U | SETOPRO-40406
SETOP | RO-40368 | Bueiro simples celular de concreto Padrão DER/MG. Para altura de aterro de 0 a 5,00 m. BSCC (2,50 x 3,00)m - corpo (Execução, incluindo fornecimento e transporte de todos os materiais, exclusive escavação e compactação) | m | 6563.68 | 6962.26 | M | SETOPRO-40368
SETOP | RO-40408 | Bueiro simples celular de concreto Padrão DER/MG. Para altura de aterro de 0 a 5,00 m. BSCC (3,00 x 1,50)m - boca (Execução, incluindo fornecimento e transporte de todos os materiais, exclusive escavação e compactação) | U | 5285.89 | 5653.62 | U | SETOPRO-40408
SETOP | RO-40370 | Bueiro simples celular de concreto Padrão DER/MG. Para altura de aterro de 0 a 5,00 m. BSCC (3,00 x 1,50)m - corpo (Execução, incluindo fornecimento e transporte de todos os materiais, exclusive escavação e compactação) | m | 5188.88 | 5482.76 | M | SETOPRO-40370
SETOP | RO-40409 | Bueiro simples celular de concreto Padrão DER/MG. Para altura de aterro de 0 a 5,00 m. BSCC (3,00 x 2,00)m - boca (Execução, incluindo fornecimento e transporte de todos os materiais, exclusive escavação e compactação) | U | 8312.46 | 8886.67 | U | SETOPRO-40409
SETOP | RO-40371 | Bueiro simples celular de concreto Padrão DER/MG. Para altura de aterro de 0 a 5,00 m. BSCC (3,00 x 2,00)m - corpo (Execução, incluindo fornecimento e transporte de todos os materiais, exclusive escavação e compactação) | m | 5927.21 | 6269.85 | M | SETOPRO-40371
SETOP | RO-40410 | Bueiro simples celular de concreto Padrão DER/MG. Para altura de aterro de 0 a 5,00 m. BSCC (3,00 x 2,50)m - boca (Execução, incluindo fornecimento e transporte de todos os materiais, exclusive escavação e compactação) | U | 12033.69 | 12860.28 | U | SETOPRO-40410
SETOP | RO-40372 | Bueiro simples celular de concreto Padrão DER/MG. Para altura de aterro de 0 a 5,00 m. BSCC (3,00 x 2,50)m - corpo (Execução, incluindo fornecimento e transporte de todos os materiais, exclusive escavação e compactação) | m | 6684.86 | 7078.38 | M | SETOPRO-40372
SETOP | RO-40411 | Bueiro simples celular de concreto Padrão DER/MG. Para altura de aterro de 0 a 5,00 m. BSCC (3,00 x 3,00)m - boca (Execução, incluindo fornecimento e transporte de todos os materiais, exclusive escavação e compactação) | U | 16629.2 | 17766.06 | U | SETOPRO-40411
SETOP | RO-40373 | Bueiro simples celular de concreto Padrão DER/MG. Para altura de aterro de 0 a 5,00 m. BSCC (3,00 x 3,00)m - corpo (Execução, incluindo fornecimento e transporte de todos os materiais, exclusive escavação e compactação) | m | 7543.62 | 7994.45 | M | SETOPRO-40373
SETOP | RO-40412 | Bueiro simples celular de concreto Padrão DER/MG. Para altura de aterro de 0 a 5,00 m. BSCC (3,00 x 3,50)m - boca (Execução, incluindo fornecimento e transporte de todos os materiais, exclusive escavação e compactação) | U | 22204.66 | 23716.52 | U | SETOPRO-40412
SETOP | RO-43343 | Bueiro simples celular de concreto Padrão DER/MG. Para altura de aterro de 0 a 5,00 m. BSCC (3,00 x 3,50)m - corpo (Execução, incluindo fornecimento e transporte de todos os materiais, exclusive escavação e compactação) | m | 8479.46 | 8992.9 | M | SETOPRO-43343
SETOP | RO-40414 | Bueiro simples celular de concreto Padrão DER/MG. Para altura de aterro de 0 a 5,00 m. BSCC (3,50 x 2,50)m - boca (Execução, incluindo fornecimento e transporte de todos os materiais, exclusive escavação e compactação) | U | 12759.22 | 13634.88 | U | SETOPRO-40414
SETOP | RO-40375 | Bueiro simples celular de concreto Padrão DER/MG. Para altura de aterro de 0 a 5,00 m. BSCC (3,50 x 2,50)m - corpo (Execução, incluindo fornecimento e transporte de todos os materiais, exclusive escavação e compactação) | m | 7756.94 | 8206.7 | M | SETOPRO-40375
SETOP | RO-40415 | Bueiro simples celular de concreto Padrão DER/MG. Para altura de aterro de 0 a 5,00 m. BSCC (3,50 x 3,00)m - boca (Execução, incluindo fornecimento e transporte de todos os materiais, exclusive escavação e compactação) | U | 17562.13 | 18761.72 | U | SETOPRO-40415
SETOP | RO-40376 | Bueiro simples celular de concreto Padrão DER/MG. Para altura de aterro de 0 a 5,00 m. BSCC (3,50 x 3,00)m - corpo (Execução, incluindo fornecimento e transporte de todos os materiais, exclusive escavação e compactação) | m | 8615.47 | 9123.08 | M | SETOPRO-40376
SETOP | RO-40416 | Bueiro simples celular de concreto Padrão DER/MG. Para altura de aterro de 0 a 5,00 m. BSCC (3,50 x 3,50)m - boca (Execução, incluindo fornecimento e transporte de todos os materiais, exclusive escavação e compactação) | U | 23300.62 | 24885.99 | U | SETOPRO-40416
SETOP | RO-40388 | Bueiro simples celular de concreto Padrão DER/MG. Para altura de aterro de 0 a 5,00 m. BSCC (3,50 x 3,50)m - corpo (Execução, incluindo fornecimento e transporte de todos os materiais, exclusive escavação e compactação) | m | 9566.15 | 10137.5 | M | SETOPRO-40388
SETOP | RO-40417 | Bueiro simples celular de concreto Padrão DER/MG. Para altura de aterro de 0 a 5,00 m. BSCC (3,50 x 4,00)m - boca (Execução, incluindo fornecimento e transporte de todos os materiais, exclusive escavação e compactação) | U | 30491.79 | 32558.78 | U | SETOPRO-40417
SETOP | RO-40389 | Bueiro simples celular de concreto Padrão DER/MG. Para altura de aterro de 0 a 5,00 m. BSCC (3,50 x 4,00)m - corpo (Execução, incluindo fornecimento e transporte de todos os materiais, exclusive escavação e compactação) | m | 10727.71 | 11374.88 | M | SETOPRO-40389
SETOP | RO-40424 | Bueiro simples celular de concreto Padrão DER/MG.Para altura de aterro de 5,10 a 10,00 m.BSCC (2,50 x 2,50)m - boca (Execução, incluindo fornecimento e transporte de todos os materiais, exclusive escavação e compactação) | U | 13740.7 | 14682.58 | U | SETOPRO-40424
SETOP | RO-40275 | Bueiro simples tubular de concreto, classe CA-2. BSTC Ø 0,40 m - corpo (Execução, incluindo fornecimento e transporte de todos os materiais e berço, exclusive escavação e compactação) | m | 293.39 | 303.11 | M | SETOPRO-40275
SETOP | RO-40276 | Bueiro simples tubular de concreto, classe CA-2. BSTC Ø 0,60 m - corpo (Execução, incluindo fornecimento e transporte de todos os materiais e berço, exclusive escavação e compactação) | m | 493.29 | 508.69 | M | SETOPRO-40276
SETOP | RO-40277 | Bueiro simples tubular de concreto, classe CA-2. BSTC Ø 0,80 m - corpo (Execução, incluindo fornecimento e transporte de todos os materiais e berço, exclusive escavação e compactação) | m | 826.55 | 849.52 | M | SETOPRO-40277
SETOP | RO-40278 | Bueiro simples tubular de concreto, classe CA-2. BSTC Ø 1,00 m - corpo (Execução, incluindo fornecimento e transporte de todos os materiais e berço, exclusive escavação e compactação) | m | 1169.57 | 1202.07 | M | SETOPRO-40278
SETOP | RO-40279 | Bueiro simples tubular de concreto, classe CA-2. BSTC Ø 1,20 m - corpo (Execução, incluindo fornecimento e transporte de todos os materiais e berço, exclusive escavação e compactação) | m | 1598.25 | 1641.94 | M | SETOPRO-40279
SETOP | RO-40280 | Bueiro simples tubular de concreto, classe CA-2. BSTC Ø 1,50 m - corpo (Execução, incluindo fornecimento e transporte de todos os materiais e berço, exclusive escavação e compactação) | m | 2441.35 | 2508.88 | M | SETOPRO-40280
SETOP | RO-40286 | Bueiro simples tubular de concreto, BSTC Ø 0,40 m - boca (Execução, incluindo fornecimento e transporte de todos os materiais, exclusive escavação e compactação) | U | 466.07 | 496.77 | U | SETOPRO-40286
SETOP | RO-40287 | Bueiro simples tubular de concreto, BSTC Ø 0,60 m - boca (Execução, incluindo fornecimento e transporte de todos os materiais, exclusive escavação e compactação) | U | 1304.53 | 1392.7 | U | SETOPRO-40287
SETOP | RO-40288 | Bueiro simples tubular de concreto, BSTC Ø 0,80 m - boca (Execução, incluindo fornecimento e transporte de todos os materiais, exclusive escavação e compactação) | U | 2192.39 | 2338.08 | U | SETOPRO-40288
SETOP | RO-41754 | Bueiro simples tubular de concreto. BSTC Ø 1,00 m - boca (Execução, incluindo fornecimento e transporte de todos os materiais, exclusive escavação e compactação) | U | 3401.24 | 3624.25 | U | SETOPRO-41754
SETOP | RO-41783 | Bueiro simples tubular de concreto. BSTC Ø 1,20 m - boca (Execução, incluindo fornecimento e transporte de todos os materiais, exclusive escavação e compactação) | U | 4944.08 | 5264.34 | U | SETOPRO-41783
SETOP | RO-42197 | Bueiro simples tubular de concreto. BSTC Ø 1,50 m - boca (Execução, incluindo fornecimento e transporte de todos os materiais, exclusive escavação e compactação) | U | 9017.54 | 9592.29 | U | SETOPRO-42197
SETOP | RO-40269 | Bueiro simples tubular de concreto classe CA-1. BSTC Ø 0,40 m - corpo (Execução, incluindo fornecimento e transporte de todos os materiais e berço, exclusive escavação e compactação) | m | 291.74 | 301.46 | M | SETOPRO-40269
SETOP | RO-40270 | Bueiro simples tubular de concreto, classe CA-1. BSTC Ø 0,60 m - corpo (Execução, incluindo fornecimento e transporte de todos os materiais e berço, exclusive escavação e compactação) | m | 470.32 | 485.72 | M | SETOPRO-40270
SETOP | RO-40271 | Bueiro simples tubular de concreto, classe CA-1. BSTC Ø 0,80 m - corpo (Execução, incluindo fornecimento e transporte de todos os materiais e berço, exclusive escavação e compactação) | m | 735.48 | 758.45 | M | SETOPRO-40271
SETOP | RO-40272 | Bueiro simples tubular de concreto, classe CA-1. BSTC Ø 1,00 m - corpo (Execução, incluindo fornecimento e transporte de todos os materiais e berço, exclusive escavação e compactação) | m | 1063.95 | 1096.45 | M | SETOPRO-40272
SETOP | RO-40273 | Bueiro simples tubular de concreto, classe CA-1. BSTC Ø 1,20 m - corpo (Execução, incluindo fornecimento e transporte de todos os materiais e berço, exclusive escavação e compactação) | m | 1550.45 | 1594.14 | M | SETOPRO-40273
SETOP | RO-40274 | Bueiro simples tubular de concreto, classe CA-1. BSTC Ø 1,50 m - corpo (Execução, incluindo fornecimento e transporte de todos os materiais e berço, exclusive escavação e compactação) | m | 2254.54 | 2322.07 | M | SETOPRO-40274
SETOP | RO-40281 | Bueiro simples tubular de concreto, classe CA-3. BSTC Ø 0,60 m - corpo (Execução, incluindo fornecimento e transporte de todos os materiais e berço, exclusive escavação e compactação) | m | 530.99 | 546.39 | M | SETOPRO-40281
SETOP | RO-40282 | Bueiro simples tubular de concreto, classe CA-3. BSTC Ø 0,80 m - corpo (Execução, incluindo fornecimento e transporte de todos os materiais e berço, exclusive escavação e compactação) | m | 856.55 | 879.52 | M | SETOPRO-40282
SETOP | RO-40283 | Bueiro simples tubular de concreto, classe CA-3. BSTC Ø 1,00 m - corpo (Execução, incluindo fornecimento e transporte de todos os materiais e berço, exclusive escavação e compactação) | m | 1229.96 | 1262.46 | M | SETOPRO-40283
SETOP | RO-40284 | Bueiro simples tubular de concreto, classe CA-3. BSTC Ø 1,20 m - corpo (Execução, incluindo fornecimento e transporte de todos os materiais e berço, exclusive escavação e compactação) | m | 1685.1 | 1728.79 | M | SETOPRO-40284
SETOP | RO-40285 | Bueiro simples tubular de concreto, classe CA-3. BSTC Ø 1,50 m - corpo (Execução, incluindo fornecimento e transporte de todos os materiais e berço, exclusive escavação e compactação) | m | 2486.18 | 2553.71 | M | SETOPRO-40285
SETOP | RO-40501 | Bueiro triplo celular de concreto Padrão DER/MG. Para altura de aterro de 5,10 a 10,00 m. BTCC (2,00 x 1,50)m - boca (Execução, incluindo fornecimento e transporte de todos os materiais, exclusive escavação e compactação) | U | 5398.71 | 5774.12 | U | SETOPRO-40501
SETOP | RO-40488 | Bueiro triplo celular de concreto Padrão DER/MG. Para altura de aterro de 5,10 a 10,00 m. BTCC (2,00 x 1,50)m - corpo (Execução, incluindo fornecimento e transporte de todos os materiais, exclusive escavação e compactação) | m | 9624.21 | 10167.67 | M | SETOPRO-40488
SETOP | RO-40503 | Bueiro triplo celular de concreto Padrão DER/MG. Para altura de aterro de 5,10 a 10,00 m. BTCC (3,50 x 3,50)m - boca (Execução, incluindo fornecimento e transporte de todos os materiais, exclusive escavação e compactação) | U | 29077.56 | 31049.54 | U | SETOPRO-40503
SETOP | RO-40478 | Bueiro triplo celular de concreto Padrão DER/MG. Para altura de aterro de 5,10 a 10,00 m. BTCC (3,50 x 3,50)m - corpo (Execução, incluindo fornecimento e transporte de todos os materiais, exclusive escavação e compactação) | m | 26601.34 | 28111.98 | M | SETOPRO-40478
SETOP | RO-40504 | Bueiro triplo celular de concreto Padrão DER/MG. Para altura de aterro de 0 a 5,00 m. BTCC (2,00 x 2,00)m - boca (Execução, incluindo fornecimento e transporte de todos os materiais, exclusive escavação e compactação) | U | 7094.86 | 7586.15 | U | SETOPRO-40504
SETOP | RO-40483 | Bueiro triplo celular de concreto Padrão DER/MG. Para altura de aterro de 0 a 5,00 m. BTCC (2,00 x 2,00)m - corpo (Execução, incluindo fornecimento e transporte de todos os materiais, exclusive escavação e compactação) | m | 9062.52 | 9597.61 | M | SETOPRO-40483
SETOP | RO-42272 | Bueiro triplo celular de concreto Padrão DER/MG. Para altura de aterro de 0 a 5,00 m. BTCC (2,50 x 1,50)m - boca (Execução, incluindo fornecimento e transporte de todos os materiais, exclusive escavação e compactação) | U | 4882.43 | 5222.52 | U | SETOPRO-42272
SETOP | RO-42271 | Bueiro triplo celular de concreto Padrão DER/MG. Para altura de aterro de 0 a 5,00 m. BTCC (2,50 x 1,50)m - corpo (Execução, incluindo fornecimento e transporte de todos os materiais, exclusive escavação e compactação) | m | 9958.58 | 10523.86 | M | SETOPRO-42271
SETOP | RO-40505 | Bueiro triplo celular de concreto Padrão DER/MG. Para altura de aterro de 0 a 5,00 m. BTCC (2,50 x 2,50)m - boca (Execução, incluindo fornecimento e transporte de todos os materiais, exclusive escavação e compactação) | U | 11303.67 | 12080.9 | U | SETOPRO-40505
SETOP | RO-40494 | Bueiro triplo celular de concreto Padrão DER/MG. Para altura de aterro de 0 a 5,00 m. BTCC (2,50 x 2,50)m - corpo (Execução, incluindo fornecimento e transporte de todos os materiais, exclusive escavação e compactação) | m | 12585.57 | 13326.14 | M | SETOPRO-40494
SETOP | RO-40496 | Bueiro triplo celular de concreto Padrão DER/MG. Para altura de aterro de 0 a 5,00 m. BTCC (3,00 x 2,50)m - boca (Execução, incluindo fornecimento e transporte de todos os materiais, exclusive escavação e compactação) | U | 12033.69 | 12860.28 | U | SETOPRO-40496
SETOP | RO-40485 | Bueiro triplo celular de concreto Padrão DER/MG. Para altura de aterro de 0 a 5,00 m. BTCC (3,00 x 2,50)m - corpo (Execução, incluindo fornecimento e transporte de todos os materiais, exclusive escavação e compactação) | m | 14943.67 | 15808.68 | M | SETOPRO-40485
SETOP | RO-40497 | Bueiro triplo celular de concreto Padrão DER/MG. Para altura de aterro de 0 a 5,00 m. BTCC (3,00 x 3,00 m - boca (Execução, incluindo fornecimento e transporte de todos os materiais, exclusive escavação e compactação) | U | 16629.2 | 17766.06 | U | SETOPRO-40497
SETOP | RO-40486 | Bueiro triplo celular de concreto Padrão DER/MG. Para altura de aterro de 0 a 5,00 m. BTCC (3,00 x 3,00)m - corpo (Execução, incluindo fornecimento e transporte de todos os materiais, exclusive escavação e compactação) | m | 16399.96 | 17363.85 | M | SETOPRO-40486
SETOP | RO-40498 | Bueiro triplo celular de concreto Padrão DER/MG. Para altura de aterro de 0 a 5,00 m. BTCC (3,00 x 3,50)m - boca (Execução, incluindo fornecimento e transporte de todos os materiais, exclusive escavação e compactação) | U | 22204.66 | 23716.52 | U | SETOPRO-40498
SETOP | RO-40487 | Bueiro triplo celular de concreto Padrão DER/MG. Para altura de aterro de 0 a 5,00 m. BTCC (3,00 x 3,50)m - corpo (Execução, incluindo fornecimento e transporte de todos os materiais, exclusive escavação e compactação) | m | 18062.16 | 19138 | M | SETOPRO-40487
SETOP | RO-41799 | Bueiro triplo celular de concreto Padrão DER/MG. Para altura de aterro de 0 a 5,00 m. BTCC (3,00 x2,00)m - corpo (Execução, incluindo fornecimento e transporte de todos os materiais, exclusive escavação e compactação) | m | 13629.29 | 14404.47 | M | SETOPRO-41799
SETOP | RO-40507 | Bueiro triplo celular de concreto Padrão DER/MG. Para altura de aterro de 0 a 5,00 m. BTCC (3,50 x 3,50)m - boca (Execução, incluindo fornecimento e transporte de todos os materiais, exclusive escavação e compactação) | U | 23300.62 | 24885.99 | U | SETOPRO-40507
SETOP | RO-40492 | Bueiro triplo celular de concreto Padrão DER/MG. Para altura de aterro de 0 a 5,00 m. BTCC (3,50 x 3,50)m - corpo (Execução, incluindo fornecimento e transporte de todos os materiais, exclusive escavação e compactação) | m | 20688.3 | 21903.64 | M | SETOPRO-40492
SETOP | RO-40500 | Bueiro triplo celular de concreto Padrão DER/MG. Para altura de aterro de 0 a 5,00 m. BTCC (4,00 x 4,00)m - corpo (Execução, incluindo fornecimento e transporte de todos os materiais, exclusive escavação e compactação) | m | 25667.55 | 27038.93 | M | SETOPRO-40500
SETOP | RO-40509 | Bueiro triplo celular de concreto Padrão DER/MG. Para altura de aterro de 0 a 5,00 m. BTCC (4,00 x 4,00)m - boca (Execução, incluindo fornecimento e transporte de todos os materiais, exclusive escavação e compactação) | U | 30986.72 | 33061.69 | U | SETOPRO-40509
SETOP | RO-44766 | Bueiro triplo celular de concreto padrão DER/MG para altura de aterro de 0 a 5,00m. BTCC (3,00 X 2,00)m - boca (Execução, incluindo fornecimento e transporte de todos os materiais, exclusive escavação e compactação) | U | 8312.46 | 8886.67 | U | SETOPRO-44766
SETOP | RO-42821 | Bueiro triplo celular de concreto Padrão DER/MG. Para altura de aterro de 5,10 a 10,00 m. BTCC (3,50 x 2,50)m - boca (Execução, incluindo fornecimento e transporte de todos os materiais, exclusive escavação e compactação) | U | 16447.46 | 17571.85 | U | SETOPRO-42821
SETOP | RO-42820 | Bueiro triplo celular de concreto Padrão DER/MG. Para altura de aterro de 5,10 a 10,00 m. BTCC (3,50 x 2,50)m - corpo (Execução, incluindo fornecimento e transporte de todos os materiais, exclusive escavação e compactação) | m | 22886.16 | 24153.96 | M | SETOPRO-42820
SETOP | RO-40321 | Bueiro triplo tubular de concreto, classe CA-2. BTTC Ø 0,60 m - corpo (Execução, incluindo fornecimento e transporte de todos os materiais e berço, exclusive escavação e compactação) | m | 1366 | 1403.27 | M | SETOPRO-40321
SETOP | RO-40322 | Bueiro triplo tubular de concreto, classe CA-2. BTTC Ø 0,80 m - corpo (Execução, incluindo fornecimento e transporte de todos os materiais e berço, exclusive escavação e compactação) | m | 2331.56 | 2388.84 | M | SETOPRO-40322
SETOP | RO-40323 | Bueiro triplo tubular de concreto, classe CA-2. BTTC Ø 1,00 m - corpo (Execução, incluindo fornecimento e transporte de todos os materiais e berço, exclusive escavação e compactação) | m | 3319.58 | 3402.3 | M | SETOPRO-40323
SETOP | RO-40324 | Bueiro triplo tubular de concreto, classe CA-2. BTTC Ø 1,20 m - corpo (Execução, incluindo fornecimento e transporte de todos os materiais e berço, exclusive escavação e compactação) | m | 4567.37 | 4680.62 | M | SETOPRO-40324
SETOP | RO-40325 | Bueiro triplo tubular de concreto, classe CA-2. BTTC Ø 1,50 m - corpo (Execução, incluindo fornecimento e transporte de todos os materiais e berço, exclusive escavação e compactação) | m | 7038.11 | 7218.29 | M | SETOPRO-40325
SETOP | RO-40331 | Bueiro triplo tubular de concreto. BTTC Ø 0,60 m - boca (Execução, incluindo fornecimento e transporte de todos os materiais, exclusive escavação e compactação) | U | 2519.65 | 2686.63 | U | SETOPRO-40331
SETOP | RO-40332 | Bueiro triplo tubular de concreto. BTTC Ø 0,80 m - boca (Execução, incluindo fornecimento e transporte de todos os materiais, exclusive escavação e compactação) | U | 4064.36 | 4331.07 | U | SETOPRO-40332
SETOP | RO-40333 | Bueiro triplo tubular de concreto. BTTC Ø 1,00 m - boca (Execução, incluindo fornecimento e transporte de todos os materiais, exclusive escavação e compactação) | U | 6101.05 | 6498.08 | U | SETOPRO-40333
SETOP | RO-40334 | Bueiro triplo tubular de concreto. BTTC Ø 1,20 m - boca (Execução, incluindo fornecimento e transporte de todos os materiais, exclusive escavação e compactação) | U | 8906.33 | 9478.93 | U | SETOPRO-40334
SETOP | RO-40335 | Bueiro triplo tubular de concreto. BTTC Ø 1,50 m - boca (Execução, incluindo fornecimento e transporte de todos os materiais, exclusive escavação e compactação) | U | 15704.9 | 16697.49 | U | SETOPRO-40335
SETOP | RO-40316 | Bueiro triplo tubular de concreto, classe CA-1. BTTC Ø 0,60 m - corpo (Execução, incluindo fornecimento e transporte de todos os materiais e berço, exclusive escavação e compactação) | m | 1297.09 | 1334.36 | M | SETOPRO-40316
SETOP | RO-40317 | Bueiro triplo tubular de concreto, classe CA-1. BTTC Ø 0,80 m - corpo (Execução, incluindo fornecimento e transporte de todos os materiais e berço, exclusive escavação e compactação) | m | 2058.35 | 2115.63 | M | SETOPRO-40317
SETOP | RO-40318 | Bueiro triplo tubular de concreto, classe CA-1. BTTC Ø 1,00 m - corpo (Execução, incluindo fornecimento e transporte de todos os materiais e berço, exclusive escavação e compactação) | m | 3002.72 | 3085.44 | M | SETOPRO-40318
SETOP | RO-40319 | Bueiro triplo tubular de concreto, classe CA-1. BTTC Ø 1,20 m - corpo (Execução, incluindo fornecimento e transporte de todos os materiais e berço, exclusive escavação e compactação) | m | 4423.59 | 4536.81 | M | SETOPRO-40319
SETOP | RO-40320 | Bueiro triplo tubular de concreto, classe CA-1. BTTC Ø 1,50 m - corpo (Execução, incluindo fornecimento e transporte de todos os materiais e berço, exclusive escavação e compactação) | m | 6477.68 | 6657.86 | M | SETOPRO-40320
SETOP | RO-40327 | Bueiro triplo tubular de concreto, classe CA-3. BTTC Ø 0,80 m - corpo (Execução, incluindo fornecimento e transporte de todos os materiais e berço, exclusive escavação e compactação) | m | 2421.56 | 2478.84 | M | SETOPRO-40327
SETOP | RO-40328 | Bueiro triplo tubular de concreto, classe CA-3. BTTC Ø 1,00 m - corpo (Execução, incluindo fornecimento e transporte de todos os materiais e berço, exclusive escavação e compactação) | m | 3500.75 | 3583.47 | M | SETOPRO-40328
SETOP | RO-40329 | Bueiro triplo tubular de concreto, classe CA-3. BTTC Ø 1,20 m - corpo (Execução, incluindo fornecimento e transporte de todos os materiais e berço, exclusive escavação e compactação) | m | 4827.92 | 4941.17 | M | SETOPRO-40329
SETOP | RO-40330 | Bueiro triplo tubular de concreto, classe CA-3. BTTC Ø 1,50 m - corpo (Execução, incluindo fornecimento e transporte de todos os materiais e berço, exclusive escavação e compactação) | m | 7172.6 | 7352.78 | M | SETOPRO-40330
SETOP | RO-40988 | Colchão drenante de areia (Execução, incluindo espalhamento e fornecimento de todos os materiais, exceto transporte dos agregados) | m3 | 98.46 | 98.63 | M3 | SETOPRO-40988
SETOP | RO-43118 | Colchão drenante de brita com geotextil não tecido (Execução, incluindo espalhamento e fornecimento de todos os materiais, exceto transporte dos agregados) | m3 | 150.03 | 150.22 | M3 | SETOPRO-43118
SETOP | RO-40935 | Dreno de alivio de pavimento, tipo DR.DA-01 (Execução incluindo escavação ,fornecimento de todos os materiais, exceto transporte dos agregados) | m | 8.38 | 8.99 | M | SETOPRO-40935
SETOP | RO-40925 | Dreno de talvegue com pedra de mão, brita e areia, tipo DR.DT (Execução, incluindo fornecimento de todos os materiais, exceto transporte dos agregados e escavação) | m3 | 160.78 | 168.61 | M3 | SETOPRO-40925
SETOP | RO-43467 | Dreno de Talvegue tipo DR-DT com pedra de mão (Execução, incluindo fornecimento de todos os materiais, exceto transporte dos agregados e escavação) | m3 | 138.25 | 145.06 | M3 | SETOPRO-43467
SETOP | RO-40928 | Dreno espinha de peixe de areia, tipo DR.EP-01 (Execução incluindo escavação ,fornecimento de todos os materiais, exceto transporte dos agregados) | m | 16.66 | 18.04 | M | SETOPRO-40928
SETOP | RO-40930 | Dreno espinha de peixe de brita, tipo DR.EP-01 (Execução incluindo escavação ,fornecimento de todos os materiais, exceto transporte dos agregados) | m | 18.88 | 20.26 | M | SETOPRO-40930
SETOP | RO-42808 | Dreno profundo com areia, sem selo, com 1,50x0,40 m e tubo de polietileno de alta densidade perfurado, de 100mm envolvido em manta geotêxtil não tecida, tipo DR.DP-02 (Execução incluindo escavação , fornecimento de todos os materiais, exceto transporte dos agregados) | m | 101.95 | 106.73 | M | SETOPRO-42808
SETOP | RO-42935 | Dreno profundo com brita, com selo, com 1,50x0,40 m envolvido em manta geotêxtil não tecida, com tubo de polietileno de alta densidade perfurado, de 100mm tipo DR.DPS-02 (Execução incluindo escavação, fornecimento de todos os materiais, exceto transporte dos agregados) | m | 118.03 | 122.76 | M | SETOPRO-42935
SETOP | RO-42838 | Dreno profundo com brita, sem selo, com 1,50x0,40 m envolvido em manta geotêxtil não tecida, com tubo de polietileno de alta densidade perfurado, de 100mm tipo DR.DP-02 (Execução incluindo escavação, fornecimento de todos os materiais, exceto transporte dos agregados) | m | 129.84 | 134.55 | M | SETOPRO-42838
SETOP | RO-43276 | Dreno profundo com brita, sem selo, com 1,50x0,60 m envolvido em manta geotêxtil não tecida, com tubo de polietileno de alta densidade perfurado, de 100mm tipo DR.DP-02 (Execução incluindo escavação, fornecimento de todos os materiais, exceto transporte dos agregados) | m | 181.95 | 189.05 | M | SETOPRO-43276
SETOP | RO-40942 | Dreno profundo de areia com selo, com (1,50 x 0,40)m e tubo de PVC perfurado com ø 100mm, tipo DPS-02 (Execução incluindo escavação, fornecimento de todos os materiais, exceto transporte dos agregados) | m | 89.57 | 94 | M | SETOPRO-40942
SETOP | RO-40953 | Dreno profundo de corte em rocha tipo DR.DPR (Execução incluindo escavação, fornecimento de todos os materiais, exceto transporte dos agregados) | m | 49.9 | 51.49 | M | SETOPRO-40953
SETOP | RO-40956 | Dreno vertical de areia (Execução incluindo escavação ,fornecimento de todos os materiais, exceto transporte dos agregados) | m3 | 138.1 | 139.26 | M3 | SETOPRO-40956
SETOP | RO-40955 | Dreno vertical de brita (Execução incluindo escavação ,fornecimento de todos os materiais, exceto transporte dos agregados) | m3 | 175.07 | 176.23 | M3 | SETOPRO-40955
SETOP | RO-41037 | Enrocamento de talude, tipo OC.ET-01 (Execução, incluindo fornecimento de todos os materiais, exclui transporte do agregado) | m3 | 202.81 | 218.13 | M3 | SETOPRO-41037
SETOP | RO-40345 | Gigante de sustentação para bueiro duplo tubular de concreto - BDTC Ø 0,80 m (Execução, incluindo fornecimento e transporte de todos os materiais,exclusive escavação e compactação) | U | 1362.43 | 1447.98 | U | SETOPRO-40345
SETOP | RO-40342 | Gigante de sustentação para bueiro simples tubular de concreto - BSTC Ø 0,60 m (Execução, incluindo fornecimento e transporte de todos os materiais,exclusive escavação e compactação) | U | 665.44 | 712.34 | U | SETOPRO-40342
SETOP | RO-40343 | Gigante de sustentação para bueiro simples tubular de concreto - BSTC Ø 0,80 m (Execução, incluindo fornecimento e transporte de todos os materiais,exclusive escavação e compactação) | U | 717.89 | 768.21 | U | SETOPRO-40343
SETOP | RO-40344 | Gigante de sustentação para bueiro simples tubular de concreto - BSTC Ø 1,00 m (Execução, incluindo fornecimento e transporte de todos os materiais,exclusive escavação e compactação) | U | 869.55 | 928.33 | U | SETOPRO-40344
SETOP | RO-40346 | Gigante de sustentação para bueiro triplo tubular de concreto - BTTC Ø 1,00 m (Execução, incluindo fornecimento e transporte de todos os materiais,exclusive escavação e compactação) | U | 1875.31 | 1989.29 | U | SETOPRO-40346
SETOP | RO-41034 | Guarda-corpo, tipo OC.NJ-S1 (Execução incluindo fornecimento e transporte de todos os materiais) | m | 449.32 | 476.74 | M | SETOPRO-41034
SETOP | RO-43310 | Manta geotêxtil não tecida, A/150, OP/15 ou similar, resistência à tração de 10 KN/m2 (Execução, incluindo fornecimento, transporte e colocação) | m2 | 8.46 | 8.5 | M2 | SETOPRO-43310
SETOP | RO-40980 | Manta geotêxtil não tecida, A/180, OP/20 ou similar, resistência à tração de 12 KN/m2 (Incluindo fornecimento, transporte e colocação) | m2 | 5.39 | 5.43 | M2 | SETOPRO-40980
SETOP | RO-40981 | Manta geotêxtil não tecida, A/300, OP/30 ou similar, resistência à tração de 21 KN/m2 (Execução, incluindo fornecimento, transporte e colocação) | m2 | 8.46 | 8.5 | M2 | SETOPRO-40981
SETOP | RO-40982 | Manta geotêxtil não tecida, A/500, OP/60 ou similar, resistência à tração de 39 KN/m2 (Execução, incluindo fornecimento, transporte e colocação) | m2 | 16.38 | 16.42 | M2 | SETOPRO-40982
SETOP | RO-43147 | Manta geotêxtil não tecida, OP/40 ou similar, resistência à tração de 27 KN/m2 (Execução, incluindo fornecimento, transporte e colocação) | m2 | 10.36 | 10.4 | M2 | SETOPRO-43147
SETOP | RO-40976 | Manta geotextil tecida, 2004 ou similar, resistência a tração de 22 KN/m2 (Eexecução, incluindo fornecimento, transporte e colocação) | m2 | 3.89 | 3.93 | M2 | SETOPRO-40976
SETOP | RO-40977 | Manta geotextil tecida, 2008 ou similar, resistência à tração de 35 KN/m2. (Execução, incluindo fornecimento, transporte e colocação) | m2 | 7.5 | 7.54 | M2 | SETOPRO-40977
SETOP | RO-40978 | Manta geotextil tecida, 2010a ou similar, resistência a tração de 42 KN/m2. (Execução, incluindo fornecimento, transporte e colocação) | m2 | 8.4 | 8.44 | M2 | SETOPRO-40978
SETOP | RO-40638 | Meio-fio de concreto, tipo DR.MF-01 (Execução, incluindo escavação, fornecimento e transporte de todos os materiais) | m | 56.16 | 59.73 | M | SETOPRO-40638
SETOP | RO-40553 | Mureta de proteção, tipo DR.MP-01 (Execução, fornecimento e transporte de todos os materiais) | m | 55.88 | 60.02 | M | SETOPRO-40553
SETOP | RO-41031 | Passagem de gado, tipo OC.PG-01 - boca (Execução, incluindo guardad-corpo, fornecimento e transporte de todos os materiais, exclusive escavação, compactação e fundação para a passagem de gado) | U | 8335.12 | 8797.9 | U | SETOPRO-41031
SETOP | RO-41030 | Passagem de gado, tipo OC.PG-01 - corpo (Execução, incluindo guardad-corpo, fornecimento e transporte de todos os materiais, exclusive escavação, compactação e fundação para a passagem de gado) | m | 4570.92 | 4814.44 | M | SETOPRO-41030
SETOP | RO-41029 | Passagem de gado, tipo OC.PG-03 - boca (Execução, incluindo guardad-corpo, fornecimento e transporte de todos os materiais, exclusive escavação, compactação e fundação para a passagem de gado) | U | 12599.04 | 13294.28 | U | SETOPRO-41029
SETOP | RO-41028 | Passagem de gado, tipo OC.PG-03 - corpo (Execução, incluindo guardad-corpo, fornecimento e transporte de todos os materiais, exclusive escavação, compactação e fundação para a passagem de gado) | m | 6919.66 | 7272.1 | M | SETOPRO-41028
SETOP | RO-42920 | Passagem sobre sarjeta, tipo OC.PS-01A com lajes de largura = 1,00m (Execução incluindo escavação, fornecimento e transporte de todos os materiais) | U | 1598.86 | 1705.48 | U | SETOPRO-42920
SETOP | RO-41033 | Passagem sobre sarjeta, tipo OC.PS-02A com lajes de largura = 2,00m (Execução incluindo escavação, fornecimento e transporte de todos os materiais) | U | 2240.55 | 2386.75 | U | SETOPRO-41033
SETOP | RO-41057 | Remoção de bueiro duplo tubular de concreto. BDTC Ø 0,60 m - boca | U | 345.36 | 390.93 | U | SETOPRO-41057
SETOP | RO-41052 | Remoção de bueiro duplo tubular de concreto. BDTC Ø 0,60 m - corpo | m | 150.68 | 166.95 | M | SETOPRO-41052
SETOP | RO-41058 | Remoção de bueiro duplo tubular de concreto. BDTC Ø 0,80 m - boca | U | 546.84 | 623.46 | U | SETOPRO-41058
SETOP | RO-41053 | Remoção de bueiro duplo tubular de concreto. BDTC Ø 0,80 m - corpo | m | 239.57 | 265.4 | M | SETOPRO-41053
SETOP | RO-41059 | Remoção de bueiro duplo tubular de concreto. BDTC Ø 1.00 m - boca | U | 810.8 | 928.13 | U | SETOPRO-41059
SETOP | RO-41054 | Remoção de bueiro duplo tubular de concreto. BDTC Ø 1,00 m - corpo | m | 349.44 | 388.55 | M | SETOPRO-41054
SETOP | RO-41060 | Remoção de bueiro duplo tubular de concreto. BDTC Ø 1,20 m - boca | U | 1204.07 | 1382.04 | U | SETOPRO-41060
SETOP | RO-41055 | Remoção de bueiro duplo tubular de concreto. BDTC Ø 1,20 m - corpo | m | 466.32 | 518.8 | M | SETOPRO-41055
SETOP | RO-41061 | Remoção de bueiro duplo tubular de concreto. BDTC Ø 1,50 m - boca | U | 2228.43 | 2564.35 | U | SETOPRO-41061
SETOP | RO-41056 | Remoção de bueiro duplo tubular de concreto. BDTC Ø 1,50 m - corpo | m | 645.07 | 719.96 | M | SETOPRO-41056
SETOP | RO-41046 | Remoção de bueiro simples tubular de concreto. BSTC Ø 0,40 m - boca | U | 126.92 | 136.49 | U | SETOPRO-41046
SETOP | RO-41040 | Remoção de bueiro simples tubular de concreto. BSTC Ø 0,40 m - corpo | m | 46.46 | 49.8 | M | SETOPRO-41040
SETOP | RO-41047 | Remoção de bueiro simples tubular de concreto. BSTC Ø 0,60 m - boca | U | 237.06 | 267.05 | U | SETOPRO-41047
SETOP | RO-41041 | Remoção de bueiro simples tubular de concreto. BSTC Ø 0,60 m - corpo | m | 85.45 | 94.27 | M | SETOPRO-41041
SETOP | RO-41048 | Remoção de bueiro simples tubular de concreto. BSTC Ø 0,80 m - boca | U | 384.41 | 437.13 | U | SETOPRO-41048
SETOP | RO-41042 | Remoção de bueiro simples tubular de concreto. BSTC Ø 0,80 m - corpo | m | 135.72 | 149.7 | M | SETOPRO-41042
SETOP | RO-41049 | Remoção de bueiro simples tubular de concreto. BSTC Ø 1,00 m - boca | U | 586.06 | 669.87 | U | SETOPRO-41049
SETOP | RO-41043 | Remoção de bueiro simples tubular de concreto. BSTC Ø 1,00 m - corpo | m | 193.76 | 214.37 | M | SETOPRO-41043
SETOP | RO-41050 | Remoção de bueiro simples tubular de concreto. BSTC Ø 1,20 m - boca | U | 860.06 | 986.12 | U | SETOPRO-41050
SETOP | RO-41044 | Remoção de bueiro simples tubular de concreto. BSTC Ø 1,20 m - corpo | m | 258.8 | 286.64 | M | SETOPRO-41044
SETOP | RO-41051 | Remoção de bueiro simples tubular de concreto. BSTC Ø 1,50 m - boca | U | 1609.57 | 1851.21 | U | SETOPRO-41051
SETOP | RO-41045 | Remoção de bueiro simples tubular de concreto. BSTC Ø 1,50 m - corpo | m | 354.96 | 394.26 | M | SETOPRO-41045
SETOP | RO-41067 | Remoção de bueiro triplo tubular de concreto. BTTC Ø 0,60 m - boca | U | 441.64 | 500.94 | U | SETOPRO-41067
SETOP | RO-41062 | Remoção de bueiro triplo tubular de concreto. BTTC Ø 0,60 m - corpo | m | 225.96 | 250.34 | M | SETOPRO-41062
SETOP | RO-41068 | Remoção de bueiro triplo tubular de concreto. BTTC Ø 0,80 m - boca | U | 696.24 | 794.8 | U | SETOPRO-41068
SETOP | RO-41063 | Remoção de bueiro triplo tubular de concreto. BTTC Ø 0,80 m - corpo | m | 359.01 | 397.74 | M | SETOPRO-41063
SETOP | RO-41069 | Remoção de bueiro triplo tubular de concreto. BTTC Ø 1,00 m - boca | U | 1035.53 | 1186.4 | U | SETOPRO-41069
SETOP | RO-41064 | Remoção de bueiro triplo tubular de concreto. BTTC Ø 1,00 m - corpo | m | 524.08 | 582.68 | M | SETOPRO-41064
SETOP | RO-41070 | Remoção de bueiro triplo tubular de concreto. BTTC Ø 1.20 m - boca | U | 1548.06 | 1777.97 | U | SETOPRO-41070
SETOP | RO-41065 | Remoção de bueiro triplo tubular de concreto. BTTC Ø 1,20 m - corpo | m | 701.27 | 780.16 | M | SETOPRO-41065
SETOP | RO-41071 | Remoção de bueiro triplo tubular de concreto. BTTC Ø 1,50 m - boca | U | 2854.33 | 3285.66 | U | SETOPRO-41071
SETOP | RO-41066 | Remoção de bueiro triplo tubular de concreto. BTTC Ø 1,50 m - corpo | m | 968.63 | 1080.96 | M | SETOPRO-41066
SETOP | RO-40630 | Sarjeta de concreto em aterro, tipo DR.SCA-x/y. Largura = 100 cm tipo 70/10 (Execução, incluindo escavação, fornecimento e transporte de todos os materiais) | m | 58.8 | 63.05 | M | SETOPRO-40630
SETOP | RO-40631 | Sarjeta de concreto em aterro, tipo DR.SCA-x/y. Largura = 100 cm tipo 70/15 (Execução, incluindo escavação, fornecimento e transporte de todos os materiais) | m | 65.49 | 70.18 | M | SETOPRO-40631
SETOP | RO-40632 | Sarjeta de concreto em aterro, tipo DR.SCA-x/y. Largura = 100 cm tipo 70/20 (Execução, incluindo escavação, fornecimento e transporte de todos os materiais) | m | 74.72 | 80 | M | SETOPRO-40632
SETOP | RO-40633 | Sarjeta de concreto em aterro, tipo DR.SCA-x/y. Largura = 100 cm tipo 70/25 (Execução, incluindo escavação, fornecimento e transporte de todos os materiais) | m | 82.66 | 88.44 | M | SETOPRO-40633
SETOP | RO-40634 | Sarjeta de concreto em aterro, tipo DR.SCA-x/y. Largura = 100 cm tipo 70/30 (Execução, incluindo escavação, fornecimento e transporte de todos os materiais) | m | 91.84 | 98.27 | M | SETOPRO-40634
SETOP | RO-40613 | Sarjeta de concreto em aterro, tipo DR.SCA-x/y. Largura = 60 cm tipo 30/10 (Execução, incluindo escavação,fornecimento, transporte e plantio da grama) | m | 41.71 | 44.92 | M | SETOPRO-40613
SETOP | RO-40614 | Sarjeta de concreto em aterro, tipo DR.SCA-x/y. Largura = 60 cm tipo 30/15 (Execução, incluindo escavação,fornecimento, transporte e plantio da grama) | m | 48.94 | 52.62 | M | SETOPRO-40614
SETOP | RO-40615 | Sarjeta de concreto em aterro, tipo DR.SCA-x/y. Largura = 60 cm tipo 30/20 (Execução, incluindo escavação, fornecimento e transporte de todos os materiais) | m | 57.02 | 61.18 | M | SETOPRO-40615
SETOP | RO-40616 | Sarjeta de concreto em aterro, tipo DR.SCA-x/y. Largura = 70 cm tipo 40/10 (Execução, incluindo escavação, fornecimento e transporte de todos os materiais) | m | 47.25 | 50.8 | M | SETOPRO-40616
SETOP | RO-40617 | Sarjeta de concreto em aterro, tipo DR.SCA-x/y. Largura = 70 cm tipo 40/15 (Execução, incluindo escavação, fornecimento e transporte de todos os materiais) | m | 55.32 | 59.29 | M | SETOPRO-40617
SETOP | RO-40618 | Sarjeta de concreto em aterro, tipo DR.SCA-x/y. Largura = 70 cm tipo 40/20 (Execução, incluindo escavação, fornecimento e transporte de todos os materiais) | m | 60.12 | 64.5 | M | SETOPRO-40618
SETOP | RO-40619 | Sarjeta de concreto em aterro, tipo DR.SCA-x/y. Largura = 70 cm tipo 40/25 (Execução, incluindo escavação, fornecimento e transporte de todos os materiais) | m | 69.56 | 74.49 | M | SETOPRO-40619
SETOP | RO-40620 | Sarjeta de concreto em aterro, tipo DR.SCA-x/y. Largura = 80 cm tipo 50/10 (Execução, incluindo escavação, fornecimento e transporte de todos os materiais) | m | 51.92 | 55.74 | M | SETOPRO-40620
SETOP | RO-40621 | Sarjeta de concreto em aterro, tipo DR.SCA-x/y. Largura = 80 cm tipo 50/15 (Execução, incluindo escavação, fornecimento e transporte de todos os materiais) | m | 58.27 | 62.48 | M | SETOPRO-40621
SETOP | RO-40622 | Sarjeta de concreto em aterro, tipo DR.SCA-x/y. Largura = 80 cm tipo 50/20 (Execução, incluindo escavação, fornecimento e transporte de todos os materiais) | m | 65.06 | 69.75 | M | SETOPRO-40622
SETOP | RO-40623 | Sarjeta de concreto em aterro, tipo DR.SCA-x/y. Largura = 80 cm tipo 50/25 (Execução, incluindo escavação, fornecimento e transporte de todos os materiais) | m | 73.31 | 78.5 | M | SETOPRO-40623
SETOP | RO-40624 | Sarjeta de concreto em aterro, tipo DR.SCA-x/y. Largura = 80 cm tipo 50/30 (Execução, incluindo escavação, fornecimento e transporte de todos os materiais) | m | 81.89 | 87.63 | M | SETOPRO-40624
SETOP | RO-40625 | Sarjeta de concreto em aterro, tipo DR.SCA-x/y. Largura = 90 cm tipo 60/10 (Execução, incluindo escavação, fornecimento e transporte de todos os materiais) | m | 56.58 | 60.67 | M | SETOPRO-40625
SETOP | RO-40626 | Sarjeta de concreto em aterro, tipo DR.SCA-x/y. Largura = 90 cm tipo 60/15 (Execução, incluindo escavação, fornecimento e transporte de todos os materiais) | m | 61.9 | 66.37 | M | SETOPRO-40626
SETOP | RO-40627 | Sarjeta de concreto em aterro, tipo DR.SCA-x/y. Largura = 90 cm tipo 60/20 (Execução, incluindo escavação, fornecimento e transporte de todos os materiais) | m | 70.06 | 75.06 | M | SETOPRO-40627
SETOP | RO-40628 | Sarjeta de concreto em aterro, tipo DR.SCA-x/y. Largura = 90 cm tipo 60/25 (Execução, incluindo escavação, fornecimento e transporte de todos os materiais) | m | 77.88 | 83.38 | M | SETOPRO-40628
SETOP | RO-40629 | Sarjeta de concreto em aterro, tipo DR.SCA-x/y. Largura = 90 cm tipo 60/30 (Execução, incluindo escavação, fornecimento e transporte de todos os materiais) | m | 86.45 | 92.51 | M | SETOPRO-40629
SETOP | RO-40666 | Sarjeta de concreto em corte tipo DR.SCC-x/y. Largura = 100 cm tipo 90/10 (Execução, incluindo escavação, fornecimento e transporte de todos os materiais) | m | 69.81 | 74.97 | M | SETOPRO-40666
SETOP | RO-40667 | Sarjeta de concreto em corte tipo DR.SCC-x/y. Largura = 100 cm tipo 90/15 (Execução, incluindo escavação, fornecimento e transporte de todos os materiais) | m | 73.09 | 78.56 | M | SETOPRO-40667
SETOP | RO-40668 | Sarjeta de concreto em corte tipo DR.SCC-x/y. Largura = 100 cm tipo 90/20 (Execução, incluindo escavação, fornecimento e transporte de todos os materiais) | m | 76.2 | 81.96 | M | SETOPRO-40668
SETOP | RO-40669 | Sarjeta de concreto em corte tipo DR.SCC-x/y. Largura = 100 cm tipo 90/25 (Execução, incluindo escavação, fornecimento e transporte de todos os materiais) | m | 79.96 | 86.04 | M | SETOPRO-40669
SETOP | RO-40670 | Sarjeta de concreto em corte tipo DR.SCC-x/y. Largura = 100 cm tipo 90/30 (Execução, incluindo escavação, fornecimento e transporte de todos os materiais) | m | 83.29 | 89.7 | M | SETOPRO-40670
SETOP | RO-40647 | Sarjeta de concreto em corte tipo DR.SCC-x/y. Largura = 50 cm tipo 40/10 (Execução, incluindo escavação, fornecimento e transporte de todos os materiais) | m | 42.39 | 45.85 | M | SETOPRO-40647
SETOP | RO-40648 | Sarjeta de concreto em corte tipo DR.SCC-x/y. Largura = 50 cm tipo 40/15 (Execução, incluindo escavação, fornecimento e transporte de todos os materiais) | m | 45.6 | 49.29 | M | SETOPRO-40648
SETOP | RO-40649 | Sarjeta de concreto em corte tipo DR.SCC-x/y. Largura = 60 cm tipo 50/10 (Execução, incluindo escavação, fornecimento e transporte de todos os materiais) | m | 47.99 | 51.78 | M | SETOPRO-40649
SETOP | RO-40650 | Sarjeta de concreto em corte tipo DR.SCC-x/y. Largura = 60 cm tipo 50/15 (Execução, incluindo escavação, fornecimento e transporte de todos os materiais) | m | 50.71 | 54.73 | M | SETOPRO-40650
SETOP | RO-40651 | Sarjeta de concreto em corte tipo DR.SCC-x/y. Largura = 60 cm tipo 50/20 (Execução, incluindo escavação, fornecimento e transporte de todos os materiais) | m | 54.04 | 58.31 | M | SETOPRO-40651
SETOP | RO-40652 | Sarjeta de concreto em corte tipo DR.SCC-x/y. Largura = 70 cm tipo 60/10 (Execução, incluindo escavação, fornecimento e transporte de todos os materiais) | m | 53.52 | 57.65 | M | SETOPRO-40652
SETOP | RO-40653 | Sarjeta de concreto em corte tipo DR.SCC-x/y. Largura = 70 cm tipo 60/15 (Execução, incluindo escavação, fornecimento e transporte de todos os materiais) | m | 55.76 | 60.11 | M | SETOPRO-40653
SETOP | RO-40654 | Sarjeta de concreto em corte tipo DR.SCC-x/y. Largura = 70 cm tipo 60/20 (Execução, incluindo escavação, fornecimento e transporte de todos os materiais) | m | 59.9 | 64.57 | M | SETOPRO-40654
SETOP | RO-40655 | Sarjeta de concreto em corte tipo DR.SCC-x/y. Largura = 70 cm tipo 60/25 (Execução, incluindo escavação, fornecimento e transporte de todos os materiais) | m | 63.38 | 68.33 | M | SETOPRO-40655
SETOP | RO-40656 | Sarjeta de concreto em corte tipo DR.SCC-x/y. Largura = 80 cm tipo 70/10 (Execução, incluindo escavação, fornecimento e transporte de todos os materiais) | m | 59.28 | 63.79 | M | SETOPRO-40656
SETOP | RO-40657 | Sarjeta de concreto em corte tipo DR.SCC-x/y. Largura = 80 cm tipo 70/15 (Execução, incluindo escavação, fornecimento e transporte de todos os materiais) | m | 60.33 | 65 | M | SETOPRO-40657
SETOP | RO-40658 | Sarjeta de concreto em corte tipo DR.SCC-x/y. Largura = 80 cm tipo 70/20 (Execução, incluindo escavação, fornecimento e transporte de todos os materiais) | m | 64.46 | 69.45 | M | SETOPRO-40658
SETOP | RO-40659 | Sarjeta de concreto em corte tipo DR.SCC-x/y. Largura = 80 cm tipo 70/25 (Execução, incluindo escavação, fornecimento e transporte de todos os materiais) | m | 68.71 | 74.03 | M | SETOPRO-40659
SETOP | RO-40660 | Sarjeta de concreto em corte tipo DR.SCC-x/y. Largura = 80 cm tipo 70/30 (Execução, incluindo escavação, fornecimento e transporte de todos os materiais) | m | 72.14 | 77.73 | M | SETOPRO-40660
SETOP | RO-40661 | Sarjeta de concreto em corte tipo DR.SCC-x/y. Largura = 90 cm tipo 80/10 (Execução, incluindo escavação, fornecimento e transporte de todos os materiais) | m | 64.22 | 69.04 | M | SETOPRO-40661
SETOP | RO-40662 | Sarjeta de concreto em corte tipo DR.SCC-x/y. Largura = 90 cm tipo 80/15 (Execução, incluindo escavação, fornecimento e transporte de todos os materiais) | m | 66.63 | 71.68 | M | SETOPRO-40662
SETOP | RO-40663 | Sarjeta de concreto em corte tipo DR.SCC-x/y. Largura = 90 cm tipo 80/20 (Execução, incluindo escavação, fornecimento e transporte de todos os materiais) | m | 70.39 | 75.77 | M | SETOPRO-40663
SETOP | RO-40664 | Sarjeta de concreto em corte tipo DR.SCC-x/y. Largura = 90 cm tipo 80/25 (Execução, incluindo escavação, fornecimento e transporte de todos os materiais) | m | 74.04 | 79.73 | M | SETOPRO-40664
SETOP | RO-40665 | Sarjeta de concreto em corte tipo DR.SCC-x/y. Largura = 90 cm tipo 80/30 (Execução, incluindo escavação, fornecimento e transporte de todos os materiais) | m | 77.8 | 83.81 | M | SETOPRO-40665
SETOP | RO-40607 | Sarjeta de grama em corte tipo SGC-x/y. Largura = 100 cm tipo 100/10 (Execução, incluindo escavação,fornecimento, transporte e plantio da grama) | m | 22.63 | 23.42 | M | SETOPRO-40607
SETOP | RO-40608 | Sarjeta de grama em corte tipo SGC-x/y. Largura = 100 cm tipo 100/15 (Execução, incluindo escavação,fornecimento, transporte e plantio da grama) | m | 24.97 | 25.99 | M | SETOPRO-40608
SETOP | RO-40609 | Sarjeta de grama em corte tipo SGC-x/y. Largura = 100 cm tipo 100/20 (Execução, incluindo escavação,fornecimento, transporte e plantio da grama) | m | 27.11 | 28.36 | M | SETOPRO-40609
SETOP | RO-40610 | Sarjeta de grama em corte tipo SGC-x/y. Largura = 100 cm tipo 100/25 (Execução, incluindo escavação,fornecimento, transporte e plantio da grama) | m | 29.26 | 30.72 | M | SETOPRO-40610
SETOP | RO-40591 | Sarjeta de grama em corte tipo SGC-x/y. Largura = 50 cm tipo 50/10 (Execução, incluindo escavação,fornecimento, transporte e plantio da grama) | m | 12.26 | 12.68 | M | SETOPRO-40591
SETOP | RO-40592 | Sarjeta de grama em corte tipo SGC-x/y. Largura = 50 cm tipo 50/15 (Execução, incluindo escavação,fornecimento, transporte e plantio da grama) | m | 13.94 | 14.48 | M | SETOPRO-40592
SETOP | RO-40593 | Sarjeta de grama em corte tipo SGC-x/y. Largura = 60 cm tipo 60/10 (Execução, incluindo escavação,fornecimento, transporte e plantio da grama) | m | 14.65 | 15.13 | M | SETOPRO-40593
SETOP | RO-40594 | Sarjeta de grama em corte tipo SGC-x/y. Largura = 60 cm tipo 60/15 (Execução, incluindo escavação,fornecimento, transporte e plantio da grama) | m | 16.05 | 16.68 | M | SETOPRO-40594
SETOP | RO-40595 | Sarjeta de grama em corte tipo SGC-x/y. Largura = 60 cm tipo 60/20 (Execução, incluindo escavação,fornecimento, transporte e plantio da grama) | m | 17.44 | 18.21 | M | SETOPRO-40595
SETOP | RO-40596 | Sarjeta de grama em corte tipo SGC-x/y. Largura = 70 cm tipo 70/10 (Execução, incluindo escavação,fornecimento, transporte e plantio da grama) | m | 16.84 | 17.4 | M | SETOPRO-40596
SETOP | RO-40597 | Sarjeta de grama em corte tipo SGC-x/y. Largura = 70 cm tipo 70/15 (Execução, incluindo escavação,fornecimento, transporte e plantio da grama) | m | 18.4 | 19.14 | M | SETOPRO-40597
SETOP | RO-40598 | Sarjeta de grama em corte tipo SGC-x/y. Largura = 70 cm tipo 70/20 (Execução, incluindo escavação,fornecimento, transporte e plantio da grama) | m | 20.3 | 21.19 | M | SETOPRO-40598
SETOP | RO-40599 | Sarjeta de grama em corte tipo SGC-x/y. Largura = 80 cm tipo 80/10 (Execução, incluindo escavação,fornecimento, transporte e plantio da grama) | m | 18.64 | 19.28 | M | SETOPRO-40599
SETOP | RO-40600 | Sarjeta de grama em corte tipo SGC-x/y. Largura = 80 cm tipo 80/15 (Execução, incluindo escavação,fornecimento, transporte e plantio da grama) | m | 20.5 | 21.33 | M | SETOPRO-40600
SETOP | RO-40601 | Sarjeta de grama em corte tipo SGC-x/y. Largura = 80 cm tipo 80/20 (Execução, incluindo escavação,fornecimento, transporte e plantio da grama) | m | 22.38 | 23.39 | M | SETOPRO-40601
SETOP | RO-40602 | Sarjeta de grama em corte tipo SGC-x/y. Largura = 80 cm tipo 80/25 (Execução, incluindo escavação,fornecimento, transporte e plantio da grama) | m | 24.43 | 25.63 | M | SETOPRO-40602
SETOP | RO-40603 | Sarjeta de grama em corte tipo SGC-x/y. Largura = 90 cm tipo 90/10 (Execução, incluindo escavação,fornecimento, transporte e plantio da grama) | m | 20.64 | 21.35 | M | SETOPRO-40603
SETOP | RO-40604 | Sarjeta de grama em corte tipo SGC-x/y. Largura = 90 cm tipo 90/15 (Execução, incluindo escavação,fornecimento, transporte e plantio da grama) | m | 23.06 | 23.98 | M | SETOPRO-40604
SETOP | RO-40605 | Sarjeta de grama em corte tipo SGC-x/y. Largura = 90 cm tipo 90/20 (Execução, incluindo escavação,fornecimento, transporte e plantio da grama) | m | 24.84 | 25.96 | M | SETOPRO-40605
SETOP | RO-40606 | Sarjeta de grama em corte tipo SGC-x/y. Largura = 90 cm tipo 90/25 (Execução, incluindo escavação,fornecimento, transporte e plantio da grama) | m | 26.49 | 27.82 | M | SETOPRO-40606
SETOP | RO-40587 | Sarjeta de terra em corte tipo DR.SCT- x/y. Largura = 100 cm tipo 100/10 (Execução, incluindo escavação) | m | 2.75 | 3.18 | M | SETOPRO-40587
SETOP | RO-40588 | Sarjeta de terra em corte tipo DR.SCT- x/y. Largura = 100 cm tipo 100/15 (Execução, incluindo escavação) | m | 4.13 | 4.77 | M | SETOPRO-40588
SETOP | RO-40589 | Sarjeta de terra em corte tipo DR.SCT- x/y. Largura = 100 cm tipo 100/20 (Execução, incluindo escavação) | m | 5.51 | 6.36 | M | SETOPRO-40589
SETOP | RO-40590 | Sarjeta de terra em corte tipo DR.SCT- x/y. Largura = 100 cm tipo 100/25 (Execução, incluindo escavação) | m | 6.89 | 7.95 | M | SETOPRO-40590
SETOP | RO-40571 | Sarjeta de terra em corte tipo DR.SCT- x/y. Largura = 50 cm tipo 50/10 (Execução, incluindo escavação) | m | 1.37 | 1.59 | M | SETOPRO-40571
SETOP | RO-40572 | Sarjeta de terra em corte tipo DR.SCT- x/y. Largura = 50 cm tipo 50/15 (Execução, incluindo escavação) | m | 2.09 | 2.41 | M | SETOPRO-40572
SETOP | RO-40573 | Sarjeta de terra em corte tipo DR.SCT- x/y. Largura = 60 cm tipo 60/10 (Execução, incluindo escavação) | m | 1.65 | 1.9 | M | SETOPRO-40573
SETOP | RO-40574 | Sarjeta de terra em corte tipo DR.SCT- x/y. Largura = 60 cm tipo 60/15 (Execução, incluindo escavação) | m | 2.48 | 2.86 | M | SETOPRO-40574
SETOP | RO-40575 | Sarjeta de terra em corte tipo DR.SCT- x/y. Largura = 60 cm tipo 60/20 (Execução, incluindo escavação) | m | 3.3 | 3.81 | M | SETOPRO-40575
SETOP | RO-40576 | Sarjeta de terra em corte tipo DR.SCT- x/y. Largura = 70 cm tipo 70/10 (Execução, incluindo escavação) | m | 1.93 | 2.22 | M | SETOPRO-40576
SETOP | RO-40577 | Sarjeta de terra em corte tipo DR.SCT- x/y. Largura = 70 cm tipo 70/15 (Execução, incluindo escavação) | m | 2.92 | 3.37 | M | SETOPRO-40577
SETOP | RO-40578 | Sarjeta de terra em corte tipo DR.SCT- x/y. Largura = 70 cm tipo 70/20 (Execução, incluindo escavação) | m | 3.86 | 4.45 | M | SETOPRO-40578
SETOP | RO-40579 | Sarjeta de terra em corte tipo DR.SCT- x/y. Largura = 80 cm tipo 80/10 (Execução, incluindo escavação) | m | 2.2 | 2.54 | M | SETOPRO-40579
SETOP | RO-40580 | Sarjeta de terra em corte tipo DR.SCT- x/y. Largura = 80 cm tipo 80/15 (Execução, incluindo escavação) | m | 3.3 | 3.81 | M | SETOPRO-40580
SETOP | RO-40581 | Sarjeta de terra em corte tipo DR.SCT- x/y. Largura = 80 cm tipo 80/20 (Execução, incluindo escavação) | m | 4.41 | 5.09 | M | SETOPRO-40581
SETOP | RO-40582 | Sarjeta de terra em corte tipo DR.SCT- x/y. Largura = 80 cm tipo 80/25 (Execução, incluindo escavação) | m | 5.51 | 6.36 | M | SETOPRO-40582
SETOP | RO-40583 | Sarjeta de terra em corte tipo DR.SCT- x/y. Largura = 90 cm tipo 90/10 (Execução, incluindo escavação) | m | 2.48 | 2.86 | M | SETOPRO-40583
SETOP | RO-40584 | Sarjeta de terra em corte tipo DR.SCT- x/y. Largura = 90 cm tipo 90/15 (Execução, incluindo escavação) | m | 3.75 | 4.32 | M | SETOPRO-40584
SETOP | RO-40585 | Sarjeta de terra em corte tipo DR.SCT- x/y. Largura = 90 cm tipo 90/20 (Execução, incluindo escavação) | m | 4.96 | 5.72 | M | SETOPRO-40585
SETOP | RO-40586 | Sarjeta de terra em corte tipo DR.SCT- x/y. Largura = 90 cm tipo 90/25 (Execução, incluindo escavação) | m | 6.23 | 7.19 | M | SETOPRO-40586
SETOP | RO-40984 | Terminal de dreno de alivio, tipo DR.DA-01 (Execução, incluindo escavação, fornecimento e transporte de todos os materiais) | U | 39.3 | 41.88 | U | SETOPRO-40984
SETOP | RO-40975 | Terminal de dreno profundo de corte em rocha para DR.DPR (Execução, incluindo escavação, fornecimento e transporte de todos os materiais) | U | 204.96 | 217.7 | U | SETOPRO-40975
SETOP | RO-40974 | Terminal de dreno profundo, tipo DR.TDP (Execução, incluindo escavação, fornecimento e transporte de todos os materiais) | U | 115.33 | 124.88 | U | SETOPRO-40974
SETOP | RO-40514 | Valeta de proteção de aterro tipo DR.VPA (Execução, incluindo escavação) | m | 28.01 | 31.67 | M | SETOPRO-40514
SETOP | RO-40528 | Valeta de proteção de corte, tipo DR.VP-01., tipo 105/100 (Execução, incluindo escavação) | m | 29.78 | 34.37 | M | SETOPRO-40528
SETOP | RO-40529 | Valeta de proteção de corte, tipo DR.VP-01., tipo 105/80 (Execução, incluindo escavação) | m | 27.02 | 31.19 | M | SETOPRO-40529
SETOP | RO-40530 | Valeta de proteção de corte, tipo DR.VP-01., tipo 105/90 (Execução, incluindo escavação) | m | 28.4 | 32.78 | M | SETOPRO-40530
SETOP | RO-40531 | Valeta de proteção de corte, tipo DR.VP-01., tipo 115/100 (Execução, incluindo escavação) | m | 31.49 | 36.34 | M | SETOPRO-40531
SETOP | RO-40532 | Valeta de proteção de corte, tipo DR.VP-01., tipo 115/80 (Execução, incluindo escavação) | m | 28.73 | 33.16 | M | SETOPRO-40532
SETOP | RO-40533 | Valeta de proteção de corte, tipo DR.VP-01., tipo 115/90 (Execução, incluindo escavação) | m | 30.11 | 34.75 | M | SETOPRO-40533
SETOP | RO-40534 | Valeta de proteção de corte, tipo DR.VP-01., tipo 125/100 (Execução, incluindo escavação) | m | 33.2 | 38.32 | M | SETOPRO-40534
SETOP | RO-40535 | Valeta de proteção de corte, tipo DR.VP-01., tipo 125/90 (Execução, incluindo escavação) | m | 31.82 | 36.73 | M | SETOPRO-40535
SETOP | RO-40519 | Valeta de proteção de corte, tipo DR.VP-01., tipo 75/50 (Execução, incluindo escavação) | m | 18.03 | 20.81 | M | SETOPRO-40519
SETOP | RO-40520 | Valeta de proteção de corte, tipo DR.VP-01., tipo 75/60 (Execução, incluindo escavação) | m | 19.41 | 22.4 | M | SETOPRO-40520
SETOP | RO-40521 | Valeta de proteção de corte, tipo DR.VP-01., tipo 75/70 (Execução, incluindo escavação) | m | 20.79 | 23.99 | M | SETOPRO-40521
SETOP | RO-40522 | Valeta de proteção de corte, tipo DR.VP-01., tipo 85/60 (Execução, incluindo escavação) | m | 21.01 | 24.25 | M | SETOPRO-40522
SETOP | RO-40523 | Valeta de proteção de corte, tipo DR.VP-01., tipo 85/70 (Execução, incluindo escavação) | m | 22.39 | 25.84 | M | SETOPRO-40523
SETOP | RO-40524 | Valeta de proteção de corte, tipo DR.VP-01., tipo 85/80 (Execução, incluindo escavação) | m | 23.77 | 27.43 | M | SETOPRO-40524
SETOP | RO-40525 | Valeta de proteção de corte, tipo DR.VP-01., tipo 95/70 (Execução, incluindo escavação) | m | 23.99 | 27.69 | M | SETOPRO-40525
SETOP | RO-40526 | Valeta de proteção de corte, tipo DR.VP-01., tipo 95/80 (Execução, incluindo escavação) | m | 25.37 | 29.28 | M | SETOPRO-40526
SETOP | RO-40527 | Valeta de proteção de corte, tipo DR.VP-01., tipo 95/90 (Execução, incluindo escavação) | m | 26.75 | 30.87 | M | SETOPRO-40527
SETOP | RO-40545 | Valeta de proteção de corte, tipo DR.VP-02., tipo 105/100 (Execução, incluindo escavação, fornecimento, transporte e plantio da grama) | m | 68.97 | 74.28 | M | SETOPRO-40545
SETOP | RO-40546 | Valeta de proteção de corte, tipo DR.VP-02., tipo 105/80 (Execução, incluindo escavação, fornecimento, transporte e plantio da grama) | m | 62.96 | 67.79 | M | SETOPRO-40546
SETOP | RO-40547 | Valeta de proteção de corte, tipo DR.VP-02., tipo 105/90 (Execução, incluindo escavação, fornecimento, transporte e plantio da grama) | m | 65.68 | 70.74 | M | SETOPRO-40547
SETOP | RO-40548 | Valeta de proteção de corte, tipo DR.VP-02., tipo 115/100 (Execução, incluindo escavação,fornecimento, transporte e plantio da grama) | m | 70.87 | 76.44 | M | SETOPRO-40548
SETOP | RO-40549 | Valeta de proteção de corte, tipo DR.VP-02., tipo 115/80 (Execução, incluindo escavação, fornecimento, transporte e plantio da grama) | m | 65.44 | 70.54 | M | SETOPRO-40549
SETOP | RO-40550 | Valeta de proteção de corte, tipo DR.VP-02., tipo 115/90 (Execução, incluindo escavação, fornecimento, transporte e plantio da grama) | m | 67.96 | 73.3 | M | SETOPRO-40550
SETOP | RO-40551 | Valeta de proteção de corte, tipo DR.VP-02., tipo 125/100 (Execução, incluindo escavação,fornecimento, transporte e plantio da grama) | m | 73.35 | 79.2 | M | SETOPRO-40551
SETOP | RO-40552 | Valeta de proteção de corte, tipo DR.VP-02., tipo 125/90 (Execução, incluindo escavação,fornecimento, transporte e plantio da grama) | m | 70.82 | 76.44 | M | SETOPRO-40552
SETOP | RO-40536 | Valeta de proteção de corte, tipo DR.VP-02., tipo 75/50 (Execução, incluindo escavação, fornecimento, transporte e plantio da grama) | m | 48.23 | 51.57 | M | SETOPRO-40536
SETOP | RO-40537 | Valeta de proteção de corte, tipo DR.VP-02., tipo 75/60 (Execução, incluindo escavação, fornecimento, transporte e plantio da grama) | m | 50.76 | 54.33 | M | SETOPRO-40537
SETOP | RO-40538 | Valeta de proteção de corte, tipo DR.VP-02., tipo 75/70 (Execução, incluindo escavação, fornecimento, transporte e plantio da grama) | m | 54.05 | 57.86 | M | SETOPRO-40538
SETOP | RO-40539 | Valeta de proteção de corte, tipo DR.VP-02., tipo 85/60 (Execução, incluindo escavação, fornecimento, transporte e plantio da grama) | m | 53.13 | 56.95 | M | SETOPRO-40539
SETOP | RO-40540 | Valeta de proteção de corte, tipo DR.VP-02., tipo 85/70 (Execução, incluindo escavação, fornecimento, transporte e plantio da grama) | m | 56.04 | 60.1 | M | SETOPRO-40540
SETOP | RO-40541 | Valeta de proteção de corte, tipo DR.VP-02., tipo 85/80 (Execução, incluindo escavação, fornecimento, transporte e plantio da grama) | m | 59.33 | 63.64 | M | SETOPRO-40541
SETOP | RO-40542 | Valeta de proteção de corte, tipo DR.VP-02., tipo 95/70 (Execução, incluindo escavação, fornecimento, transporte e plantio da grama) | m | 58.02 | 62.34 | M | SETOPRO-40542
SETOP | RO-40543 | Valeta de proteção de corte, tipo DR.VP-02., tipo 95/80 (Execução, incluindo escavação, fornecimento, transporte e plantio da grama) | m | 60.93 | 65.49 | M | SETOPRO-40543
SETOP | RO-40544 | Valeta de proteção de corte, tipo DR.VP-02., tipo 95/90 (Execução, incluindo escavação, fornecimento, transporte e plantio da grama) | m | 64.03 | 68.83 | M | SETOPRO-40544
SETOP | RO-40563 | Valeta de proteção de corte, tipo DR.VP-03., tipo 105/100 (Execução, incluindo escavação,fornecimento e transporte de todos os materiais) | m | 141.73 | 153.67 | M | SETOPRO-40563
SETOP | RO-40564 | Valeta de proteção de corte, tipo DR.VP-03., tipo 105/80 (Execução, incluindo escavação,fornecimento e transporte de todos os materiais) | m | 129.66 | 140.65 | M | SETOPRO-40564
SETOP | RO-40565 | Valeta de proteção de corte, tipo DR.VP-03., tipo 105/90 (Execução, incluindo escavação,fornecimento e transporte de todos os materiais) | m | 135.7 | 147.16 | M | SETOPRO-40565
SETOP | RO-40566 | Valeta de proteção de corte, tipo DR.VP-03., tipo 115/100 (Execução, incluindo escavação,fornecimento e transporte de todos os materiais) | m | 142.78 | 154.94 | M | SETOPRO-40566
SETOP | RO-40567 | Valeta de proteção de corte, tipo DR.VP-03., tipo 115/80 (Execução, incluindo escavação,fornecimento e transporte de todos os materiais) | m | 133.37 | 144.73 | M | SETOPRO-40567
SETOP | RO-40568 | Valeta de proteção de corte, tipo DR.VP-03., tipo 115/90 (Execução, incluindo escavação,fornecimento e transporte de todos os materiais) | m | 137.41 | 149.13 | M | SETOPRO-40568
SETOP | RO-40569 | Valeta de proteção de corte, tipo DR.VP-03., tipo 125/100 (Execução, incluindo escavação,fornecimento e transporte de todos os materiais) | m | 147.15 | 159.73 | M | SETOPRO-40569
SETOP | RO-40570 | Valeta de proteção de corte, tipo DR.VP-03., tipo 125/90 (Execução, incluindo escavação,fornecimento e transporte de todos os materiais) | m | 141.78 | 153.92 | M | SETOPRO-40570
SETOP | RO-40554 | Valeta de proteção de corte, tipo DR.VP-03., tipo 75/50 (Execução, incluindo escavação,fornecimento e transporte de todos os materiais) | m | 106.72 | 115.51 | M | SETOPRO-40554
SETOP | RO-40555 | Valeta de proteção de corte, tipo DR.VP-03., tipo 75/60 (Execução, incluindo escavação,fornecimento e transporte de todos os materiais) | m | 112.08 | 121.32 | M | SETOPRO-40555
SETOP | RO-40556 | Valeta de proteção de corte, tipo DR.VP-03., tipo 75/70 (Execução, incluindo escavação,fornecimento e transporte de todos os materiais) | m | 118.12 | 127.83 | M | SETOPRO-40556
SETOP | RO-40557 | Valeta de proteção de corte, tipo DR.VP-03., tipo 85/60 (Execução, incluindo escavação,fornecimento e transporte de todos os materiais) | m | 114.35 | 123.87 | M | SETOPRO-40557
SETOP | RO-40558 | Valeta de proteção de corte, tipo DR.VP-03., tipo 85/70 (Execução, incluindo escavação,fornecimento e transporte de todos os materiais) | m | 119.72 | 129.68 | M | SETOPRO-40558
SETOP | RO-40559 | Valeta de proteção de corte, tipo DR.VP-03., tipo 85/80 (Execução, incluindo escavação,fornecimento e transporte de todos os materiais) | m | 125.75 | 136.19 | M | SETOPRO-40559
SETOP | RO-40560 | Valeta de proteção de corte, tipo DR.VP-03., tipo 95/70 (Execução, incluindo escavação,fornecimento e transporte de todos os materiais) | m | 121.98 | 132.23 | M | SETOPRO-40560
SETOP | RO-40561 | Valeta de proteção de corte, tipo DR.VP-03., tipo 95/80 (Execução, incluindo escavação,fornecimento e transporte de todos os materiais) | m | 126.68 | 137.33 | M | SETOPRO-40561
SETOP | RO-40562 | Valeta de proteção de corte, tipo DR.VP-03., tipo 95/90 (Execução, incluindo escavação,fornecimento e transporte de todos os materiais) | m | 133.39 | 144.55 | M | SETOPRO-40562
SETOP | RO-41688 | Base, com mistura em usina, de brita graduada tratada com 1,5% de cimento, compactada na energia do proctor intermodificado (Execução, incluindo fornecimento e transporte do cimento, fornecimento da brita, carga e descarga, espalhamento e compactação da mistura; exclui o transporte da brita e da mistura) | m3 | 202.97 | 203.51 | M3 | SETOPRO-41688
SETOP | RO-43859 | Base, com mistura em usina, de brita graduada tratada com 1,5% de cimento, compactada na energia do proctor modificado (Execução, incluindo fornecimento e transporte do cimento, fornecimento da brita, carga e descarga, espalhamento e compactação da mistura; exclui o transporte da brita e da mistura) | m3 | 203.41 | 203.96 | M3 | SETOPRO-43859
SETOP | RO-41137 | Base, com mistura em usina, de solo-cimento a 3% de cimento compactada na energia do proctor modificado (Execução, incluindo fornecimento e transporte do cimento, escavação e carga do material de jazida, carga e descarga, espalhamento e compactação da mistura; exclui a aquisição do solo e transporte do material e da mistura) | m3 | 71 | 71.92 | M3 | SETOPRO-41137
SETOP | RO-41144 | Base, com mistura em usina, 70% de solo e 30% de brita, compactada na energia do proctor intermediário (Execução, incluindo fornecimento da brita, escavação e carga do material de jazida; carga e descarga, espalhamento e compactação da mistura; exclui a aquisição do solo e transporte dos materiais e da mistura) | m3 | 64.34 | 65.09 | M3 | SETOPRO-41144
SETOP | RO-43165 | Base, com mistura em usina, 80% de solo e 20% de argila, compactada na energia do proctor intermodificado (Execução, incluindo escavação e carga do material de jazida; carga e descarga, espalhamento e compactação da mistura; exclui escavação e carga da argila, aquisição do solo e transporte dos materiais e da mistura) | m3 | 23.5 | 24.28 | M3 | SETOPRO-43165
SETOP | RO-43170 | Base, com mistura em usina, 80% de solo e 20% de argila, compactada na energia do proctor modificado (Execução, incluindo escavação e carga do material de jazida; carga e descarga, espalhamento e compactação da mistura; exclui escavação e carga da argila, aquisição do solo e transporte dos materiais e da mistura) | m3 | 23.9 | 24.7 | M3 | SETOPRO-43170
SETOP | RO-43836 | Base, com mistura na pista, de bica corrida melhorada com 2% de cimento, compactada na energia do proctor intermediário (Execução, incluindo fornecimento e transporte do cimento, fornecimento da bica corrida, espalhamento, umidecimento, homogeneização e compactação da mistura; exclui o transporte da bica corrida) | m3 | 163.29 | 163.78 | M3 | SETOPRO-43836
SETOP | RO-44461 | Base, com mistura na pista, de bica corrida melhorada com 2% de cimento, compactada na energia do proctor modificado (Execução, incluindo fornecimento e transporte do cimento, fornecimento da bica corrida, espalhamento, umidecimento, homogeneização e compactação da mistura; exclui o transporte da bica corrida) | m3 | 165.39 | 165.95 | M3 | SETOPRO-44461
SETOP | RO-41138 | Base, com mistura na pista, de solo-cimento a 3% de cimento compactada na energia do proctor intermediário (Execução, incluindo fornecimento e transporte do cimento, escavação e carga do material de jazida, espalhamento, umidecimento, homogeneização e compactação da mistura; exclui a aquisição do solo e transporte do material) | m3 | 70.39 | 71.26 | M3 | SETOPRO-41138
SETOP | RO-41113 | Base, com mistura na pista, 67% de solo e 33% de bica corrida, compactada na energia do proctor intermediário (Execução, incluindo fornecimento da bica corrida, escavação e carga do material de jazida, espalhamento, umidecimento, homogenização e compactação da mistura; exclui a aquisição do solo e transporte dos materiais) | m3 | 62.11 | 62.82 | M3 | SETOPRO-41113
SETOP | RO-41163 | Base, com mistura na pista, 80% de solo e 20% de argila, compactada na energia do proctor intermodificado (Execução, incluindo escavação, carga e descarga do material de jazida, espalhamento, umidecimento, homogenização e compactação da mistura; exclui escavação e carga da argila, aquisição do solo e transporte dos materiais) | m3 | 22.12 | 22.82 | M3 | SETOPRO-41163
SETOP | RO-42186 | Base de solo com mistura em usina, compactada na energia do proctor intermediario (Execução, incluindo escavação, carga, descarga, espalhamento e compactação da mistura; exclui aquisição e transporte do material e da mistura) | m3 | 25.46 | 26.3 | M3 | SETOPRO-42186
SETOP | RO-43164 | Base de solo com mistura em usina, compactada na energia do proctor intermodificado (Execução, incluindo escavação, carga, descarga, espalhamento e compactação da mistura; exclui aquisição e transporte do material e da mistura) | m3 | 25.82 | 26.67 | M3 | SETOPRO-43164
SETOP | RO-44242 | Base de solo com mistura na pista, compactada na energia do proctor intermodificado (Execução, incluindo escavação, carga e descarga do material de jazida, espalhamento, umidecimento, homogenização e compactação da mistura; exclui aquisição e transporte do material) | m3 | 24.39 | 25.16 | M3 | SETOPRO-44242
SETOP | RO-43113 | Base de solo sem mistura, compactada na energia do proctor intermediário (Execução, incluindo escavação, carga, descarga, espalhamento, umidecimento e compactação do material; exclui aquisição e transporte do material) | m3 | 21.91 | 22.62 | M3 | SETOPRO-43113
SETOP | RO-42395 | Base de solo sem mistura, compactada na energia do proctor intermodificado (Execução, incluindo escavação, carga, descarga, espalhamento, umidecimento e compactação do material; exclui aquisição e transporte do material) | m3 | 22.47 | 23.19 | M3 | SETOPRO-42395
SETOP | RO-41098 | Base de solo sem mistura, compactada na energia do proctor modificado (Execução, incluindo escavação, carga, descarga, espalhamento, umidecimento e compactação do material; exclui aquisição e transporte do material) | m3 | 23.08 | 23.83 | M3 | SETOPRO-41098
SETOP | RO-14019 | Concreto betuminoso usinado a quente - CBUQ (Execução, incluindo usinagem, aplicação, espalhamento e compactação, fornecimento dos agregados e material betuminoso, exclui transporte dos agregados e do material betuminoso até usina e da massa pronta até a pista) | m3 | 1038.88 | 1045.68 | M3 | SETOPRO-14019
SETOP | RO-14020 | Concreto betuminoso usinado a quente - CBUQ (Execução, incluindo usinagem, aplicação, espalhamento e compactação, fornecimento dos agregados e material betuminoso, exclui transporte dos agregados e do material betuminoso até usina e da massa pronta até a pista) | t | 432.87 | 435.7 | T | SETOPRO-14020
SETOP | RO-41177 | Concreto betuminoso usinado a quente (faixa C) (Execução, incluindo usinagem, aplicação, espalhamento e compactação, fornecimento dos agregados; exclui o fornecimento e transporte do material betuminoso, o transporte dos agregados e o transporte da usina até a pista) | m3 | 416.5 | 423.3 | M3 | SETOPRO-41177
SETOP | RO-43829 | Concreto betuminoso usinado a quente, modificado por borracha (faixa C) (Execução, incluindo usinagem, aplicação, espalhamento e compactação, fornecimento dos agregados; exclui o fornecimento e transporte do material betuminoso, o transporte dos agregados e o transporte da usina até a pista) | m3 | 444.42 | 451.47 | M3 | SETOPRO-43829
SETOP | RO-41087 | Escavação e carga de material de jazida (inclusive expurgo e capeamento) | m3 | 9.36 | 9.63 | M3 | SETOPRO-41087
SETOP | RO-42650 | Fresagem contínua de pavimento asfáltico (3cm) | m2 | 2.44 | 2.48 | M2 | SETOPRO-42650
SETOP | RO-42643 | Fresagem descontínua de pavimento asfáltico (3cm) | m2 | 3.82 | 3.89 | M2 | SETOPRO-42643
SETOP | RO-51228 | Imprimação (Execução e fornecimento do material betuminoso, exclusive transporte do material betuminoso) | m2 | 3.53 | 3.55 | M2 | SETOPRO-51228
SETOP | RO-41164 | Imprimação sem fornecimento do material betuminoso (Execução, incluindo transporte do material betuminoso dentro do canteiro de obras) | m2 | 0.4 | 0.42 | M2 | SETOPRO-41164
SETOP | RO-41204 | Lama asfaltica com espessura de 12,0 mm com fornecimento do material betuminoso (Execução, incluindo fornecimento e transporte dentro do canteiro de obras dos agregados e do material betuminoso) | m2 | 9.23 | 9.4 | M2 | SETOPRO-41204
SETOP | RO-43326 | Lama asfaltica com espessura de 12,0 mm sem fornecimento do material betuminoso (Execução, incluindo fornecimento dos agregados e o transporte dentro do canteiro de obras do material betuminoso e dos agregados) | m2 | 4.24 | 4.41 | M2 | SETOPRO-43326
SETOP | RO-43422 | Lama asfáltica com espessura de 6,0 mm com fornecimento do material betuminoso (Execução, incluindo fornecimento e o transporte dentro do canteiro de obras dos agregados e do material betuminoso) | m2 | 5.61 | 5.7 | M2 | SETOPRO-43422
SETOP | RO-43327 | Lama asfaltica com espessura de 6,0 mm sem fornecimento do material betuminoso (Execução, incluindo fornecimento dos agregados e o transporte dentro do canteiro de obras do material betuminoso e dos agregados) | m2 | 2.18 | 2.27 | M2 | SETOPRO-43327
SETOP | RO-42649 | Micro-revestimento asfático a frio com espessura de 12mm (Execução, incluindo o fornecimento de todos os materiais, exceto a emulsão) | m2 | 3.1 | 3.19 | M2 | SETOPRO-42649
SETOP | RO-42831 | Micro-revestimento asfático a frio (com espessura de 15mm (Execução, incluindo o fornecimento de todos os materiais, exceto a emulsão) | m2 | 3.98 | 4.1 | M2 | SETOPRO-42831
SETOP | RO-43971 | Pavimento de alvenaria poliédrica com 8,0 cm de espessura (Execução, incluindo o fornecimento do material do colchão de assentamento e das pedras; exclui os transportes dos materiais) | m2 | 27.06 | 29.32 | M2 | SETOPRO-43971
SETOP | RO-41208 | Pavimento de paralepípedo com 10,0 cm de espessura (Execução, incluindo o fornecimento do material do colchão de assentamento e das pedras; exclui os transportes dos materiais) | m2 | 41.48 | 43.42 | M2 | SETOPRO-41208
SETOP | RO-51229 | Pintura de ligação (Execução e fornecimento do material betuminoso, exclusive transporte do material betuminoso) | m2 | 1.87 | 1.88 | M2 | SETOPRO-51229
SETOP | RO-41166 | Pintura de ligação sem fornecimento do material betuminoso (Execução, incluindo o transporte do material betuminoso dentro do canteiro de obras) | m2 | 0.27 | 0.28 | M2 | SETOPRO-41166
SETOP | RO-14021 | Pré-misturado a frio - PMF (Execução, incluindo usinagem, aplicação, espalhamento e compactação, fornecimento dos agregados e material betuminoso, exclui transporte dos agregados e do material betuminoso até usina e da massa pronta até a pista) | m3 | 741.11 | 744.81 | M3 | SETOPRO-14021
SETOP | RO-14022 | Pré-misturado a frio - PMF (Execução, incluindo usinagem, aplicação, espalhamento e compactação, fornecimento dos agregados e material betuminoso, exclui transporte dos agregados e do material betuminoso até usina e da massa pronta até a pista) | t | 352.9 | 354.67 | T | SETOPRO-14022
SETOP | RO-43228 | Pré-misturado a frio (Execução, incluindo o fornecimento dos agregados, exclui o transporte dos materiais, o fornecimento e transporte do material betuminoso) | m3 | 216.46 | 220.16 | M3 | SETOPRO-43228
SETOP | RO-43833 | Reciclagem e reconfecção do pavimento com adição de 2% de cimento , compactada na energia do proctor intermediário (Execução, com reaproveitamento do material, incluindo fornecimento e transporte do cimento) | m3 | 75.47 | 75.98 | M3 | SETOPRO-43833
SETOP | RO-41079 | Reciclagem e reconfecção do pavimento com adição de 3% de cimento, compactada na energia do proctor intermediário (Execução com reaproveitamento do material , incluindo o fornecimento e transporte do cimento) | m3 | 90.56 | 91.3 | M3 | SETOPRO-41079
SETOP | RO-41092 | Reforço do sub-leito com adição de 3% de cal e compactação à 100% (Execução, incluindo fornrcimento da cal, escavação, carga, descarga, homogenização, umidecimento, espalhamento e compactação do material) | m3 | 41.23 | 41.75 | M3 | SETOPRO-41092
SETOP | RO-41093 | Reforço do sub-leito (Execução, incluindo escavação, carga, descarga, homogenização, umidecimento, espalhamento e compactação do material) | m3 | 16.53 | 17.05 | M3 | SETOPRO-41093
SETOP | RO-41082 | Regularização do sub-leito (proctor intermediário) | m2 | 1.22 | 1.26 | M2 | SETOPRO-41082
SETOP | RO-41083 | Regularização do sub-leito (proctor internormal) | m2 | 1.23 | 1.28 | M2 | SETOPRO-41083
SETOP | RO-41081 | Regularização do sub-leito (proctor normal) | m2 | 1.18 | 1.22 | M2 | SETOPRO-41081
SETOP | RO-41773 | Remoção e carga da camada de material granular do pavimento (base e/ou sub-base) | m3 | 10.01 | 10.21 | M3 | SETOPRO-41773
SETOP | RO-41211 | Remoção e carga de todo pavimento existente | m3 | 10.66 | 10.88 | M3 | SETOPRO-41211
SETOP | RO-41212 | Remoção e carga do revestimento asfaltico em pré-misturado ou concreto betuminoso usinado a quente | m2 | 1.16 | 1.18 | M2 | SETOPRO-41212
SETOP | RO-41209 | Remoçao e carga do revestimento asfaltico em tratamento superficial | m2 | 0.62 | 0.64 | M2 | SETOPRO-41209
SETOP | RO-41207 | Reperfilamento de pavimento (para CBUQ e pré-misturado a frio) (Aplicação com motoniveladora, exclui o fornecimento da massa) | t | 17.21 | 18.05 | T | SETOPRO-41207
SETOP | RO-41135 | Sub-base de solo, com mistura na pista, compactada na energia de proctor intermodificado (Execução, incluindo escavação, carga e descarga do material de jazida, espalhamento, umidecimento, homogenização e compactação da mistura; exclui aquisição e transporte do material) | m3 | 24.39 | 25.16 | M3 | SETOPRO-41135
SETOP | RO-41104 | Sub-base de solo, com mistura na pista, compactada na energia do proctor intermediário (Execução, incluindo escavação, carga e descarga do material de jazida, espalhamento, umidecimento, homogenização e compactação da mistura; exclui aquisição e transporte do material) | m3 | 23.67 | 24.41 | M3 | SETOPRO-41104
SETOP | RO-42280 | Sub-base, sem mistura, compactada na energia de proctor intermodificado (Execução, incluindo escavação, carga, descarga, espalhamento, umidecimento e compactação do material; exclui aquisição e transporte do material) | m3 | 22.47 | 23.19 | M3 | SETOPRO-42280
SETOP | RO-43112 | Sub-base, sem mistura, compactada na energia do proctor intermediário (Execução, incluindo escavação, carga, descarga, espalhamento, umidecimento e compactação do material; exclui aquisição e transporte do material) | m3 | 21.91 | 22.62 | M3 | SETOPRO-43112
SETOP | RO-43195 | Sub-base, sem mistura, compactado na energia do proctor modificado (Execução, incluindo escavação, carga, descarga, espalhamento, umidecimento e compactação do material; exclui aquisição e transporte do material) | m3 | 23.08 | 23.83 | M3 | SETOPRO-43195
SETOP | RO-41171 | Tratamento anti-pó (Execução, incluindo o fornecimento da areia) | m2 | 1.23 | 1.27 | M2 | SETOPRO-41171
SETOP | RO-42664 | Tratamento superficial duplo com aplicação de emulsão asfáltica modificada por polímero (Execução, incluindo fornecimento e limpeza dos agregados) | m2 | 6.54 | 6.75 | M2 | SETOPRO-42664
SETOP | RO-13321 | Tratamento superficial duplo com banho diluído e fornecimento do material betuminoso (Execução, incluindo fornecimento e limpeza dos agregados e fornecimento do material betuminoso, exclusive transporte do material betuminoso) | m2 | 14.38 | 14.6 | M2 | SETOPRO-13321
SETOP | RO-43449 | Tratamento superficial duplo com banho diluído (Execução, incluindo fornecimento e limpeza dos agregados) | m2 | 6.69 | 6.91 | M2 | SETOPRO-43449
SETOP | RO-41168 | Tratamento superficial simples com banho diluído (Execução, incluindo fornecimento e limpeza dos agregados) | m2 | 3.29 | 3.42 | M2 | SETOPRO-41168
SETOP | RO-13320 | Tratamento superficial simples com banho diluído (Execução, incluindo fornecimento e limpeza dos agregados e fornecimento do material betuminoso, exclusive transporte do material betuminoso) | m2 | 8.12 | 8.25 | M2 | SETOPRO-13320
SETOP | RO-41170 | Tratamento superficial triplo com banho diluído (Execução, incluindo fornecimento e limpeza dos agregados e transporte do material betuminoso dentro do canteiro de obras) | m2 | 8.35 | 8.65 | M2 | SETOPRO-41170
SETOP | RO-41178 | Usinagem de concreto betuminoso usinado a quente (faixa C) (Execução, incluindo o fornecimento dos agregados; exclui o fornecimento e transporte do material betuminoso e o transporte dos agregados) | t | 149.82 | 150.84 | T | SETOPRO-41178
SETOP | RO-42208 | Usinagem de concreto betuminoso usinado a quente para reperfilamento (faixa C) (Execução, incluindo o fornecimento dos agregados; exclui o fornecimento e transporte do material betuminoso e o transporte dos agregados) | m3 | 359.58 | 362.03 | M3 | SETOPRO-42208
SETOP | RO-43402 | Usinagem de pré-misturado a frio (Execução, incluindo o fornecimento dos agregados) | m3 | 168.66 | 169.95 | M3 | SETOPRO-43402
SETOP | RO-43473 | Cordão trapezoidal de concreto nas dimensões 15x12 cm e h=35 cm (Fck >=35 MPa) (Execução, incluindo o fornecimento e transporte de todos os materiais) | m | 38.21 | 40.12 | M | SETOPRO-43473
SETOP | RO-42387 | Remoção de blocos sextavados (Bloquetes) | m2 | 11.55 | 13.33 | M2 | SETOPRO-42387
SETOP | RO-43415 | Remoção manual de calçamento intertravado | m2 | 13.86 | 16 | M2 | SETOPRO-43415
SETOP | RO-42887 | Balizador de lâmina flexivel de PVC, tipo SV-BLF (Execução, incluindo fornecimento e transporte de todos materiais) | U | 18.32 | 19.11 | U | SETOPRO-42887
SETOP | RO-42399 | Banda rugosa em concreto betuminoso usinado a quente com fornecimento do material betuminoso (Execução, incluindo o fornecimento e transporte dos agregados, material betuminoso e pintura de ligação) | m3 | 1363.38 | 1402.75 | M3 | SETOPRO-42399
SETOP | RO-43269 | Banda rugosa em pré-misturado a frio com fornecimento do material betuminoso (execução incluindo o fornecimento e transporte dos agregados, material betuminoso e pintura de ligação) | m3 | 1152.68 | 1191.73 | M3 | SETOPRO-43269
SETOP | RO-42215 | Banda rugosa em pré-misturado a frio sem fornecimento do material betuminoso (Execução, incluindo o fornecimento dos agregados e pintura de ligação) | m3 | 574.56 | 612.96 | M3 | SETOPRO-42215
SETOP | RO-42830 | Braço projetado com altura maior ou igual à 5,50 metros e vão de 3,80 metros (Execução, incluindo instalação, base de concreto, chumbadores, colocação da placa,fornecimento e transporte dos materiais) | U | 805.08 | 844.12 | U | SETOPRO-42830
SETOP | RO-43226 | Colocação de placas | m2 | 86.32 | 93.95 | M2 | SETOPRO-43226
SETOP | RO-41237 | Linhas de resina acrilica de 0,6mm de espessura e Largura = 0,10m (Execução, incluindo pré-marcação, fornecimento e transporte de todos os materiais) | m | 2.93 | 2.97 | M | SETOPRO-41237
SETOP | RO-41243 | Linhas de resina acrilica 0,6mm com Largura > 0,30m (execução, inclusive pré-marcação, fornecimento e transporte de todos os materiais) | m2 | 25.68 | 26.04 | M2 | SETOPRO-41243
SETOP | RO-41240 | Linhas de resina acrilica 0,6mm de espessura e Largura = 0,30m (execução, inclusive pré-marcação, fornecimento e transporte de todos os materiais) | m | 8.07 | 8.18 | M | SETOPRO-41240
SETOP | RO-42198 | Linhas de resina acrilica 0,6mm de espessura e Largura = 0,08m (Execução, inclusive pré-marcação, fornecimento e transporte de todos os materiais) | m | 2.42 | 2.45 | M | SETOPRO-42198
SETOP | RO-41239 | Linhas de resina acrilica 0,6mm de espessura e Largura = 0,20m (execução, inclusive pré-marcação, fornecimento e transporte de todos os materiais) | m | 5.5 | 5.57 | M | SETOPRO-41239
SETOP | RO-42886 | Placa de aço carbono com película refletiva grau diamante tipo X da ABNT - Escudo (Execução, incluindo fornecimento transporte de todos materiais, inclusive poste de sustentação) | m2 | 1100.06 | 1117.81 | M2 | SETOPRO-42886
SETOP | RO-42884 | Placa de aço carbono com película refletiva grau diamante tipo X da ABNT - Marcador de Perigo 0,30 x 0,90 m (Execução, incluindo fornecimento transporte de todos materiais, inclusive poste de sustentação) | m2 | 461.26 | 464.91 | M2 | SETOPRO-42884
SETOP | RO-42885 | Placa de aço carbono com película refletiva grau diamante tipo X da ABNT - Marco Quilométrico (Execução, incluindo fornecimento transporte de todos materiais, inclusive poste de sustentação) | m2 | 1100.06 | 1117.81 | M2 | SETOPRO-42885
SETOP | RO-42878 | Placa de aço carbono com película refletiva grau diamante tipo X da ABNT - Placa Circular (Execução, incluindo fornecimento e transporte de todos os materiais, inclusive poste de sustentação) | m2 | 1062.4 | 1080.15 | M2 | SETOPRO-42878
SETOP | RO-42879 | Placa de aço carbono com película refletiva grau diamante tipo X da ABNT - Placa octogonal (Execução, incluindo fornecimento e transporte de todos os materiais, inclusive postes de sustentação) | m2 | 952.52 | 970.27 | M2 | SETOPRO-42879
SETOP | RO-42881 | Placa de aço carbono com película refletiva grau diamante tipo X da ABNT - Placa quadrada (Execução, incluindo fornecimento e transporte de todos os materiais, inclusive poste de sustentação) | m2 | 1005.26 | 1023.01 | M2 | SETOPRO-42881
SETOP | RO-42882 | Placa de aço carbono com película refletiva grau diamante tipo X da ABNT - Placa Retangular (Execução, incluindo fornecimento e transporte de todos os materiais, inclusive poste de sustentação) | m2 | 1100.06 | 1117.81 | M2 | SETOPRO-42882
SETOP | RO-42880 | Placa de aço carbono com película refletiva grau diamante tipo X da ABNT - Placa triangular (Execução, incluindo fornecimento e transporte de todos os materiais, inclusive poste de sustentação) | m2 | 910.63 | 928.38 | M2 | SETOPRO-42880
SETOP | RO-42883 | Placa de aço carbono com película refletiva grau diamante tipo X da ABNT, com suporte de madeira - Marcador de Alinhamento (Execução, incluindo fornecimento transporte de todos materiais, inclusive poste de sustentação) | m2 | 461.26 | 464.91 | M2 | SETOPRO-42883
SETOP | RO-41227 | Pré-marcação para linhas de sinalização horizontal por alinhamento (Execução, incluindo fornecimento e transporte de todos os materiais Eixo, bordo esquerdo e bordo direito) | km | 370.23 | 372.38 | KM | SETOPRO-41227
SETOP | RO-41779 | Setas, simbolos e dizeres de resina acrílica 0,6mm de espessura (Execução, incluindo pré-marcação, fornecimento e transporte de todos os materiais) | m2 | 38.52 | 39.06 | M2 | SETOPRO-41779
SETOP | RO-41231 | Tacha refletiva tipo SHTRP, com catadióptrico em apenas uma face (Execução, incluindo fornecimento, colocação e transporte de todos os materiais) | U | 18.71 | 18.91 | U | SETOPRO-41231
SETOP | RO-41230 | Tacha refletiva tipo SHTRP, com catadióptrico nas duas faces (Execução, incluindo fornecimento, colocação e transporte de todos os materiais) | U | 24.28 | 24.48 | U | SETOPRO-41230
SETOP | RO-41228 | Tachão refletivo tipo SHTRG, com catadióptrico nas duas faces (Execução, incluindo fornecimento, colocação e transporte de todos os materiais) | U | 59.63 | 59.83 | U | SETOPRO-41228
SETOP | RO-41229 | Tachão refletivo tipo SHTRG, com catadióptrico em apenas uma face (Execução, incluindo fornecimento, colocação e transporte de todos os materiais) | U | 58.16 | 58.36 | U | SETOPRO-41229
SETOP | RO-42829 | Braço projetado com altura maior ou igual à 5,50 metros e vão de 4,80 metros (Execução, incluindo instalação, base de concreto, chumbadores, colocação da placa, fornecimento e transporte dos materiais) | U | 776.68 | 815.72 | U | SETOPRO-42829
SETOP | RO-41763 | Defensa Singela semi-maleável SV-DSM-02 (Execução, incluindo fornecimento, colocação e transporte de todos os materiais) | m | 492.89 | 493.14 | M | SETOPRO-41763
SETOP | RO-44777 | Placa de aço carbono com película refletiva alta intensidade prismática tipo III da ABNT - Marcador de Alinhamento (Execução, incluindo fornecimento e transporte de todos os materiais, inclusive postes de sustentação) | m2 | 361.9 | 365.55 | M2 | SETOPRO-44777
SETOP | RO-42983 | Placa de aço carbono com película refletiva alta intensidade prismática tipo III da ABNT - Escudo (Execução, incluindo fornecimento e transporte de todos os materiais, inclusive postes de sustentação) | m2 | 829.41 | 847.16 | M2 | SETOPRO-42983
SETOP | RO-44585 | Placa de aço carbono com película refletiva alta intensidade prismática tipo III da ABNT - Marcador de perigo 0,30x0,90 m (Execução, incluindo fornecimento e transporte de todos os materiais, inclusive poste de sustentação) | m2 | 361.9 | 365.55 | M2 | SETOPRO-44585
SETOP | RO-44586 | Placa de aço carbono com película refletiva alta intensidade prismática tipo III da ABNT - Marco quilométrico (Execução, incluindo fornecimento e transporte de todos os materiais, inclusive postes de sustentação) | m2 | 829.41 | 847.16 | M2 | SETOPRO-44586
SETOP | RO-42977 | Placa de aço carbono com película refletiva alta intensidade prismática tipo III da ABNT - Placa circular (execução, incluindo fornecimento e transporte de todos os materiais, inclusive postes de sustentação) | m2 | 802.16 | 819.91 | M2 | SETOPRO-42977
SETOP | RO-42978 | Placa de aço carbono com película refletiva alta intensidade prismática tipo III da ABNT - Placa octogonal (execução, incluindo fornecimento e transporte de todos os materiais, inclusive postes de sustentação) | m2 | 735.65 | 753.4 | M2 | SETOPRO-42978
SETOP | RO-42980 | Placa de aço carbono com película refletiva alta intensidade prismática tipo III da ABNT - Placa quadrada (Execução, incluindo fornecimento e transporte de todos os materiais, inclusive postes de sustentação) | m2 | 767.58 | 785.33 | M2 | SETOPRO-42980
SETOP | RO-42981 | Placa de aço carbono com película refletiva alta intensidade prismática tipo III da ABNT - Placa retangular (Execução, incluindo fornecimento e transporte de todos os materiais, inclusive postes de sustentação) | m2 | 829.41 | 847.16 | M2 | SETOPRO-42981
SETOP | RO-42979 | Placa de aço carbono com película refletiva alta intensidade prismática tipo III da ABNT - Placa triangular (execução, incluindo fornecimento e transporte de todos os materiais, inclusive postes de sustentação) | m2 | 688.55 | 706.3 | M2 | SETOPRO-42979
SETOP | RO-42210 | Placa de aço carbono com película refletiva grau técnico tipo I da ABNT - Escudo (Execução, incluindo fornecimento e transporte de todos os materiais, inclusive poste de sustentação) | m2 | 669.7 | 687.45 | M2 | SETOPRO-42210
SETOP | RO-42194 | Placa de aço carbono com película refletiva grau técnico tipo I da ABNT - Marcador de Alinhamento (Execução, incluindo fornecimento e transporte de todos os materiais, inclusive poste de sustentação) | m2 | 303.26 | 306.91 | M2 | SETOPRO-42194
SETOP | RO-42195 | Placa de aço carbono com película refletiva grau técnico tipo I da ABNT - Marcador de Perigo 0,30 x 0,90m (Execução, incluindo fornecimento e transporte de todos os materiais, inclusive poste de sustentação) | m2 | 303.26 | 306.91 | M2 | SETOPRO-42195
SETOP | RO-42196 | Placa de aço carbono com película refletiva grau técnico tipo I da ABNT - Marco Quilométrico (Execução, incluindo fornecimento e transporte de todos os materiais, inclusive poste de sustentação) | m2 | 669.7 | 687.45 | M2 | SETOPRO-42196
SETOP | RO-41841 | Placa de aço carbono com película refletiva grau técnico tipo I da ABNT - Placa Circular (Execução, incluindo fornecimento e transporte de todos os materiais, inclusive poste de sustentação) | m2 | 648.59 | 666.34 | M2 | SETOPRO-41841
SETOP | RO-41842 | Placa de aço carbono com película refletiva grau técnico tipo I da ABNT - Placa Octogonal (Execução, incluindo fornecimento e transporte de todos os materiais, inclusive poste de sustentação) | m2 | 607.69 | 625.44 | M2 | SETOPRO-41842
SETOP | RO-41844 | Placa de aço carbono com película refletiva grau técnico tipo I da ABNT - Placa Quadrada (Execução, incluindo fornecimento e transporte de todos os materiais, inclusive poste de sustentação) | m2 | 627.32 | 645.07 | M2 | SETOPRO-41844
SETOP | RO-42193 | Placa de aço carbono com película refletiva grau técnico tipo I da ABNT - Placa Retangular (Execução, incluindo fornecimento e transporte de todos os materiais, inclusive poste de sustentação) | m2 | 669.7 | 687.45 | M2 | SETOPRO-42193
SETOP | RO-41843 | Placa de aço carbono com película refletiva grau técnico tipo I da ABNT - Placa Triangular (Execução, incluindo fornecimento e transporte de todos os materiais, inclusive poste de sustentação) | m2 | 557.52 | 575.27 | M2 | SETOPRO-41843
SETOP | RO-43014 | Remoção de placas | U | 14.56 | 16.8 | U | SETOPRO-43014
SETOP | RO-41781 | Arborização com o fornecimento e transporte da muda ((Execução, incluindo escavação, fornecimento e transporte da muda) | U | 26.29 | 27.22 | U | SETOPRO-41781
SETOP | RO-41387 | Armação de aço tipo CA-50 (Execução, incluindo preparo, dobragem, colocação nas formas e transporte de todos os materiais) | Kg | 9.24 | 9.59 | KG | SETOPRO-41387
SETOP | RO-41316 | Caiação a duas demãos (Execução, incluindo fornecimento e transporte de todos os materiais) | m2 | 3.03 | 3.4 | M2 | SETOPRO-41316
SETOP | RO-41296 | Capina (Execução, incluindo remoção do material até 5 km) | ha | 6843.2 | 7884 | HA | SETOPRO-41296
SETOP | RO-41278 | Cerca de arame farpado, tipo OC.CA-01 (com 4 fios e mourão de madeira com espaçamento de 2,5 metros) ((Execução, incluindo escavação , fornecimento, assentamento e transporte de todos os materiais) | m | 19.51 | 20.16 | M | SETOPRO-41278
SETOP | RO-41396 | Conformação das caixas de empréstimos e jazidas (Execução, incluindo regularização, fornecimento e transporte de todos os materiais) | m2 | 0.31 | 0.33 | M2 | SETOPRO-41396
SETOP | RO-43246 | Conformação do leito estradal, inclusive umidecimento | ha | 880.9 | 923.36 | HA | SETOPRO-43246
SETOP | RO-41399 | Conformação e proteção dos locais de bota fora (Execução, incluindo regularização, fornecimento e transporte de todos os materiais) | m2 | 0.31 | 0.33 | M2 | SETOPRO-41399
SETOP | RO-41388 | Encascalhamento (Execução, incluindo escavação, carga e descarga, umidecimento e espalhamento do material) | m3 | 11.15 | 11.49 | M3 | SETOPRO-41388
SETOP | RO-41400 | Estocagem da camada vegetal de caixas de emprestimo e jazidas | m2 | 0.22 | 0.24 | M2 | SETOPRO-41400
SETOP | RO-41336 | Horas de servente | hora | 15.76 | 18.19 | HORA | SETOPRO-41336
SETOP | RO-41300 | Limpeza de bueiros (Execução, incluindo remoção do material para local adequado) | hxh | 20.94 | 23.99 | HXH | SETOPRO-41300
SETOP | RO-41297 | Limpeza de dispositivo de drenagem superficial (Execução, incluindo capina lateral na largura de 0,20 m e remoção de entulho) | km | 708.81 | 806.53 | KM | SETOPRO-41297
SETOP | RO-42874 | Limpeza mecânica de bueiros por hidrojateamento, com obstrução média - Ø 0,40m | m | 41.12 | 42.8 | M | SETOPRO-42874
SETOP | RO-42875 | Limpeza mecânica de bueiros por hidrojateamento, com obstrução média - Ø 0,60m | m | 46.26 | 48.15 | M | SETOPRO-42875
SETOP | RO-42876 | Limpeza mecânica de bueiros por hidrojateamento, com obstrução média - Ø 0,80m | m | 55.52 | 57.78 | M | SETOPRO-42876
SETOP | RO-42877 | Limpeza mecânica de bueiros por hidrojateamento, com obstrução média - Ø 1,00m | m | 65.19 | 68.24 | M | SETOPRO-42877
SETOP | RO-42216 | Mata-Burro em trilhos tipo OC.MB-01 (Execução, incluindo escavação, fornecimento e transporte de todos os materiais) | U | 6590.25 | 6754.65 | U | SETOPRO-42216
SETOP | RO-42283 | Passeio de concreto (FCK >= 11 MPa - espessura de 6 cm) (Execução, incluindo fornecimento e transporte de todos os materiais) | m2 | 48.63 | 52.71 | M2 | SETOPRO-42283
SETOP | RO-41379 | Porteira tipo OC.PT (Execução, incluindo escavação , fornecimento, assentamento e transporte dos materiais) | U | 1487.81 | 1521.46 | U | SETOPRO-41379
SETOP | RO-41279 | Reconfecção de cerca com reaproveitamento de 70% de materiais (Execução, incluindo fornecimento, assentamento e transporte de todos os materiais) | m | 12.54 | 13.67 | M | SETOPRO-41279
SETOP | RO-41288 | Remanejamento de cerca, com aproveitamento do material (Execução, incluindo escavação e assentamento de todos os materiais) | m | 16.49 | 18.28 | M | SETOPRO-41288
SETOP | RO-41334 | Remendo profundo - recomposição da camada granular (Execução, incluindo remoção de camada granular e revestimento betuminoso, transporte para bota-fora, escavação e carga do material granular) | m3 | 202.92 | 224.92 | M3 | SETOPRO-41334
SETOP | RO-43439 | Remendo superficial (Execução, incluindo escavação e carga do material granular) | m2 | 31.43 | 34.82 | M2 | SETOPRO-43439
SETOP | RO-41291 | Remoção de cercas | m | 8.51 | 9.31 | M | SETOPRO-41291
SETOP | RO-42282 | Remoção de Mata-Burro | U | 555.44 | 592.54 | U | SETOPRO-42282
SETOP | RO-41401 | Reposição de camada vegetal em caixa de empréstimo e jazidas | m2 | 0.97 | 1.02 | M2 | SETOPRO-41401
SETOP | RO-41402 | Revestimento vegetal com gramas em placas (Execução, incluindo fornecimento, umidecimento, corte e carga da grama, adubação e plantio) | m2 | 19.12 | 19.47 | M2 | SETOPRO-41402
SETOP | RO-41404 | Revestimento vegetal com semeadura manual (Execução, incluindo fornecimento e transporte de todos os materiais) | m2 | 2.93 | 3.23 | M2 | SETOPRO-41404
SETOP | RO-41292 | Roçada manual leve (Execução, incluindo remoção do material até 5 km) | ha | 1801.05 | 1993.26 | HA | SETOPRO-41292
SETOP | RO-41293 | Roçada manual pesada (Execução, incluindo remoção do material até 5 km) | ha | 2559.68 | 2839.37 | HA | SETOPRO-41293
SETOP | RO-41295 | Roçada mecanizada (Execução, incluindo remoção do material até 5 km) | ha | 790.98 | 844.51 | HA | SETOPRO-41295
SETOP | RO-43273 | Tapa buraco - aplicação da massa (Execução, incluindo pintura de ligação) | m3 | 331.42 | 368.01 | M3 | SETOPRO-43273
SETOP | RO-44638 | Tapa-buraco com concreto betuminoso usinado a quente ((Execução incluindo usinagem, pintura de ligação, aplicação da massa, fornecimento e transporte dos agregados, exclui fornecimento e transporte do material betuminoso) | m3 | 634.28 | 672.67 | M3 | SETOPRO-44638
SETOP | RO-41320 | Tapa-buraco com PMF com fornecimento do material betuminoso (Execução incluindo usinagem, aplicação da massa, pintura de ligação, fornecimento e transporte dos agregados e do material betuminoso) | m3 | 1078.2 | 1116.73 | M3 | SETOPRO-41320
SETOP | RO-41732 | Transporte da grama | m2*Km | 0.08 | 0.08 | M2*KM | SETOPRO-41732
SETOP | RO-41345 | Transporte de agregados para conservação. Distância média de transporte <= 10,00 km | M3xKM | 1.9 | 1.94 | M3XKM | SETOPRO-41345
SETOP | RO-41352 | Transporte de agregados para conservação. Distância média de transporte > 50,10 km | M3xKM | 1.16 | 1.17 | M3XKM | SETOPRO-41352
SETOP | RO-41346 | Transporte de agregados para conservação. Distância média de transporte de 10,10 a 15,00 km | M3xKM | 1.41 | 1.44 | M3XKM | SETOPRO-41346
SETOP | RO-41347 | Transporte de agregados para conservação. Distância média de transporte de 15,10 a 20,00 km | M3xKM | 1.38 | 1.41 | M3XKM | SETOPRO-41347
SETOP | RO-41348 | Transporte de agregados para conservação. Distância média de transporte de 20,10 a 25,00 km | M3xKM | 1.33 | 1.34 | M3XKM | SETOPRO-41348
SETOP | RO-41349 | Transporte de agregados para conservação. Distância média de transporte de 25,10 a 30,00 km | M3xKM | 1.31 | 1.33 | M3XKM | SETOPRO-41349
SETOP | RO-41350 | Transporte de agregados para conservação. Distância média de transporte de 30,10 a 40,00 km | M3xKM | 1.23 | 1.26 | M3XKM | SETOPRO-41350
SETOP | RO-41351 | Transporte de agregados para conservação. Distância média de transporte de 40,10 a 50,00 km | M3xKM | 1.22 | 1.25 | M3XKM | SETOPRO-41351
SETOP | RO-14031 | Transporte de Concreto Betuminoso Usinado a Quente. Distância média de transporte <= 10,0 km (volume compactado) | m3*km | 3.05 | 3.11 | M3*KM | SETOPRO-14031
SETOP | RO-14038 | Transporte de Concreto Betuminoso Usinado a Quente. Distância média de transporte > 50,00 km (volume compactado) | m3*km | 1.86 | 1.88 | M3*KM | SETOPRO-14038
SETOP | RO-14032 | Transporte de Concreto Betuminoso Usinado a Quente. Distância média de transporte de 10,10 a 15,00 km (volume compactado) | m3*km | 2.26 | 2.31 | M3*KM | SETOPRO-14032
SETOP | RO-14033 | Transporte de Concreto Betuminoso Usinado a Quente. Distância média de transporte de 15,10 a 20,00 km (volume compactado) | m3*km | 2.2 | 2.26 | M3*KM | SETOPRO-14033
SETOP | RO-14036 | Transporte de Concreto Betuminoso Usinado a Quente. Distância média de transporte de 30,10 a 40,00 km (volume compactado) | m3*km | 1.96 | 2.01 | M3*KM | SETOPRO-14036
SETOP | RO-14037 | Transporte de Concreto Betuminoso Usinado a Quente. Distância média de transporte de 40,10 a 50,00 km (volume compactado) | m3*km | 1.95 | 2 | M3*KM | SETOPRO-14037
SETOP | RO-41361 | Transporte de concreto betuminoso usinado a quente. Distância média de transporte <= 10,00 km (Densidade de material solto) | M3xKM | 2.16 | 2.2 | M3XKM | SETOPRO-41361
SETOP | RO-41368 | Transporte de concreto betuminoso usinado a quente. Distância média de transporte >= 50,10 km (Densidade de material solto) | M3xKM | 1.31 | 1.33 | M3XKM | SETOPRO-41368
SETOP | RO-41362 | Transporte de concreto betuminoso usinado a quente. Distância média de transporte de 10,10 a 15,00 km (Densidade de material solto) | M3xKM | 1.6 | 1.64 | M3XKM | SETOPRO-41362
SETOP | RO-41363 | Transporte de concreto betuminoso usinado a quente. Distância média de transporte de 15,10 a 20,00 km (Densidade de material solto) | M3xKM | 1.56 | 1.6 | M3XKM | SETOPRO-41363
SETOP | RO-41364 | Transporte de concreto betuminoso usinado a quente. Distância média de transporte de 20,10 a 25,00 km (densidade de material solto) | M3xKM | 1.5 | 1.52 | M3XKM | SETOPRO-41364
SETOP | RO-14034 | Transporte de Concreto Betuminoso Usinado a Quente. Distância média de transporte de 20,10 a 25,00 km (volume compactado) | m3*km | 2.12 | 2.15 | M3*KM | SETOPRO-14034
SETOP | RO-41365 | Transporte de concreto betuminoso usinado a quente. Distância média de transporte de 25,10 a 30,00 km (Densidade de material solto) | M3xKM | 1.49 | 1.51 | M3XKM | SETOPRO-41365
SETOP | RO-14035 | Transporte de Concreto Betuminoso Usinado a Quente. Distância média de transporte de 25,10 a 30,00 km (volume compactado) | m3*km | 2.1 | 2.13 | M3*KM | SETOPRO-14035
SETOP | RO-41366 | Transporte de concreto betuminoso usinado a quente. Distância média de transporte de 30,10 a 40,00 km (Densidade de material solto) | M3xKM | 1.39 | 1.42 | M3XKM | SETOPRO-41366
SETOP | RO-41367 | Transporte de concreto betuminoso usinado a quente. Distância média de transporte de 40,10 a 50,00 km (Densidade de material solto) | M3xKM | 1.38 | 1.41 | M3XKM | SETOPRO-41367
SETOP | RO-41337 | Transporte de material de jazida para conservação. Distância média de transporte <= 10,00 km | M3xKM | 2.03 | 2.07 | M3XKM | SETOPRO-41337
SETOP | RO-41344 | Transporte de material de jazida para conservação. Distância média de transporte > 50,10 km | M3xKM | 1.24 | 1.25 | M3XKM | SETOPRO-41344
SETOP | RO-41338 | Transporte de material de jazida para conservação. Distância média de transporte de 10,10 a 15,00 km | M3xKM | 1.51 | 1.54 | M3XKM | SETOPRO-41338
SETOP | RO-41339 | Transporte de material de jazida para conservação. Distância média de transporte de 15,10 a 20,00 km | M3xKM | 1.47 | 1.5 | M3XKM | SETOPRO-41339
SETOP | RO-41340 | Transporte de material de jazida para conservação. Distância média de transporte de 20,10 a 25,00 km | M3xKM | 1.41 | 1.43 | M3XKM | SETOPRO-41340
SETOP | RO-41341 | Transporte de material de jazida para conservação. Distância média de transporte de 25,10 a 30,00 km | M3xKM | 1.4 | 1.42 | M3XKM | SETOPRO-41341
SETOP | RO-41342 | Transporte de material de jazida para conservação. Distância média de transporte de 30,10 a 40,00 km | M3xKM | 1.31 | 1.34 | M3XKM | SETOPRO-41342
SETOP | RO-41343 | Transporte de material de jazida para conservação. Distância média de transporte de 40,10 a 50,00 km | M3xKM | 1.3 | 1.33 | M3XKM | SETOPRO-41343
SETOP | RO-41369 | Transporte de material de qualquer natureza. Distância média de transporte <= 10,00 km | TxKM | 1.27 | 1.29 | TXKM | SETOPRO-41369
SETOP | RO-41376 | Transporte de material de qualquer natureza. Distância média de transporte >= 50,10 km | TxKM | 0.77 | 0.78 | TXKM | SETOPRO-41376
SETOP | RO-41370 | Transporte de material de qualquer natureza. Distância média de transporte de 10,10 a 15,00 km | TxKM | 0.94 | 0.96 | TXKM | SETOPRO-41370
SETOP | RO-41371 | Transporte de material de qualquer natureza. Distância média de transporte de 15,10 a 20,00 km | TxKM | 0.92 | 0.94 | TXKM | SETOPRO-41371
SETOP | RO-41372 | Transporte de material de qualquer natureza. Distância média de transporte de 20,10 a 25,00 km | TxKM | 0.88 | 0.89 | TXKM | SETOPRO-41372
SETOP | RO-41373 | Transporte de material de qualquer natureza. Distância média de transporte de 25,10 a 30,00 km | TxKM | 0.87 | 0.88 | TXKM | SETOPRO-41373
SETOP | RO-41374 | Transporte de material de qualquer natureza. Distância média de transporte de 30,10 a 40,00 km | TxKM | 0.82 | 0.84 | TXKM | SETOPRO-41374
SETOP | RO-41375 | Transporte de material de qualquer natureza. Distância média de transporte de 40,10 a 50,00 km | TxKM | 0.81 | 0.83 | TXKM | SETOPRO-41375
SETOP | RO-41353 | Transporte de pré-misturado a frio. Distância média de transporte <= 10,0 km (Densidade material solto) | M3xKM | 2.16 | 2.2 | M3XKM | SETOPRO-41353
SETOP | RO-14023 | Transporte de pré-misturado a frio. Distância média de transporte <= 10,0 km (volume compactado) | m3*km | 2.67 | 2.72 | M3*KM | SETOPRO-14023
SETOP | RO-14030 | Transporte de pré-misturado a frio. Distância média de transporte > 50,00 km (volume compactado) | m3*km | 1.62 | 1.64 | M3*KM | SETOPRO-14030
SETOP | RO-41360 | Transporte de pré-misturado a frio. Distância média de transporte > 50,00 km (Densidade de material solto) | M3xKM | 1.31 | 1.33 | M3XKM | SETOPRO-41360
SETOP | RO-14024 | Transporte de pré-misturado a frio. Distância média de transporte de 10,10 a 15,00 km (volume compactado) | m3*km | 1.98 | 2.02 | M3*KM | SETOPRO-14024
SETOP | RO-41354 | Transporte de pré-misturado a frio. Distância média de transporte de 10,10 a 15,00 km (Densidade de material solto) | m3*km | 1.6 | 1.64 | M3*KM | SETOPRO-41354
SETOP | RO-14025 | Transporte de pré-misturado a frio. Distância média de transporte de 15,10 a 20,00 km (volume compactado) | m3*km | 1.93 | 1.97 | M3*KM | SETOPRO-14025
SETOP | RO-41355 | Transporte de pré-misturado a frio. Distância média de transporte de 15,10 a 20,00 km (Densidade de material solto) | M3xKM | 1.56 | 1.6 | M3XKM | SETOPRO-41355
SETOP | RO-14026 | Transporte de pré-misturado a frio. Distância média de transporte de 20,10 a 25.00 km (volume compactado) | m3*km | 1.86 | 1.88 | M3*KM | SETOPRO-14026
SETOP | RO-41356 | Transporte de pré-misturado a frio. Distância média de transporte de 20,10 a 25.00 km (Densidade de material solto) | m3*km | 1.5 | 1.52 | M3*KM | SETOPRO-41356
SETOP | RO-14027 | Transporte de pré-misturado a frio. Distância média de transporte de 25,10 a 30,00 km (volume compactado) | m3*km | 1.84 | 1.86 | M3*KM | SETOPRO-14027
SETOP | RO-41357 | Transporte de pré-misturado a frio. Distância média de transporte de 25,10 a 30,00 km (Densidade de material solto) | M3xKM | 1.49 | 1.51 | M3XKM | SETOPRO-41357
SETOP | RO-14028 | Transporte de pré-misturado a frio. Distância média de transporte de 30,10 a 40,00 km (volume compactado) | m3*km | 1.72 | 1.76 | M3*KM | SETOPRO-14028
SETOP | RO-41358 | Transporte de pré-misturado a frio. Distância média de transporte de 30,10 a 40,00 km (Densidade de material solto) | M3xKM | 1.39 | 1.42 | M3XKM | SETOPRO-41358
SETOP | RO-14029 | Transporte de pré-misturado a frio. Distância média de transporte de 40,10 a 50,00 km (volume compactado) | m3*km | 1.7 | 1.75 | M3*KM | SETOPRO-14029
SETOP | RO-41359 | Transporte de pré-misturado a frio. Distância média de transporte de 40,10 a 50,00 km (Densidade de material solto) | M3xKM | 1.38 | 1.41 | M3XKM | SETOPRO-41359
SETOP | RO-44505 | Usinagem de CBUQ para tapa buraco (Execução, incluindo fornecimento e transporte dos agregados e do material betuminoso) | m3 | 948.72 | 951.2 | M3 | SETOPRO-44505
SETOP | RO-41329 | Usinagem de concreto betuminoso usinado a quente para tapa-buraco (Execução, incluindo fornecimento dos agregados, exclui fornecimento e transporte do material betuminoso) | m3 | 300.13 | 301.87 | M3 | SETOPRO-41329
SETOP | RO-41321 | Usinagem de pré-misturado a frio para tapa-buraco sem fornecimento do material betuminoso (Execução, incluindo fornecimento dos agregados, exclui fornecimento e transporte do material betuminoso) | m3 | 168.66 | 169.95 | M3 | SETOPRO-41321
SETOP | RO-41443 | Andaime suspenso com piso em pranchas de madeira (Execução, incluindo o fornecimento e transporte dos materiais) | m2 | 119.08 | 126.19 | M2 | SETOPRO-41443
SETOP | RO-41582 | Aparelhos de apoio em neoprene fretado (Execução, incluindo a aplicação, fornecimento e transporte dos materiais) | dm3 | 107.67 | 110.84 | DM3 | SETOPRO-41582
SETOP | RO-41429 | Apicoamento manual em concreto | m2 | 41.85 | 48.33 | M2 | SETOPRO-41429
SETOP | RO-41762 | Argamassa de cimento e areia traço 1:3 (Execução, incluindo fornecimento e transporte de todos os materiais) | m3 | 614.14 | 647.01 | M3 | SETOPRO-41762
SETOP | RO-42285 | Armação: Aço CA-50 (Execução, incluindo preparo, dobragem, colocação nas formas e transporte de todos os materiais) | Kg | 9.4 | 9.79 | KG | SETOPRO-42285
SETOP | RO-41552 | Armação: Aço CA-60 (Execução, incluindo preparo, dobragem, colocação nas formas e transporte de todos os materiais) | Kg | 10.68 | 11.03 | KG | SETOPRO-41552
SETOP | RO-40989 | Barreira simples de concreto armado tipo new jersey (Execução, incluindo fornecimento e transporte de todos os materiais) | m | 382.4 | 400.91 | M | SETOPRO-40989
SETOP | RO-41593 | Caiação a três demãos (Execução, incluindo o fornecimento e transporte de todos os materiais) | m2 | 3.99 | 4.5 | M2 | SETOPRO-41593
SETOP | RO-41657 | Cantoneira metálica de dimensões 2"x2"x5/16" (Execução, incluindo fornecimento e transporte de todos os materiais) | m | 128.57 | 134.57 | M | SETOPRO-41657
SETOP | RO-41569 | Cantoneira metálica de dimensões 3" x 3" x 3/8" (Execução, incluindo o fornecimento e transporte de todos os materiais) | m | 136.21 | 142.21 | M | SETOPRO-41569
SETOP | RO-41571 | Cantoneira metálica de dimensões 4" x 4" x 1/2" (Execução, incluindo o fornecimento e transporte de todos os materiais) | m | 256.11 | 262.11 | M | SETOPRO-41571
SETOP | RO-41570 | Cantoneira metálica de dimensões 4" x 4" x 3/8" (Execução, incluindo o fornecimento e transporte de todos os materiais) | m | 218.53 | 224.53 | M | SETOPRO-41570
SETOP | RO-41544 | Cimbramento: escoramento em madeira (Execução, incluindo o fornecimento e transporte de todos os materiais) | m3 | 70.03 | 76.22 | M3 | SETOPRO-41544
SETOP | RO-41621 | Concreto ciclópico de cimento portland com 30% de pedra de mão, Fck >= 10 MPa (Execução, incluindo o fornecimento e transporte dos agregados) | m3 | 444.38 | 466.54 | M3 | SETOPRO-41621
SETOP | RO-41634 | Concreto ciclópico de cimento portland com 30% pedra de mão, Fck = 13,5 MPa (Execução, incluindo o fornecimento e transporte dos agregados) | m3 | 505.58 | 527.74 | M3 | SETOPRO-41634
SETOP | RO-41626 | Concreto ciclópico de cimento portland com 30% pedra de mão, Fck= 15,0 MPa (Execução, incluindo o fornecimento e transporte dos agregados) | m3 | 515.78 | 537.94 | M3 | SETOPRO-41626
SETOP | RO-41502 | Concreto ciclópico Fck > 13,5 MPa, com 30% pedra de mão (Execução, incluindo o fornecimento de todos os materiais, exclui o transporte dos agregados) | m3 | 424.07 | 444.18 | M3 | SETOPRO-41502
SETOP | RO-41622 | Concreto de cimento Portland, Fck >= 11,0 MPa (Execução, incluindo o fornecimento e transporte dos agregados) | m3 | 547.96 | 575.36 | M3 | SETOPRO-41622
SETOP | RO-41623 | Concreto de cimento Portland, Fck >= 13,5 MPa (Execução, incluindo o fornecimento e transporte dos agregados) | m3 | 578.56 | 605.96 | M3 | SETOPRO-41623
SETOP | RO-41624 | Concreto de cimento Portland, Fck >= 15,0 MPa (Execução, incluindo o fornecimento e transporte dos agregados) | m3 | 595.56 | 622.96 | M3 | SETOPRO-41624
SETOP | RO-41625 | Concreto de cimento Portland, Fck >= 16,0 MPa (Execução, incluindo o fornecimento e transporte dos agregados) | m3 | 604.4 | 631.8 | M3 | SETOPRO-41625
SETOP | RO-41627 | Concreto de cimento Portland, Fck >= 18,0 MPa (Execução, incluindo o fornecimento e transporte dos agregados) | m3 | 609.16 | 636.56 | M3 | SETOPRO-41627
SETOP | RO-41628 | Concreto de cimento Portland Fck >= 20,0 MPa (Execução, incluindo o fornecimento e transporte dos agregados) | m3 | 619.36 | 646.76 | M3 | SETOPRO-41628
SETOP | RO-41630 | Concreto de cimento Portland, Fck >= 21,0 MPa (Execução, incluindo o fornecimento e transporte dos agregados) | m3 | 623.1 | 650.5 | M3 | SETOPRO-41630
SETOP | RO-41632 | Concreto de cimento Portland, Fck >= 25,0 MPa (Execução, incluindo o fornecimento e transporte dos agregados) | m3 | 631.6 | 659 | M3 | SETOPRO-41632
SETOP | RO-41633 | Concreto de cimento Portland, Fck >= 30,0 MPa (Execução, incluindo o fornecimento e transporte dos agregados) | m3 | 649.96 | 677.36 | M3 | SETOPRO-41633
SETOP | RO-42425 | Concreto de pavimentação com Fck >= 25 Mpa (Execução, incluindo o fornecimento de todos os materiais, exclui o transporte dos agregados) | m3 | 575.28 | 604.29 | M3 | SETOPRO-42425
SETOP | RO-41493 | Concreto estrutural com resistência Fck >= 13,5 MPa (Execução, incluindo o fornecimento de todos os materiais, exclui o transporte dos agregados) | m3 | 522.24 | 551.25 | M3 | SETOPRO-41493
SETOP | RO-41494 | Concreto estrutural com resistência Fck >= 15,0 MPa (Execução, incluindo o fornecimento de todos os materiais, exclui o transporte dos agregados) | m3 | 539.24 | 568.25 | M3 | SETOPRO-41494
SETOP | RO-41495 | Concreto estrutural com resistência Fck >= 16,0 MPa (Execução, incluindo o fornecimento de todos os materiais, exclui o transporte dos agregados) | m3 | 548.08 | 577.09 | M3 | SETOPRO-41495
SETOP | RO-41496 | Concreto estrutural com resistência Fck >= 18,0 MPa (Execução, incluindo o fornecimento de todos os materiais, exclui o transporte dos agregados) | m3 | 552.84 | 581.85 | M3 | SETOPRO-41496
SETOP | RO-42416 | Concreto estrutural com resistência Fck >= 20,0 Mpa (Execução, incluindo o fornecimento de todos os materiais, exclui o transporte dos agregados) | m3 | 563.04 | 592.05 | M3 | SETOPRO-42416
SETOP | RO-45041 | Concreto estrutural com resistência Fck >= 21 Mpa (Execução, incluindo o fornecimento de todos os materiais, exclui o transporte dos agregados) | m3 | 566.78 | 595.79 | M3 | SETOPRO-45041
SETOP | RO-42417 | Concreto estrutural com resistência Fck >= 25,0 Mpa (Execução, incluindo o fornecimento de todos os materiais, exclui o transporte dos agregados) | m3 | 575.28 | 604.29 | M3 | SETOPRO-42417
SETOP | RO-42456 | Concreto estrutural com resistência Fck >= 30,0 Mpa (Execução, incluindo o fornecimento de todos os materiais, exclui o transporte dos agregados) | m3 | 593.64 | 622.65 | M3 | SETOPRO-42456
SETOP | RO-42415 | Concreto magro de cimento portland Fck >= 10,0 MPa (Execução, incluindo o fornecimento e transporte dos agregados) | m3 | 488.68 | 510.78 | M3 | SETOPRO-42415
SETOP | RO-42467 | Concreto magro Fck >= 10,0 MPa (Execução, incluindo o fornecimento de todos os materiais, exclui o transporte dos agregados) | m3 | 415.03 | 436.06 | M3 | SETOPRO-42467
SETOP | RO-41599 | Demolição de concreto simples | m3 | 141.31 | 163.1 | M3 | SETOPRO-41599
SETOP | RO-42445 | Demolição de guarda-corpo, incluindo a remoção do material demolido (Execução, incluindo carga e transporte do material demolido) | m | 67.48 | 73.17 | M | SETOPRO-42445
SETOP | RO-41435 | Demolição de pavimento de concreto (Execução, incluindo a remoção do material demolido) | m2 | 18.59 | 19.92 | M2 | SETOPRO-41435
SETOP | RO-43107 | Demolição manual de concreto armado | m3 | 202.36 | 233.58 | M3 | SETOPRO-43107
SETOP | RO-41602 | Demolição mecânica de concreto armado | m3 | 187.73 | 203.89 | M3 | SETOPRO-41602
SETOP | RO-41589 | Dreno de PVC ø = 100 mm, comprimento unitário = 35 cm (Execução, incluindo o fornecimento e transporte de todos os materiais) | U | 22.15 | 24.14 | U | SETOPRO-41589
SETOP | RO-41588 | Dreno de PVC ø = 100 mm, comprimento unitário = 40 cm (Execução, incluindo o fornecimento e transporte de todos os materiais) | U | 22.91 | 24.9 | U | SETOPRO-41588
SETOP | RO-41590 | Dreno de PVC ø = 100 mm, comprimento unitário = 45 cm (Execução, incluindo o fornecimento e transporte de todos os materiais) | U | 23.67 | 25.66 | U | SETOPRO-41590
SETOP | RO-41594 | Dreno de PVC ø = 100mm, comprimento unitário = 0,60m (Execução, incluindo o fornecimento e transporte de todos os materiais) | U | 26.48 | 28.54 | U | SETOPRO-41594
SETOP | RO-41584 | Dreno de PVC ø = 50 mm, comprimento unitário = 30 cm (Execução, incluindo o fornecimento e transporte de todos os materiais) | U | 20.06 | 22.05 | U | SETOPRO-41584
SETOP | RO-42476 | Dreno de PVC ø = 50 mm, comprimento unitário = 35 cm (Execução, incluindo o fornecimento e transporte de todos os materiais) | U | 20.6 | 22.59 | U | SETOPRO-42476
SETOP | RO-42994 | Dreno de PVC ø = 50 mm, comprimento unitário = 40 cm (Execução, incluindo o fornecimento e transporte de todos os materiais) | U | 21.14 | 23.13 | U | SETOPRO-42994
SETOP | RO-41586 | Dreno de PVC ø = 75 mm, comprimento unitário = 15 cm (Execução, incluindo o fornecimento e transporte de todos os materiais) | U | 18.55 | 20.54 | U | SETOPRO-41586
SETOP | RO-41587 | Dreno de PVC ø = 75 mm, comprimento unitário = 30 cm (Execução, incluindo o fornecimento e transporte de todos os materiais) | U | 20.27 | 22.26 | U | SETOPRO-41587
SETOP | RO-41591 | Dreno de PVC ø = 75 mm, comprimento unitário = 35 cm (Execução, incluindo o fornecimento e transporte de todos os materiais) | U | 20.85 | 22.84 | U | SETOPRO-41591
SETOP | RO-41592 | Dreno de PVC ø = 75 mm, comprimento unitário = 40 cm (Execução, incluindo o fornecimento e transporte de todos os materiais) | U | 21.42 | 23.41 | U | SETOPRO-41592
SETOP | RO-44908 | Ensecadeira de estacas prancha (Execução, incluindo o fornecimento e transporte de todos os materiais) | m2 | 276.69 | 303.03 | M2 | SETOPRO-44908
SETOP | RO-43247 | Escoramento descontínuo de valas (Execução, incluindo fornecimento e transporte de todos os materiais) | m3 | 54.82 | 58.24 | M3 | SETOPRO-43247
SETOP | RO-41431 | Estrutura metálica para andaimes | m3 | 7.54 | 8.21 | M3 | SETOPRO-41431
SETOP | RO-41558 | Forma plana de MADEIRIT (Execução, incluindo desforma, fornecimento e transporte de todos os materiais) | m2 | 87.5 | 94.15 | M2 | SETOPRO-41558
SETOP | RO-41559 | Formas curvas de MADEIRIT (Execução, incluindo desforma, fornecimento e transporte de todos os materiais) | m2 | 96.87 | 106.19 | M2 | SETOPRO-41559
SETOP | RO-42418 | Formas planas de compensado com revestimento resinado (Execução, incluindo desforma,fornecimento e transporte de todos os materiais) | m2 | 87.5 | 94.15 | M2 | SETOPRO-42418
SETOP | RO-41614 | Formas planas de madeira de pinho de 3ª (Execução, incluindo desforma,fornecimento e transporte de todos os materiais) | m2 | 67.44 | 73.79 | M2 | SETOPRO-41614
SETOP | RO-41557 | Formas suspensas de compensado resinado (Execução, incluindo desforma, fornecimento e transporte de todos os materiais) | m2 | 150.75 | 160.84 | M2 | SETOPRO-41557
SETOP | RO-43047 | Furo em concreto ø = 10,0 mm, profundidade = 10 cm | U | 17.16 | 18.23 | U | SETOPRO-43047
SETOP | RO-43456 | Furo em concreto ø = 10,0 mm, profundidade = 15 cm | U | 21.78 | 23.12 | U | SETOPRO-43456
SETOP | RO-42426 | Furo em concreto ø = 12,5 mm, profundidade = 10 cm | U | 19.45 | 20.68 | U | SETOPRO-42426
SETOP | RO-41453 | Furo em concreto ø = 12,5 mm, profundidade = 15 cm | U | 22.87 | 24.3 | U | SETOPRO-41453
SETOP | RO-41454 | Furo em concreto ø = 12,5 mm, profundidade = 20 cm | U | 28.61 | 30.32 | U | SETOPRO-41454
SETOP | RO-41455 | Furo em concreto ø = 12,5 mm, profundidade = 30 cm | U | 41.62 | 44.12 | U | SETOPRO-41455
SETOP | RO-41456 | Furo em concreto ø = 16,0 mm, profundidade = 15 cm | U | 24.28 | 25.68 | U | SETOPRO-41456
SETOP | RO-41457 | Furo em concreto ø = 16,0 mm, profundidade = 20 cm | U | 29.18 | 30.87 | U | SETOPRO-41457
SETOP | RO-41458 | Furo em concreto ø = 16,0 mm, profundidade = 30 cm | U | 43.35 | 45.85 | U | SETOPRO-41458
SETOP | RO-41459 | Furo em concreto ø = 16,0 mm, profundidade = 50 cm | U | 59.82 | 63.31 | U | SETOPRO-41459
SETOP | RO-41460 | Furo em concreto ø = 20,0 mm, profundidade = 15 cm | U | 25.77 | 27.2 | U | SETOPRO-41460
SETOP | RO-41461 | Furo em concreto ø = 20,0 mm, profundidade = 20 cm | U | 31.37 | 33.16 | U | SETOPRO-41461
SETOP | RO-41463 | Furo em concreto ø = 20,0 mm, profundidade = 30 cm | U | 46.35 | 49.04 | U | SETOPRO-41463
SETOP | RO-41464 | Furo em concreto ø = 20,0 mm, profundidade = 40 cm | U | 61.07 | 64.66 | U | SETOPRO-41464
SETOP | RO-41466 | Furo em concreto ø = 25,0 mm, profundidade = 15 cm | U | 29.96 | 31.64 | U | SETOPRO-41466
SETOP | RO-41465 | Furo em concreto ø = 25,0 mm, profundidade = 20 cm | U | 34.66 | 36.62 | U | SETOPRO-41465
SETOP | RO-41467 | Furo em concreto ø = 25,0 mm, profundidade = 30 cm | U | 46.95 | 49.64 | U | SETOPRO-41467
SETOP | RO-41469 | Furo em concreto ø = 25,0 mm, profundidade = 50 cm | U | 84.42 | 89.31 | U | SETOPRO-41469
SETOP | RO-41470 | Furo em concreto ø = 25,0 mm, profundidade = 80 cm | U | 146.69 | 154.96 | U | SETOPRO-41470
SETOP | RO-41473 | Furo em concreto ø = 32,0 mm, profundidade = 30 cm | U | 52.62 | 55.31 | U | SETOPRO-41473
SETOP | RO-41475 | Furo em concreto ø = 40,0 mm, profundidade = 30 cm | U | 70.36 | 73.85 | U | SETOPRO-41475
SETOP | RO-41476 | Furo em concreto ø = 50,0 mm, profundidade = 30 cm | U | 83.93 | 88.12 | U | SETOPRO-41476
SETOP | RO-41482 | Furo em concreto ø = 75 mm, profundidade = 15 cm | U | 48.31 | 50.4 | U | SETOPRO-41482
SETOP | RO-41479 | Furo em rocha ø = 20,0 mm, profundidade = 40 mm | U | 59.55 | 62.88 | U | SETOPRO-41479
SETOP | RO-41648 | Furo em rocha ø = 25,0 mm, profundidade = 50 mm | U | 79.41 | 83.72 | U | SETOPRO-41648
SETOP | RO-41481 | Furo em rocha ø = 50,0 mm, profundidade = 30 mm | U | 104.53 | 109.77 | U | SETOPRO-41481
SETOP | RO-42424 | Gradil metálico padrão DER-MG (Execução, incluindo o fornecimento e transporte de todos os materiais) | m | 318.66 | 333.01 | M | SETOPRO-42424
SETOP | RO-41565 | Juntas de pavimentação longitudinal e transversal (Execução, incluindo o fornecimento e transporte de todos os materiais) | m | 10.3 | 11.46 | M | SETOPRO-41565
SETOP | RO-41581 | Limpeza de armadura com jato de areia e água | m2 | 48.96 | 50.2 | M2 | SETOPRO-41581
SETOP | RO-41578 | Limpeza de superfície com jato de areia e agua | m2 | 42.11 | 42.94 | M2 | SETOPRO-41578
SETOP | RO-42430 | Limpeza manual e tratamento de armadura oxidada | m2 | 47.63 | 54.98 | M2 | SETOPRO-42430
SETOP | RO-41575 | Mastique elástico(Tipo vedaflex ou similar) (Execução, incluindo o fornecimento e transporte de todos os materiais) | dm3 | 61.25 | 61.33 | DM3 | SETOPRO-41575
SETOP | RO-41596 | Muro de arrimo em concreto, tipo OC.MA-01 (Execução, incluindo fornecimento e transporte de todos os materiais) | m3 | 771.73 | 834.08 | M3 | SETOPRO-41596
SETOP | RO-41432 | Plataforma de madeira para andaimes (Execução, incluindo fornecimento e transporte de todos os materiais) | m2 | 15.04 | 15.35 | M2 | SETOPRO-41432
SETOP | RO-41653 | Preenchimento de furos com injeção de Epoxi (Sikadur - 43) (Execução, incluindo o fornecimento de todos os materiais, exclui execução do furo) | Kg | 82.52 | 86.04 | KG | SETOPRO-41653
SETOP | RO-41651 | Preenchimento de furos com Sikadur 32 ou similar (Execução, incluindo o fornecimento e transporte de todos os materiais, exclui execução do furo) | Kg | 89.57 | 93.09 | KG | SETOPRO-41651
SETOP | RO-41652 | Tratamento de trincas finas (Execução, incluindo o fornecimento e transporte de todos os materiais) | m | 47.41 | 50.68 | M | SETOPRO-41652
SETOP | RO-42442 | Tubulão a céu aberto, com camisa de concreto pré-moldada com diametro de fuste Ø 1,20m, em rocha (Execução, incluindo escavação, exclusive concreto para camisa) | m | 1460.7 | 1548.75 | M | SETOPRO-42442
SETOP | RO-42412 | Tubulão a céu aberto, com camisa de concreto pré-moldada com diametro de fuste Ø 1,20m em solo (Execução, incluindo escavação, exclusive concreto para camisa) | m | 704.66 | 800.98 | M | SETOPRO-42412
SETOP | RO-42455 | Tubulão a céu aberto, com camisa de concreto pré-moldada com diâmetro de fuste Ø 1,40m em solo (Execução, incluindo escavação, exclusive concreto para camisa) | m | 958.87 | 1089.93 | M | SETOPRO-42455
SETOP | RO-43462 | Tubulão com ar comprimido com camisa de concreto pré moldada com diametro de fuste Ø 1,20m, em rocha (Execução, incluindo escavação, exclusive concreto para camisa) | m | 7330.33 | 7747.53 | M | SETOPRO-43462
SETOP | RO-42413 | Tubulão com ar comprimido com camisa de concreto pré moldada com diametro de fuste Ø 1,20m, em solo (Execução, incluindo escavação, exclusive concreto para camisa) | m | 3937.36 | 4166.3 | M | SETOPRO-42413
SETOP | RO-43871 | Tubulão com ar comprimido com camisa de concreto pré moldada com diametro de fuste Ø 1,40m, em rocha (Execução, incluindo escavação, exclusive concreto para camisa) | m | 9977.29 | 10545.13 | M | SETOPRO-43871
SETOP | RO-42811 | Tubulão com ar comprimido com camisa de concreto pré moldada com diametro de fuste Ø 1,40m, em solo (Execução, incluindo escavação, exclusive concreto para camisa) | m | 5359.12 | 5670.74 | M | SETOPRO-42811
SETOP | RO-43568 | Tubulão com ar comprimido com camisa de concreto pré-moldada com diâmetro de fuste Ø 1,60m, em solo (Execução, incluindo escavação, exclusive concreto para camisa) | m | 6999.52 | 7406.52 | M | SETOPRO-43568
SETOP | RO-41665 | Abrigo duplo de passageiros pré-moldado (Execução, incluindo o fornecimento, transporte e montagem) | U | 8119.23 | 8548.18 | U | SETOPRO-41665
SETOP | RO-41664 | Abrigo simples de passageiros pré-moldado (Execução, incluindo o fornecimento e transporte e montagem) | U | 4239.84 | 4459.19 | U | SETOPRO-41664
SETOP | RO-41661 | Chapisco de cimento e areia, traço 1:3 (Execução, incluindo o fornecimento e transporte de todos os materiais) | m2 | 14.02 | 15.87 | M2 | SETOPRO-41661
SETOP | RO-41662 | Reboco de argamassa de cimento e areia, traço 1:5 (Execução, incluindo o fornecimento e transporte de todos os materiais) | m2 | 34.85 | 38.38 | M2 | SETOPRO-41662
SETOP | RO-44166 | Veículo Tipo Van, 12 passageiros, com motorista | km | 5.38 | 5.56 | KM | SETOPRO-44166
SETOP | CO-33060 | ADVOGADO, NÍVEL JÚNIOR, INCLUSIVE ENCARGOS COMPLEMENTARES | hora | 46.03 | 46.03 | HORA | SETOPCO-33060
SETOP | CO-33061 | ADVOGADO, NÍVEL PLENO, INCLUSIVE ENCARGOS COMPLEMENTARES | hora | 60.06 | 60.06 | HORA | SETOPCO-33061
SETOP | CO-33062 | ADVOGADO, NÍVEL SÊNIOR, INCLUSIVE ENCARGOS COMPLEMENTARES | hora | 99.45 | 99.45 | HORA | SETOPCO-33062
SETOP | CO-33116 | AJUDANTE DE TOPÓGRAFO/BALIZA, INCLUSIVE ENCARGOS COMPLEMENTARES | hora | 21.58 | 21.58 | HORA | SETOPCO-33116
SETOP | CO-28409 | AJUDANTE ESPECIALIZADO, INCLUSIVE ENCARGOS COMPLEMENTARES | hora | 31.49 | 31.49 | HORA | SETOPCO-28409
SETOP | CO-33089 | ANTROPÓLOGO, NÍVEL JÚNIOR, INCLUSIVE ENCARGOS COMPLEMENTARES | hora | 34.46 | 34.46 | HORA | SETOPCO-33089
SETOP | CO-33090 | ANTROPÓLOGO, NÍVEL PLENO, INCLUSIVE ENCARGOS COMPLEMENTARES | hora | 44.63 | 44.63 | HORA | SETOPCO-33090
SETOP | CO-33091 | ANTROPÓLOGO, NÍVEL SÊNIOR, INCLUSIVE ENCARGOS COMPLEMENTARES | hora | 62.61 | 62.61 | HORA | SETOPCO-33091
SETOP | CO-33092 | ARQUEÓLOGO, NÍVEL JÚNIOR, INCLUSIVE ENCARGOS COMPLEMENTARES | hora | 34.46 | 34.46 | HORA | SETOPCO-33092
SETOP | CO-33093 | ARQUEÓLOGO, NÍVEL PLENO, INCLUSIVE ENCARGOS COMPLEMENTARES | hora | 44.63 | 44.63 | HORA | SETOPCO-33093
SETOP | CO-33095 | ARQUEÓLOGO, NÍVEL SÊNIOR, INCLUSIVE ENCARGOS COMPLEMENTARES | hora | 62.61 | 62.61 | HORA | SETOPCO-33095
SETOP | CO-33063 | ASSISTENTE SOCIAL, NÍVEL JÚNIOR, INCLUSIVE ENCARGOS COMPLEMENTARES | hora | 30.25 | 30.25 | HORA | SETOPCO-33063
SETOP | CO-33064 | ASSISTENTE SOCIAL, NÍVEL PLENO, INCLUSIVE ENCARGOS COMPLEMENTARES | hora | 38.89 | 38.89 | HORA | SETOPCO-33064
SETOP | CO-33065 | ASSISTENTE SOCIAL, NÍVEL SÊNIOR, INCLUSIVE ENCARGOS COMPLEMENTARES | hora | 65.41 | 65.41 | HORA | SETOPCO-33065
SETOP | CO-33067 | AUXILIAR ADMINISTRATIVO, INCLUSIVE ENCARGOS COMPLEMENTARES | hora | 20.47 | 20.47 | HORA | SETOPCO-33067
SETOP | CO-33068 | AUXILIAR DE LABORATÓRIO, INCLUSIVE ENCARGOS COMPLEMENTARES | hora | 19.24 | 19.24 | HORA | SETOPCO-33068
SETOP | CO-33069 | AUXILIAR DE TOPOGRAFIA, INCLUSIVE ENCARGOS COMPLEMENTARES | hora | 18.11 | 18.11 | HORA | SETOPCO-33069
SETOP | CO-33066 | AUXILIAR/AJUDANTE DE OBRA, INCLUSIVE ENCARGOS COMPLEMENTARES | hora | 18.11 | 18.11 | HORA | SETOPCO-33066
SETOP | CO-33070 | BIÓLOGO, NÍVEL JÚNIOR, INCLUSIVE ENCARGOS COMPLEMENTARES | hora | 33.72 | 33.72 | HORA | SETOPCO-33070
SETOP | CO-33071 | BIÓLOGO, NÍVEL PLENO, INCLUSIVE ENCARGOS COMPLEMENTARES | hora | 43.48 | 43.48 | HORA | SETOPCO-33071
SETOP | CO-33072 | BIÓLOGO, NÍVEL SÊNIOR, INCLUSIVE ENCARGOS COMPLEMENTARES | hora | 71.91 | 71.91 | HORA | SETOPCO-33072
SETOP | CO-33073 | COORDENADOR AMBIENTAL, NÍVEL JÚNIOR, INCLUSIVE ENCARGOS COMPLEMENTARES | hora | 148.35 | 148.35 | HORA | SETOPCO-33073
SETOP | CO-33107 | DESENHISTA TÉCNICO/CADISTA, INCLUSIVE ENCARGOS COMPLEMENTARES | hora | 33.97 | 33.97 | HORA | SETOPCO-33107
SETOP | CO-33074 | ENGENHEIRO AGRIMENSOR, NÍVEL JÚNIOR, INCLUSIVE ENCARGOS COMPLEMENTARES | hora | 110.33 | 110.33 | HORA | SETOPCO-33074
SETOP | CO-33075 | ENGENHEIRO AGRIMENSOR, NÍVEL PLENO, INCLUSIVE ENCARGOS COMPLEMENTARES | hora | 114.92 | 114.92 | HORA | SETOPCO-33075
SETOP | CO-33076 | ENGENHEIRO AGRIMENSOR, NÍVEL SÊNIOR, INCLUSIVE ENCARGOS COMPLEMENTARES | hora | 119.51 | 119.51 | HORA | SETOPCO-33076
SETOP | CO-33077 | ENGENHEIRO AGRÔNOMO, NÍVEL JÚNIOR, INCLUSIVE ENCARGOS COMPLEMENTARES | hora | 110.33 | 110.33 | HORA | SETOPCO-33077
SETOP | CO-33078 | ENGENHEIRO AGRÔNOMO, NÍVEL PLENO, INCLUSIVE ENCARGOS COMPLEMENTARES | hora | 119.26 | 119.26 | HORA | SETOPCO-33078
SETOP | CO-33079 | ENGENHEIRO AGRÔNOMO, NÍVEL SÊNIOR, INCLUSIVE ENCARGOS COMPLEMENTARES | hora | 128.18 | 128.18 | HORA | SETOPCO-33079
SETOP | CO-33080 | ENGENHEIRO AMBIENTAL, NÍVEL JÚNIOR, INCLUSIVE ENCARGOS COMPLEMENTARES | hora | 110.33 | 110.33 | HORA | SETOPCO-33080
SETOP | CO-33081 | ENGENHEIRO AMBIENTAL, NÍVEL PLENO, INCLUSIVE ENCARGOS COMPLEMENTARES | hora | 120.15 | 120.15 | HORA | SETOPCO-33081
SETOP | CO-33082 | ENGENHEIRO AMBIENTAL, NÍVEL SÊNIOR, INCLUSIVE ENCARGOS COMPLEMENTARES | hora | 129.97 | 129.97 | HORA | SETOPCO-33082
SETOP | CO-27337 | ENGENHEIRO/ARQUITETO, NÍVEL CONSULTOR ESPECIAL, INCLUSIVE ENCARGOS COMPLEMENTARES | hora | 218.71 | 218.71 | HORA | SETOPCO-27337
SETOP | CO-27339 | ENGENHEIRO/ARQUITETO, NÍVEL CONSULTOR, INCLUSIVE ENCARGOS COMPLEMENTARES | hora | 191.55 | 191.55 | HORA | SETOPCO-27339
SETOP | CO-27342 | ENGENHEIRO/ARQUITETO, NÍVEL COORDENADOR, INCLUSIVE ENCARGOS COMPLEMENTARES | hora | 164.52 | 164.52 | HORA | SETOPCO-27342
SETOP | CO-27348 | ENGENHEIRO/ARQUITETO, NÍVEL JÚNIOR, INCLUSIVE ENCARGOS COMPLEMENTARES | hora | 110.33 | 110.33 | HORA | SETOPCO-27348
SETOP | CO-27347 | ENGENHEIRO/ARQUITETO, NÍVEL PLENO, INCLUSIVE ENCARGOS COMPLEMENTARES | hora | 113.01 | 113.01 | HORA | SETOPCO-27347
SETOP | CO-27344 | ENGENHEIRO/ARQUITETO, NÍVEL SÊNIOR, INCLUSIVE ENCARGOS COMPLEMENTARES | hora | 139.15 | 139.15 | HORA | SETOPCO-27344
SETOP | CO-24324 | DIÁRIA DE VIAGEM, INCLUSIVE PERNOITE E ALIMENTAÇÃO | un | 167.7 | 167.7 | UN | SETOPCO-24324
SETOP | CO-27674 | VEÍCULO TIPO MINIVAN, COM CAPACIDADE PARA SETE (7) LUGARES, OBEDECIDOS OS SEGUINTES REQUISITOS MÍNIMOS: TER NO MÁXIMO UM (1) ANO DE USO, ATÉ 20.000KM RODADOS, POTÊNCIA MÍNIMA DE 110CV, DIREÇÃO ASSISTIDA, AR CONDICIONADO, DESEMBAÇADOR DE VIDROS, RÁDIO AM/FM, EMPLACADO, COM SEGURO TOTAL (CUSTO FIXO), EXCLUSIVE QUILÔMETRO RODADO (CUSTO VARIÁVEL) | mês | 1946.01 | 1946.01 | MÊS | SETOPCO-27674
SETOP | CO-27675 | VEÍCULO TIPO MINIVAN, COM CAPACIDADE PARA SETE (7) LUGARES, OBEDECIDOS OS SEGUINTES REQUISITOS MÍNIMOS: TER NO MÁXIMO UM (1) ANO DE USO, ATÉ 20.000KM RODADOS, POTÊNCIA MÍNIMA DE 110CV, DIREÇÃO ASSISTIDA, AR CONDICIONADO, DESEMBAÇADOR DE VIDROS, RÁDIO AM/FM, EMPLACADO, COM SEGURO TOTAL, INCLUSIVE MANUTENÇÃO E COMBUSTÍVEL (CUSTO VARIÁVEL) | km | 1.16 | 1.16 | KM | SETOPCO-27675
SETOP | CO-28364 | VEÍCULO TIPO PICAPE LEVE, COM CAPACIDADE PARA CINCO (5) LUGARES, OBEDECIDOS OS SEGUINTES REQUISITOS MÍNIMOS: TER NO MÁXIMO UM (1) ANO DE USO, ATÉ 20.000KM RODADOS, POTÊNCIA MÍNIMA DE 100CV, DIREÇÃO ASSISTIDA, AR CONDICIONADO, DESEMBAÇADOR DE VIDROS, RÁDIO AM/FM, EMPLACADO, COM SEGURO TOTAL (CUSTO FIXO), EXCLUSIVE QUILÔMETRO RODADO (CUSTO VARIÁVEL) | mês | 1928.7 | 1928.7 | MÊS | SETOPCO-28364
SETOP | CO-28366 | VEÍCULO TIPO PICAPE LEVE, COM CAPACIDADE PARA CINCO (5) LUGARES, OBEDECIDOS OS SEGUINTES REQUISITOS MÍNIMOS: TER NO MÁXIMO UM (1) ANO DE USO, ATÉ 20.000KM RODADOS, POTÊNCIA MÍNIMA DE 100CV, DIREÇÃO ASSISTIDA, AR CONDICIONADO, DESEMBAÇADOR DE VIDROS, RÁDIO AM/FM, EMPLACADO, COM SEGURO TOTAL, INCLUSIVE MANUTENÇÃO E COMBUSTÍVEL (CUSTO VARIÁVEL) | km | 1.05 | 1.05 | KM | SETOPCO-28366
SETOP | CO-27676 | VEÍCULO TIPO VAN, COM CAPACIDADE PARA QUINZE (15) LUGARES, OBEDECIDOS OS SEGUINTES REQUISITOS MÍNIMOS: TER NO MÁXIMO UM (1) ANO DE USO, ATÉ 20.000KM RODADOS, POTÊNCIA MÍNIMA DE 130CV, DIREÇÃO ASSISTIDA, AR CONDICIONADO, DESEMBAÇADOR DE VIDROS, RÁDIO AM/FM, EMPLACADO, COM SEGURO TOTAL (CUSTO FIXO), EXCLUSIVE QUILÔMETRO RODADO (CUSTO VARIÁVEL) | mês | 8397.01 | 8397.01 | MÊS | SETOPCO-27676
SETOP | CO-27677 | VEÍCULO TIPO VAN, COM CAPACIDADE PARA QUINZE (15) LUGARES, OBEDECIDOS OS SEGUINTES REQUISITOS MÍNIMOS: TER NO MÁXIMO UM (1) ANO DE USO, ATÉ 20.000KM RODADOS, POTÊNCIA MÍNIMA DE 130CV, DIREÇÃO ASSISTIDA, AR CONDICIONADO, DESEMBAÇADOR DE VIDROS, RÁDIO AM/FM, EMPLACADO, COM SEGURO TOTAL, INCLUSIVE MANUTENÇÃO E COMBUSTÍVEL (CUSTO VARIÁVEL) | km | 1.95 | 1.95 | KM | SETOPCO-27677
SETOP | CO-27369 | LEVANTAMENTO PLANIALTIMÉTRICO E CADASTRAL - TERRENO MAIOR QUE 50.001 M2 | m2 | 0.33 | 0.33 | M2 | SETOPCO-27369
SETOP | CO-27361 | LEVANTAMENTO PLANIALTIMÉTRICO E CADASTRAL -TERRENO ATÉ 2.000 M2 | un | 1380.6 | 1380.6 | UN | SETOPCO-27361
SETOP | CO-27367 | LEVANTAMENTO PLANIALTIMÉTRICO E CADASTRAL -TERRENO DE 10.001 A 50.000 M2 | m2 | 0.43 | 0.43 | M2 | SETOPCO-27367
SETOP | CO-27363 | LEVANTAMENTO PLANIALTIMÉTRICO E CADASTRAL -TERRENO DE 2.001 A 10.000 M2 | un | 3376 | 3376 | UN | SETOPCO-27363
SETOP | CO-27397 | PLANILHA ORÇAMENTÁRIA PARA CONSTRUÇÕES NOVAS - ÁREA ACIMA DE 10.000 M2 | m2 | 0.96 | 0.96 | M2 | SETOPCO-27397
SETOP | CO-27390 | PLANILHA ORÇAMENTÁRIA PARA CONSTRUÇÕES NOVAS - ÁREA ATÉ 1.000 M2 | m2 | 3.89 | 3.89 | M2 | SETOPCO-27390
SETOP | CO-27391 | PLANILHA ORÇAMENTÁRIA PARA CONSTRUÇÕES NOVAS - ÁREA DE 1.001 M2 A 2.000 M2 | m2 | 3.39 | 3.39 | M2 | SETOPCO-27391
SETOP | CO-27392 | PLANILHA ORÇAMENTÁRIA PARA CONSTRUÇÕES NOVAS - ÁREA DE 2.001 M2 A 4.000 M2 | m2 | 2.93 | 2.93 | M2 | SETOPCO-27392
SETOP | CO-27394 | PLANILHA ORÇAMENTÁRIA PARA CONSTRUÇÕES NOVAS - ÁREA DE 4.001 M2 A 6.000 M2 | m2 | 2.42 | 2.42 | M2 | SETOPCO-27394
SETOP | CO-27395 | PLANILHA ORÇAMENTÁRIA PARA CONSTRUÇÕES NOVAS - ÁREA DE 6.001 M2 A 8.000 M2 | m2 | 1.92 | 1.92 | M2 | SETOPCO-27395
SETOP | CO-27396 | PLANILHA ORÇAMENTÁRIA PARA CONSTRUÇÕES NOVAS - ÁREA DE 8.001 M2 A 10.000 M2 | m2 | 1.46 | 1.46 | M2 | SETOPCO-27396
SETOP | CO-27413 | PLANILHA ORÇAMENTÁRIA PARA OBRAS DE INFRAESTRUTURA | m2 | 0.11 | 0.11 | M2 | SETOPCO-27413
SETOP | CO-27388 | PLANILHA ORÇAMENTÁRIA PARA PROJETOS DE IMPLANTAÇÃO DE EDIFICAÇÃO - ÁREA ACIMA DE 16.000 M2 | m2 | 0.11 | 0.11 | M2 | SETOPCO-27388
SETOP | CO-27382 | PLANILHA ORÇAMENTÁRIA PARA PROJETOS DE IMPLANTAÇÃO DE EDIFICAÇÃO - ÁREA DE 11.001 M2 ATÉ 13.000 M2 | m2 | 0.22 | 0.22 | M2 | SETOPCO-27382
SETOP | CO-27385 | PLANILHA ORÇAMENTÁRIA PARA PROJETOS DE IMPLANTAÇÃO DE EDIFICAÇÃO - ÁREA DE 13.001 M2 ATÉ 16.000 M2 | m2 | 0.16 | 0.16 | M2 | SETOPCO-27385
SETOP | CO-27375 | PLANILHA ORÇAMENTÁRIA PARA PROJETOS DE IMPLANTAÇÃO DE EDIFICAÇÃO - ÁREA DE 6.001 M2 ATÉ 7.000 M2 | m2 | 0.39 | 0.39 | M2 | SETOPCO-27375
SETOP | CO-27378 | PLANILHA ORÇAMENTÁRIA PARA PROJETOS DE IMPLANTAÇÃO DE EDIFICAÇÃO - ÁREA DE 7.001 M2 ATÉ 9.000 M2 | m2 | 0.33 | 0.33 | M2 | SETOPCO-27378
SETOP | CO-27380 | PLANILHA ORÇAMENTÁRIA PARA PROJETOS DE IMPLANTAÇÃO DE EDIFICAÇÃO - ÁREA DE 9.001 M2 ATÉ 11.000 M2 | m2 | 0.28 | 0.28 | M2 | SETOPCO-27380
SETOP | CO-27372 | PLANILHA ORÇAMENTÁRIA PARA PROJETOS DE IMPLANTAÇÃO DE EDIFICAÇÃO ÁREA ATÉ 6.000 M2 | m2 | 0.45 | 0.45 | M2 | SETOPCO-27372
SETOP | CO-27405 | PLANILHA ORÇAMENTÁRIA PARA REFORMA E/OU AMPLIAÇÃO DE EDIFICAÇÕES EXISTENTES - ÁREA ACIMA DE 10.000 M2 | m2 | 0.79 | 0.79 | M2 | SETOPCO-27405
SETOP | CO-27400 | PLANILHA ORÇAMENTÁRIA PARA REFORMA E/OU AMPLIAÇÃO DE EDIFICAÇÕES EXISTENTES - ÁREA DE 1.001 M2 A 2.000 M2 | m2 | 2.82 | 2.82 | M2 | SETOPCO-27400
SETOP | CO-27401 | PLANILHA ORÇAMENTÁRIA PARA REFORMA E/OU AMPLIAÇÃO DE EDIFICAÇÕES EXISTENTES - ÁREA DE 2.001 M2 A 4.000 M2 | m2 | 2.37 | 2.37 | M2 | SETOPCO-27401
SETOP | CO-27402 | PLANILHA ORÇAMENTÁRIA PARA REFORMA E/OU AMPLIAÇÃO DE EDIFICAÇÕES EXISTENTES - ÁREA DE 4.001 M2 A 6.000 M2 | m2 | 1.97 | 1.97 | M2 | SETOPCO-27402
SETOP | CO-27403 | PLANILHA ORÇAMENTÁRIA PARA REFORMA E/OU AMPLIAÇÃO DE EDIFICAÇÕES EXISTENTES - ÁREA DE 6.001 M2 A 8.000 M2 | m2 | 1.58 | 1.58 | M2 | SETOPCO-27403
SETOP | CO-27404 | PLANILHA ORÇAMENTÁRIA PARA REFORMA E/OU AMPLIAÇÃO DE EDIFICAÇÕES EXISTENTES - ÁREA DE 8.001 M2 A 10.000 M2 | m2 | 1.18 | 1.18 | M2 | SETOPCO-27404
SETOP | CO-27399 | PLANILHA ORÇAMENTÁRIA PARA REFORMA E/OU AMPLIAÇÃO DE EDIFICAÇÕES EXISTENTES- ÁREA ATÉ 1.000 M2 | m2 | 3.22 | 3.22 | M2 | SETOPCO-27399
SETOP | CO-27412 | PLANILHA ORÇAMENTÁRIA PARA REFORMA E/OU AMPLIAÇÃO DE PATRIMÔNIOS HISTÓRICOS - ÁREA ACIMA DE 10.000 M2 | m2 | 1.18 | 1.18 | M2 | SETOPCO-27412
SETOP | CO-27406 | PLANILHA ORÇAMENTÁRIA PARA REFORMA E/OU AMPLIAÇÃO DE PATRIMÔNIOS HISTÓRICOS - ÁREA ATÉ 1.000 M2 | m2 | 4.8 | 4.8 | M2 | SETOPCO-27406
SETOP | CO-27407 | PLANILHA ORÇAMENTÁRIA PARA REFORMA E/OU AMPLIAÇÃO DE PATRIMÔNIOS HISTÓRICOS - ÁREA DE 1.001 M2 A 2.000 M2 | m2 | 4.18 | 4.18 | M2 | SETOPCO-27407
SETOP | CO-27408 | PLANILHA ORÇAMENTÁRIA PARA REFORMA E/OU AMPLIAÇÃO DE PATRIMÔNIOS HISTÓRICOS - ÁREA DE 2.001 M2 A 4.000 M2 | m2 | 3.61 | 3.61 | M2 | SETOPCO-27408
SETOP | CO-27409 | PLANILHA ORÇAMENTÁRIA PARA REFORMA E/OU AMPLIAÇÃO DE PATRIMÔNIOS HISTÓRICOS - ÁREA DE 4.001 M2 A 6.000 M2 | m2 | 2.99 | 2.99 | M2 | SETOPCO-27409
SETOP | CO-27410 | PLANILHA ORÇAMENTÁRIA PARA REFORMA E/OU AMPLIAÇÃO DE PATRIMÔNIOS HISTÓRICOS - ÁREA DE 6.001 M2 A 8.000 M2 | m2 | 2.37 | 2.37 | M2 | SETOPCO-27410
SETOP | CO-27411 | PLANILHA ORÇAMENTÁRIA PARA REFORMA E/OU AMPLIAÇÃO DE PATRIMÔNIOS HISTÓRICOS - ÁREA DE 8.001 M2 A 10.000 M2 | m2 | 1.8 | 1.8 | M2 | SETOPCO-27411
SETOP | CO-27417 | ANTEPROJETO DE EDIFICAÇÃO - ÁREA > 3.000 M2 | un | 11518.31 | 11518.31 | UN | SETOPCO-27417
SETOP | CO-27414 | ANTEPROJETO DE EDIFICAÇÃO - ÁREA <= 600 M2 | un | 3353.73 | 3353.73 | UN | SETOPCO-27414
SETOP | CO-27416 | ANTEPROJETO DE EDIFICAÇÃO - 1.500 M2 < ÁREA <= 3.000 M2 | un | 10059.39 | 10059.39 | UN | SETOPCO-27416
SETOP | CO-27415 | ANTEPROJETO DE EDIFICAÇÃO - 600 M2 < ÁREA <= 1.500 M2 | un | 6707.46 | 6707.46 | UN | SETOPCO-27415
SETOP | CO-27418 | ANTEPROJETO DE IMPLANTAÇÃO DE EDIFICAÇÃO PADRÃO COM ÁREA DE PROJEÇÃO < = 600 M2 | un | 2282.24 | 2282.24 | UN | SETOPCO-27418
SETOP | CO-27421 | ANTEPROJETO DE IMPLANTAÇÃO DE EDIFICAÇÃO PADRÃO COM ÁREA DE PROJEÇÃO > 3.000 M2 | un | 9286.63 | 9286.63 | UN | SETOPCO-27421
SETOP | CO-27420 | ANTEPROJETO DE IMPLANTAÇÃO DE EDIFICAÇÃO PADRÃO COM 1.500 < ÁREA DE PROJEÇÃO <= 3.000 M2 | un | 7071.63 | 7071.63 | UN | SETOPCO-27420
SETOP | CO-27419 | ANTEPROJETO DE IMPLANTAÇÃO DE EDIFICAÇÃO PADRÃO COM 600 M2 < ÁREA DE PROJEÇÃO = 1.500 M2 | un | 3543.05 | 3543.05 | UN | SETOPCO-27419
SETOP | CO-27493 | COMPATIBILIZAÇÃO DE PROJETOS COM ACIMA DE 100.000 M2 | m2 | 0.68 | 0.68 |  | SETOPCO-27493
SETOP | CO-27487 | COMPATIBILIZAÇÃO DE PROJETOS COM ÁREA ATÉ 10.000 M2 | m2 | 2.39 | 2.39 |  | SETOPCO-27487
SETOP | CO-27488 | COMPATIBILIZAÇÃO DE PROJETOS COM ÁREA DE 10.001 M2 ATÉ 20.000 M2 | m2 | 2.1 | 2.1 |  | SETOPCO-27488
SETOP | CO-27489 | COMPATIBILIZAÇÃO DE PROJETOS COM ÁREA DE 20.001 M2 ATÉ 40.000 M2 | m2 | 1.81 | 1.81 |  | SETOPCO-27489
SETOP | CO-27490 | COMPATIBILIZAÇÃO DE PROJETOS COM ÁREA DE 40.001 M2 ATÉ 60.000 M2 | m2 | 1.54 | 1.54 |  | SETOPCO-27490
SETOP | CO-27491 | COMPATIBILIZAÇÃO DE PROJETOS COM ÁREA DE 60.001 M2 ATÉ 80.000 M2 | m2 | 1.26 | 1.26 |  | SETOPCO-27491
SETOP | CO-27492 | COMPATIBILIZAÇÃO DE PROJETOS COM ÁREA DE 80.001 M2 ATÉ 100.000 M2 | m2 | 0.97 | 0.97 |  | SETOPCO-27492
SETOP | CO-27494 | COORDENAÇÃO DE PROJETOS | % | 6 | 6 |  | SETOPCO-27494
SETOP | CO-27486 | DESENHO DE CADASTRO DE CONSTRUÇÕES EXISTENTES | PR A1 | 575.7 | 575.7 |  | SETOPCO-27486
SETOP | CO-27470 | DESENHO E CÓPIA DE PROJETOS | PR A1 | 443.32 | 443.32 |  | SETOPCO-27470
SETOP | CO-27423 | DESENVOLVIMENTO E DETALHAMENTO DE PROJETO ARQUITETÔNICO | PR A1 | 716.26 | 716.26 |  | SETOPCO-27423
SETOP | CO-27482 | DESENVOLVIMENTO E DETALHAMENTO DE PROJETOS COMPLEMENTARES | PR A1 | 651.39 | 651.39 |  | SETOPCO-27482
SETOP | CO-27483 | PERSPECTIVA COLORIDA (50X70)CM | un | 1498.81 | 1498.81 |  | SETOPCO-27483
SETOP | CO-27485 | PLANTA HUMANIZADA COLORIDA (50X70)CM | PR A1 | 965.45 | 965.45 |  | SETOPCO-27485
SETOP | CO-27471 | PROJETO DE LAYOUT | PR A1 | 921.03 | 921.03 |  | SETOPCO-27471
SETOP | CO-27477 | PROJETO EXECUTIVO DE ACÚSTICA | PR A1 | 1463.16 | 1463.16 |  | SETOPCO-27477
SETOP | CO-27478 | PROJETO EXECUTIVO DE AQUECIMENTO SOLAR E REDE DE ÁGUA QUENTE | PR A1 | 1297.42 | 1297.42 |  | SETOPCO-27478
SETOP | CO-27429 | PROJETO EXECUTIVO DE AR CONDICIONADO/VENTILAÇÃO/CLIMATIZAÇÃO | PR A1 | 1768.4 | 1768.4 |  | SETOPCO-27429
SETOP | CO-27422 | PROJETO EXECUTIVO DE ARQUITETURA | PR A1 | 1889.35 | 1889.35 |  | SETOPCO-27422
SETOP | CO-27432 | PROJETO EXECUTIVO DE CABEAMENTO ESTRUTURADO | PR A1 | 1702.65 | 1702.65 |  | SETOPCO-27432
SETOP | CO-27426 | PROJETO EXECUTIVO DE DRENAGEM PLUVIAL | PR A1 | 1230.94 | 1230.94 |  | SETOPCO-27426
SETOP | CO-27473 | PROJETO EXECUTIVO DE ENGRADAMENTO METÁLICO | PR A1 | 1304.05 | 1304.05 |  | SETOPCO-27473
SETOP | CO-27427 | PROJETO EXECUTIVO DE ESTRUTURA DE CONCRETO | PR A1 | 1528.35 | 1528.35 |  | SETOPCO-27427
SETOP | CO-27428 | PROJETO EXECUTIVO DE ESTRUTURA METÁLICA | PR A1 | 2221.52 | 2221.52 |  | SETOPCO-27428
SETOP | CO-27480 | PROJETO EXECUTIVO DE GASES MEDICINAIS | PR A1 | 1401.37 | 1401.37 |  | SETOPCO-27480
SETOP | CO-27481 | PROJETO EXECUTIVO DE GLP | PR A1 | 1212.05 | 1212.05 |  | SETOPCO-27481
SETOP | CO-27475 | PROJETO EXECUTIVO DE IMPERMEABILIZAÇÃO | PR A1 | 1655.39 | 1655.39 |  | SETOPCO-27475
SETOP | CO-27433 | PROJETO EXECUTIVO DE INFRAESTRUTURA DE CABEAMENTO ESTRUTURADO/CFTV/ALARME/SEGURANÇA/SONORIZAÇÃO | PR A1 | 967.79 | 967.79 |  | SETOPCO-27433
SETOP | CO-27431 | PROJETO EXECUTIVO DE INSTALAÇÕES ELÉTRICAS | PR A1 | 1768.4 | 1768.4 |  | SETOPCO-27431
SETOP | CO-27479 | PROJETO EXECUTIVO DE INSTALAÇÕES FLUIDO MECÂNICAS | PR A1 | 1401.37 | 1401.37 |  | SETOPCO-27479
SETOP | CO-27430 | PROJETO EXECUTIVO DE INSTALAÇÕES HIDRO SANITÁRIAS | PR A1 | 1700.46 | 1700.46 |  | SETOPCO-27430
SETOP | CO-27474 | PROJETO EXECUTIVO DE IRRIGAÇÃO | PR A1 | 1632.52 | 1632.52 |  | SETOPCO-27474
SETOP | CO-27476 | PROJETO EXECUTIVO DE PAISAGISMO | PR A1 | 1477.29 | 1477.29 |  | SETOPCO-27476
SETOP | CO-27468 | PROJETO EXECUTIVO DE PREVENÇÃO E COMBATE A INCÊNDIO | PR A1 | 1486.7 | 1486.7 |  | SETOPCO-27468
SETOP | CO-27469 | PROJETO EXECUTIVO DE PROGRAMAÇÃO VISUAL | PR A1 | 1204.61 | 1204.61 |  | SETOPCO-27469
SETOP | CO-27434 | PROJETO EXECUTIVO DE SPDA | PR A1 | 1285.12 | 1285.12 |  | SETOPCO-27434
SETOP | CO-27424 | PROJETO EXECUTIVO DE TERRAPLENAGEM - PLANTA | PR A1 | 1111.46 | 1111.46 |  | SETOPCO-27424
SETOP | CO-27425 | PROJETO EXECUTIVO DE TERRAPLENAGEM - SEÇÕES | PR A1 | 602.06 | 602.06 |  | SETOPCO-27425
SETOP | CO-27472 | PROJETO EXECUTIVO LUMINOTÉCNICO | PR A1 | 707.26 | 707.26 |  | SETOPCO-27472
SETOP | CO-27484 | VISTA TRATADA COLORIDA (50X70)CM | PR A1 | 965.45 | 965.45 |  | SETOPCO-27484
SETOP | CO-27499 | DESLOCAMENTO INTERMUNICIPAL | km | 1.16 | 1.16 |  | SETOPCO-27499
SETOP | CO-27498 | TÉCNICO DE NÍVEL MÉDIO, INCLUSIVE ENCARGOS COMPLEMENTARES | hora | 33.97 | 33.97 |  | SETOPCO-27498
SETOP | CO-27379 | COMO CONSTRUÍDO ("AS BUILT") DE PROJETOS COM ACIMA DE 100.000 M2 | m2 | 0.22 | 0.22 |  | SETOPCO-27379
SETOP | CO-27389 | COMO CONSTRUÍDO ("AS BUILT") DE PROJETOS COM ÁREA ATÉ 10.000 M2 | m2 | 0.84 | 0.84 |  | SETOPCO-27389
SETOP | CO-27387 | COMO CONSTRUÍDO ("AS BUILT") DE PROJETOS COM ÁREA DE 10.001 M2 ATÉ 20.000 M2 | m2 | 0.73 | 0.73 |  | SETOPCO-27387
SETOP | CO-27386 | COMO CONSTRUÍDO ("AS BUILT") DE PROJETOS COM ÁREA DE 20.001 M2 ATÉ 40.000 M2 | m2 | 0.63 | 0.63 |  | SETOPCO-27386
SETOP | CO-27384 | COMO CONSTRUÍDO ("AS BUILT") DE PROJETOS COM ÁREA DE 40.001 M2 ATÉ 60.000 M2 | m2 | 0.53 | 0.53 |  | SETOPCO-27384
SETOP | CO-27383 | COMO CONSTRUÍDO ("AS BUILT") DE PROJETOS COM ÁREA DE 60.001 M2 ATÉ 80.000 M2 | m2 | 0.43 | 0.43 |  | SETOPCO-27383
SETOP | CO-27381 | COMO CONSTRUÍDO ("AS BUILT") DE PROJETOS COM ÁREA DE 80.001 M2 ATÉ 100.000 M2 | m2 | 0.32 | 0.32 |  | SETOPCO-27381
SETOP | CO-27439 | ESPECIFICAÇÃO DOS MATERIAIS COM MEMORIAL DESCRITIVO PARA OBRAS DE INFRAESTRUTURA | m2 | 0.07 | 0.07 |  | SETOPCO-27439
SETOP | CO-27454 | ESPECIFICAÇÃO DOS MATERIAIS COM MEMORIAL DESCRITIVO DE CADA AMBIENTE E EQUIPAMENTOS PARA CONSTRUÇÕES NOVAS - ÁREA ACIMA DE 10.000 M2 | m2 | 0.49 | 0.49 |  | SETOPCO-27454
SETOP | CO-27460 | ESPECIFICAÇÃO DOS MATERIAIS COM MEMORIAL DESCRITIVO DE CADA AMBIENTE E EQUIPAMENTOS PARA CONSTRUÇÕES NOVAS - ÁREA ATÉ 1.000 M2 | m2 | 2.01 | 2.01 |  | SETOPCO-27460
SETOP | CO-27459 | ESPECIFICAÇÃO DOS MATERIAIS COM MEMORIAL DESCRITIVO DE CADA AMBIENTE E EQUIPAMENTOS PARA CONSTRUÇÕES NOVAS - ÁREA DE 1.001 M2 A 2.000 M2 | m2 | 1.76 | 1.76 |  | SETOPCO-27459
SETOP | CO-27458 | ESPECIFICAÇÃO DOS MATERIAIS COM MEMORIAL DESCRITIVO DE CADA AMBIENTE E EQUIPAMENTOS PARA CONSTRUÇÕES NOVAS - ÁREA DE 2.001 M2 A 4.000 M2 | m2 | 1.5 | 1.5 |  | SETOPCO-27458
SETOP | CO-27457 | ESPECIFICAÇÃO DOS MATERIAIS COM MEMORIAL DESCRITIVO DE CADA AMBIENTE E EQUIPAMENTOS PARA CONSTRUÇÕES NOVAS - ÁREA DE 4.001 M2 A 6.000 M2 | m2 | 1.25 | 1.25 |  | SETOPCO-27457
SETOP | CO-27456 | ESPECIFICAÇÃO DOS MATERIAIS COM MEMORIAL DESCRITIVO DE CADA AMBIENTE E EQUIPAMENTOS PARA CONSTRUÇÕES NOVAS - ÁREA DE 6.001 M2 A 8.000 M2 | m2 | 1 | 1 |  | SETOPCO-27456
SETOP | CO-27455 | ESPECIFICAÇÃO DOS MATERIAIS COM MEMORIAL DESCRITIVO DE CADA AMBIENTE E EQUIPAMENTOS PARA CONSTRUÇÕES NOVAS - ÁREA DE 8.001 M2 A 10.000 M2 | m2 | 0.74 | 0.74 |  | SETOPCO-27455
SETOP | CO-27461 | ESPECIFICAÇÃO DOS MATERIAIS COM MEMORIAL DESCRITIVO DE CADA AMBIENTE E EQUIPAMENTOS PARA PROJETOS DE IMPLANTAÇÃO DE EDIFICAÇÃO - ÁREA ACIMA DE 16.000 M2 | m2 | 0.07 | 0.07 |  | SETOPCO-27461
SETOP | CO-27463 | ESPECIFICAÇÃO DOS MATERIAIS COM MEMORIAL DESCRITIVO DE CADA AMBIENTE E EQUIPAMENTOS PARA PROJETOS DE IMPLANTAÇÃO DE EDIFICAÇÃO - ÁREA DE 11.001 M2 ATÉ 13.000 M2 | m2 | 0.11 | 0.11 |  | SETOPCO-27463
SETOP | CO-27462 | ESPECIFICAÇÃO DOS MATERIAIS COM MEMORIAL DESCRITIVO DE CADA AMBIENTE E EQUIPAMENTOS PARA PROJETOS DE IMPLANTAÇÃO DE EDIFICAÇÃO - ÁREA DE 13.001 M2 ATÉ 16.000 M2 | m2 | 0.09 | 0.09 |  | SETOPCO-27462
SETOP | CO-27466 | ESPECIFICAÇÃO DOS MATERIAIS COM MEMORIAL DESCRITIVO DE CADA AMBIENTE E EQUIPAMENTOS PARA PROJETOS DE IMPLANTAÇÃO DE EDIFICAÇÃO - ÁREA DE 6.001 M2 ATÉ 7.000 M2 | m2 | 0.2 | 0.2 |  | SETOPCO-27466
SETOP | CO-27465 | ESPECIFICAÇÃO DOS MATERIAIS COM MEMORIAL DESCRITIVO DE CADA AMBIENTE E EQUIPAMENTOS PARA PROJETOS DE IMPLANTAÇÃO DE EDIFICAÇÃO - ÁREA DE 7.001 M2 ATÉ 9.000 M2 | m2 | 0.16 | 0.16 |  | SETOPCO-27465
SETOP | CO-27464 | ESPECIFICAÇÃO DOS MATERIAIS COM MEMORIAL DESCRITIVO DE CADA AMBIENTE E EQUIPAMENTOS PARA PROJETOS DE IMPLANTAÇÃO DE EDIFICAÇÃO - ÁREA DE 9.001 M2 ATÉ 11.000 M2 | m2 | 0.14 | 0.14 |  | SETOPCO-27464
SETOP | CO-27467 | ESPECIFICAÇÃO DOS MATERIAIS COM MEMORIAL DESCRITIVO DE CADA AMBIENTE E EQUIPAMENTOS PARA PROJETOS DE IMPLANTAÇÃO DE EDIFICAÇÃO ÁREA ATÉ 6.000 M2 | m2 | 0.22 | 0.22 |  | SETOPCO-27467
SETOP | CO-27447 | ESPECIFICAÇÃO DOS MATERIAIS COM MEMORIAL DESCRITIVO DE CADA AMBIENTE E EQUIPAMENTOS PARA REFORMA E/OU AMPLIAÇÃO DE EDIFICAÇÕES EXISTENTES - ÁREA ACIMA DE 10.000 M2 | m2 | 0.42 | 0.42 |  | SETOPCO-27447
SETOP | CO-27452 | ESPECIFICAÇÃO DOS MATERIAIS COM MEMORIAL DESCRITIVO DE CADA AMBIENTE E EQUIPAMENTOS PARA REFORMA E/OU AMPLIAÇÃO DE EDIFICAÇÕES EXISTENTES - ÁREA DE 1.001 M2 A 2.000 M2 | m2 | 1.45 | 1.45 |  | SETOPCO-27452
SETOP | CO-27451 | ESPECIFICAÇÃO DOS MATERIAIS COM MEMORIAL DESCRITIVO DE CADA AMBIENTE E EQUIPAMENTOS PARA REFORMA E/OU AMPLIAÇÃO DE EDIFICAÇÕES EXISTENTES - ÁREA DE 2.001 M2 A 4.000 M2 | m2 | 1.23 | 1.23 |  | SETOPCO-27451
SETOP | CO-27450 | ESPECIFICAÇÃO DOS MATERIAIS COM MEMORIAL DESCRITIVO DE CADA AMBIENTE E EQUIPAMENTOS PARA REFORMA E/OU AMPLIAÇÃO DE EDIFICAÇÕES EXISTENTES - ÁREA DE 4.001 M2 A 6.000 M2 | m2 | 1.03 | 1.03 |  | SETOPCO-27450
SETOP | CO-27449 | ESPECIFICAÇÃO DOS MATERIAIS COM MEMORIAL DESCRITIVO DE CADA AMBIENTE E EQUIPAMENTOS PARA REFORMA E/OU AMPLIAÇÃO DE EDIFICAÇÕES EXISTENTES - ÁREA DE 6.001 M2 A 8.000 M2 | m2 | 0.82 | 0.82 |  | SETOPCO-27449
SETOP | CO-27448 | ESPECIFICAÇÃO DOS MATERIAIS COM MEMORIAL DESCRITIVO DE CADA AMBIENTE E EQUIPAMENTOS PARA REFORMA E/OU AMPLIAÇÃO DE EDIFICAÇÕES EXISTENTES - ÁREA DE 8.001 M2 A 10.000 M2 | m2 | 0.62 | 0.62 |  | SETOPCO-27448
SETOP | CO-27453 | ESPECIFICAÇÃO DOS MATERIAIS COM MEMORIAL DESCRITIVO DE CADA AMBIENTE E EQUIPAMENTOS PARA REFORMA E/OU AMPLIAÇÃO DE EDIFICAÇÕES EXISTENTES- ÁREA ATÉ 1.000 M2 | m2 | 1.63 | 1.63 |  | SETOPCO-27453
SETOP | CO-27440 | ESPECIFICAÇÃO DOS MATERIAIS COM MEMORIAL DESCRITIVO DE CADA AMBIENTE E EQUIPAMENTOS PARA REFORMA E/OU AMPLIAÇÃO DE PATRIMÔNIOS HISTÓRICOS - ÁREA ACIMA DE 10.000 M2 | m2 | 0.62 | 0.62 |  | SETOPCO-27440
SETOP | CO-27446 | ESPECIFICAÇÃO DOS MATERIAIS COM MEMORIAL DESCRITIVO DE CADA AMBIENTE E EQUIPAMENTOS PARA REFORMA E/OU AMPLIAÇÃO DE PATRIMÔNIOS HISTÓRICOS - ÁREA ATÉ 1.000 M2 | m2 | 2.46 | 2.46 |  | SETOPCO-27446
SETOP | CO-27445 | ESPECIFICAÇÃO DOS MATERIAIS COM MEMORIAL DESCRITIVO DE CADA AMBIENTE E EQUIPAMENTOS PARA REFORMA E/OU AMPLIAÇÃO DE PATRIMÔNIOS HISTÓRICOS - ÁREA DE 1.001 M2 A 2.000 M2 | m2 | 2.14 | 2.14 |  | SETOPCO-27445
SETOP | CO-27444 | ESPECIFICAÇÃO DOS MATERIAIS COM MEMORIAL DESCRITIVO DE CADA AMBIENTE E EQUIPAMENTOS PARA REFORMA E/OU AMPLIAÇÃO DE PATRIMÔNIOS HISTÓRICOS - ÁREA DE 2.001 M2 A 4.000 M2 | m2 | 1.83 | 1.83 |  | SETOPCO-27444
SETOP | CO-27443 | ESPECIFICAÇÃO DOS MATERIAIS COM MEMORIAL DESCRITIVO DE CADA AMBIENTE E EQUIPAMENTOS PARA REFORMA E/OU AMPLIAÇÃO DE PATRIMÔNIOS HISTÓRICOS - ÁREA DE 4.001 M2 A 6.000 M2 | m2 | 1.52 | 1.52 |  | SETOPCO-27443
SETOP | CO-27442 | ESPECIFICAÇÃO DOS MATERIAIS COM MEMORIAL DESCRITIVO DE CADA AMBIENTE E EQUIPAMENTOS PARA REFORMA E/OU AMPLIAÇÃO DE PATRIMÔNIOS HISTÓRICOS - ÁREA DE 6.001 M2 A 8.000 M2 | m2 | 1.23 | 1.23 |  | SETOPCO-27442
SETOP | CO-27441 | ESPECIFICAÇÃO DOS MATERIAIS COM MEMORIAL DESCRITIVO DE CADA AMBIENTE E EQUIPAMENTOS PARA REFORMA E/OU AMPLIAÇÃO DE PATRIMÔNIOS HISTÓRICOS - ÁREA DE 8.001 M2 A 10.000 M2 | m2 | 0.92 | 0.92 |  | SETOPCO-27441
SETOP | CO-27368 | MANUAL DE USO, OPERAÇÃO E MANUTENÇÃO DAS EDIFICAÇÕES PARA CONSTRUÇÕES NOVAS - ÁREA ACIMA DE 10.000 M2 | m2 | 0.14 | 0.14 |  | SETOPCO-27368
SETOP | CO-27377 | MANUAL DE USO, OPERAÇÃO E MANUTENÇÃO DAS EDIFICAÇÕES PARA CONSTRUÇÕES NOVAS - ÁREA ATÉ 1.000 M2 | m2 | 0.56 | 0.56 |  | SETOPCO-27377
SETOP | CO-27376 | MANUAL DE USO, OPERAÇÃO E MANUTENÇÃO DAS EDIFICAÇÕES PARA CONSTRUÇÕES NOVAS - ÁREA DE 1.001 M2 A 2.000 M2 | m2 | 0.5 | 0.5 |  | SETOPCO-27376
SETOP | CO-27374 | MANUAL DE USO, OPERAÇÃO E MANUTENÇÃO DAS EDIFICAÇÕES PARA CONSTRUÇÕES NOVAS - ÁREA DE 2.001 M2 A 4.000 M2 | m2 | 0.45 | 0.45 |  | SETOPCO-27374
SETOP | CO-27373 | MANUAL DE USO, OPERAÇÃO E MANUTENÇÃO DAS EDIFICAÇÕES PARA CONSTRUÇÕES NOVAS - ÁREA DE 4.001 M2 A 6.000 M2 | m2 | 0.33 | 0.33 |  | SETOPCO-27373
SETOP | CO-27371 | MANUAL DE USO, OPERAÇÃO E MANUTENÇÃO DAS EDIFICAÇÕES PARA CONSTRUÇÕES NOVAS - ÁREA DE 6.001 M2 A 8.000 M2 | m2 | 0.28 | 0.28 |  | SETOPCO-27371
SETOP | CO-27370 | MANUAL DE USO, OPERAÇÃO E MANUTENÇÃO DAS EDIFICAÇÕES PARA CONSTRUÇÕES NOVAS - ÁREA DE 8.001 M2 A 10.000 M2 | m2 | 0.22 | 0.22 |  | SETOPCO-27370
SETOP | CO-27349 | MANUAL DE USO, OPERAÇÃO E MANUTENÇÃO DAS EDIFICAÇÕES PARA PARA REFORMA E/OU AMPLIAÇÃO DE EDIFICAÇÕES EXISTENTES - ÁREA ACIMA DE 10.000 M2 | m2 | 0.12 | 0.12 |  | SETOPCO-27349
SETOP | CO-27365 | MANUAL DE USO, OPERAÇÃO E MANUTENÇÃO DAS EDIFICAÇÕES PARA PARA REFORMA E/OU AMPLIAÇÃO DE EDIFICAÇÕES EXISTENTES - ÁREA DE 1.001 M2 A 2.000 M2 | m2 | 0.41 | 0.41 |  | SETOPCO-27365
SETOP | CO-27364 | MANUAL DE USO, OPERAÇÃO E MANUTENÇÃO DAS EDIFICAÇÕES PARA PARA REFORMA E/OU AMPLIAÇÃO DE EDIFICAÇÕES EXISTENTES - ÁREA DE 2.001 M2 A 4.000 M2 | m2 | 0.36 | 0.36 |  | SETOPCO-27364
SETOP | CO-27362 | MANUAL DE USO, OPERAÇÃO E MANUTENÇÃO DAS EDIFICAÇÕES PARA PARA REFORMA E/OU AMPLIAÇÃO DE EDIFICAÇÕES EXISTENTES - ÁREA DE 4.001 M2 A 6.000 M2 | m2 | 0.28 | 0.28 |  | SETOPCO-27362
SETOP | CO-27359 | MANUAL DE USO, OPERAÇÃO E MANUTENÇÃO DAS EDIFICAÇÕES PARA PARA REFORMA E/OU AMPLIAÇÃO DE EDIFICAÇÕES EXISTENTES - ÁREA DE 6.001 M2 A 8.000 M2 | m2 | 0.22 | 0.22 |  | SETOPCO-27359
SETOP | CO-27353 | MANUAL DE USO, OPERAÇÃO E MANUTENÇÃO DAS EDIFICAÇÕES PARA PARA REFORMA E/OU AMPLIAÇÃO DE EDIFICAÇÕES EXISTENTES - ÁREA DE 8.001 M2 A 10.000 M2 | m2 | 0.19 | 0.19 |  | SETOPCO-27353
SETOP | CO-27366 | MANUAL DE USO, OPERAÇÃO E MANUTENÇÃO DAS EDIFICAÇÕES PARA PARA REFORMA E/OU AMPLIAÇÃO DE EDIFICAÇÕES EXISTENTES- ÁREA ATÉ 1.000 M2 | m2 | 0.48 | 0.48 |  | SETOPCO-27366
SETOP | CO-27336 | MANUAL DE USO, OPERAÇÃO E MANUTENÇÃO DAS EDIFICAÇÕES PARA REFORMA E/OU AMPLIAÇÃO DE PATRIMÔNIOS HISTÓRICOS - ÁREA ACIMA DE 10.000 M2 | m2 | 0.18 | 0.18 |  | SETOPCO-27336
SETOP | CO-27345 | MANUAL DE USO, OPERAÇÃO E MANUTENÇÃO DAS EDIFICAÇÕES PARA REFORMA E/OU AMPLIAÇÃO DE PATRIMÔNIOS HISTÓRICOS - ÁREA DE 1.001 M2 A 2.000 M2 | m2 | 0.62 | 0.62 |  | SETOPCO-27345
SETOP | CO-27341 | MANUAL DE USO, OPERAÇÃO E MANUTENÇÃO DAS EDIFICAÇÕES PARA REFORMA E/OU AMPLIAÇÃO DE PATRIMÔNIOS HISTÓRICOS - ÁREA DE 4.001 M2 A 6.000 M2 | m2 | 0.45 | 0.45 |  | SETOPCO-27341
SETOP | CO-27340 | MANUAL DE USO, OPERAÇÃO E MANUTENÇÃO DAS EDIFICAÇÕES PARA REFORMA E/OU AMPLIAÇÃO DE PATRIMÔNIOS HISTÓRICOS - ÁREA DE 6.001 M2 A 8.000 M2 | m2 | 0.37 | 0.37 |  | SETOPCO-27340
SETOP | CO-27338 | MANUAL DE USO, OPERAÇÃO E MANUTENÇÃO DAS EDIFICAÇÕES PARA REFORMA E/OU AMPLIAÇÃO DE PATRIMÔNIOS HISTÓRICOS - ÁREA DE 8.001 M2 A 10.000 M2 | m2 | 0.27 | 0.27 |  | SETOPCO-27338
SETOP | CO-27346 | MANUAL DE USO, OPERAÇÃO E MANUTENÇÃO DAS EDIFICAÇÕES PARA REFORMA E/OU AMPLIAÇÃO DE PATRIMÔNIOS HISTÓRICOS- ÁREA ATÉ 1.000 M2 | m2 | 0.73 | 0.73 |  | SETOPCO-27346
SETOP | CO-27343 | MANUAL DE USO, OPERAÇÃO E MANUTENÇÃO DAS EDIFICAÇÕES PARA REFORMA E/OU AMPLIAÇÃO DE PATRIMÔNIOS HISTÓRICOS- ÁREA DE 2.001 M2 A 4.000 M2 | m2 | 0.53 | 0.53 |  | SETOPCO-27343
SETOP | CO-27352 | CRITÉRIOS P/ PAGAMENTO DE PRANCHAS - A0 | % A1 | 170 | 170 |  | SETOPCO-27352
SETOP | CO-27355 | CRITÉRIOS P/ PAGAMENTO DE PRANCHAS - A1 ALONGADO | % A1 | 130 | 130 |  | SETOPCO-27355
SETOP | CO-27356 | CRITÉRIOS P/ PAGAMENTO DE PRANCHAS - A2 | % A1 | 50 | 50 |  | SETOPCO-27356
SETOP | CO-27358 | CRITÉRIOS P/ PAGAMENTO DE PRANCHAS - A3 | % A1 | 25 | 25 |  | SETOPCO-27358
SETOP | CO-28390 | MOBILIZAÇÃO E DESMOBILIZAÇÃO DE EQUIPAMENTO DE SONDAGEM A PERCUSSÃO COM ENSAIO DE PENETRAÇÃO PADRÃO (SPT) - (CUSTO FIXO) | un | 850 | 850 |  | SETOPCO-28390
SETOP | CO-28389 | MOBILIZAÇÃO E DESMOBILIZAÇÃO DE EQUIPAMENTO DE SONDAGEM A PERCUSSÃO COM ENSAIO DE PENETRAÇÃO PADRÃO (SPT) - (CUSTO VARIÁVEL), EXCLUSIVE CUSTO FIXO | km | 2.1 | 2.1 |  | SETOPCO-28389
SETOP | CO-28388 | SONDAGEM A PERCUSSÃO COM ENSAIO DE PENETRAÇÃO PADRÃO (SPT), DIÂMETRO 2.1/2", EXCLUSIVE MOBILIZAÇÃO E DESMOBILIZAÇÃO | m | 72.5 | 72.5 |  | SETOPCO-28388
SUDECAP 10/2023
SUDECAP | 01 | 0 |  |  |  |  | 0 |  |  | 0 | 0
SUDECAP | 01.01 | 0 |  |  |  |  | 0 |  |  | 0 | 0
SUDECAP | 01.01.07 | ESCRITORIO DE OBRA - ESCRITORIO TIPO I | UN | 6801.78 | 6994.45 |  | 0 - ESCRITORIO DE OBRA - ESCRITORIO TIPO I |  |  | 1 | 1
SUDECAP | 01.01.09 | ESCRITORIO DE OBRA - ESCRITORIO TIPO II | UN | 9126.17 | 9378.33 |  | 0 - ESCRITORIO DE OBRA - ESCRITORIO TIPO II |  |  | 1 | 2
SUDECAP | 01.01.13 | ESCRITORIO DE OBRA - LAVABO | UN | 5032.35 | 5218.81 |  | 0 - ESCRITORIO DE OBRA - LAVABO |  |  | 1 | 3
SUDECAP | 01.02 | 0 |  |  |  |  | 0 |  |  | 0 | 0
SUDECAP | 01.02.06 | BARRACAO DE OBRA - VESTIARIO TIPO I | UN | 6193.68 | 6403.81 |  | 0 - BARRACAO DE OBRA - VESTIARIO TIPO I |  |  | 1 | 1
SUDECAP | 01.02.07 | BARRACAO DE OBRA - VESTIARIO TIPO II | UN | 12606.17 | 12978.63 |  | 0 - BARRACAO DE OBRA - VESTIARIO TIPO II |  |  | 1 | 2
SUDECAP | 01.02.08 | BARRACAO DE OBRA - VESTIARIO TIPO III | UN | 16770.12 | 17245.97 |  | 0 - BARRACAO DE OBRA - VESTIARIO TIPO III |  |  | 1 | 3
SUDECAP | 01.02.11 | BARRACAO DE OBRA - AREA COBERTA EM TELHA ONDULADA DE FIBROCIMENTO 4MM | M2 | 72.12 | 75.08 |  | 0 - BARRACAO DE OBRA - AREA COBERTA EM TELHA ONDULADA DE FIBROCIMENTO 4MM |  |  | 1 | 4
SUDECAP | 01.02.12 | BARRACAO DE OBRA - DEPOSITO E FERRAMENTARIA TIPO I | UN | 4935.84 | 5075.15 |  | 0 - BARRACAO DE OBRA - DEPOSITO E FERRAMENTARIA TIPO I |  |  | 1 | 5
SUDECAP | 01.02.13 | BARRACAO DE OBRA - DEPOSITO E FERRAMENTARIA TIPO II | UN | 7543.37 | 7746.65 |  | 0 - BARRACAO DE OBRA - DEPOSITO E FERRAMENTARIA TIPO II |  |  | 1 | 6
SUDECAP | 01.02.14 | BARRACAO DE OBRA - DEPOSITO E FERRAMENTARIA TIPO III | UN | 10237.12 | 10486.73 |  | 0 - BARRACAO DE OBRA - DEPOSITO E FERRAMENTARIA TIPO III |  |  | 1 | 7
SUDECAP | 01.02.15 | BARRACAO DE OBRA - DEPOSITO DE MATERIAIS ENSACADOS | UN | 3711.24 | 3861.33 |  | 0 - BARRACAO DE OBRA - DEPOSITO DE MATERIAIS ENSACADOS |  |  | 1 | 8
SUDECAP | 01.02.20 | BARRACAO DE OBRA - INSTALAÇAO SANITARIA TIPO I | UN | 6423.62 | 6760.02 |  | 0 - BARRACAO DE OBRA - INSTALAÇAO SANITARIA TIPO I |  |  | 1 | 9
SUDECAP | 01.02.21 | BARRACAO DE OBRA - INSTALAÇAO SANITARIA TIPO II | UN | 8039.13 | 8356.6 |  | 0 - BARRACAO DE OBRA - INSTALAÇAO SANITARIA TIPO II |  |  | 1 | 10
SUDECAP | 01.02.22 | BARRACAO DE OBRA - INSTALAÇAO SANITARIA TIPO III | UN | 11435.85 | 11860.83 |  | 0 - BARRACAO DE OBRA - INSTALAÇAO SANITARIA TIPO III |  |  | 1 | 11
SUDECAP | 01.02.25 | BARRACAO DE OBRA - REFEITORIO TIPO I | UN | 5195.37 | 5393.09 |  | 0 - BARRACAO DE OBRA - REFEITORIO TIPO I |  |  | 1 | 12
SUDECAP | 01.02.26 | BARRACAO DE OBRA - REFEITORIO TIPO II | UN | 5825.5 | 6009.52 |  | 0 - BARRACAO DE OBRA - REFEITORIO TIPO II |  |  | 1 | 13
SUDECAP | 01.03 | 0 |  |  |  |  | 0 |  |  | 0 | 0
SUDECAP | 01.03.01 | PLACA DE OBRA AFIXADA COM PEÇAS DE MADEIRA - 3,00 X 2,00 M EM LONA IMPRESSAO DIGITAL P.SUDECAP | UN | 1638.84 | 1639.12 |  | 0 - PLACA DE OBRA AFIXADA COM PEÇAS DE MADEIRA - 3,00 X 2,00 M EM LONA IMPRESSAO DIGITAL P.SUDECAP |  |  | 1 | 1
SUDECAP | 01.03.02 | PLACA DE OBRA AFIXADA COM PEÇAS DE MADEIRA - PLACA DE OBRA EM LONA IMPRESSAO DIGITAL P. SUDECAP | M2 | 215.42 | 216.28 |  | 0 - PLACA DE OBRA AFIXADA COM PEÇAS DE MADEIRA - PLACA DE OBRA EM LONA IMPRESSAO DIGITAL P. SUDECAP |  |  | 1 | 2
SUDECAP | 01.03.03 | PLACA DE OBRA AFIXADA COM PEÇAS DE MADEIRA - PLACA DE OBRA EM CHAPA GALVANIZADA ADESIVADA, DIMENSÕES 2,40 X 1,20 M, PADRÃO CEF | M2 | 272.13 | 273.08 |  | 0 - PLACA DE OBRA AFIXADA COM PEÇAS DE MADEIRA - PLACA DE OBRA EM CHAPA GALVANIZADA ADESIVADA, DIMENSÕES 2,40 X 1,20 M, PADRÃO CEF |  |  | 1 | 3
SUDECAP | 01.04 | 0 |  |  |  |  | 0 |  |  | 0 | 0
SUDECAP | 01.04.01 | TAPUME PADRAO SUDECAP (TIPO I, II E III) - TAPUME PADRÃO SUDECAP DE COMPENSADO 10MM COM FIXAÇAO ENTERRADA | M | 93.45 | 97.01 |  | 0 - TAPUME PADRAO SUDECAP (TIPO I, II E III) - TAPUME PADRÃO SUDECAP DE COMPENSADO 10MM COM FIXAÇAO ENTERRADA |  |  | 1 | 1
SUDECAP | 01.04.03 | TAPUME PADRAO SUDECAP (TIPO I, II E III) - TAPUME PADRÃO SUDECAP DE COMPENSADO 10MM COM BASE DE CONCRETO | M | 98.36 | 101.96 |  | 0 - TAPUME PADRAO SUDECAP (TIPO I, II E III) - TAPUME PADRÃO SUDECAP DE COMPENSADO 10MM COM BASE DE CONCRETO |  |  | 1 | 2
SUDECAP | 01.04.05 | TAPUME PADRAO SUDECAP (TIPO I, II E III) - INFORME PUBLIC.LONA IMP.DIGITAL APLICADO EM TAPUME | M2 | 113.96 | 115.44 |  | 0 - TAPUME PADRAO SUDECAP (TIPO I, II E III) - INFORME PUBLIC.LONA IMP.DIGITAL APLICADO EM TAPUME |  |  | 1 | 3
SUDECAP | 01.04.06 | TAPUME PADRAO SUDECAP (TIPO I, II E III) - DE TELA GALVANIZADA #2" FIO 14 C/FIXAÇAO ENTERRADA | M | 58.98 | 61.02 |  | 0 - TAPUME PADRAO SUDECAP (TIPO I, II E III) - DE TELA GALVANIZADA #2" FIO 14 C/FIXAÇAO ENTERRADA |  |  | 1 | 4
SUDECAP | 01.04.07 | TAPUME PADRAO SUDECAP (TIPO I, II E III) - DE TELA GALVANIZADA #2" FIO 14 C/BASE DE CONCRETO | M | 63.67 | 65.75 |  | 0 - TAPUME PADRAO SUDECAP (TIPO I, II E III) - DE TELA GALVANIZADA #2" FIO 14 C/BASE DE CONCRETO |  |  | 1 | 5
SUDECAP | 01.04.09 | TAPUME PADRAO SUDECAP (TIPO I, II E III) - TELA-TAPUME DE POLIPROPILENO H= 1,20 M, INCL. BASE | M | 10.73 | 10.78 |  | 0 - TAPUME PADRAO SUDECAP (TIPO I, II E III) - TELA-TAPUME DE POLIPROPILENO H= 1,20 M, INCL. BASE |  |  | 1 | 6
SUDECAP | 01.04.10 | TAPUME PADRAO SUDECAP (TIPO I, II E III) - PROTEÇAO COM FITA ZEBRADA AMARELA L=7CM E PEÇA 7X7 | M | 8.37 | 8.45 |  | 0 - TAPUME PADRAO SUDECAP (TIPO I, II E III) - PROTEÇAO COM FITA ZEBRADA AMARELA L=7CM E PEÇA 7X7 |  |  | 1 | 7
SUDECAP | 01.04.11 | TAPUME PADRAO SUDECAP (TIPO I, II E III) - FITA ZEBRADA AMARELA PARA SINALIZAÇAO L= 7CM | M | 3.33 | 3.33 |  | 0 - TAPUME PADRAO SUDECAP (TIPO I, II E III) - FITA ZEBRADA AMARELA PARA SINALIZAÇAO L= 7CM |  |  | 1 | 8
SUDECAP | 01.04.16 | TAPUME PADRAO SUDECAP (TIPO I, II E III) - TAPUME METÁLICO COM BASE DE CONCRETO (M) | M | 111.25 | 111.33 |  | 0 - TAPUME PADRAO SUDECAP (TIPO I, II E III) - TAPUME METÁLICO COM BASE DE CONCRETO (M) |  |  | 1 | 9
SUDECAP | 01.04.17 | TAPUME PADRAO SUDECAP (TIPO I, II E III) - TAPUME METÁLICO COM BASE ENTERRADA (M) | M | 97.84 | 97.84 |  | 0 - TAPUME PADRAO SUDECAP (TIPO I, II E III) - TAPUME METÁLICO COM BASE ENTERRADA (M) |  |  | 1 | 10
SUDECAP | 01.04.18 | TAPUME PADRAO SUDECAP (TIPO I, II E III) - TAPUME METÁLICO COM TELA E BASE DE CONCRETO (M) | M | 120.38 | 120.46 |  | 0 - TAPUME PADRAO SUDECAP (TIPO I, II E III) - TAPUME METÁLICO COM TELA E BASE DE CONCRETO (M) |  |  | 1 | 11
SUDECAP | 01.04.19 | TAPUME PADRAO SUDECAP (TIPO I, II E III) - TAPUME METÁLICO COM TELA E BASE ENTERRADA (M) | M | 106.94 | 106.94 |  | 0 - TAPUME PADRAO SUDECAP (TIPO I, II E III) - TAPUME METÁLICO COM TELA E BASE ENTERRADA (M) |  |  | 1 | 12
SUDECAP | 01.04.20 | TAPUME PADRAO SUDECAP (TIPO I, II E III) - REMANEJAMENTO DE TAPUME | M | 8.3 | 8.56 |  | 0 - TAPUME PADRAO SUDECAP (TIPO I, II E III) - REMANEJAMENTO DE TAPUME |  |  | 1 | 13
SUDECAP | 01.06 | 0 |  |  |  |  | 0 |  |  | 0 | 0
SUDECAP | 01.06.01 | INSTALAÇAO PROVISORIA - CONCESSIONARIA - PADRÃO CEMIG PROVISÓRIO TIPO C3, DEMANDA PROVÁVEL DE 23,1 ATÉ 27,0KW (3F+N) | UN | 705.11 | 705.11 |  | 0 - INSTALAÇAO PROVISORIA - CONCESSIONARIA - PADRÃO CEMIG PROVISÓRIO TIPO C3, DEMANDA PROVÁVEL DE 23,1 ATÉ 27,0KW (3F+N) |  |  | 1 | 1
SUDECAP | 01.06.05 | INSTALAÇAO PROVISORIA - CONCESSIONARIA - PADRAO COPASA - KIT CAVALTE METAL E REGISTRO 3/4" | UN | 468.05 | 476.93 |  | 0 - INSTALAÇAO PROVISORIA - CONCESSIONARIA - PADRAO COPASA - KIT CAVALTE METAL E REGISTRO 3/4" |  |  | 1 | 2
SUDECAP | 01.07 | 0 |  |  |  |  | 0 |  |  | 0 | 0
SUDECAP | 01.07.02 | FOSSA E SUMIDOURO - FOSSA SEPTICA E SUMIDOURO DN=1,20M H=4,00M | UN | 7067 | 7072.73 |  | 0 - FOSSA E SUMIDOURO - FOSSA SEPTICA E SUMIDOURO DN=1,20M H=4,00M |  |  | 1 | 1
SUDECAP | 01.08 | 0 |  |  |  |  | 0 |  |  | 0 | 0
SUDECAP | 01.08.01 | REDE INTERNA E PROVISORIA DE AGUA E ESGOTO - TUBO PVC D= 100 MM | M | 23.4 | 23.84 |  | 0 - REDE INTERNA E PROVISORIA DE AGUA E ESGOTO - TUBO PVC D= 100 MM |  |  | 1 | 1
SUDECAP | 01.08.02 | REDE INTERNA E PROVISORIA DE AGUA E ESGOTO - TUBO PVC D= 150 MM | M | 49.96 | 50.56 |  | 0 - REDE INTERNA E PROVISORIA DE AGUA E ESGOTO - TUBO PVC D= 150 MM |  |  | 1 | 2
SUDECAP | 01.08.03 | REDE INTERNA E PROVISORIA DE AGUA E ESGOTO - TUBO PVC D= 200 MM | M | 102.17 | 102.77 |  | 0 - REDE INTERNA E PROVISORIA DE AGUA E ESGOTO - TUBO PVC D= 200 MM |  |  | 1 | 3
SUDECAP | 01.08.04 | REDE INTERNA E PROVISORIA DE AGUA E ESGOTO - TUBO PVC D= 250 MM | M | 101.14 | 101.74 |  | 0 - REDE INTERNA E PROVISORIA DE AGUA E ESGOTO - TUBO PVC D= 250 MM |  |  | 1 | 4
SUDECAP | 01.08.20 | REDE INTERNA E PROVISORIA DE AGUA E ESGOTO - TUBO PVC AGUA SOLDA E CONEXOES D=20MM (1/2") | M | 5.58 | 5.81 |  | 0 - REDE INTERNA E PROVISORIA DE AGUA E ESGOTO - TUBO PVC AGUA SOLDA E CONEXOES D=20MM (1/2") |  |  | 1 | 5
SUDECAP | 01.08.21 | REDE INTERNA E PROVISORIA DE AGUA E ESGOTO - TUBO PVC AGUA SOLDA E CONEXOES D=25MM (3/4") | M | 6.41 | 6.66 |  | 0 - REDE INTERNA E PROVISORIA DE AGUA E ESGOTO - TUBO PVC AGUA SOLDA E CONEXOES D=25MM (3/4") |  |  | 1 | 6
SUDECAP | 01.09 | 0 |  |  |  |  | 0 |  |  | 0 | 0
SUDECAP | 01.09.01 | CONTAINER 6,0X2,30X2,82 M COM ISOLAMENTO TERMICO - MOBILIZACAO DE CONTAINER | UN | 1200 | 1200 |  | 0 - CONTAINER 6,0X2,30X2,82 M COM ISOLAMENTO TERMICO - MOBILIZACAO DE CONTAINER |  |  | 1 | 1
SUDECAP | 01.09.02 | CONTAINER 6,0X2,30X2,82 M COM ISOLAMENTO TERMICO - CONTAINER SIMPLES COM AR CONDICIONADO PARA ESCRITÓRIO | MES | 1030 | 1030 |  | 0 - CONTAINER 6,0X2,30X2,82 M COM ISOLAMENTO TERMICO - CONTAINER SIMPLES COM AR CONDICIONADO PARA ESCRITÓRIO |  |  | 1 | 2
SUDECAP | 01.09.03 | CONTAINER 6,0X2,30X2,82 M COM ISOLAMENTO TERMICO - CONTAINER COM SANITÁRIO E AR CONDICIONADO PARA ESCRITÓRIO | MES | 1090 | 1090 |  | 0 - CONTAINER 6,0X2,30X2,82 M COM ISOLAMENTO TERMICO - CONTAINER COM SANITÁRIO E AR CONDICIONADO PARA ESCRITÓRIO |  |  | 1 | 3
SUDECAP | 01.09.11 | CONTAINER 6,0X2,30X2,82 M COM ISOLAMENTO TERMICO - DESMOBILIZAÇÃO DE CONTAINER | UN | 1200 | 1200 |  | 0 - CONTAINER 6,0X2,30X2,82 M COM ISOLAMENTO TERMICO - DESMOBILIZAÇÃO DE CONTAINER |  |  | 1 | 4
SUDECAP | 01.09.12 | CONTAINER 6,0X2,30X2,82 M COM ISOLAMENTO TERMICO - INSTALAÇÕES DE MOBILIÁRIOS PARA CONTAINER TIPO ESCRITÓRIO COM SANITÁRIO | UN | 513.39 | 513.39 |  | 0 - CONTAINER 6,0X2,30X2,82 M COM ISOLAMENTO TERMICO - INSTALAÇÕES DE MOBILIÁRIOS PARA CONTAINER TIPO ESCRITÓRIO COM SANITÁRIO |  |  | 1 | 5
SUDECAP | 01.09.14 | CONTAINER 6,0X2,30X2,82 M COM ISOLAMENTO TERMICO - INSTALAÇÕES DE MOBILIÁRIOS PARA CONTAINER TIPO REFEITÓRIO | UN | 187.79 | 190.16 |  | 0 - CONTAINER 6,0X2,30X2,82 M COM ISOLAMENTO TERMICO - INSTALAÇÕES DE MOBILIÁRIOS PARA CONTAINER TIPO REFEITÓRIO |  |  | 1 | 6
SUDECAP | 01.09.15 | CONTAINER 6,0X2,30X2,82 M COM ISOLAMENTO TERMICO - INSTALAÇÕES DE MOBILIÁRIOS PARA CONTAINER TIPO DEPÓSITO E FERRAMENTARIA COM LAVATÓRIO | UN | 770.57 | 770.57 |  | 0 - CONTAINER 6,0X2,30X2,82 M COM ISOLAMENTO TERMICO - INSTALAÇÕES DE MOBILIÁRIOS PARA CONTAINER TIPO DEPÓSITO E FERRAMENTARIA COM LAVATÓRIO |  |  | 1 | 7
SUDECAP | 01.09.17 | CONTAINER 6,0X2,30X2,82 M COM ISOLAMENTO TERMICO - INSTALAÇÕES DE MOBILIÁRIOS PARA CONTAINER TIPO ESCRITÓRIO SEM SANITÁRIO | UN | 655 | 655 |  | 0 - CONTAINER 6,0X2,30X2,82 M COM ISOLAMENTO TERMICO - INSTALAÇÕES DE MOBILIÁRIOS PARA CONTAINER TIPO ESCRITÓRIO SEM SANITÁRIO |  |  | 1 | 8
SUDECAP | 01.09.18 | CONTAINER 6,0X2,30X2,82 M COM ISOLAMENTO TERMICO - CONTAINER VESTIÁRIO TIPO I | MES | 1800 | 1800 |  | 0 - CONTAINER 6,0X2,30X2,82 M COM ISOLAMENTO TERMICO - CONTAINER VESTIÁRIO TIPO I |  |  | 1 | 9
SUDECAP | 01.09.19 | CONTAINER 6,0X2,30X2,82 M COM ISOLAMENTO TERMICO - CONTAINER VESTIÁRIO TIPO II | MES | 2800 | 2800 |  | 0 - CONTAINER 6,0X2,30X2,82 M COM ISOLAMENTO TERMICO - CONTAINER VESTIÁRIO TIPO II |  |  | 1 | 10
SUDECAP | 01.09.20 | CONTAINER 6,0X2,30X2,82 M COM ISOLAMENTO TERMICO - CONTAINER VESTIÁRIO TIPO III | MES | 3800 | 3800 |  | 0 - CONTAINER 6,0X2,30X2,82 M COM ISOLAMENTO TERMICO - CONTAINER VESTIÁRIO TIPO III |  |  | 1 | 11
SUDECAP | 01.09.21 | CONTAINER 6,0X2,30X2,82 M COM ISOLAMENTO TERMICO - CONTAINER SIMPLES | MES | 730 | 730 |  | 0 - CONTAINER 6,0X2,30X2,82 M COM ISOLAMENTO TERMICO - CONTAINER SIMPLES |  |  | 1 | 12
SUDECAP | 01.09.22 | CONTAINER 6,0X2,30X2,82 M COM ISOLAMENTO TERMICO - CONTAINER COM LAVATÓRIO | MES | 790 | 790 |  | 0 - CONTAINER 6,0X2,30X2,82 M COM ISOLAMENTO TERMICO - CONTAINER COM LAVATÓRIO |  |  | 1 | 13
SUDECAP | 01.09.23 | CONTAINER 6,0X2,30X2,82 M COM ISOLAMENTO TERMICO - CONTAINER COM SANITÁRIO | MES | 790 | 790 |  | 0 - CONTAINER 6,0X2,30X2,82 M COM ISOLAMENTO TERMICO - CONTAINER COM SANITÁRIO |  |  | 1 | 14
SUDECAP | 01.09.24 | CONTAINER 6,0X2,30X2,82 M COM ISOLAMENTO TERMICO - INSTALAÇÕES DE MOBILIÁRIOS PARA CONTAINER VESTIÁRIO 1 | UN | 114.84 | 116.18 |  | 0 - CONTAINER 6,0X2,30X2,82 M COM ISOLAMENTO TERMICO - INSTALAÇÕES DE MOBILIÁRIOS PARA CONTAINER VESTIÁRIO 1 |  |  | 1 | 15
SUDECAP | 01.09.25 | CONTAINER 6,0X2,30X2,82 M COM ISOLAMENTO TERMICO - INSTALAÇÕES DE MOBILIÁRIOS PARA CONTAINER VESTIÁRIO 2 | UN | 240.2 | 243.3 |  | 0 - CONTAINER 6,0X2,30X2,82 M COM ISOLAMENTO TERMICO - INSTALAÇÕES DE MOBILIÁRIOS PARA CONTAINER VESTIÁRIO 2 |  |  | 1 | 16
SUDECAP | 01.09.26 | CONTAINER 6,0X2,30X2,82 M COM ISOLAMENTO TERMICO - INSTALAÇÕES DE MOBILIÁRIOS PARA CONTAINER VESTIÁRIO 3 | UN | 344.53 | 348.53 |  | 0 - CONTAINER 6,0X2,30X2,82 M COM ISOLAMENTO TERMICO - INSTALAÇÕES DE MOBILIÁRIOS PARA CONTAINER VESTIÁRIO 3 |  |  | 1 | 17
SUDECAP | 01.10 | 0 |  |  |  |  | 0 |  |  | 0 | 0
SUDECAP | 01.10.01 | BANHEIRO QUIMICO - BANHEIRO QUIMICO 110X120X230CM COM MANUTENCAO | MES | 680 | 680 |  | 0 - BANHEIRO QUIMICO - BANHEIRO QUIMICO 110X120X230CM COM MANUTENCAO |  |  | 1 | 1
SUDECAP | 01.10.02 | BANHEIRO QUIMICO - BANHEIRO QUÍMICO E REBOQUE PARA TRANSPORTE DE BANHEIRO QUÍMICO | MES | 1003.05 | 1003.05 |  | 0 - BANHEIRO QUIMICO - BANHEIRO QUÍMICO E REBOQUE PARA TRANSPORTE DE BANHEIRO QUÍMICO |  |  | 1 | 2
SUDECAP | 01.11 | 0 |  |  |  |  | 0 |  |  | 0 | 0
SUDECAP | 01.11.01 | SINALIZAÇAO - PLACA 1,0X0,60M DUPLA FACE CH.GALV. 26 EM CAVALETE | UNMES | 15.37 | 15.37 |  | 0 - SINALIZAÇAO - PLACA 1,0X0,60M DUPLA FACE CH.GALV. 26 EM CAVALETE |  |  | 1 | 1
SUDECAP | 01.11.02 | SINALIZAÇAO - PLACA 1,0X0,60M CH.26 EM CAVALETE METALON 20X20MM | UNMES | 14.17 | 14.17 |  | 0 - SINALIZAÇAO - PLACA 1,0X0,60M CH.26 EM CAVALETE METALON 20X20MM |  |  | 1 | 2
SUDECAP | 01.11.03 | SINALIZAÇAO - PLACA 0,50X0,50M DUPLA FACE CH.GALV.22 EM CAVALETE | UNMES | 11.37 | 11.37 |  | 0 - SINALIZAÇAO - PLACA 0,50X0,50M DUPLA FACE CH.GALV.22 EM CAVALETE |  |  | 1 | 3
SUDECAP | 01.11.04 | SINALIZAÇAO - PLACA 0,50X0,50M CH.GALV.22 CAVALETE METALON 20X20 | UNMES | 10.37 | 10.37 |  | 0 - SINALIZAÇAO - PLACA 0,50X0,50M CH.GALV.22 CAVALETE METALON 20X20 |  |  | 1 | 4
SUDECAP | 01.11.05 | SINALIZAÇAO - INSTALAÇÃO DE FAIXA MORIM 6,00M X 0,80M EM TECIDO COMUM E EUCALIPTO | UN | 113.71 | 113.71 |  | 0 - SINALIZAÇAO - INSTALAÇÃO DE FAIXA MORIM 6,00M X 0,80M EM TECIDO COMUM E EUCALIPTO |  |  | 1 | 5
SUDECAP | 01.11.06 | SINALIZAÇAO - CONE MASTER 75CM BASE DE BORRACHA CORPO POLIETILEN | UN | 131.63 | 131.63 |  | 0 - SINALIZAÇAO - CONE MASTER 75CM BASE DE BORRACHA CORPO POLIETILEN |  |  | 1 | 6
SUDECAP | 01.11.07 | SINALIZAÇAO - CONE EM PVC H= 75 CM | UN | 40.68 | 40.68 |  | 0 - SINALIZAÇAO - CONE EM PVC H= 75 CM |  |  | 1 | 7
SUDECAP | 01.11.08 | SINALIZAÇAO - SINALIZADOR ELET.MONOLIGHT LED 60 A 70 FLASHES/MIN | UN | 147.08 | 147.08 |  | 0 - SINALIZAÇAO - SINALIZADOR ELET.MONOLIGHT LED 60 A 70 FLASHES/MIN |  |  | 1 | 8
SUDECAP | 01.12 | 0 |  |  |  |  | 0 |  |  | 0 | 0
SUDECAP | 01.12.01 | VISTORIA CAUTELAR - VISTORIA CAUTELAR - ÁREA CONSTRUÍDA <= 100M2 | UN | 314.47 | 337.39 |  | 0 - VISTORIA CAUTELAR - VISTORIA CAUTELAR - ÁREA CONSTRUÍDA <= 100M2 |  |  | 1 | 1
SUDECAP | 01.12.02 | VISTORIA CAUTELAR - VISTORIA CAUTELAR - 101M2 < ÁREA CONSTRUÍDA <= 200M2 | UN | 397.5 | 426.25 |  | 0 - VISTORIA CAUTELAR - VISTORIA CAUTELAR - 101M2 < ÁREA CONSTRUÍDA <= 200M2 |  |  | 1 | 2
SUDECAP | 01.12.03 | VISTORIA CAUTELAR - VISTORIA CAUTELAR - 201M2 < ÁREA CONSTRUÍDA <= 500M2 | UN | 528.91 | 567.47 |  | 0 - VISTORIA CAUTELAR - VISTORIA CAUTELAR - 201M2 < ÁREA CONSTRUÍDA <= 500M2 |  |  | 1 | 3
SUDECAP | 01.12.04 | VISTORIA CAUTELAR - VISTORIA CAUTELAR - 501M2 < ÁREA CONSTRUÍDA <= 2000M2 | UN | 767.15 | 824.6 |  | 0 - VISTORIA CAUTELAR - VISTORIA CAUTELAR - 501M2 < ÁREA CONSTRUÍDA <= 2000M2 |  |  | 1 | 4
SUDECAP | 01.12.05 | VISTORIA CAUTELAR - VISTORIA CAUTELAR - 2001M2 < ÁREA CONSTRUÍDA <= 7000M2 | UN | 1278.65 | 1377.28 |  | 0 - VISTORIA CAUTELAR - VISTORIA CAUTELAR - 2001M2 < ÁREA CONSTRUÍDA <= 7000M2 |  |  | 1 | 5
SUDECAP | 01.12.06 | VISTORIA CAUTELAR - VISTORIA CAUTELAR - ÁREA CONSTRUÍDA > 7001M2 | UN | 1797.43 | 1937.45 |  | 0 - VISTORIA CAUTELAR - VISTORIA CAUTELAR - ÁREA CONSTRUÍDA > 7001M2 |  |  | 1 | 6
SUDECAP | 01.13 | 0 |  |  |  |  | 0 |  |  | 0 | 0
SUDECAP | 01.13.01 | GERENCIAMENTO DE RESÍDUOS DA CONSTRUÇÃO CIVIL - BAIA SIMPLES PARA RESÍDUOS DA CONSTRUÇÃO CIVIL | UN | 1640.47 | 1641.82 |  | 0 - GERENCIAMENTO DE RESÍDUOS DA CONSTRUÇÃO CIVIL - BAIA SIMPLES PARA RESÍDUOS DA CONSTRUÇÃO CIVIL |  |  | 1 | 1
SUDECAP | 01.13.02 | GERENCIAMENTO DE RESÍDUOS DA CONSTRUÇÃO CIVIL - BAIA DUPLA PARA RESÍDUOS DA CONSTRUÇÃO CIVIL | UN | 2807.11 | 2809.59 |  | 0 - GERENCIAMENTO DE RESÍDUOS DA CONSTRUÇÃO CIVIL - BAIA DUPLA PARA RESÍDUOS DA CONSTRUÇÃO CIVIL |  |  | 1 | 2
SUDECAP | 01.14 | 0 |  |  |  |  | 0 |  |  | 0 | 0
SUDECAP | 01.14.01 | SERVIÇOS AUXILIARES DE INSTALAÇÃO DE OBRA - PORTA EM COMPENSADO RESINADO 10MM 80X210CM | UN | 114.61 | 117.9 |  | 0 - SERVIÇOS AUXILIARES DE INSTALAÇÃO DE OBRA - PORTA EM COMPENSADO RESINADO 10MM 80X210CM |  |  | 1 | 1
SUDECAP | 01.14.02 | SERVIÇOS AUXILIARES DE INSTALAÇÃO DE OBRA - CONJUNTO MESA (130X60CM) E 2 BANCOS (130X40CM) EM MADEIRITE | CJ | 310.04 | 321.88 |  | 0 - SERVIÇOS AUXILIARES DE INSTALAÇÃO DE OBRA - CONJUNTO MESA (130X60CM) E 2 BANCOS (130X40CM) EM MADEIRITE |  |  | 1 | 2
SUDECAP | 01.14.03 | SERVIÇOS AUXILIARES DE INSTALAÇÃO DE OBRA - BANCO (130X40CM) EM MADEIRITE, PARA VESTIARIO | UN | 91.08 | 95.52 |  | 0 - SERVIÇOS AUXILIARES DE INSTALAÇÃO DE OBRA - BANCO (130X40CM) EM MADEIRITE, PARA VESTIARIO |  |  | 1 | 3
SUDECAP | 01.14.04 | SERVIÇOS AUXILIARES DE INSTALAÇÃO DE OBRA - MAPOTECA PARA PROJETO 1,40X1,10X1,40M E PEÇA 8X8 CM | UN | 131.64 | 141.44 |  | 0 - SERVIÇOS AUXILIARES DE INSTALAÇÃO DE OBRA - MAPOTECA PARA PROJETO 1,40X1,10X1,40M E PEÇA 8X8 CM |  |  | 1 | 4
SUDECAP | 01.14.05 | SERVIÇOS AUXILIARES DE INSTALAÇÃO DE OBRA - JANELA DE CORRER DE FERRO 1x1/8", AREA > 1,0 M2 | UN | 338.57 | 364.96 |  | 0 - SERVIÇOS AUXILIARES DE INSTALAÇÃO DE OBRA - JANELA DE CORRER DE FERRO 1x1/8", AREA > 1,0 M2 |  |  | 1 | 5
SUDECAP | 01.14.11 | SERVIÇOS AUXILIARES DE INSTALAÇÃO DE OBRA - INSTALACAO HIDRAULICA - ESCRITORIO EMPREITEIRA | UN | 1245.44 | 1292.8 |  | 0 - SERVIÇOS AUXILIARES DE INSTALAÇÃO DE OBRA - INSTALACAO HIDRAULICA - ESCRITORIO EMPREITEIRA |  |  | 1 | 6
SUDECAP | 01.14.12 | SERVIÇOS AUXILIARES DE INSTALAÇÃO DE OBRA - INSTALACAO ELETRICA - ESCRITÓRIO EMPREITEIRA, DEPOSITO OU VESTIARIO | UN | 622.06 | 622.06 |  | 0 - SERVIÇOS AUXILIARES DE INSTALAÇÃO DE OBRA - INSTALACAO ELETRICA - ESCRITÓRIO EMPREITEIRA, DEPOSITO OU VESTIARIO |  |  | 1 | 7
SUDECAP | 01.14.13 | SERVIÇOS AUXILIARES DE INSTALAÇÃO DE OBRA - INSTALACAO HIDRAULICA - VESTIARIO | UN | 2388 | 2459.04 |  | 0 - SERVIÇOS AUXILIARES DE INSTALAÇÃO DE OBRA - INSTALACAO HIDRAULICA - VESTIARIO |  |  | 1 | 8
SUDECAP | 01.14.14 | SERVIÇOS AUXILIARES DE INSTALAÇÃO DE OBRA - INSTALAÇAO ELETRICA - ESCRITORIO TIPO I | UN | 629.37 | 629.37 |  | 0 - SERVIÇOS AUXILIARES DE INSTALAÇÃO DE OBRA - INSTALAÇAO ELETRICA - ESCRITORIO TIPO I |  |  | 1 | 9
SUDECAP | 01.14.15 | SERVIÇOS AUXILIARES DE INSTALAÇÃO DE OBRA - INSTALAÇAO ELETRICA - ESCRITORIO TIPO II | UN | 732.28 | 732.28 |  | 0 - SERVIÇOS AUXILIARES DE INSTALAÇÃO DE OBRA - INSTALAÇAO ELETRICA - ESCRITORIO TIPO II |  |  | 1 | 10
SUDECAP | 01.14.16 | SERVIÇOS AUXILIARES DE INSTALAÇÃO DE OBRA - INSTALAÇAO ELETRICA - VESTIARIO TIPO I | UN | 267.93 | 267.93 |  | 0 - SERVIÇOS AUXILIARES DE INSTALAÇÃO DE OBRA - INSTALAÇAO ELETRICA - VESTIARIO TIPO I |  |  | 1 | 11
SUDECAP | 01.14.17 | SERVIÇOS AUXILIARES DE INSTALAÇÃO DE OBRA - INSTALAÇAO ELETRICA - VESTIARIO TIPO II | UN | 385.82 | 385.82 |  | 0 - SERVIÇOS AUXILIARES DE INSTALAÇÃO DE OBRA - INSTALAÇAO ELETRICA - VESTIARIO TIPO II |  |  | 1 | 12
SUDECAP | 01.14.18 | SERVIÇOS AUXILIARES DE INSTALAÇÃO DE OBRA - INSTALAÇAO ELETRICA - VESTIARIO TIPO III | UN | 513.66 | 513.66 |  | 0 - SERVIÇOS AUXILIARES DE INSTALAÇÃO DE OBRA - INSTALAÇAO ELETRICA - VESTIARIO TIPO III |  |  | 1 | 13
SUDECAP | 01.14.19 | SERVIÇOS AUXILIARES DE INSTALAÇÃO DE OBRA - INSTALAÇAO ELETRICA - DEPOSITO TIPO I | UN | 214.71 | 214.71 |  | 0 - SERVIÇOS AUXILIARES DE INSTALAÇÃO DE OBRA - INSTALAÇAO ELETRICA - DEPOSITO TIPO I |  |  | 1 | 14
SUDECAP | 01.14.20 | SERVIÇOS AUXILIARES DE INSTALAÇÃO DE OBRA - INSTALAÇAO ELETRICA - DEPOSITO TIPO II | UN | 261.67 | 261.67 |  | 0 - SERVIÇOS AUXILIARES DE INSTALAÇÃO DE OBRA - INSTALAÇAO ELETRICA - DEPOSITO TIPO II |  |  | 1 | 15
SUDECAP | 01.14.21 | SERVIÇOS AUXILIARES DE INSTALAÇÃO DE OBRA - INSTALAÇAO ELETRICA - DEPOSITO TIPO III | UN | 355.1 | 355.1 |  | 0 - SERVIÇOS AUXILIARES DE INSTALAÇÃO DE OBRA - INSTALAÇAO ELETRICA - DEPOSITO TIPO III |  |  | 1 | 16
SUDECAP | 01.14.22 | SERVIÇOS AUXILIARES DE INSTALAÇÃO DE OBRA - INSTALAÇAO ELETRICA - SANITARIO TIPO I | UN | 292.83 | 292.83 |  | 0 - SERVIÇOS AUXILIARES DE INSTALAÇÃO DE OBRA - INSTALAÇAO ELETRICA - SANITARIO TIPO I |  |  | 1 | 17
SUDECAP | 01.14.23 | SERVIÇOS AUXILIARES DE INSTALAÇÃO DE OBRA - INSTALAÇAO ELETRICA - SANITARIO TIPO II | UN | 373.27 | 373.27 |  | 0 - SERVIÇOS AUXILIARES DE INSTALAÇÃO DE OBRA - INSTALAÇAO ELETRICA - SANITARIO TIPO II |  |  | 1 | 18
SUDECAP | 01.14.24 | SERVIÇOS AUXILIARES DE INSTALAÇÃO DE OBRA - INSTALAÇAO ELETRICA - SANITARIO TIPO III | UN | 531.91 | 531.91 |  | 0 - SERVIÇOS AUXILIARES DE INSTALAÇÃO DE OBRA - INSTALAÇAO ELETRICA - SANITARIO TIPO III |  |  | 1 | 19
SUDECAP | 01.14.25 | SERVIÇOS AUXILIARES DE INSTALAÇÃO DE OBRA - INSTALAÇAO ELETRICA - REFEITORIO TIPO I | UN | 245.57 | 245.57 |  | 0 - SERVIÇOS AUXILIARES DE INSTALAÇÃO DE OBRA - INSTALAÇAO ELETRICA - REFEITORIO TIPO I |  |  | 1 | 20
SUDECAP | 01.14.26 | SERVIÇOS AUXILIARES DE INSTALAÇÃO DE OBRA - INSTALAÇAO ELETRICA - REFEITORIO TIPO II | UN | 346.83 | 346.83 |  | 0 - SERVIÇOS AUXILIARES DE INSTALAÇÃO DE OBRA - INSTALAÇAO ELETRICA - REFEITORIO TIPO II |  |  | 1 | 21
SUDECAP | 01.14.28 | SERVIÇOS AUXILIARES DE INSTALAÇÃO DE OBRA - INSTALAÇAO HIDRAULICA - SANITARIO TIPO I | UN | 1160.63 | 1206.66 |  | 0 - SERVIÇOS AUXILIARES DE INSTALAÇÃO DE OBRA - INSTALAÇAO HIDRAULICA - SANITARIO TIPO I |  |  | 1 | 22
SUDECAP | 01.14.29 | SERVIÇOS AUXILIARES DE INSTALAÇÃO DE OBRA - INSTALAÇAO HIDROSANITARIA TIPO II | UN | 1885.05 | 1957.47 |  | 0 - SERVIÇOS AUXILIARES DE INSTALAÇÃO DE OBRA - INSTALAÇAO HIDROSANITARIA TIPO II |  |  | 1 | 23
SUDECAP | 01.14.30 | SERVIÇOS AUXILIARES DE INSTALAÇÃO DE OBRA - INSTALAÇAO HIDROSANITARIA - SANITARIO TIPO III | UN | 2878.45 | 2969.16 |  | 0 - SERVIÇOS AUXILIARES DE INSTALAÇÃO DE OBRA - INSTALAÇAO HIDROSANITARIA - SANITARIO TIPO III |  |  | 1 | 24
SUDECAP | 01.14.31 | SERVIÇOS AUXILIARES DE INSTALAÇÃO DE OBRA - INSTALAÇAO HIDROSANITARIA - REFEITORIO I E II | UN | 407.56 | 425.83 |  | 0 - SERVIÇOS AUXILIARES DE INSTALAÇÃO DE OBRA - INSTALAÇAO HIDROSANITARIA - REFEITORIO I E II |  |  | 1 | 25
SUDECAP | 01.14.32 | SERVIÇOS AUXILIARES DE INSTALAÇÃO DE OBRA - INSTALAÇAO HIDROSSANITÁRIA - LAVABO | UN | 945.89 | 983.04 |  | 0 - SERVIÇOS AUXILIARES DE INSTALAÇÃO DE OBRA - INSTALAÇAO HIDROSSANITÁRIA - LAVABO |  |  | 1 | 26
SUDECAP | 01.14.33 | SERVIÇOS AUXILIARES DE INSTALAÇÃO DE OBRA - INSTALAÇAO ELÉTRICA - LAVABO | UN | 167.9 | 167.9 |  | 0 - SERVIÇOS AUXILIARES DE INSTALAÇÃO DE OBRA - INSTALAÇAO ELÉTRICA - LAVABO |  |  | 1 | 27
SUDECAP | 01.14.34 | SERVIÇOS AUXILIARES DE INSTALAÇÃO DE OBRA - TORRE PROVISÓRIA PARA CAIXA D'ÁGUA DE 1000L, H=4,00M | UN | 1195.02 | 1215.83 |  | 0 - SERVIÇOS AUXILIARES DE INSTALAÇÃO DE OBRA - TORRE PROVISÓRIA PARA CAIXA D'ÁGUA DE 1000L, H=4,00M |  |  | 1 | 28
SUDECAP | 01.17 | 0 |  |  |  |  | 0 |  |  | 0 | 0
SUDECAP | 01.17.01 | LOCAÇAO DE OBRA - GABARITO | M | 29.72 | 30.91 |  | 0 - LOCAÇAO DE OBRA - GABARITO |  |  | 1 | 1
SUDECAP | 01.29 | 0 |  |  |  |  | 0 |  |  | 0 | 0
SUDECAP | 01.29.03 | ANDAIMES - MONTAGEM DE ANDAIME FACHADEIRO ADP REF 97063 | M2 | 6.3 | 7.02 |  | 0 - ANDAIMES - MONTAGEM DE ANDAIME FACHADEIRO ADP REF 97063 |  |  | 1 | 1
SUDECAP | 01.29.04 | ANDAIMES - DESMONTAGEM DE ANDAIME FACHADEIRO ADP REF 97063 | M2 | 6.3 | 7.02 |  | 0 - ANDAIMES - DESMONTAGEM DE ANDAIME FACHADEIRO ADP REF 97063 |  |  | 1 | 2
SUDECAP | 01.29.05 | ANDAIMES - ANDAIME FACHADEIRO COMPLETO | M2 | 15 | 15 |  | 0 - ANDAIMES - ANDAIME FACHADEIRO COMPLETO |  |  | 1 | 3
SUDECAP | 01.29.10 | ANDAIMES - ANDAIME METALICO TUBULAR, TIPO TORRE, L=1,0 ATE 1,5M E H=1,0 M COMPLETO | M | 24.89 | 24.89 |  | 0 - ANDAIMES - ANDAIME METALICO TUBULAR, TIPO TORRE, L=1,0 ATE 1,5M E H=1,0 M COMPLETO |  |  | 1 | 4
SUDECAP | 01.29.11 | ANDAIMES - MONTAGEM DE ANDAIME DO TIPO TORRE ADP REF 97064 | M | 10.67 | 11.89 |  | 0 - ANDAIMES - MONTAGEM DE ANDAIME DO TIPO TORRE ADP REF 97064 |  |  | 1 | 5
SUDECAP | 01.29.12 | ANDAIMES - DESMONTAGEM DE ANDAIME DO TIPO TORRE ADP REF 97064 | M | 10.67 | 11.89 |  | 0 - ANDAIMES - DESMONTAGEM DE ANDAIME DO TIPO TORRE ADP REF 97064 |  |  | 1 | 6
SUDECAP | 02 | 0 |  |  |  |  | 0 |  |  | 0 | 0
SUDECAP | 02.01 | 0 |  |  |  |  | 0 |  |  | 0 | 0
SUDECAP | 02.01.01 | REMOÇAO DE TELHA INCLUSIVE EMPILHAMENTO - METALICA OU PVC | M2 | 4.81 | 4.81 |  | 0 - REMOÇAO DE TELHA INCLUSIVE EMPILHAMENTO - METALICA OU PVC |  |  | 1 | 1
SUDECAP | 02.01.03 | REMOÇAO DE TELHA INCLUSIVE EMPILHAMENTO - TIPO CALHA DE FIBROCIMENTO | M2 | 11.54 | 11.54 |  | 0 - REMOÇAO DE TELHA INCLUSIVE EMPILHAMENTO - TIPO CALHA DE FIBROCIMENTO |  |  | 1 | 2
SUDECAP | 02.01.05 | REMOÇAO DE TELHA INCLUSIVE EMPILHAMENTO - ONDULADA DE FIBROCIMENTO | M2 | 9.62 | 9.62 |  | 0 - REMOÇAO DE TELHA INCLUSIVE EMPILHAMENTO - ONDULADA DE FIBROCIMENTO |  |  | 1 | 3
SUDECAP | 02.01.07 | REMOÇAO DE TELHA INCLUSIVE EMPILHAMENTO - CERAMICA COLONIAL OU FRANCESA | M2 | 11.54 | 11.54 |  | 0 - REMOÇAO DE TELHA INCLUSIVE EMPILHAMENTO - CERAMICA COLONIAL OU FRANCESA |  |  | 1 | 4
SUDECAP | 02.02 | 0 |  |  |  |  | 0 |  |  | 0 | 0
SUDECAP | 02.02.01 | REMOÇAO DE CALHA, RUFO E CONDUTOR,INCL.AFASTAMENTO - DE CALHA GALVANIZADA OU PVC | M | 5.77 | 5.77 |  | 0 - REMOÇAO DE CALHA, RUFO E CONDUTOR,INCL.AFASTAMENTO - DE CALHA GALVANIZADA OU PVC |  |  | 1 | 1
SUDECAP | 02.02.05 | REMOÇAO DE CALHA, RUFO E CONDUTOR,INCL.AFASTAMENTO - DE RUFO DE CHAPA GALVANIZADA | M | 3.85 | 3.85 |  | 0 - REMOÇAO DE CALHA, RUFO E CONDUTOR,INCL.AFASTAMENTO - DE RUFO DE CHAPA GALVANIZADA |  |  | 1 | 2
SUDECAP | 02.02.10 | REMOÇAO DE CALHA, RUFO E CONDUTOR,INCL.AFASTAMENTO - DE CONDUTOR DE CHAPA GALVANIZADA OU PVC | M | 3.85 | 3.85 |  | 0 - REMOÇAO DE CALHA, RUFO E CONDUTOR,INCL.AFASTAMENTO - DE CONDUTOR DE CHAPA GALVANIZADA OU PVC |  |  | 1 | 3
SUDECAP | 02.03 | 0 |  |  |  |  | 0 |  |  | 0 | 0
SUDECAP | 02.03.01 | REMOÇAO DE ENGRADAMENTO DE TELHADO INCL.EMPILHAM. - DE TELHA METALICA OU PVC | M2 | 6.31 | 6.49 |  | 0 - REMOÇAO DE ENGRADAMENTO DE TELHADO INCL.EMPILHAM. - DE TELHA METALICA OU PVC |  |  | 1 | 1
SUDECAP | 02.03.03 | REMOÇAO DE ENGRADAMENTO DE TELHADO INCL.EMPILHAM. - DE TELHA TIPO CALHA DE FIBROCIMENTO | M2 | 3.16 | 3.25 |  | 0 - REMOÇAO DE ENGRADAMENTO DE TELHADO INCL.EMPILHAM. - DE TELHA TIPO CALHA DE FIBROCIMENTO |  |  | 1 | 2
SUDECAP | 02.03.05 | REMOÇAO DE ENGRADAMENTO DE TELHADO INCL.EMPILHAM. - DE TELHA ONDULADA DE FIBROCIMENTO | M2 | 6.31 | 6.49 |  | 0 - REMOÇAO DE ENGRADAMENTO DE TELHADO INCL.EMPILHAM. - DE TELHA ONDULADA DE FIBROCIMENTO |  |  | 1 | 3
SUDECAP | 02.03.07 | REMOÇAO DE ENGRADAMENTO DE TELHADO INCL.EMPILHAM. - DE TELHA CERAMICA, COLONIAL OU FRANCESA | M2 | 8.85 | 9.14 |  | 0 - REMOÇAO DE ENGRADAMENTO DE TELHADO INCL.EMPILHAM. - DE TELHA CERAMICA, COLONIAL OU FRANCESA |  |  | 1 | 4
SUDECAP | 02.04 | 0 |  |  |  |  | 0 |  |  | 0 | 0
SUDECAP | 02.04.01 | REMOÇAO DE FORRO INCLUSIVE EMPILHAMENTO - DE PLACAS INCLUSIVE BARROTEAMENTO | M2 | 15.17 | 16.36 |  | 0 - REMOÇAO DE FORRO INCLUSIVE EMPILHAMENTO - DE PLACAS INCLUSIVE BARROTEAMENTO |  |  | 1 | 1
SUDECAP | 02.04.02 | REMOÇAO DE FORRO INCLUSIVE EMPILHAMENTO - DE PLACAS EXCLUSIVE BARROTEAMENTO | M2 | 7.59 | 8.18 |  | 0 - REMOÇAO DE FORRO INCLUSIVE EMPILHAMENTO - DE PLACAS EXCLUSIVE BARROTEAMENTO |  |  | 1 | 2
SUDECAP | 02.04.10 | REMOÇAO DE FORRO INCLUSIVE EMPILHAMENTO - DE GESSO | M2 | 12.27 | 12.27 |  | 0 - REMOÇAO DE FORRO INCLUSIVE EMPILHAMENTO - DE GESSO |  |  | 1 | 3
SUDECAP | 02.06 | 0 |  |  |  |  | 0 |  |  | 0 | 0
SUDECAP | 02.06.01 | REMOÇAO DE ESQUADRIA DE MADEIRA INCL. EMPILHAMENTO - DE PORTA OU JANELA INCLUSIVE MARCO E ALIZAR | M2 | 10.96 | 11.55 |  | 0 - REMOÇAO DE ESQUADRIA DE MADEIRA INCL. EMPILHAMENTO - DE PORTA OU JANELA INCLUSIVE MARCO E ALIZAR |  |  | 1 | 1
SUDECAP | 02.06.02 | REMOÇAO DE ESQUADRIA DE MADEIRA INCL. EMPILHAMENTO - DE FOLHA DE PORTA OU JANELA | M2 | 5.48 | 5.77 |  | 0 - REMOÇAO DE ESQUADRIA DE MADEIRA INCL. EMPILHAMENTO - DE FOLHA DE PORTA OU JANELA |  |  | 1 | 2
SUDECAP | 02.06.03 | REMOÇAO DE ESQUADRIA DE MADEIRA INCL. EMPILHAMENTO - DE MARCO E ALIZAR | UN | 9.27 | 9.86 |  | 0 - REMOÇAO DE ESQUADRIA DE MADEIRA INCL. EMPILHAMENTO - DE MARCO E ALIZAR |  |  | 1 | 3
SUDECAP | 02.06.04 | REMOÇAO DE ESQUADRIA DE MADEIRA INCL. EMPILHAMENTO - DE MARCO | UN | 6.53 | 6.98 |  | 0 - REMOÇAO DE ESQUADRIA DE MADEIRA INCL. EMPILHAMENTO - DE MARCO |  |  | 1 | 4
SUDECAP | 02.06.05 | REMOÇAO DE ESQUADRIA DE MADEIRA INCL. EMPILHAMENTO - DE ALIZAR | CJ | 2.73 | 2.88 |  | 0 - REMOÇAO DE ESQUADRIA DE MADEIRA INCL. EMPILHAMENTO - DE ALIZAR |  |  | 1 | 5
SUDECAP | 02.07 | 0 |  |  |  |  | 0 |  |  | 0 | 0
SUDECAP | 02.07.01 | REMOÇAO DE ESQUADRIA METALICA - DE PORTA OU JANELA | M2 | 14.43 | 14.43 |  | 0 - REMOÇAO DE ESQUADRIA METALICA - DE PORTA OU JANELA |  |  | 1 | 1
SUDECAP | 02.09 | 0 |  |  |  |  | 0 |  |  | 0 | 0
SUDECAP | 02.09.01 | DEMOLIÇAO DE REVESTIMENTO INCLUSIVE AFASTAMENTO - DE REBOCO | M2 | 2.67 | 2.67 |  | 0 - DEMOLIÇAO DE REVESTIMENTO INCLUSIVE AFASTAMENTO - DE REBOCO |  |  | 1 | 1
SUDECAP | 02.09.03 | DEMOLIÇAO DE REVESTIMENTO INCLUSIVE AFASTAMENTO - CERAMICO, AZULEJO OU LADRILHO HIDRAULICO | M2 | 17.32 | 17.32 |  | 0 - DEMOLIÇAO DE REVESTIMENTO INCLUSIVE AFASTAMENTO - CERAMICO, AZULEJO OU LADRILHO HIDRAULICO |  |  | 1 | 2
SUDECAP | 02.09.05 | DEMOLIÇAO DE REVESTIMENTO INCLUSIVE AFASTAMENTO - DE PEDRA (MARMORE, GRANITO, ARDOSIA, SAO TOME,ETC) | M2 | 19.25 | 19.25 |  | 0 - DEMOLIÇAO DE REVESTIMENTO INCLUSIVE AFASTAMENTO - DE PEDRA (MARMORE, GRANITO, ARDOSIA, SAO TOME,ETC) |  |  | 1 | 3
SUDECAP | 02.09.06 | DEMOLIÇAO DE REVESTIMENTO INCLUSIVE AFASTAMENTO - DE FORMICA | M2 | 5.48 | 5.77 |  | 0 - DEMOLIÇAO DE REVESTIMENTO INCLUSIVE AFASTAMENTO - DE FORMICA |  |  | 1 | 4
SUDECAP | 02.09.07 | DEMOLIÇAO DE REVESTIMENTO INCLUSIVE AFASTAMENTO - DE PEDRA ALMOFADADA | M2 | 40.89 | 40.89 |  | 0 - DEMOLIÇAO DE REVESTIMENTO INCLUSIVE AFASTAMENTO - DE PEDRA ALMOFADADA |  |  | 1 | 5
SUDECAP | 02.10 | 0 |  |  |  |  | 0 |  |  | 0 | 0
SUDECAP | 02.10.01 | DEMOLIÇAO DE PISO INCLUSIVE AFASTAMENTO - CIMENTADO OU CONTRAPISO DE ARGAMASSA | M2 | 2.67 | 2.67 |  | 0 - DEMOLIÇAO DE PISO INCLUSIVE AFASTAMENTO - CIMENTADO OU CONTRAPISO DE ARGAMASSA |  |  | 1 | 1
SUDECAP | 02.10.03 | DEMOLIÇAO DE PISO INCLUSIVE AFASTAMENTO - CERAMICO OU LADRILHO HIDRAULICO | M2 | 13.47 | 13.47 |  | 0 - DEMOLIÇAO DE PISO INCLUSIVE AFASTAMENTO - CERAMICO OU LADRILHO HIDRAULICO |  |  | 1 | 2
SUDECAP | 02.10.05 | DEMOLIÇAO DE PISO INCLUSIVE AFASTAMENTO - DE PEDRA (MARMORE, GRANITO, ARDOSIA, SAO TOME,ETC) | M2 | 25.02 | 25.02 |  | 0 - DEMOLIÇAO DE PISO INCLUSIVE AFASTAMENTO - DE PEDRA (MARMORE, GRANITO, ARDOSIA, SAO TOME,ETC) |  |  | 1 | 3
SUDECAP | 02.10.07 | DEMOLIÇAO DE PISO INCLUSIVE AFASTAMENTO - VINILICO | M2 | 6.74 | 6.74 |  | 0 - DEMOLIÇAO DE PISO INCLUSIVE AFASTAMENTO - VINILICO |  |  | 1 | 4
SUDECAP | 02.10.08 | DEMOLIÇAO DE PISO INCLUSIVE AFASTAMENTO - DE MARMORITE | M2 | 15.88 | 15.88 |  | 0 - DEMOLIÇAO DE PISO INCLUSIVE AFASTAMENTO - DE MARMORITE |  |  | 1 | 5
SUDECAP | 02.10.09 | DEMOLIÇAO DE PISO INCLUSIVE AFASTAMENTO - DE TACO DE MADEIRA | M2 | 26.46 | 26.46 |  | 0 - DEMOLIÇAO DE PISO INCLUSIVE AFASTAMENTO - DE TACO DE MADEIRA |  |  | 1 | 6
SUDECAP | 02.11 | 0 |  |  |  |  | 0 |  |  | 0 | 0
SUDECAP | 02.11.01 | DEMOLIÇAO DE PASSEIO E PAVIMENTO - PASSEIO OU LAJE DE CONCRETO MANUALMENTE | M2 | 23.1 | 23.1 |  | 0 - DEMOLIÇAO DE PASSEIO E PAVIMENTO - PASSEIO OU LAJE DE CONCRETO MANUALMENTE |  |  | 1 | 1
SUDECAP | 02.11.02 | DEMOLIÇAO DE PASSEIO E PAVIMENTO - PASSEIO OU LAJE DE CONCRETO C/ EQUIP. PNEUMATICO | M2 | 13.42 | 14 |  | 0 - DEMOLIÇAO DE PASSEIO E PAVIMENTO - PASSEIO OU LAJE DE CONCRETO C/ EQUIP. PNEUMATICO |  |  | 1 | 2
SUDECAP | 02.11.03 | DEMOLIÇAO DE PASSEIO E PAVIMENTO - CALÇADA PORTUGUESA | M2 | 5.41 | 5.41 |  | 0 - DEMOLIÇAO DE PASSEIO E PAVIMENTO - CALÇADA PORTUGUESA |  |  | 1 | 3
SUDECAP | 02.11.04 | DEMOLIÇAO DE PASSEIO E PAVIMENTO - PASSEIO OU LAJE DE CONCRETO C/EQUIPAMENTO ELETRICO | M2 | 6.11 | 6.56 |  | 0 - DEMOLIÇAO DE PASSEIO E PAVIMENTO - PASSEIO OU LAJE DE CONCRETO C/EQUIPAMENTO ELETRICO |  |  | 1 | 4
SUDECAP | 02.11.05 | DEMOLIÇAO DE PASSEIO E PAVIMENTO - MANUAL DE ALVENARIA POLIEDRICA | M2 | 6.74 | 6.74 |  | 0 - DEMOLIÇAO DE PASSEIO E PAVIMENTO - MANUAL DE ALVENARIA POLIEDRICA |  |  | 1 | 5
SUDECAP | 02.11.07 | DEMOLIÇAO DE PASSEIO E PAVIMENTO - DE REVESTIMENTO ASFALTICO COM EQUIP. PNEUMATICO | M2 | 13.42 | 14 |  | 0 - DEMOLIÇAO DE PASSEIO E PAVIMENTO - DE REVESTIMENTO ASFALTICO COM EQUIP. PNEUMATICO |  |  | 1 | 6
SUDECAP | 02.12 | 0 |  |  |  |  | 0 |  |  | 0 | 0
SUDECAP | 02.12.01 | CORTE MECANICO EM CONCRETO/ASFALTO - CORTE MECAN. C/ SERRA CIRCULAR EM CONCRETO/ASFALTO | M | 2.13 | 2.13 |  | 0 - CORTE MECANICO EM CONCRETO/ASFALTO - CORTE MECAN. C/ SERRA CIRCULAR EM CONCRETO/ASFALTO |  |  | 1 | 1
SUDECAP | 02.13 | 0 |  |  |  |  | 0 |  |  | 0 | 0
SUDECAP | 02.13.01 | DEMOLIÇAO DE CONCRETO INCLUSIVE AFASTAMENTO - SIMPLES - MANUAL | M3 | 238.16 | 238.16 |  | 0 - DEMOLIÇAO DE CONCRETO INCLUSIVE AFASTAMENTO - SIMPLES - MANUAL |  |  | 1 | 1
SUDECAP | 02.13.02 | DEMOLIÇAO DE CONCRETO INCLUSIVE AFASTAMENTO - ARMADO - MANUAL | M3 | 327.17 | 327.17 |  | 0 - DEMOLIÇAO DE CONCRETO INCLUSIVE AFASTAMENTO - ARMADO - MANUAL |  |  | 1 | 2
SUDECAP | 02.13.03 | DEMOLIÇAO DE CONCRETO INCLUSIVE AFASTAMENTO - SIMPLES - COM EQUIPAMENTO ELETRICO | M3 | 78.39 | 86.01 |  | 0 - DEMOLIÇAO DE CONCRETO INCLUSIVE AFASTAMENTO - SIMPLES - COM EQUIPAMENTO ELETRICO |  |  | 1 | 3
SUDECAP | 02.13.04 | DEMOLIÇAO DE CONCRETO INCLUSIVE AFASTAMENTO - ARMADO - COM EQUIPAMENTO ELETRICO | M3 | 122.91 | 135.61 |  | 0 - DEMOLIÇAO DE CONCRETO INCLUSIVE AFASTAMENTO - ARMADO - COM EQUIPAMENTO ELETRICO |  |  | 1 | 4
SUDECAP | 02.14 | 0 |  |  |  |  | 0 |  |  | 0 | 0
SUDECAP | 02.14.01 | DEMOLIÇAO MANUAL, DE ALVENARIA INCL. AFASTAMENTO - DE ALVENARIA DE TIJOLOS E BLOCOS | M3 | 108.25 | 108.25 |  | 0 - DEMOLIÇAO MANUAL, DE ALVENARIA INCL. AFASTAMENTO - DE ALVENARIA DE TIJOLOS E BLOCOS |  |  | 1 | 1
SUDECAP | 02.15 | 0 |  |  |  |  | 0 |  |  | 0 | 0
SUDECAP | 02.15.01 | REMOÇAO DE MEIO-FIO - PREMOLDADO DE CONCRETO | M | 8.42 | 8.42 |  | 0 - REMOÇAO DE MEIO-FIO - PREMOLDADO DE CONCRETO |  |  | 1 | 1
SUDECAP | 02.15.02 | REMOÇAO DE MEIO-FIO - DE PEDRA (GNAISSE, BASALTO ETC.) | M | 25.26 | 25.26 |  | 0 - REMOÇAO DE MEIO-FIO - DE PEDRA (GNAISSE, BASALTO ETC.) |  |  | 1 | 2
SUDECAP | 02.16 | 0 |  |  |  |  | 0 |  |  | 0 | 0
SUDECAP | 02.16.01 | DEMOLIÇAO, REMOÇAO E CARGA MECANICA - DE CONSTRUÇOES DE ALVENARIA | M2 | 7.42 | 7.55 |  | 0 - DEMOLIÇAO, REMOÇAO E CARGA MECANICA - DE CONSTRUÇOES DE ALVENARIA |  |  | 1 | 1
SUDECAP | 02.16.04 | DEMOLIÇAO, REMOÇAO E CARGA MECANICA - DE GABIAO | M3 | 19.65 | 19.88 |  | 0 - DEMOLIÇAO, REMOÇAO E CARGA MECANICA - DE GABIAO |  |  | 1 | 2
SUDECAP | 02.19 | 0 |  |  |  |  | 0 |  |  | 0 | 0
SUDECAP | 02.19.01 | DEMOLIÇAO DE DIVISORIA INCLUSIVE AFASTAMENTO - DE PEDRA (MARMORE, ARDOSIA OU MARMORITE) | M2 | 40.89 | 40.89 |  | 0 - DEMOLIÇAO DE DIVISORIA INCLUSIVE AFASTAMENTO - DE PEDRA (MARMORE, ARDOSIA OU MARMORITE) |  |  | 1 | 1
SUDECAP | 02.19.03 | DEMOLIÇAO DE DIVISORIA INCLUSIVE AFASTAMENTO - DE MADEIRA | M2 | 14.32 | 14.91 |  | 0 - DEMOLIÇAO DE DIVISORIA INCLUSIVE AFASTAMENTO - DE MADEIRA |  |  | 1 | 2
SUDECAP | 02.19.05 | DEMOLIÇAO DE DIVISORIA INCLUSIVE AFASTAMENTO - DE ELEMENTOS VAZADOS (COBOGO, ETC) | M2 | 7.57 | 7.57 |  | 0 - DEMOLIÇAO DE DIVISORIA INCLUSIVE AFASTAMENTO - DE ELEMENTOS VAZADOS (COBOGO, ETC) |  |  | 1 | 3
SUDECAP | 02.19.06 | DEMOLIÇAO DE DIVISORIA INCLUSIVE AFASTAMENTO - DE LAMINADO | M2 | 0.95 | 1.02 |  | 0 - DEMOLIÇAO DE DIVISORIA INCLUSIVE AFASTAMENTO - DE LAMINADO |  |  | 1 | 4
SUDECAP | 02.20 | 0 |  |  |  |  | 0 |  |  | 0 | 0
SUDECAP | 02.20.01 | REMOÇAO DE QUADROS - NEGRO | M2 | 19.25 | 19.25 |  | 0 - REMOÇAO DE QUADROS - NEGRO |  |  | 1 | 1
SUDECAP | 02.21 | 0 |  |  |  |  | 0 |  |  | 0 | 0
SUDECAP | 02.21.01 | REMOÇAO DE PEÇAS DIVERSAS - LOUÇAS | UN | 61.34 | 61.34 |  | 0 - REMOÇAO DE PEÇAS DIVERSAS - LOUÇAS |  |  | 1 | 1
SUDECAP | 02.21.02 | REMOÇAO DE PEÇAS DIVERSAS - FERRAGENS (DOBRADIÇAS, FECHADURAS, MAÇANETAS) | UN | 12.39 | 12.39 |  | 0 - REMOÇAO DE PEÇAS DIVERSAS - FERRAGENS (DOBRADIÇAS, FECHADURAS, MAÇANETAS) |  |  | 1 | 2
SUDECAP | 02.21.03 | REMOÇAO DE PEÇAS DIVERSAS - METAIS COMUNS(CONDUITE,SIFAO, REGISTRO, TORNEIRA) | UN | 13.23 | 13.23 |  | 0 - REMOÇAO DE PEÇAS DIVERSAS - METAIS COMUNS(CONDUITE,SIFAO, REGISTRO, TORNEIRA) |  |  | 1 | 3
SUDECAP | 02.21.04 | REMOÇAO DE PEÇAS DIVERSAS - METAIS ESPECIAIS(VALVULA DE DESCARGA, CAIXA SILEN) | UN | 12.63 | 13.23 |  | 0 - REMOÇAO DE PEÇAS DIVERSAS - METAIS ESPECIAIS(VALVULA DE DESCARGA, CAIXA SILEN) |  |  | 1 | 4
SUDECAP | 02.21.05 | REMOÇAO DE PEÇAS DIVERSAS - REMOÇAO DE LUMINARIA FLUORESCENTE | UN | 3.24 | 3.24 |  | 0 - REMOÇAO DE PEÇAS DIVERSAS - REMOÇAO DE LUMINARIA FLUORESCENTE |  |  | 1 | 5
SUDECAP | 02.21.06 | REMOÇAO DE PEÇAS DIVERSAS - REMOÇAO DE LUMNARIA INCANDESCENTE | UN | 0.84 | 0.84 |  | 0 - REMOÇAO DE PEÇAS DIVERSAS - REMOÇAO DE LUMNARIA INCANDESCENTE |  |  | 1 | 6
SUDECAP | 02.21.20 | REMOÇAO DE PEÇAS DIVERSAS - REMOÇAO DE PADRAO CEMIG | UN | 81.78 | 81.78 |  | 0 - REMOÇAO DE PEÇAS DIVERSAS - REMOÇAO DE PADRAO CEMIG |  |  | 1 | 7
SUDECAP | 02.21.21 | REMOÇAO DE PEÇAS DIVERSAS - REMOÇAO DE PADRAO COPASA | UN | 61.34 | 61.34 |  | 0 - REMOÇAO DE PEÇAS DIVERSAS - REMOÇAO DE PADRAO COPASA |  |  | 1 | 8
SUDECAP | 02.21.22 | REMOÇAO DE PEÇAS DIVERSAS - REMOÇAO DE INTERFONE | UN | 6.98 | 6.98 |  | 0 - REMOÇAO DE PEÇAS DIVERSAS - REMOÇAO DE INTERFONE |  |  | 1 | 9
SUDECAP | 02.22 | 0 |  |  |  |  | 0 |  |  | 0 | 0
SUDECAP | 02.22.01 | REMOÇAO DE BANCADA - DE PEDRA(MARMORE,GRANITO,ARDOSIA,MARMORITE, ETC) | M2 | 40.89 | 40.89 |  | 0 - REMOÇAO DE BANCADA - DE PEDRA(MARMORE,GRANITO,ARDOSIA,MARMORITE, ETC) |  |  | 1 | 1
SUDECAP | 02.23 | 0 |  |  |  |  | 0 |  |  | 0 | 0
SUDECAP | 02.23.01 | REMOÇAO DE CERCA E ALAMBRADO - CERCA DE ARAME | M | 10.34 | 10.38 |  | 0 - REMOÇAO DE CERCA E ALAMBRADO - CERCA DE ARAME |  |  | 1 | 1
SUDECAP | 02.23.03 | REMOÇAO DE CERCA E ALAMBRADO - ALAMBRADO | M2 | 14.43 | 14.43 |  | 0 - REMOÇAO DE CERCA E ALAMBRADO - ALAMBRADO |  |  | 1 | 2
SUDECAP | 02.26 | 0 |  |  |  |  | 0 |  |  | 0 | 0
SUDECAP | 02.26.01 | TRANSPORTE DE MATERIAL DEMOLIDO EM CARRINHO DE MAO - DMT <= 50,0 M | M3 | 25.26 | 25.26 |  | 0 - TRANSPORTE DE MATERIAL DEMOLIDO EM CARRINHO DE MAO - DMT <= 50,0 M |  |  | 1 | 1
SUDECAP | 02.26.02 | TRANSPORTE DE MATERIAL DEMOLIDO EM CARRINHO DE MAO - 50,0 M < DMT <= 100,0 M | M3 | 33.68 | 33.68 |  | 0 - TRANSPORTE DE MATERIAL DEMOLIDO EM CARRINHO DE MAO - 50,0 M < DMT <= 100,0 M |  |  | 1 | 2
SUDECAP | 02.27 | 0 |  |  |  |  | 0 |  |  | 0 | 0
SUDECAP | 02.27.01 | CARGA DE MATERIAL DEMOLIDO SOBRE CAMINHAO - MANUAL | M3 | 22.53 | 23.09 |  | 0 - CARGA DE MATERIAL DEMOLIDO SOBRE CAMINHAO - MANUAL |  |  | 1 | 1
SUDECAP | 02.27.02 | CARGA DE MATERIAL DEMOLIDO SOBRE CAMINHAO - MECANICA | M3 | 3.01 | 3.05 |  | 0 - CARGA DE MATERIAL DEMOLIDO SOBRE CAMINHAO - MECANICA |  |  | 1 | 2
SUDECAP | 02.28 | 0 |  |  |  |  | 0 |  |  | 0 | 0
SUDECAP | 02.28.01 | TRANSPORTE DE MATERIAL DEMOLIDO EM CAMINHAO - DMT <= 1 KM | M3 | 3.96 | 4.07 |  | 0 - TRANSPORTE DE MATERIAL DEMOLIDO EM CAMINHAO - DMT <= 1 KM |  |  | 1 | 1
SUDECAP | 02.28.02 | TRANSPORTE DE MATERIAL DEMOLIDO EM CAMINHAO - 1 KM < DMT <= 2 KM | M3 | 7.56 | 7.75 |  | 0 - TRANSPORTE DE MATERIAL DEMOLIDO EM CAMINHAO - 1 KM < DMT <= 2 KM |  |  | 1 | 2
SUDECAP | 02.28.03 | TRANSPORTE DE MATERIAL DEMOLIDO EM CAMINHAO - 2 KM < DMT <= 5 KM | M3KM | 3.41 | 3.49 |  | 0 - TRANSPORTE DE MATERIAL DEMOLIDO EM CAMINHAO - 2 KM < DMT <= 5 KM |  |  | 1 | 3
SUDECAP | 02.28.04 | TRANSPORTE DE MATERIAL DEMOLIDO EM CAMINHAO - DMT > 5 KM | M3KM | 2.04 | 2.09 |  | 0 - TRANSPORTE DE MATERIAL DEMOLIDO EM CAMINHAO - DMT > 5 KM |  |  | 1 | 4
SUDECAP | 02.29 | 0 |  |  |  |  | 0 |  |  | 0 | 0
SUDECAP | 02.29.01 | TRANSPORTE DE MAT.DE QUALQUER NATUREZA EM CAÇAMBA - CAÇAMBA 5m³ | VG | 330 | 330 |  | 0 - TRANSPORTE DE MAT.DE QUALQUER NATUREZA EM CAÇAMBA - CAÇAMBA 5m³ |  |  | 1 | 1
SUDECAP | 02.30 | 0 |  |  |  |  | 0 |  |  | 0 | 0
SUDECAP | 02.30.01 | LIMPEZA DO PAVIMENTO - CAPINA E VARRIÇAO DE PAVIMENTO EM ALVEN.POLIEDRICA | M2 | 2.81 | 2.81 |  | 0 - LIMPEZA DO PAVIMENTO - CAPINA E VARRIÇAO DE PAVIMENTO EM ALVEN.POLIEDRICA |  |  | 1 | 1
SUDECAP | 03 | 0 |  |  |  |  | 0 |  |  | 0 | 0
SUDECAP | 03.01 | 0 |  |  |  |  | 0 |  |  | 0 | 0
SUDECAP | 03.01.01 | DESMATAMENTO, DESTOCAMENTO E LIMPEZA DO TERRENO - CAPINA MANUAL DE TERRENO | M2 | 2.42 | 2.42 |  | 0 - DESMATAMENTO, DESTOCAMENTO E LIMPEZA DO TERRENO - CAPINA MANUAL DE TERRENO |  |  | 1 | 1
SUDECAP | 03.01.05 | DESMATAMENTO, DESTOCAMENTO E LIMPEZA DO TERRENO - ROÇAMENTO COM ROÇADEIRA MECANICA | M2 | 0.41 | 0.44 |  | 0 - DESMATAMENTO, DESTOCAMENTO E LIMPEZA DO TERRENO - ROÇAMENTO COM ROÇADEIRA MECANICA |  |  | 1 | 2
SUDECAP | 03.01.07 | DESMATAMENTO, DESTOCAMENTO E LIMPEZA DO TERRENO - DESTOCAMENTO, DESPRAGUEJAMENTO MANUAL DE VEGETAÇAO | M2 | 1.68 | 1.68 |  | 0 - DESMATAMENTO, DESTOCAMENTO E LIMPEZA DO TERRENO - DESTOCAMENTO, DESPRAGUEJAMENTO MANUAL DE VEGETAÇAO |  |  | 1 | 3
SUDECAP | 03.01.08 | DESMATAMENTO, DESTOCAMENTO E LIMPEZA DO TERRENO - DESMATAMENTO, DESTOCAMENTO, TRANSPORTE ATÉ 50M E LIMPEZA MECANIZADA DO TERRENO COM RETROESCAVADEIRA | M2 | 0.49 | 0.5 |  | 0 - DESMATAMENTO, DESTOCAMENTO E LIMPEZA DO TERRENO - DESMATAMENTO, DESTOCAMENTO, TRANSPORTE ATÉ 50M E LIMPEZA MECANIZADA DO TERRENO COM RETROESCAVADEIRA |  |  | 1 | 4
SUDECAP | 03.03 | 0 |  |  |  |  | 0 |  |  | 0 | 0
SUDECAP | 03.03.03 | ESCAVAÇAO MECANICA INCLUSIVE TRANSPORTE ATE 50 M - ESCAVAÇÃO MECÂNICA, INCLUSIVE TRANSPORTE ATÉ 50 M, COM RETROESCAVADEIRA EM MATERIAL DE 1ª CATEGORIA | M3 | 5.53 | 5.64 |  | 0 - ESCAVAÇAO MECANICA INCLUSIVE TRANSPORTE ATE 50 M - ESCAVAÇÃO MECÂNICA, INCLUSIVE TRANSPORTE ATÉ 50 M, COM RETROESCAVADEIRA EM MATERIAL DE 1ª CATEGORIA |  |  | 1 | 1
SUDECAP | 03.03.04 | ESCAVAÇAO MECANICA INCLUSIVE TRANSPORTE ATE 50 M - ESCAVAÇÃO MECÂNICA, INCLUSIVE TRANSPORTE ATÉ 50 M, COM PÁ CARREGADEIRA EM MATERIAL DE 1ª CATEGORIA | M3 | 4.76 | 4.82 |  | 0 - ESCAVAÇAO MECANICA INCLUSIVE TRANSPORTE ATE 50 M - ESCAVAÇÃO MECÂNICA, INCLUSIVE TRANSPORTE ATÉ 50 M, COM PÁ CARREGADEIRA EM MATERIAL DE 1ª CATEGORIA |  |  | 1 | 2
SUDECAP | 03.03.05 | ESCAVAÇAO MECANICA INCLUSIVE TRANSPORTE ATE 50 M - ESCAVAÇÃO MECÂNICA, INCLUSIVE TRANSPORTE ATÉ 50 M, COM PÁ CARREGADEIRA EM MATERIAL DE 2ª CATEGORIA | M3 | 5.13 | 5.2 |  | 0 - ESCAVAÇAO MECANICA INCLUSIVE TRANSPORTE ATE 50 M - ESCAVAÇÃO MECÂNICA, INCLUSIVE TRANSPORTE ATÉ 50 M, COM PÁ CARREGADEIRA EM MATERIAL DE 2ª CATEGORIA |  |  | 1 | 3
SUDECAP | 03.05 | 0 |  |  |  |  | 0 |  |  | 0 | 0
SUDECAP | 03.05.03 | ESCAVAÇAO E CARGA MECANIZADA - ESCAVAÇÃO E CARGA MECANIZADA COM RETROESCAVADEIRA EM MATERIAL DE 1ª CATEGORIA | M3 | 7.13 | 7.26 |  | 0 - ESCAVAÇAO E CARGA MECANIZADA - ESCAVAÇÃO E CARGA MECANIZADA COM RETROESCAVADEIRA EM MATERIAL DE 1ª CATEGORIA |  |  | 1 | 1
SUDECAP | 03.05.04 | ESCAVAÇAO E CARGA MECANIZADA - ESCAVAÇÃO E CARGA MECANIZADA COM PÁ CARREGADEIRA EM MATERIAL DE 1ª CATEGORIA | M3 | 1.99 | 2.02 |  | 0 - ESCAVAÇAO E CARGA MECANIZADA - ESCAVAÇÃO E CARGA MECANIZADA COM PÁ CARREGADEIRA EM MATERIAL DE 1ª CATEGORIA |  |  | 1 | 2
SUDECAP | 03.05.05 | ESCAVAÇAO E CARGA MECANIZADA - ESCAVAÇÃO E CARGA MECANIZADA COM PÁ CARREGADEIRA EM MATERIAL DE 2ª CATEGORIA | M3 | 2.37 | 2.4 |  | 0 - ESCAVAÇAO E CARGA MECANIZADA - ESCAVAÇÃO E CARGA MECANIZADA COM PÁ CARREGADEIRA EM MATERIAL DE 2ª CATEGORIA |  |  | 1 | 3
SUDECAP | 03.05.06 | ESCAVAÇAO E CARGA MECANIZADA - ESCAVAÇÃO E CARGA MECANIZADA COM ESCAVADEIRA EM MATERIAL DE 1ª CATEGORIA | M3 | 2.01 | 2.04 |  | 0 - ESCAVAÇAO E CARGA MECANIZADA - ESCAVAÇÃO E CARGA MECANIZADA COM ESCAVADEIRA EM MATERIAL DE 1ª CATEGORIA |  |  | 1 | 4
SUDECAP | 03.05.07 | ESCAVAÇAO E CARGA MECANIZADA - ESCAVAÇÃO E CARGA MECANIZADA COM ESCAVADEIRA EM MATERIAL DE 2ª CATEGORIA | M3 | 2.97 | 3.01 |  | 0 - ESCAVAÇAO E CARGA MECANIZADA - ESCAVAÇÃO E CARGA MECANIZADA COM ESCAVADEIRA EM MATERIAL DE 2ª CATEGORIA |  |  | 1 | 5
SUDECAP | 03.05.08 | ESCAVAÇAO E CARGA MECANIZADA - ESCAVAÇÃO E CARGA MECANIZADA COM ESCAVADEIRA EM MATERIAL DE 1ª CATEGORIA EM VIAS URBANAS | M3 | 3.41 | 3.47 |  | 0 - ESCAVAÇAO E CARGA MECANIZADA - ESCAVAÇÃO E CARGA MECANIZADA COM ESCAVADEIRA EM MATERIAL DE 1ª CATEGORIA EM VIAS URBANAS |  |  | 1 | 6
SUDECAP | 03.05.09 | ESCAVAÇAO E CARGA MECANIZADA - ESCAVAÇÃO E CARGA MECANIZADA COM ESCAVADEIRA EM MATERIAL DE 2ª CATEGORIA EM VIAS URBANAS | M3 | 5.04 | 5.12 |  | 0 - ESCAVAÇAO E CARGA MECANIZADA - ESCAVAÇÃO E CARGA MECANIZADA COM ESCAVADEIRA EM MATERIAL DE 2ª CATEGORIA EM VIAS URBANAS |  |  | 1 | 7
SUDECAP | 03.07 | 0 |  |  |  |  | 0 |  |  | 0 | 0
SUDECAP | 03.07.02 | ESCAVAÇAO E CARGA EM MATERIAL DE 3ª CATEGORIA - COM UTILIZAÇAO DE EQUIPAMENTO A AR COMPRIMIDO | M3 | 124.13 | 130.42 |  | 0 - ESCAVAÇAO E CARGA EM MATERIAL DE 3ª CATEGORIA - COM UTILIZAÇAO DE EQUIPAMENTO A AR COMPRIMIDO |  |  | 1 | 1
SUDECAP | 03.12 | 0 |  |  |  |  | 0 |  |  | 0 | 0
SUDECAP | 03.12.01 | CARGA DE MATERIAL DE QQUER NATUREZA SOBRE CAMINHAO - MANUAL | M3 | 22.53 | 23.09 |  | 0 - CARGA DE MATERIAL DE QQUER NATUREZA SOBRE CAMINHAO - MANUAL |  |  | 1 | 1
SUDECAP | 03.12.03 | CARGA DE MATERIAL DE QQUER NATUREZA SOBRE CAMINHAO - MECANICA | M3 | 2.93 | 2.97 |  | 0 - CARGA DE MATERIAL DE QQUER NATUREZA SOBRE CAMINHAO - MECANICA |  |  | 1 | 2
SUDECAP | 03.13 | 0 |  |  |  |  | 0 |  |  | 0 | 0
SUDECAP | 03.13.01 | TRANSPORTE DE MATERIAL DE QUALQUER NATUREZA - DMT <= 1 KM | M3 | 3.96 | 4.07 |  | 0 - TRANSPORTE DE MATERIAL DE QUALQUER NATUREZA - DMT <= 1 KM |  |  | 1 | 1
SUDECAP | 03.13.02 | TRANSPORTE DE MATERIAL DE QUALQUER NATUREZA - 1 KM < DMT <= 2 KM | M3 | 7.56 | 7.75 |  | 0 - TRANSPORTE DE MATERIAL DE QUALQUER NATUREZA - 1 KM < DMT <= 2 KM |  |  | 1 | 2
SUDECAP | 03.13.03 | TRANSPORTE DE MATERIAL DE QUALQUER NATUREZA - 2 KM < DMT <= 5 KM | M3KM | 3.41 | 3.49 |  | 0 - TRANSPORTE DE MATERIAL DE QUALQUER NATUREZA - 2 KM < DMT <= 5 KM |  |  | 1 | 3
SUDECAP | 03.13.04 | TRANSPORTE DE MATERIAL DE QUALQUER NATUREZA - DMT > 5 KM | M3KM | 2.04 | 2.09 |  | 0 - TRANSPORTE DE MATERIAL DE QUALQUER NATUREZA - DMT > 5 KM |  |  | 1 | 4
SUDECAP | 03.15 | 0 |  |  |  |  | 0 |  |  | 0 | 0
SUDECAP | 03.15.01 | ATERRO COMPACTADO - COM ROLO VIBRATORIO | M3 | 5.48 | 5.55 |  | 0 - ATERRO COMPACTADO - COM ROLO VIBRATORIO |  |  | 1 | 1
SUDECAP | 03.15.02 | ATERRO COMPACTADO - COM PLACA VIBRATORIA | M3 | 22.84 | 22.84 |  | 0 - ATERRO COMPACTADO - COM PLACA VIBRATORIA |  |  | 1 | 2
SUDECAP | 03.15.03 | ATERRO COMPACTADO - MANUAL, COM SOQUETE | M3 | 50.52 | 50.52 |  | 0 - ATERRO COMPACTADO - MANUAL, COM SOQUETE |  |  | 1 | 3
SUDECAP | 03.16 | 0 |  |  |  |  | 0 |  |  | 0 | 0
SUDECAP | 03.16.01 | ESCAVAÇAO DE MATERIAL DE 3ª CATEGORIA - EM RETANGULAO COM MARTELO ELETRICO DE 30KG | M3 | 300.34 | 319.65 |  | 0 - ESCAVAÇAO DE MATERIAL DE 3ª CATEGORIA - EM RETANGULAO COM MARTELO ELETRICO DE 30KG |  |  | 1 | 1
SUDECAP | 03.17 | 0 |  |  |  |  | 0 |  |  | 0 | 0
SUDECAP | 03.17.01 | ESCAVAÇAO MANUAL DE VALAS - H <= 1,5 M | M3 | 50.52 | 50.52 |  | 0 - ESCAVAÇAO MANUAL DE VALAS - H <= 1,5 M |  |  | 1 | 1
SUDECAP | 03.17.02 | ESCAVAÇAO MANUAL DE VALAS - 1,5 M < H <= 3,0 M | M3 | 67.36 | 67.36 |  | 0 - ESCAVAÇAO MANUAL DE VALAS - 1,5 M < H <= 3,0 M |  |  | 1 | 2
SUDECAP | 03.17.03 | ESCAVAÇAO MANUAL DE VALAS - 3,0 M < H <= 5,0 M | M3 | 84.2 | 84.2 |  | 0 - ESCAVAÇAO MANUAL DE VALAS - 3,0 M < H <= 5,0 M |  |  | 1 | 3
SUDECAP | 03.18 | 0 |  |  |  |  | 0 |  |  | 0 | 0
SUDECAP | 03.18.01 | ESCAVAÇAO MECANICA DE VALAS COM DESCARGA LATERAL - H <= 1.5 M | M3 | 5.85 | 5.95 |  | 0 - ESCAVAÇAO MECANICA DE VALAS COM DESCARGA LATERAL - H <= 1.5 M |  |  | 1 | 1
SUDECAP | 03.18.02 | ESCAVAÇAO MECANICA DE VALAS COM DESCARGA LATERAL - 1.5 M < H <= 3.0 M | M3 | 7.41 | 7.53 |  | 0 - ESCAVAÇAO MECANICA DE VALAS COM DESCARGA LATERAL - 1.5 M < H <= 3.0 M |  |  | 1 | 2
SUDECAP | 03.18.03 | ESCAVAÇAO MECANICA DE VALAS COM DESCARGA LATERAL - 3.0 M < H <= 5.0 M | M3 | 8.66 | 8.81 |  | 0 - ESCAVAÇAO MECANICA DE VALAS COM DESCARGA LATERAL - 3.0 M < H <= 5.0 M |  |  | 1 | 3
SUDECAP | 03.18.04 | ESCAVAÇAO MECANICA DE VALAS COM DESCARGA LATERAL - H > 5,0 M | M3 | 9.27 | 9.42 |  | 0 - ESCAVAÇAO MECANICA DE VALAS COM DESCARGA LATERAL - H > 5,0 M |  |  | 1 | 4
SUDECAP | 03.19 | 0 |  |  |  |  | 0 |  |  | 0 | 0
SUDECAP | 03.19.01 | ESCAVAÇAO MECANICA DE VALAS COM DESC. S/ CAMINHOES - H <= 1.5 M | M3 | 7.28 | 7.4 |  | 0 - ESCAVAÇAO MECANICA DE VALAS COM DESC. S/ CAMINHOES - H <= 1.5 M |  |  | 1 | 1
SUDECAP | 03.19.02 | ESCAVAÇAO MECANICA DE VALAS COM DESC. S/ CAMINHOES - 1.5 M < H <= 3.0M | M3 | 9.08 | 9.22 |  | 0 - ESCAVAÇAO MECANICA DE VALAS COM DESC. S/ CAMINHOES - 1.5 M < H <= 3.0M |  |  | 1 | 2
SUDECAP | 03.19.03 | ESCAVAÇAO MECANICA DE VALAS COM DESC. S/ CAMINHOES - 3.0 M < H <= 5.0M | M3 | 10.86 | 11.03 |  | 0 - ESCAVAÇAO MECANICA DE VALAS COM DESC. S/ CAMINHOES - 3.0 M < H <= 5.0M |  |  | 1 | 3
SUDECAP | 03.19.04 | ESCAVAÇAO MECANICA DE VALAS COM DESC. S/ CAMINHOES - H > 5,0 M | M3 | 11.45 | 11.63 |  | 0 - ESCAVAÇAO MECANICA DE VALAS COM DESC. S/ CAMINHOES - H > 5,0 M |  |  | 1 | 4
SUDECAP | 03.20 | 0 |  |  |  |  | 0 |  |  | 0 | 0
SUDECAP | 03.20.01 | ESCAVAÇAO EM SOLO MOLE - MECANICA COM DESCARGA DIRETA SOBRE CAMINHAO | M3 | 8.69 | 8.82 |  | 0 - ESCAVAÇAO EM SOLO MOLE - MECANICA COM DESCARGA DIRETA SOBRE CAMINHAO |  |  | 1 | 1
SUDECAP | 03.20.02 | ESCAVAÇAO EM SOLO MOLE - ESCAVACAO DE SOLO MOLE EM PROFUNDIDADE <= 1,50 METROS | M3 | 13.02 | 13.26 |  | 0 - ESCAVAÇAO EM SOLO MOLE - ESCAVACAO DE SOLO MOLE EM PROFUNDIDADE <= 1,50 METROS |  |  | 1 | 2
SUDECAP | 03.20.03 | ESCAVAÇAO EM SOLO MOLE - ESCAVACAO DE SOLO MOLE EM PROFUNDIDADE > 1,50 METROS <= 3,50 METROS | M3 | 14.29 | 14.55 |  | 0 - ESCAVAÇAO EM SOLO MOLE - ESCAVACAO DE SOLO MOLE EM PROFUNDIDADE > 1,50 METROS <= 3,50 METROS |  |  | 1 | 3
SUDECAP | 03.20.04 | ESCAVAÇAO EM SOLO MOLE - ESCAVACAO DE SOLO MOLE EM PROFUNDIDADE > 3,50 METROS <= 5,50 METROS | M3 | 12.21 | 12.39 |  | 0 - ESCAVAÇAO EM SOLO MOLE - ESCAVACAO DE SOLO MOLE EM PROFUNDIDADE > 3,50 METROS <= 5,50 METROS |  |  | 1 | 4
SUDECAP | 03.21 | 0 |  |  |  |  | 0 |  |  | 0 | 0
SUDECAP | 03.21.02 | ESCAVAÇAO DE VALA E CARGA DE MATERIAL DE 3ª CATEGORIA - COM UTILIZAÇAO DE EQUIPAMENTO A AR COMPRIMIDO | M3 | 249.21 | 260.15 |  | 0 - ESCAVAÇAO DE VALA E CARGA DE MATERIAL DE 3ª CATEGORIA - COM UTILIZAÇAO DE EQUIPAMENTO A AR COMPRIMIDO |  |  | 1 | 1
SUDECAP | 03.22 | 0 |  |  |  |  | 0 |  |  | 0 | 0
SUDECAP | 03.22.01 | REATERRO DE VALA - MANUAL | M3 | 50.52 | 50.52 |  | 0 - REATERRO DE VALA - MANUAL |  |  | 1 | 1
SUDECAP | 03.22.02 | REATERRO DE VALA - COMPACTADO COM EQUIP. PLACA VIBRATORIA OU EQUIVALENTE | M3 | 22.84 | 22.84 |  | 0 - REATERRO DE VALA - COMPACTADO COM EQUIP. PLACA VIBRATORIA OU EQUIVALENTE |  |  | 1 | 2
SUDECAP | 03.23 | 0 |  |  |  |  | 0 |  |  | 0 | 0
SUDECAP | 03.23.01 | REGULARIZAÇAO E COMPACTAÇAO DE TERRENO - MANUAL, COM SOQUETE | M2 | 5.56 | 5.56 |  | 0 - REGULARIZAÇAO E COMPACTAÇAO DE TERRENO - MANUAL, COM SOQUETE |  |  | 1 | 1
SUDECAP | 03.23.03 | REGULARIZAÇAO E COMPACTAÇAO DE TERRENO - COM PLACA VIBRATORIA | M2 | 4.74 | 4.74 |  | 0 - REGULARIZAÇAO E COMPACTAÇAO DE TERRENO - COM PLACA VIBRATORIA |  |  | 1 | 2
SUDECAP | 03.23.05 | REGULARIZAÇAO E COMPACTAÇAO DE TERRENO - COM ROLO VIBRATORIO | M2 | 2.87 | 2.88 |  | 0 - REGULARIZAÇAO E COMPACTAÇAO DE TERRENO - COM ROLO VIBRATORIO |  |  | 1 | 3
SUDECAP | 03.23.06 | REGULARIZAÇAO E COMPACTAÇAO DE TERRENO - PREPARO DE FUNDO DE VALA COM LARGURA MENOR QUE 1,5 M, COM CAMADA DE AREIA, LANÇAMENTO MANUAL REF 101618 | M3 | 326.74 | 326.74 |  | 0 - REGULARIZAÇAO E COMPACTAÇAO DE TERRENO - PREPARO DE FUNDO DE VALA COM LARGURA MENOR QUE 1,5 M, COM CAMADA DE AREIA, LANÇAMENTO MANUAL REF 101618 |  |  | 1 | 4
SUDECAP | 03.24 | 0 |  |  |  |  | 0 |  |  | 0 | 0
SUDECAP | 03.24.01 | TRANSPORTE DE MATERIAL DE QUALQUER NATUREZA EM CARRINHO DE MAO - DMT <= 50,00 M | M3 | 25.26 | 25.26 |  | 0 - TRANSPORTE DE MATERIAL DE QUALQUER NATUREZA EM CARRINHO DE MAO - DMT <= 50,00 M |  |  | 1 | 1
SUDECAP | 03.25 | 0 |  |  |  |  | 0 |  |  | 0 | 0
SUDECAP | 03.25.01 | TRANSPORTE DE MAT.DE QUALQUER NATUREZA EM CAÇAMBA - CAÇAMBA 5m³ | VG | 330 | 330 |  | 0 - TRANSPORTE DE MAT.DE QUALQUER NATUREZA EM CAÇAMBA - CAÇAMBA 5m³ |  |  | 1 | 1
SUDECAP | 03.26 | 0 |  |  |  |  | 0 |  |  | 0 | 0
SUDECAP | 03.26.01 | ESCAVAÇÃO DE APOIO ÀS FUNDAÇÕES - ESCAVAÇÃO MECANIZADA PARA BLOCO DE COROAMENTO OU SAPATA COM RETROESCAVADEIRA (INCLUINDO ESCAVAÇÃO PARA COLOCAÇÃO DE FORMAS) REF 96521 | M3 | 42.16 | 43.04 |  | 0 - ESCAVAÇÃO DE APOIO ÀS FUNDAÇÕES - ESCAVAÇÃO MECANIZADA PARA BLOCO DE COROAMENTO OU SAPATA COM RETROESCAVADEIRA (INCLUINDO ESCAVAÇÃO PARA COLOCAÇÃO DE FORMAS) REF 96521 |  |  | 1 | 1
SUDECAP | 03.26.02 | ESCAVAÇÃO DE APOIO ÀS FUNDAÇÕES - ESCAVAÇÃO MECANIZADA PARA VIGA BALDRAME COM MINI ESCAVADEIRA (INCLUINDO ESCAVAÇÃO PARA COLOCAÇÃO DE FÔRMAS) REF 96525 | M3 | 44 | 45.45 |  | 0 - ESCAVAÇÃO DE APOIO ÀS FUNDAÇÕES - ESCAVAÇÃO MECANIZADA PARA VIGA BALDRAME COM MINI ESCAVADEIRA (INCLUINDO ESCAVAÇÃO PARA COLOCAÇÃO DE FÔRMAS) REF 96525 |  |  | 1 | 2
SUDECAP | 04 | 0 |  |  |  |  | 0 |  |  | 0 | 0
SUDECAP | 04.01 | 0 |  |  |  |  | 0 |  |  | 0 | 0
SUDECAP | 04.01.06 | TUBULAO A CEU ABERTO - TUBULÃO A CÉU ABERTO, D=90CM, INCLUSIVE CONCRETO, EXCLUSIVE ARMAÇÃO E ENCAMISAMENTO | M3 | 924.36 | 954.76 |  | 0 - TUBULAO A CEU ABERTO - TUBULÃO A CÉU ABERTO, D=90CM, INCLUSIVE CONCRETO, EXCLUSIVE ARMAÇÃO E ENCAMISAMENTO |  |  | 1 | 1
SUDECAP | 04.01.07 | TUBULAO A CEU ABERTO - TUBULÃO A CÉU ABERTO, D=100CM, INCLUSIVE CONCRETO, EXCLUSIVE ARMAÇÃO E ENCAMISAMENTO | M3 | 880.57 | 907.38 |  | 0 - TUBULAO A CEU ABERTO - TUBULÃO A CÉU ABERTO, D=100CM, INCLUSIVE CONCRETO, EXCLUSIVE ARMAÇÃO E ENCAMISAMENTO |  |  | 1 | 2
SUDECAP | 04.01.08 | TUBULAO A CEU ABERTO - TUBULÃO A CÉU ABERTO, D=120CM, INCLUSIVE CONCRETO, EXCLUSIVE ARMAÇÃO E ENCAMISAMENTO | M3 | 823.35 | 845.48 |  | 0 - TUBULAO A CEU ABERTO - TUBULÃO A CÉU ABERTO, D=120CM, INCLUSIVE CONCRETO, EXCLUSIVE ARMAÇÃO E ENCAMISAMENTO |  |  | 1 | 3
SUDECAP | 04.01.09 | TUBULAO A CEU ABERTO - ALARGAMENTO DE BASE DE TUBULÃO A CÉU ABERTO | M3 | 869.81 | 888.42 |  | 0 - TUBULAO A CEU ABERTO - ALARGAMENTO DE BASE DE TUBULÃO A CÉU ABERTO |  |  | 1 | 4
SUDECAP | 04.03 | 0 |  |  |  |  | 0 |  |  | 0 | 0
SUDECAP | 04.03.25 | ESTACA BROCA PERFURADA A TRADO MANUAL - ESTACA ESCAVADA COM TRADO MANUAL, D=20CM, INCLUSIVE CONCRETO EXCLUSIVE ARMAÇÃO | M | 52.81 | 52.96 |  | 0 - ESTACA BROCA PERFURADA A TRADO MANUAL - ESTACA ESCAVADA COM TRADO MANUAL, D=20CM, INCLUSIVE CONCRETO EXCLUSIVE ARMAÇÃO |  |  | 1 | 1
SUDECAP | 04.03.26 | ESTACA BROCA PERFURADA A TRADO MANUAL - ESTACA ESCAVADA COM TRADO MANUAL, D=25CM, INCLUSIVE CONCRETO EXCLUSIVE ARMAÇÃO | M | 79.07 | 79.28 |  | 0 - ESTACA BROCA PERFURADA A TRADO MANUAL - ESTACA ESCAVADA COM TRADO MANUAL, D=25CM, INCLUSIVE CONCRETO EXCLUSIVE ARMAÇÃO |  |  | 1 | 2
SUDECAP | 04.03.27 | ESTACA BROCA PERFURADA A TRADO MANUAL - ESTACA ESCAVADA COM TRADO MANUAL, D=30CM, INCLUSIVE CONCRETO EXCLUSIVE ARMAÇÃO | M | 108.77 | 109.07 |  | 0 - ESTACA BROCA PERFURADA A TRADO MANUAL - ESTACA ESCAVADA COM TRADO MANUAL, D=30CM, INCLUSIVE CONCRETO EXCLUSIVE ARMAÇÃO |  |  | 1 | 3
SUDECAP | 04.04 | 0 |  |  |  |  | 0 |  |  | 0 | 0
SUDECAP | 04.04.01 | ESTACA BROCA PERFURADA A TRADO MECANIZADO - MOBILIZAÇAO E DESMOBILIZAÇAO DE EQUIPAMENTO | UN | 2000 | 2000 |  | 0 - ESTACA BROCA PERFURADA A TRADO MECANIZADO - MOBILIZAÇAO E DESMOBILIZAÇAO DE EQUIPAMENTO |  |  | 1 | 1
SUDECAP | 04.04.07 | ESTACA BROCA PERFURADA A TRADO MECANIZADO - ESTACA TRADO MECANIZADO, SEM FLUIDO ESTABILIZANTE, D=25CM, INCL. CONCRETO, EXCL. ARMAÇÃO | M | 59.72 | 59.72 |  | 0 - ESTACA BROCA PERFURADA A TRADO MECANIZADO - ESTACA TRADO MECANIZADO, SEM FLUIDO ESTABILIZANTE, D=25CM, INCL. CONCRETO, EXCL. ARMAÇÃO |  |  | 1 | 2
SUDECAP | 04.04.08 | ESTACA BROCA PERFURADA A TRADO MECANIZADO - ESTACA TRADO MECANIZADO, SEM FLUIDO ESTABILIZANTE, D=40CM, INCL. CONCRETO, EXCL. ARMAÇÃO | M | 108.85 | 108.85 |  | 0 - ESTACA BROCA PERFURADA A TRADO MECANIZADO - ESTACA TRADO MECANIZADO, SEM FLUIDO ESTABILIZANTE, D=40CM, INCL. CONCRETO, EXCL. ARMAÇÃO |  |  | 1 | 3
SUDECAP | 04.04.09 | ESTACA BROCA PERFURADA A TRADO MECANIZADO - ESTACA TRADO MECANIZADO, SEM FLUIDO ESTABILIZANTE, D=60CM, INCL. CONCRETO, EXCL. ARMAÇÃO | M | 218.77 | 218.77 |  | 0 - ESTACA BROCA PERFURADA A TRADO MECANIZADO - ESTACA TRADO MECANIZADO, SEM FLUIDO ESTABILIZANTE, D=60CM, INCL. CONCRETO, EXCL. ARMAÇÃO |  |  | 1 | 4
SUDECAP | 04.05 | 0 |  |  |  |  | 0 |  |  | 0 | 0
SUDECAP | 04.05.01 | ESTACA STRAUSS - ESCAVAÇAO E CONCRETAGEM - MOBILIZAÇAO E DESMOBILIZAÇAO DE EQUIPAMENTO | UN | 4800 | 4800 |  | 0 - ESTACA STRAUSS - ESCAVAÇAO E CONCRETAGEM - MOBILIZAÇAO E DESMOBILIZAÇAO DE EQUIPAMENTO |  |  | 1 | 1
SUDECAP | 04.05.09 | ESTACA STRAUSS - ESCAVAÇAO E CONCRETAGEM - ESTACA STRAUSS, D=25CM, INCLUSIVE CONCRETO, EXCLUSIVE ARMAÇÃO | M | 89.93 | 90.15 |  | 0 - ESTACA STRAUSS - ESCAVAÇAO E CONCRETAGEM - ESTACA STRAUSS, D=25CM, INCLUSIVE CONCRETO, EXCLUSIVE ARMAÇÃO |  |  | 1 | 2
SUDECAP | 04.05.10 | ESTACA STRAUSS - ESCAVAÇAO E CONCRETAGEM - ESTACA STRAUSS, D=32CM, INCLUSIVE CONCRETO, EXCLUSIVE ARMAÇÃO | M | 120.01 | 120.36 |  | 0 - ESTACA STRAUSS - ESCAVAÇAO E CONCRETAGEM - ESTACA STRAUSS, D=32CM, INCLUSIVE CONCRETO, EXCLUSIVE ARMAÇÃO |  |  | 1 | 3
SUDECAP | 04.05.11 | ESTACA STRAUSS - ESCAVAÇAO E CONCRETAGEM - ESTACA STRAUSS, D=38CM, INCLUSIVE CONCRETO, EXCLUSIVE ARMAÇÃO | M | 170.35 | 170.82 |  | 0 - ESTACA STRAUSS - ESCAVAÇAO E CONCRETAGEM - ESTACA STRAUSS, D=38CM, INCLUSIVE CONCRETO, EXCLUSIVE ARMAÇÃO |  |  | 1 | 4
SUDECAP | 04.06 | 0 |  |  |  |  | 0 |  |  | 0 | 0
SUDECAP | 04.06.01 | ESTACA HELICE CONTINUA - MOBILIZACAO E DESMOBILIZACAO DE EQUIPAMENTO | UN | 25000 | 25000 |  | 0 - ESTACA HELICE CONTINUA - MOBILIZACAO E DESMOBILIZACAO DE EQUIPAMENTO |  |  | 1 | 1
SUDECAP | 04.06.07 | ESTACA HELICE CONTINUA - ESTACA HÉLICE CONTÍNUA, D=30 CM, INCLUSIVE CONCRETO E EXCLUSIVE ARMAÇÃO | M | 119.27 | 119.73 |  | 0 - ESTACA HELICE CONTINUA - ESTACA HÉLICE CONTÍNUA, D=30 CM, INCLUSIVE CONCRETO E EXCLUSIVE ARMAÇÃO |  |  | 1 | 2
SUDECAP | 04.06.08 | ESTACA HELICE CONTINUA - ESTACA HÉLICE CONTÍNUA, D=50 CM, INCLUSIVE CONCRETO E EXCLUSIVE ARMAÇÃO | M | 225.72 | 226.28 |  | 0 - ESTACA HELICE CONTINUA - ESTACA HÉLICE CONTÍNUA, D=50 CM, INCLUSIVE CONCRETO E EXCLUSIVE ARMAÇÃO |  |  | 1 | 3
SUDECAP | 04.06.09 | ESTACA HELICE CONTINUA - ESTACA HÉLICE CONTÍNUA, D=70 CM, INCLUSIVE CONCRETO E EXCLUSIVE ARMAÇÃO | M | 378.66 | 379.32 |  | 0 - ESTACA HELICE CONTINUA - ESTACA HÉLICE CONTÍNUA, D=70 CM, INCLUSIVE CONCRETO E EXCLUSIVE ARMAÇÃO |  |  | 1 | 4
SUDECAP | 04.06.10 | ESTACA HELICE CONTINUA - ESTACA HÉLICE CONTÍNUA, D=80 CM, INCLUSIVE CONCRETO E EXCLUSIVE ARMAÇÃO | M | 471.25 | 471.99 |  | 0 - ESTACA HELICE CONTINUA - ESTACA HÉLICE CONTÍNUA, D=80 CM, INCLUSIVE CONCRETO E EXCLUSIVE ARMAÇÃO |  |  | 1 | 5
SUDECAP | 04.06.11 | ESTACA HELICE CONTINUA - ESTACA HÉLICE CONTÍNUA, D=90 CM, INCLUSIVE CONCRETO E EXCLUSIVE ARMAÇÃO | M | 622.46 | 623.02 |  | 0 - ESTACA HELICE CONTINUA - ESTACA HÉLICE CONTÍNUA, D=90 CM, INCLUSIVE CONCRETO E EXCLUSIVE ARMAÇÃO |  |  | 1 | 6
SUDECAP | 04.10 | 0 |  |  |  |  | 0 |  |  | 0 | 0
SUDECAP | 04.10.01 | ESTACA RAIZ - MOBILIZACAO E DESMOBILIZACAO DE EQUIPAMENTOS | UN | 28000 | 28000 |  | 0 - ESTACA RAIZ - MOBILIZACAO E DESMOBILIZACAO DE EQUIPAMENTOS |  |  | 1 | 1
SUDECAP | 04.10.13 | ESTACA RAIZ - ESTACA RAIZ, SOLO SEM ROCHA, D=20CM, INCLUSIVE ARGAMASSA, EXCLUSIVE ARMAÇÃO | M | 268.25 | 269.52 |  | 0 - ESTACA RAIZ - ESTACA RAIZ, SOLO SEM ROCHA, D=20CM, INCLUSIVE ARGAMASSA, EXCLUSIVE ARMAÇÃO |  |  | 1 | 2
SUDECAP | 04.10.14 | ESTACA RAIZ - ESTACA RAIZ, SOLO SEM ROCHA, D=31CM, INCLUSIVE ARGAMASSA, EXCLUSIVE ARMAÇÃO | M | 387.21 | 388.83 |  | 0 - ESTACA RAIZ - ESTACA RAIZ, SOLO SEM ROCHA, D=31CM, INCLUSIVE ARGAMASSA, EXCLUSIVE ARMAÇÃO |  |  | 1 | 3
SUDECAP | 04.10.15 | ESTACA RAIZ - ESTACA RAIZ, SOLO SEM ROCHA, D=40CM, INCLUSIVE ARGAMASSA, EXCLUSIVE ARMAÇÃO | M | 563.35 | 565.38 |  | 0 - ESTACA RAIZ - ESTACA RAIZ, SOLO SEM ROCHA, D=40CM, INCLUSIVE ARGAMASSA, EXCLUSIVE ARMAÇÃO |  |  | 1 | 4
SUDECAP | 04.10.16 | ESTACA RAIZ - ESTACA RAIZ, SOLO SEM ROCHA, D=45CM, INCLUSIVE ARGAMASSA, EXCLUSIVE ARMAÇÃO | M | 573.6 | 576.01 |  | 0 - ESTACA RAIZ - ESTACA RAIZ, SOLO SEM ROCHA, D=45CM, INCLUSIVE ARGAMASSA, EXCLUSIVE ARMAÇÃO |  |  | 1 | 5
SUDECAP | 04.10.17 | ESTACA RAIZ - ESTACA RAIZ, SOLO COM PRESENÇA DE ROCHA, D=20CM, INCLUSIVE ARGAMASSA, EXCLUSIVE ARMAÇÃO | M | 766.74 | 769.19 |  | 0 - ESTACA RAIZ - ESTACA RAIZ, SOLO COM PRESENÇA DE ROCHA, D=20CM, INCLUSIVE ARGAMASSA, EXCLUSIVE ARMAÇÃO |  |  | 1 | 6
SUDECAP | 04.10.18 | ESTACA RAIZ - ESTACA RAIZ, SOLO COM PRESENÇA DE ROCHA, D=31CM, INCLUSIVE ARGAMASSA, EXCLUSIVE ARMAÇÃO | M | 1145.35 | 1148.43 |  | 0 - ESTACA RAIZ - ESTACA RAIZ, SOLO COM PRESENÇA DE ROCHA, D=31CM, INCLUSIVE ARGAMASSA, EXCLUSIVE ARMAÇÃO |  |  | 1 | 7
SUDECAP | 04.10.19 | ESTACA RAIZ - ESTACA RAIZ, SOLO COM PRESENÇA DE ROCHA, D=40CM, INCLUSIVE ARGAMASSA, EXCLUSIVE ARMAÇÃO | M | 1155.42 | 1159.3 |  | 0 - ESTACA RAIZ - ESTACA RAIZ, SOLO COM PRESENÇA DE ROCHA, D=40CM, INCLUSIVE ARGAMASSA, EXCLUSIVE ARMAÇÃO |  |  | 1 | 8
SUDECAP | 04.10.20 | ESTACA RAIZ - ESTACA RAIZ, SOLO COM PRESENÇA DE ROCHA, D=45CM, INCLUSIVE ARGAMASSA, EXCLUSIVE ARMAÇÃO | M | 1077.54 | 1082.09 |  | 0 - ESTACA RAIZ - ESTACA RAIZ, SOLO COM PRESENÇA DE ROCHA, D=45CM, INCLUSIVE ARGAMASSA, EXCLUSIVE ARMAÇÃO |  |  | 1 | 9
SUDECAP | 04.13 | 0 |  |  |  |  | 0 |  |  | 0 | 0
SUDECAP | 04.13.15 | FORMA, ESCORAMENTO, DESFORMA E LIMPEZA EM FUNDAÇAO - FORMA PARA BLOCO DE COROAMENTO EM TÁBUA DE MADEIRA SERRADA, 3 APROVEITAMENTOS - FABRICAÇÃO, MONTAGEM E DESMONTAGEM | M2 | 67.36 | 72.94 |  | 0 - FORMA, ESCORAMENTO, DESFORMA E LIMPEZA EM FUNDAÇAO - FORMA PARA BLOCO DE COROAMENTO EM TÁBUA DE MADEIRA SERRADA, 3 APROVEITAMENTOS - FABRICAÇÃO, MONTAGEM E DESMONTAGEM |  |  | 1 | 1
SUDECAP | 04.13.16 | FORMA, ESCORAMENTO, DESFORMA E LIMPEZA EM FUNDAÇAO - FORMA PARA BALDRAME EM TÁBUA DE MADEIRA SERRADA, 3 APROVEITAMENTOS - FABRICAÇÃO, MONTAGEM E DESMONTAGEM | M2 | 57.8 | 62.35 |  | 0 - FORMA, ESCORAMENTO, DESFORMA E LIMPEZA EM FUNDAÇAO - FORMA PARA BALDRAME EM TÁBUA DE MADEIRA SERRADA, 3 APROVEITAMENTOS - FABRICAÇÃO, MONTAGEM E DESMONTAGEM |  |  | 1 | 2
SUDECAP | 04.13.17 | FORMA, ESCORAMENTO, DESFORMA E LIMPEZA EM FUNDAÇAO - FORMA PARA SAPATA EM TÁBUA DE MADEIRA SERRADA, 3 APROVEITAMENTOS - FABRICAÇÃO, MONTAGEM E DESMONTAGEM | M2 | 162.12 | 173.34 |  | 0 - FORMA, ESCORAMENTO, DESFORMA E LIMPEZA EM FUNDAÇAO - FORMA PARA SAPATA EM TÁBUA DE MADEIRA SERRADA, 3 APROVEITAMENTOS - FABRICAÇÃO, MONTAGEM E DESMONTAGEM |  |  | 1 | 3
SUDECAP | 04.13.18 | FORMA, ESCORAMENTO, DESFORMA E LIMPEZA EM FUNDAÇAO - FORMA PARA RADIER, PISO DE CONCRETO OU LAJE SOBRE PISO EM TÁBUA DE MADEIRA SERRADA, 3 APROVEITAMENTOS - FABRICAÇÃO, MONTAGEM E DESMONTAGEM | M2 | 92.03 | 101.8 |  | 0 - FORMA, ESCORAMENTO, DESFORMA E LIMPEZA EM FUNDAÇAO - FORMA PARA RADIER, PISO DE CONCRETO OU LAJE SOBRE PISO EM TÁBUA DE MADEIRA SERRADA, 3 APROVEITAMENTOS - FABRICAÇÃO, MONTAGEM E DESMONTAGEM |  |  | 1 | 4
SUDECAP | 04.13.19 | FORMA, ESCORAMENTO, DESFORMA E LIMPEZA EM FUNDAÇAO - FORMA PARA BLOCO DE COROAMENTO EM CHAPA DE MADEIRA COMPENSADA RESINADA 12MM, 3 APROVEITAMENTOS - FABRICAÇÃO, MONTAGEM E DESMONTAGEM | M2 | 112.83 | 121.69 |  | 0 - FORMA, ESCORAMENTO, DESFORMA E LIMPEZA EM FUNDAÇAO - FORMA PARA BLOCO DE COROAMENTO EM CHAPA DE MADEIRA COMPENSADA RESINADA 12MM, 3 APROVEITAMENTOS - FABRICAÇÃO, MONTAGEM E DESMONTAGEM |  |  | 1 | 5
SUDECAP | 04.13.20 | FORMA, ESCORAMENTO, DESFORMA E LIMPEZA EM FUNDAÇAO - FORMA PARA BALDRAME EM CHAPA DE MADEIRA COMPENSADA RESINADA 12MM, 3 APROVEITAMENTOS - FABRICAÇÃO, MONTAGEM E DESMONTAGEM | M2 | 80.76 | 87.66 |  | 0 - FORMA, ESCORAMENTO, DESFORMA E LIMPEZA EM FUNDAÇAO - FORMA PARA BALDRAME EM CHAPA DE MADEIRA COMPENSADA RESINADA 12MM, 3 APROVEITAMENTOS - FABRICAÇÃO, MONTAGEM E DESMONTAGEM |  |  | 1 | 6
SUDECAP | 04.13.21 | FORMA, ESCORAMENTO, DESFORMA E LIMPEZA EM FUNDAÇAO - FORMA PARA SAPATA EM CHAPA DE MADEIRA COMPENSADA RESINADA 12MM, 3 APROVEITAMENTOS - FABRICAÇÃO, MONTAGEM E DESMONTAGEM | M2 | 169.28 | 184.82 |  | 0 - FORMA, ESCORAMENTO, DESFORMA E LIMPEZA EM FUNDAÇAO - FORMA PARA SAPATA EM CHAPA DE MADEIRA COMPENSADA RESINADA 12MM, 3 APROVEITAMENTOS - FABRICAÇÃO, MONTAGEM E DESMONTAGEM |  |  | 1 | 7
SUDECAP | 04.15 | 0 |  |  |  |  | 0 |  |  | 0 | 0
SUDECAP | 04.15.29 | ARMAÇAO EM FUNDAÇÃO (CORTE, DOBRA E COLOCAÇAO) - ESPAÇADOR DE AÇO CA-50 6,3MM H=5CM TIPO CARANGUEJO PARA PISO DE CONCRETO ARMADO | UN | 4.96 | 5.25 |  | 0 - ARMAÇAO EM FUNDAÇÃO (CORTE, DOBRA E COLOCAÇAO) - ESPAÇADOR DE AÇO CA-50 6,3MM H=5CM TIPO CARANGUEJO PARA PISO DE CONCRETO ARMADO |  |  | 1 | 1
SUDECAP | 04.15.31 | ARMAÇAO EM FUNDAÇÃO (CORTE, DOBRA E COLOCAÇAO) - AÇO CA-60 D = 4,2 MM, CORTE, DOBRA E COLOCAÇAO EM FUNDAÇÃO REF 96543 | KG | 15.18 | 15.93 |  | 0 - ARMAÇAO EM FUNDAÇÃO (CORTE, DOBRA E COLOCAÇAO) - AÇO CA-60 D = 4,2 MM, CORTE, DOBRA E COLOCAÇAO EM FUNDAÇÃO REF 96543 |  |  | 1 | 2
SUDECAP | 04.15.32 | ARMAÇAO EM FUNDAÇÃO (CORTE, DOBRA E COLOCAÇAO) - AÇO CA-60 D = 5 MM, CORTE, DOBRA E COLOCAÇAO EM FUNDAÇÃO REF 96543 | KG | 15.18 | 15.93 |  | 0 - ARMAÇAO EM FUNDAÇÃO (CORTE, DOBRA E COLOCAÇAO) - AÇO CA-60 D = 5 MM, CORTE, DOBRA E COLOCAÇAO EM FUNDAÇÃO REF 96543 |  |  | 1 | 3
SUDECAP | 04.15.41 | ARMAÇAO EM FUNDAÇÃO (CORTE, DOBRA E COLOCAÇAO) - AÇO CA-50 D = 6,3 MM, CORTE, DOBRA E COLOCAÇAO EM FUNDAÇÃO REF 96544 | KG | 12.64 | 13.18 |  | 0 - ARMAÇAO EM FUNDAÇÃO (CORTE, DOBRA E COLOCAÇAO) - AÇO CA-50 D = 6,3 MM, CORTE, DOBRA E COLOCAÇAO EM FUNDAÇÃO REF 96544 |  |  | 1 | 4
SUDECAP | 04.15.42 | ARMAÇAO EM FUNDAÇÃO (CORTE, DOBRA E COLOCAÇAO) - AÇO CA-50 D = 8 MM, CORTE, DOBRA E COLOCAÇAO EM FUNDAÇÃO REF 96545 | KG | 11.52 | 11.91 |  | 0 - ARMAÇAO EM FUNDAÇÃO (CORTE, DOBRA E COLOCAÇAO) - AÇO CA-50 D = 8 MM, CORTE, DOBRA E COLOCAÇAO EM FUNDAÇÃO REF 96545 |  |  | 1 | 5
SUDECAP | 04.15.43 | ARMAÇAO EM FUNDAÇÃO (CORTE, DOBRA E COLOCAÇAO) - AÇO CA-50 D = 10 MM, CORTE, DOBRA E COLOCAÇAO EM FUNDAÇÃO REF 96546 | KG | 10.22 | 10.51 |  | 0 - ARMAÇAO EM FUNDAÇÃO (CORTE, DOBRA E COLOCAÇAO) - AÇO CA-50 D = 10 MM, CORTE, DOBRA E COLOCAÇAO EM FUNDAÇÃO REF 96546 |  |  | 1 | 6
SUDECAP | 04.15.44 | ARMAÇAO EM FUNDAÇÃO (CORTE, DOBRA E COLOCAÇAO) - AÇO CA-50 D = 12,5 MM, CORTE, DOBRA E COLOCAÇAO EM FUNDAÇÃO REF 96547 | KG | 9.52 | 9.74 |  | 0 - ARMAÇAO EM FUNDAÇÃO (CORTE, DOBRA E COLOCAÇAO) - AÇO CA-50 D = 12,5 MM, CORTE, DOBRA E COLOCAÇAO EM FUNDAÇÃO REF 96547 |  |  | 1 | 7
SUDECAP | 04.15.45 | ARMAÇAO EM FUNDAÇÃO (CORTE, DOBRA E COLOCAÇAO) - AÇO CA-50 D = 16 MM, CORTE, DOBRA E COLOCAÇAO EM FUNDAÇÃO REF 96548 | KG | 9.09 | 9.24 |  | 0 - ARMAÇAO EM FUNDAÇÃO (CORTE, DOBRA E COLOCAÇAO) - AÇO CA-50 D = 16 MM, CORTE, DOBRA E COLOCAÇAO EM FUNDAÇÃO REF 96548 |  |  | 1 | 8
SUDECAP | 04.15.46 | ARMAÇAO EM FUNDAÇÃO (CORTE, DOBRA E COLOCAÇAO) - AÇO CA-50 D = 20 MM, CORTE, DOBRA E COLOCAÇAO EM FUNDAÇÃO REF 96549 | KG | 8.72 | 8.83 |  | 0 - ARMAÇAO EM FUNDAÇÃO (CORTE, DOBRA E COLOCAÇAO) - AÇO CA-50 D = 20 MM, CORTE, DOBRA E COLOCAÇAO EM FUNDAÇÃO REF 96549 |  |  | 1 | 9
SUDECAP | 04.15.47 | ARMAÇAO EM FUNDAÇÃO (CORTE, DOBRA E COLOCAÇAO) - AÇO CA-50 D = 25 MM, CORTE, DOBRA E COLOCAÇAO EM FUNDAÇÃO REF 96550 | KG | 8.44 | 8.52 |  | 0 - ARMAÇAO EM FUNDAÇÃO (CORTE, DOBRA E COLOCAÇAO) - AÇO CA-50 D = 25 MM, CORTE, DOBRA E COLOCAÇAO EM FUNDAÇÃO REF 96550 |  |  | 1 | 10
SUDECAP | 04.19 | 0 |  |  |  |  | 0 |  |  | 0 | 0
SUDECAP | 04.19.02 | CONCRETO CICLOPICO LANÇADO EM FUNDAÇAO E ARRIMO - CONCRETO CICLÓPICO FCK = 15MPA, 30% PEDRA DE MÃO, INCLUSIVE LANÇAMENTO REF 102487 | M3 | 867.49 | 870.78 |  | 0 - CONCRETO CICLOPICO LANÇADO EM FUNDAÇAO E ARRIMO - CONCRETO CICLÓPICO FCK = 15MPA, 30% PEDRA DE MÃO, INCLUSIVE LANÇAMENTO REF 102487 |  |  | 1 | 1
SUDECAP | 04.21 | 0 |  |  |  |  | 0 |  |  | 0 | 0
SUDECAP | 04.21.01 | CONCRETO CONVENCIONAL B1,B2 LANÇADO EM FUNDAÇAO - CONCRETO 1:4:8, BRITA CALCARIA, PREPARADO EM OBRA E LANÇADO EM FUNDAÇÃO | M3 | 603.51 | 607.56 |  | 0 - CONCRETO CONVENCIONAL B1,B2 LANÇADO EM FUNDAÇAO - CONCRETO 1:4:8, BRITA CALCARIA, PREPARADO EM OBRA E LANÇADO EM FUNDAÇÃO |  |  | 1 | 1
SUDECAP | 04.21.03 | CONCRETO CONVENCIONAL B1,B2 LANÇADO EM FUNDAÇAO - CONCRETO 1:3:6, BRITA CALCARIA, PREPARADO EM OBRA E LANÇADO EM FUNDAÇÃO | M3 | 616.16 | 620.2 |  | 0 - CONCRETO CONVENCIONAL B1,B2 LANÇADO EM FUNDAÇAO - CONCRETO 1:3:6, BRITA CALCARIA, PREPARADO EM OBRA E LANÇADO EM FUNDAÇÃO |  |  | 1 | 2
SUDECAP | 04.21.15 | CONCRETO CONVENCIONAL B1,B2 LANÇADO EM FUNDAÇAO - FCK >= 15 MPA, BRITA CALCÁRIA, PREPARADO EM OBRA E LANÇADO EM FUNDAÇÃO | M3 | 744.33 | 748.42 |  | 0 - CONCRETO CONVENCIONAL B1,B2 LANÇADO EM FUNDAÇAO - FCK >= 15 MPA, BRITA CALCÁRIA, PREPARADO EM OBRA E LANÇADO EM FUNDAÇÃO |  |  | 1 | 3
SUDECAP | 04.21.20 | CONCRETO CONVENCIONAL B1,B2 LANÇADO EM FUNDAÇAO - FCK >= 20 MPA, BRITA CALCÁRIA, PREPARADO EM OBRA E LANÇADO EM FUNDAÇÃO | M3 | 744.33 | 748.42 |  | 0 - CONCRETO CONVENCIONAL B1,B2 LANÇADO EM FUNDAÇAO - FCK >= 20 MPA, BRITA CALCÁRIA, PREPARADO EM OBRA E LANÇADO EM FUNDAÇÃO |  |  | 1 | 4
SUDECAP | 04.21.25 | CONCRETO CONVENCIONAL B1,B2 LANÇADO EM FUNDAÇAO - FCK >= 25 MPA, BRITA CALCÁRIA, PREPARADO EM OBRA E LANÇADO EM FUNDAÇÃO | M3 | 789.25 | 793.31 |  | 0 - CONCRETO CONVENCIONAL B1,B2 LANÇADO EM FUNDAÇAO - FCK >= 25 MPA, BRITA CALCÁRIA, PREPARADO EM OBRA E LANÇADO EM FUNDAÇÃO |  |  | 1 | 5
SUDECAP | 04.21.30 | CONCRETO CONVENCIONAL B1,B2 LANÇADO EM FUNDAÇAO - FCK >= 30 MPA, BRITA CALCÁRIA, PREPARADO EM OBRA E LANÇADO EM FUNDAÇÃO | M3 | 812.54 | 816.57 |  | 0 - CONCRETO CONVENCIONAL B1,B2 LANÇADO EM FUNDAÇAO - FCK >= 30 MPA, BRITA CALCÁRIA, PREPARADO EM OBRA E LANÇADO EM FUNDAÇÃO |  |  | 1 | 6
SUDECAP | 04.21.40 | CONCRETO CONVENCIONAL B1,B2 LANÇADO EM FUNDAÇAO - FCK >= 40 MPA, BRITA CALCÁRIA, PREPARADO EM OBRA E LANÇADO EM FUNDAÇÃO | M3 | 874.16 | 878.45 |  | 0 - CONCRETO CONVENCIONAL B1,B2 LANÇADO EM FUNDAÇAO - FCK >= 40 MPA, BRITA CALCÁRIA, PREPARADO EM OBRA E LANÇADO EM FUNDAÇÃO |  |  | 1 | 7
SUDECAP | 04.23 | 0 |  |  |  |  | 0 |  |  | 0 | 0
SUDECAP | 04.23.15 | CONCRETO USINADO B1,B2 LANÇADO EM FUNDAÇAO - FCK >= 15 MPA, BRITA CALCARIA, USINADO CONVENCIONAL, LANÇADO EM FUNDAÇÃO | M3 | 670.81 | 670.81 |  | 0 - CONCRETO USINADO B1,B2 LANÇADO EM FUNDAÇAO - FCK >= 15 MPA, BRITA CALCARIA, USINADO CONVENCIONAL, LANÇADO EM FUNDAÇÃO |  |  | 1 | 1
SUDECAP | 04.23.20 | CONCRETO USINADO B1,B2 LANÇADO EM FUNDAÇAO - FCK >= 20 MPA, BRITA CALCARIA, USINADO CONVENCIONAL, LANÇADO EM FUNDAÇÃO | M3 | 693.81 | 693.81 |  | 0 - CONCRETO USINADO B1,B2 LANÇADO EM FUNDAÇAO - FCK >= 20 MPA, BRITA CALCARIA, USINADO CONVENCIONAL, LANÇADO EM FUNDAÇÃO |  |  | 1 | 2
SUDECAP | 04.23.25 | CONCRETO USINADO B1,B2 LANÇADO EM FUNDAÇAO - FCK >= 25 MPA, BRITA CALCARIA, USINADO CONVENCIONAL, LANÇADO EM FUNDAÇÃO | M3 | 705.31 | 705.31 |  | 0 - CONCRETO USINADO B1,B2 LANÇADO EM FUNDAÇAO - FCK >= 25 MPA, BRITA CALCARIA, USINADO CONVENCIONAL, LANÇADO EM FUNDAÇÃO |  |  | 1 | 3
SUDECAP | 04.23.30 | CONCRETO USINADO B1,B2 LANÇADO EM FUNDAÇAO - FCK >= 30 MPA, BRITA CALCARIA, USINADO CONVENCIONAL, LANÇADO EM FUNDAÇÃO | M3 | 716.81 | 716.81 |  | 0 - CONCRETO USINADO B1,B2 LANÇADO EM FUNDAÇAO - FCK >= 30 MPA, BRITA CALCARIA, USINADO CONVENCIONAL, LANÇADO EM FUNDAÇÃO |  |  | 1 | 4
SUDECAP | 04.23.40 | CONCRETO USINADO B1,B2 LANÇADO EM FUNDAÇAO - FCK >= 40 MPA, BRITA CALCARIA, USINADO CONVENCIONAL, LANÇADO EM FUNDAÇÃO | M3 | 739.81 | 739.81 |  | 0 - CONCRETO USINADO B1,B2 LANÇADO EM FUNDAÇAO - FCK >= 40 MPA, BRITA CALCARIA, USINADO CONVENCIONAL, LANÇADO EM FUNDAÇÃO |  |  | 1 | 5
SUDECAP | 04.27 | 0 |  |  |  |  | 0 |  |  | 0 | 0
SUDECAP | 04.27.20 | CONCRETO USINADO BOMBEADO LANÇADO EM FUNDAÇAO - FCK >= 20 MPA, BRITA CALCARIA, USINADO BOMBEAVEL, LANÇADO EM FUNDAÇÃO | M3 | 719.69 | 719.69 |  | 0 - CONCRETO USINADO BOMBEADO LANÇADO EM FUNDAÇAO - FCK >= 20 MPA, BRITA CALCARIA, USINADO BOMBEAVEL, LANÇADO EM FUNDAÇÃO |  |  | 1 | 1
SUDECAP | 04.27.25 | CONCRETO USINADO BOMBEADO LANÇADO EM FUNDAÇAO - FCK >= 25 MPA, BRITA CALCARIA, USINADO BOMBEAVEL, LANÇADO EM FUNDAÇÃO | M3 | 731.19 | 731.19 |  | 0 - CONCRETO USINADO BOMBEADO LANÇADO EM FUNDAÇAO - FCK >= 25 MPA, BRITA CALCARIA, USINADO BOMBEAVEL, LANÇADO EM FUNDAÇÃO |  |  | 1 | 2
SUDECAP | 04.27.30 | CONCRETO USINADO BOMBEADO LANÇADO EM FUNDAÇAO - FCK >= 30 MPA, BRITA CALCARIA, USINADO BOMBEAVEL, LANÇADO EM FUNDAÇÃO | M3 | 742.69 | 742.69 |  | 0 - CONCRETO USINADO BOMBEADO LANÇADO EM FUNDAÇAO - FCK >= 30 MPA, BRITA CALCARIA, USINADO BOMBEAVEL, LANÇADO EM FUNDAÇÃO |  |  | 1 | 3
SUDECAP | 04.27.40 | CONCRETO USINADO BOMBEADO LANÇADO EM FUNDAÇAO - FCK >= 40 MPA, BRITA CALCARIA, USINADO BOMBEAVEL, LANÇADO EM FUNDAÇÃO | M3 | 765.69 | 765.69 |  | 0 - CONCRETO USINADO BOMBEADO LANÇADO EM FUNDAÇAO - FCK >= 40 MPA, BRITA CALCARIA, USINADO BOMBEAVEL, LANÇADO EM FUNDAÇÃO |  |  | 1 | 4
SUDECAP | 04.30 | 0 |  |  |  |  | 0 |  |  | 0 | 0
SUDECAP | 04.30.14 | BALDRAME DE ALVENARIA DE BLOCO DE CONCRETO(SAPATA) - E= 15 CM PREENCHIDO COM CONCRETO (20MPA) | M2 | 175.5 | 175.95 |  | 0 - BALDRAME DE ALVENARIA DE BLOCO DE CONCRETO(SAPATA) - E= 15 CM PREENCHIDO COM CONCRETO (20MPA) |  |  | 1 | 1
SUDECAP | 04.30.15 | BALDRAME DE ALVENARIA DE BLOCO DE CONCRETO(SAPATA) - E= 20 CM PREENCHIDO COM CONCRETO (20MPA) | M2 | 218.26 | 218.83 |  | 0 - BALDRAME DE ALVENARIA DE BLOCO DE CONCRETO(SAPATA) - E= 20 CM PREENCHIDO COM CONCRETO (20MPA) |  |  | 1 | 2
SUDECAP | 04.31 | 0 |  |  |  |  | 0 |  |  | 0 | 0
SUDECAP | 04.31.06 | ARRASAMENTO DE ESTACAS - ARRASAMENTO ESTACA DE CONCRETO ARMADO, D <= 40CM COM EQUIPAMENTO ELÉTRICO REF 95601 | UN | 13.56 | 13.56 |  | 0 - ARRASAMENTO DE ESTACAS - ARRASAMENTO ESTACA DE CONCRETO ARMADO, D <= 40CM COM EQUIPAMENTO ELÉTRICO REF 95601 |  |  | 1 | 1
SUDECAP | 04.31.07 | ARRASAMENTO DE ESTACAS - ARRASAMENTO ESTACA DE CONCRETO ARMADO, D=41 A 60CM COM EQUIPAMENTO ELÉTRICO REF 95602 | UN | 21.69 | 21.69 |  | 0 - ARRASAMENTO DE ESTACAS - ARRASAMENTO ESTACA DE CONCRETO ARMADO, D=41 A 60CM COM EQUIPAMENTO ELÉTRICO REF 95602 |  |  | 1 | 2
SUDECAP | 04.31.08 | ARRASAMENTO DE ESTACAS - ARRASAMENTO DE ESTACA DE CONCRETO ARMADO, D=61 A 80CM COM EQUIPAMENTO ELÉTRICO REF 95603 | UN | 37.01 | 37.01 |  | 0 - ARRASAMENTO DE ESTACAS - ARRASAMENTO DE ESTACA DE CONCRETO ARMADO, D=61 A 80CM COM EQUIPAMENTO ELÉTRICO REF 95603 |  |  | 1 | 3
SUDECAP | 04.31.09 | ARRASAMENTO DE ESTACAS - ARRASAMENTO ESTACA DE CONCRETO ARMADO, D=81 A 100CM COM EQUIPAMENTO ELÉTRICO REF 95604 | UN | 57.42 | 57.42 |  | 0 - ARRASAMENTO DE ESTACAS - ARRASAMENTO ESTACA DE CONCRETO ARMADO, D=81 A 100CM COM EQUIPAMENTO ELÉTRICO REF 95604 |  |  | 1 | 4
SUDECAP | 04.31.10 | ARRASAMENTO DE ESTACAS - ARRASAMENTO ESTACA DE CONCRETO ARMADO, D=101 A 150 CM COM EQUIPAMENTO ELÉTRICO REF 95605 | UN | 105.43 | 105.43 |  | 0 - ARRASAMENTO DE ESTACAS - ARRASAMENTO ESTACA DE CONCRETO ARMADO, D=101 A 150 CM COM EQUIPAMENTO ELÉTRICO REF 95605 |  |  | 1 | 5
SUDECAP | 05 | 0 |  |  |  |  | 0 |  |  | 0 | 0
SUDECAP | 05.01 | 0 |  |  |  |  | 0 |  |  | 0 | 0
SUDECAP | 05.01.01 | ENROCAMENTO COM PEDRA DE MAO - JOGADA | T | 159.49 | 159.49 |  | 0 - ENROCAMENTO COM PEDRA DE MAO - JOGADA |  |  | 1 | 1
SUDECAP | 05.01.02 | ENROCAMENTO COM PEDRA DE MAO - ARRUMADA | M3 | 328.29 | 328.29 |  | 0 - ENROCAMENTO COM PEDRA DE MAO - ARRUMADA |  |  | 1 | 2
SUDECAP | 05.03 | 0 |  |  |  |  | 0 |  |  | 0 | 0
SUDECAP | 05.03.01 | CONCRETO DE REGULARIZAÇAO - TRAÇO 1:3:6,FORNEC. E LANÇAMENTO SOBRE ENROCAMENTO | M3 | 705.81 | 705.81 |  | 0 - CONCRETO DE REGULARIZAÇAO - TRAÇO 1:3:6,FORNEC. E LANÇAMENTO SOBRE ENROCAMENTO |  |  | 1 | 1
SUDECAP | 05.04 | 0 |  |  |  |  | 0 |  |  | 0 | 0
SUDECAP | 05.04.02 | FORMA INCLUSIVE DESFORMA E LIMPEZA - FORMA PARA GALERIAS E CONTENÇÕES EM CHAPA DE MADEIRA COMPENSADA RESINADA 12MM, 3 APROVEITAMENTOS - FABRICAÇÃO, MONTAGEM E DESMONTAGEM | M2 | 77.21 | 81.3 |  | 0 - FORMA INCLUSIVE DESFORMA E LIMPEZA - FORMA PARA GALERIAS E CONTENÇÕES EM CHAPA DE MADEIRA COMPENSADA RESINADA 12MM, 3 APROVEITAMENTOS - FABRICAÇÃO, MONTAGEM E DESMONTAGEM |  |  | 1 | 1
SUDECAP | 05.04.03 | FORMA INCLUSIVE DESFORMA E LIMPEZA - FORMA PARA ALA DE GALERIA CELULAR EM CHAPA DE MADEIRA COMPENSADA RESINADA 12MM, TRAVAMENTO METÁLICO, 3 APROVEITAMENTOS - FABRICAÇÃO, MONTAGEM E DESMONTAGEM | M2 | 62.59 | 67.3 |  | 0 - FORMA INCLUSIVE DESFORMA E LIMPEZA - FORMA PARA ALA DE GALERIA CELULAR EM CHAPA DE MADEIRA COMPENSADA RESINADA 12MM, TRAVAMENTO METÁLICO, 3 APROVEITAMENTOS - FABRICAÇÃO, MONTAGEM E DESMONTAGEM |  |  | 1 | 2
SUDECAP | 05.05 | 0 |  |  |  |  | 0 |  |  | 0 | 0
SUDECAP | 05.05.01 | ARMAÇAO INCLUSIVE CORTE, DOBRA E COLOCAÇAO - AÇO CA-50 OU CA-60 | KG | 11.41 | 11.7 |  | 0 - ARMAÇAO INCLUSIVE CORTE, DOBRA E COLOCAÇAO - AÇO CA-50 OU CA-60 |  |  | 1 | 1
SUDECAP | 05.06 | 0 |  |  |  |  | 0 |  |  | 0 | 0
SUDECAP | 05.06.01 | JUNTA ELASTICA - JUNTA ELASTICA 0-22, FUNGENBAND OU EQUIVALENTE | M | 126.25 | 127.73 |  | 0 - JUNTA ELASTICA - JUNTA ELASTICA 0-22, FUNGENBAND OU EQUIVALENTE |  |  | 1 | 1
SUDECAP | 05.06.02 | JUNTA ELASTICA - JUNTA ELASTICA 0-12, FUNGENBAND OU EQUIVALENTE | M | 86.25 | 87.73 |  | 0 - JUNTA ELASTICA - JUNTA ELASTICA 0-12, FUNGENBAND OU EQUIVALENTE |  |  | 1 | 2
SUDECAP | 05.07 | 0 |  |  |  |  | 0 |  |  | 0 | 0
SUDECAP | 05.07.15 | CONCRETO ESTRUTURAL, FORN. APLICAÇAO E ADENSAMENTO - FCK >= 15 MPA, BRITA CALCÁRIA, PREPARADO EM OBRA E LANÇADO EM GALERIAS/CONTENÇÕES | M3 | 745.68 | 749.6 |  | 0 - CONCRETO ESTRUTURAL, FORN. APLICAÇAO E ADENSAMENTO - FCK >= 15 MPA, BRITA CALCÁRIA, PREPARADO EM OBRA E LANÇADO EM GALERIAS/CONTENÇÕES |  |  | 1 | 1
SUDECAP | 05.07.20 | CONCRETO ESTRUTURAL, FORN. APLICAÇAO E ADENSAMENTO - FCK >= 20 MPA, BRITA CALCÁRIA, PREPARADO EM OBRA E LANÇADO EM GALERIAS/CONTENÇÕES | M3 | 745.68 | 749.6 |  | 0 - CONCRETO ESTRUTURAL, FORN. APLICAÇAO E ADENSAMENTO - FCK >= 20 MPA, BRITA CALCÁRIA, PREPARADO EM OBRA E LANÇADO EM GALERIAS/CONTENÇÕES |  |  | 1 | 2
SUDECAP | 05.07.25 | CONCRETO ESTRUTURAL, FORN. APLICAÇAO E ADENSAMENTO - FCK >= 25 MPA, BRITA CALCÁRIA, PREPARADO EM OBRA E LANÇADO EM GALERIAS/CONTENÇÕES | M3 | 788.65 | 792.53 |  | 0 - CONCRETO ESTRUTURAL, FORN. APLICAÇAO E ADENSAMENTO - FCK >= 25 MPA, BRITA CALCÁRIA, PREPARADO EM OBRA E LANÇADO EM GALERIAS/CONTENÇÕES |  |  | 1 | 3
SUDECAP | 05.07.26 | CONCRETO ESTRUTURAL, FORN. APLICAÇAO E ADENSAMENTO - FCK >= 30 MPA, BRITA CALCÁRIA, PREPARADO EM OBRA E LANÇADO EM GALERIAS/CONTENÇÕES | M3 | 810.92 | 814.79 |  | 0 - CONCRETO ESTRUTURAL, FORN. APLICAÇAO E ADENSAMENTO - FCK >= 30 MPA, BRITA CALCÁRIA, PREPARADO EM OBRA E LANÇADO EM GALERIAS/CONTENÇÕES |  |  | 1 | 4
SUDECAP | 05.07.30 | CONCRETO ESTRUTURAL, FORN. APLICAÇAO E ADENSAMENTO - FCK >= 40 MPA, BRITA CALCÁRIA, PREPARADO EM OBRA E LANÇADO EM GALERIAS/CONTENÇÕES | M3 | 869.87 | 873.98 |  | 0 - CONCRETO ESTRUTURAL, FORN. APLICAÇAO E ADENSAMENTO - FCK >= 40 MPA, BRITA CALCÁRIA, PREPARADO EM OBRA E LANÇADO EM GALERIAS/CONTENÇÕES |  |  | 1 | 5
SUDECAP | 05.07.35 | CONCRETO ESTRUTURAL, FORN. APLICAÇAO E ADENSAMENTO - FCK >= 15 MPA, BRITA CALCÁRIA, USINADO CONVENCIONAL, LANÇADO EM GALERIAS/CONTENÇÕES | M3 | 675.36 | 675.36 |  | 0 - CONCRETO ESTRUTURAL, FORN. APLICAÇAO E ADENSAMENTO - FCK >= 15 MPA, BRITA CALCÁRIA, USINADO CONVENCIONAL, LANÇADO EM GALERIAS/CONTENÇÕES |  |  | 1 | 6
SUDECAP | 05.07.40 | CONCRETO ESTRUTURAL, FORN. APLICAÇAO E ADENSAMENTO - FCK >= 20 MPA, BRITA CALCÁRIA, USINADO CONVENCIONAL, LANÇADO EM GALERIAS/CONTENÇÕES | M3 | 697.36 | 697.36 |  | 0 - CONCRETO ESTRUTURAL, FORN. APLICAÇAO E ADENSAMENTO - FCK >= 20 MPA, BRITA CALCÁRIA, USINADO CONVENCIONAL, LANÇADO EM GALERIAS/CONTENÇÕES |  |  | 1 | 7
SUDECAP | 05.07.45 | CONCRETO ESTRUTURAL, FORN. APLICAÇAO E ADENSAMENTO - FCK >= 25 MPA, BRITA CALCÁRIA, USINADO CONVENCIONAL, LANÇADO EM GALERIAS/CONTENÇÕES | M3 | 708.36 | 708.36 |  | 0 - CONCRETO ESTRUTURAL, FORN. APLICAÇAO E ADENSAMENTO - FCK >= 25 MPA, BRITA CALCÁRIA, USINADO CONVENCIONAL, LANÇADO EM GALERIAS/CONTENÇÕES |  |  | 1 | 8
SUDECAP | 05.07.46 | CONCRETO ESTRUTURAL, FORN. APLICAÇAO E ADENSAMENTO - FCK >= 30 MPA, BRITA CALCÁRIA, USINADO CONVENCIONAL, LANÇADO EM GALERIAS/CONTENÇÕES | M3 | 719.36 | 719.36 |  | 0 - CONCRETO ESTRUTURAL, FORN. APLICAÇAO E ADENSAMENTO - FCK >= 30 MPA, BRITA CALCÁRIA, USINADO CONVENCIONAL, LANÇADO EM GALERIAS/CONTENÇÕES |  |  | 1 | 9
SUDECAP | 05.07.48 | CONCRETO ESTRUTURAL, FORN. APLICAÇAO E ADENSAMENTO - FCK >= 40 MPA, BRITA CALCÁRIA, USINADO CONVENCIONAL, LANÇADO EM GALERIAS/CONTENÇÕES | M3 | 741.36 | 741.36 |  | 0 - CONCRETO ESTRUTURAL, FORN. APLICAÇAO E ADENSAMENTO - FCK >= 40 MPA, BRITA CALCÁRIA, USINADO CONVENCIONAL, LANÇADO EM GALERIAS/CONTENÇÕES |  |  | 1 | 10
SUDECAP | 05.09 | 0 |  |  |  |  | 0 |  |  | 0 | 0
SUDECAP | 05.09.01 | FORNECIMENTO E LANÇAMENTO DE MATERIAL DRENANTE - CASCALHO (COM ADENSAMENTO HIDRAULICO) | M3 | 221.86 | 222.08 |  | 0 - FORNECIMENTO E LANÇAMENTO DE MATERIAL DRENANTE - CASCALHO (COM ADENSAMENTO HIDRAULICO) |  |  | 1 | 1
SUDECAP | 05.09.02 | FORNECIMENTO E LANÇAMENTO DE MATERIAL DRENANTE - BRITA | M3 | 213.48 | 213.48 |  | 0 - FORNECIMENTO E LANÇAMENTO DE MATERIAL DRENANTE - BRITA |  |  | 1 | 2
SUDECAP | 05.09.03 | FORNECIMENTO E LANÇAMENTO DE MATERIAL DRENANTE - AREIA (COM ADENSAMENTO HIDRAULICO) | M3 | 221.86 | 222.08 |  | 0 - FORNECIMENTO E LANÇAMENTO DE MATERIAL DRENANTE - AREIA (COM ADENSAMENTO HIDRAULICO) |  |  | 1 | 3
SUDECAP | 05.11 | 0 |  |  |  |  | 0 |  |  | 0 | 0
SUDECAP | 05.11.01 | MANTA DRENANTE GEOTEXTIL - MANTA GEOTEXTIL - 180 G/M2 - RES.TRACAO >= 9 KN/M | M2 | 4.06 | 4.06 |  | 0 - MANTA DRENANTE GEOTEXTIL - MANTA GEOTEXTIL - 180 G/M2 - RES.TRACAO >= 9 KN/M |  |  | 1 | 1
SUDECAP | 05.11.03 | MANTA DRENANTE GEOTEXTIL - MANTA GEOTEXTIL - 300 G/M2 - RES.TRACAO >= 16 KN/M | M2 | 5.68 | 5.68 |  | 0 - MANTA DRENANTE GEOTEXTIL - MANTA GEOTEXTIL - 300 G/M2 - RES.TRACAO >= 16 KN/M |  |  | 1 | 2
SUDECAP | 05.12 | 0 |  |  |  |  | 0 |  |  | 0 | 0
SUDECAP | 05.12.01 | DRENO BARBACAN - DRENO BARBACÃ DN 50 MM E COMPRIMENTO DE 0,50M | UN | 9.84 | 9.84 |  | 0 - DRENO BARBACAN - DRENO BARBACÃ DN 50 MM E COMPRIMENTO DE 0,50M |  |  | 1 | 1
SUDECAP | 05.12.02 | DRENO BARBACAN - DRENO BARBACÃ DN 75 MM E COMPRIMENTO DE 0,50M | UN | 12.51 | 12.51 |  | 0 - DRENO BARBACAN - DRENO BARBACÃ DN 75 MM E COMPRIMENTO DE 0,50M |  |  | 1 | 2
SUDECAP | 05.12.03 | DRENO BARBACAN - D= 100 MM E COMPRIMENTO DE 0,50M | UN | 9.31 | 9.31 |  | 0 - DRENO BARBACAN - D= 100 MM E COMPRIMENTO DE 0,50M |  |  | 1 | 3
SUDECAP | 05.13 | 0 |  |  |  |  | 0 |  |  | 0 | 0
SUDECAP | 05.13.01 | DRENOS DE GALERIA - DRENO DE ALIVIO | UN | 12.51 | 12.51 |  | 0 - DRENOS DE GALERIA - DRENO DE ALIVIO |  |  | 1 | 1
SUDECAP | 05.13.02 | DRENOS DE GALERIA - DRENO DE SERVIÇO | M | 251.93 | 251.93 |  | 0 - DRENOS DE GALERIA - DRENO DE SERVIÇO |  |  | 1 | 2
SUDECAP | 05.13.10 | DRENOS DE GALERIA - LIGAÇAO DE DRENO EM LATERAL DE GALERIA | UN | 103.5 | 103.5 |  | 0 - DRENOS DE GALERIA - LIGAÇAO DE DRENO EM LATERAL DE GALERIA |  |  | 1 | 3
SUDECAP | 05.16 | 0 |  |  |  |  | 0 |  |  | 0 | 0
SUDECAP | 05.16.01 | POÇO DE BOMBEAMENTO - TUBO CA-1 D= 400 MM | UN | 980.7 | 980.7 |  | 0 - POÇO DE BOMBEAMENTO - TUBO CA-1 D= 400 MM |  |  | 1 | 1
SUDECAP | 05.17 | 0 |  |  |  |  | 0 |  |  | 0 | 0
SUDECAP | 05.17.01 | ALA DE GALERIA CELULAR - ALA DE GALERIA CELULAR, DIMENSÃO B= 1.20M, PADRÃO SUDECAP | UN | 10107.76 | 10313.12 |  | 0 - ALA DE GALERIA CELULAR - ALA DE GALERIA CELULAR, DIMENSÃO B= 1.20M, PADRÃO SUDECAP |  |  | 1 | 1
SUDECAP | 05.17.02 | ALA DE GALERIA CELULAR - ALA DE GALERIA CELULAR, DIMENSÃO B= 1.30M, PADRÃO SUDECAP | UN | 10497.1 | 10711.97 |  | 0 - ALA DE GALERIA CELULAR - ALA DE GALERIA CELULAR, DIMENSÃO B= 1.30M, PADRÃO SUDECAP |  |  | 1 | 2
SUDECAP | 05.17.03 | ALA DE GALERIA CELULAR - ALA DE GALERIA CELULAR, DIMENSÃO B= 1.40M, PADRÃO SUDECAP | UN | 10886.8 | 11111.15 |  | 0 - ALA DE GALERIA CELULAR - ALA DE GALERIA CELULAR, DIMENSÃO B= 1.40M, PADRÃO SUDECAP |  |  | 1 | 3
SUDECAP | 05.17.04 | ALA DE GALERIA CELULAR - ALA DE GALERIA CELULAR, DIMENSÃO B= 1.50M, PADRÃO SUDECAP | UN | 11275.01 | 11508.82 |  | 0 - ALA DE GALERIA CELULAR - ALA DE GALERIA CELULAR, DIMENSÃO B= 1.50M, PADRÃO SUDECAP |  |  | 1 | 4
SUDECAP | 05.17.05 | ALA DE GALERIA CELULAR - ALA DE GALERIA CELULAR, DIMENSÃO B= 1.60M, PADRÃO SUDECAP | UN | 6578.62 | 6794.71 |  | 0 - ALA DE GALERIA CELULAR - ALA DE GALERIA CELULAR, DIMENSÃO B= 1.60M, PADRÃO SUDECAP |  |  | 1 | 5
SUDECAP | 05.17.06 | ALA DE GALERIA CELULAR - ALA DE GALERIA CELULAR, DIMENSÃO B= 1.70M, PADRÃO SUDECAP | UN | 6773.96 | 6998.5 |  | 0 - ALA DE GALERIA CELULAR - ALA DE GALERIA CELULAR, DIMENSÃO B= 1.70M, PADRÃO SUDECAP |  |  | 1 | 6
SUDECAP | 05.17.07 | ALA DE GALERIA CELULAR - ALA DE GALERIA CELULAR, DIMENSÃO B= 1.80M, PADRÃO SUDECAP | UN | 6965.66 | 7198.45 |  | 0 - ALA DE GALERIA CELULAR - ALA DE GALERIA CELULAR, DIMENSÃO B= 1.80M, PADRÃO SUDECAP |  |  | 1 | 7
SUDECAP | 05.17.08 | ALA DE GALERIA CELULAR - ALA DE GALERIA CELULAR, DIMENSÃO B= 1.90M, PADRÃO SUDECAP | UN | 7202.08 | 7444.23 |  | 0 - ALA DE GALERIA CELULAR - ALA DE GALERIA CELULAR, DIMENSÃO B= 1.90M, PADRÃO SUDECAP |  |  | 1 | 8
SUDECAP | 05.17.09 | ALA DE GALERIA CELULAR - ALA DE GALERIA CELULAR, DIMENSÃO B= 2.00M, PADRÃO SUDECAP | UN | 7460.41 | 7712.5 |  | 0 - ALA DE GALERIA CELULAR - ALA DE GALERIA CELULAR, DIMENSÃO B= 2.00M, PADRÃO SUDECAP |  |  | 1 | 9
SUDECAP | 05.17.10 | ALA DE GALERIA CELULAR - ALA DE GALERIA CELULAR, DIMENSÃO B= 2.10M, PADRÃO SUDECAP | UN | 7708.04 | 7969.77 |  | 0 - ALA DE GALERIA CELULAR - ALA DE GALERIA CELULAR, DIMENSÃO B= 2.10M, PADRÃO SUDECAP |  |  | 1 | 10
SUDECAP | 05.17.11 | ALA DE GALERIA CELULAR - ALA DE GALERIA CELULAR, DIMENSÃO B= 2.20M, PADRÃO SUDECAP | UN | 7965.09 | 8236.78 |  | 0 - ALA DE GALERIA CELULAR - ALA DE GALERIA CELULAR, DIMENSÃO B= 2.20M, PADRÃO SUDECAP |  |  | 1 | 11
SUDECAP | 05.17.12 | ALA DE GALERIA CELULAR - ALA DE GALERIA CELULAR, DIMENSÃO B= 2.30M, PADRÃO SUDECAP | UN | 8223.44 | 8505.06 |  | 0 - ALA DE GALERIA CELULAR - ALA DE GALERIA CELULAR, DIMENSÃO B= 2.30M, PADRÃO SUDECAP |  |  | 1 | 12
SUDECAP | 05.17.13 | ALA DE GALERIA CELULAR - ALA DE GALERIA CELULAR, DIMENSÃO B= 2.40M, PADRÃO SUDECAP | UN | 8493.48 | 8785.33 |  | 0 - ALA DE GALERIA CELULAR - ALA DE GALERIA CELULAR, DIMENSÃO B= 2.40M, PADRÃO SUDECAP |  |  | 1 | 13
SUDECAP | 05.17.14 | ALA DE GALERIA CELULAR - ALA DE GALERIA CELULAR, DIMENSÃO B= 2.50M, PADRÃO SUDECAP | UN | 8718.2 | 9019.11 |  | 0 - ALA DE GALERIA CELULAR - ALA DE GALERIA CELULAR, DIMENSÃO B= 2.50M, PADRÃO SUDECAP |  |  | 1 | 14
SUDECAP | 05.17.15 | ALA DE GALERIA CELULAR - ALA DE GALERIA CELULAR, DIMENSÃO B= 2.60M, PADRÃO SUDECAP | UN | 8977.08 | 9288.4 |  | 0 - ALA DE GALERIA CELULAR - ALA DE GALERIA CELULAR, DIMENSÃO B= 2.60M, PADRÃO SUDECAP |  |  | 1 | 15
SUDECAP | 05.17.16 | ALA DE GALERIA CELULAR - ALA DE GALERIA CELULAR, DIMENSÃO B= 2.70M, PADRÃO SUDECAP | UN | 9229.04 | 9549.85 |  | 0 - ALA DE GALERIA CELULAR - ALA DE GALERIA CELULAR, DIMENSÃO B= 2.70M, PADRÃO SUDECAP |  |  | 1 | 16
SUDECAP | 05.17.17 | ALA DE GALERIA CELULAR - ALA DE GALERIA CELULAR, DIMENSÃO B= 2.80M, PADRÃO SUDECAP | UN | 9565.84 | 9898.62 |  | 0 - ALA DE GALERIA CELULAR - ALA DE GALERIA CELULAR, DIMENSÃO B= 2.80M, PADRÃO SUDECAP |  |  | 1 | 17
SUDECAP | 05.17.18 | ALA DE GALERIA CELULAR - ALA DE GALERIA CELULAR, DIMENSÃO B= 2.90M, PADRÃO SUDECAP | UN | 9768.62 | 10109.9 |  | 0 - ALA DE GALERIA CELULAR - ALA DE GALERIA CELULAR, DIMENSÃO B= 2.90M, PADRÃO SUDECAP |  |  | 1 | 18
SUDECAP | 05.17.19 | ALA DE GALERIA CELULAR - ALA DE GALERIA CELULAR, DIMENSÃO B= 3.00M, PADRÃO SUDECAP | UN | 10004.55 | 10355.18 |  | 0 - ALA DE GALERIA CELULAR - ALA DE GALERIA CELULAR, DIMENSÃO B= 3.00M, PADRÃO SUDECAP |  |  | 1 | 19
SUDECAP | 05.19 | 0 |  |  |  |  | 0 |  |  | 0 | 0
SUDECAP | 05.19.01 | GRELHA - DE P.V. DE CANAL | UN | 4714.22 | 4715.56 |  | 0 - GRELHA - DE P.V. DE CANAL |  |  | 1 | 1
SUDECAP | 05.20 | 0 |  |  |  |  | 0 |  |  | 0 | 0
SUDECAP | 05.20.01 | GABIAO - GABIÃO TIPO CAIXA MALHA 8X10CM FIO 2,7MM ZN/AL + PVC C/ENCHIMENTO PEDRA GNAISSE H=100CM | M3 | 689.61 | 692.21 |  | 0 - GABIAO - GABIÃO TIPO CAIXA MALHA 8X10CM FIO 2,7MM ZN/AL + PVC C/ENCHIMENTO PEDRA GNAISSE H=100CM |  |  | 1 | 1
SUDECAP | 05.20.02 | GABIAO - GABIÃO TIPO CAIXA MALHA 8X10CM FIO 2,7MM ZN/AL + PVC C/ENCHIMENTO PEDRA GNAISSE H=50CM | M3 | 714.22 | 716.82 |  | 0 - GABIAO - GABIÃO TIPO CAIXA MALHA 8X10CM FIO 2,7MM ZN/AL + PVC C/ENCHIMENTO PEDRA GNAISSE H=50CM |  |  | 1 | 2
SUDECAP | 05.20.03 | GABIAO - GABIÃO TIPO CAIXA MALHA 8X10CM FIO 2,7MM ZN/AL C/ENCHIMENTO PEDRA GNAISSE H=100CM | M3 | 672.48 | 675.08 |  | 0 - GABIAO - GABIÃO TIPO CAIXA MALHA 8X10CM FIO 2,7MM ZN/AL C/ENCHIMENTO PEDRA GNAISSE H=100CM |  |  | 1 | 3
SUDECAP | 05.20.04 | GABIAO - GABIÃO TIPO CAIXA MALHA 8X10CM FIO 2,7MM ZN/AL C/ENCHIMENTO PEDRA GNAISSE H=50CM | M3 | 799.94 | 802.54 |  | 0 - GABIAO - GABIÃO TIPO CAIXA MALHA 8X10CM FIO 2,7MM ZN/AL C/ENCHIMENTO PEDRA GNAISSE H=50CM |  |  | 1 | 4
SUDECAP | 05.20.07 | GABIAO - GABIÃO TIPO COLCHAO MALHA 6X8CM FIO 2MM ZN/AL + PVC C/ENCHIMENTO PEDRA GNAISSE H=30CM | M3 | 944.71 | 948.96 |  | 0 - GABIAO - GABIÃO TIPO COLCHAO MALHA 6X8CM FIO 2MM ZN/AL + PVC C/ENCHIMENTO PEDRA GNAISSE H=30CM |  |  | 1 | 5
SUDECAP | 05.20.08 | GABIAO - GABIÃO TIPO COLCHAO MALHA 6X8CM FIO 2MM ZN/AL + PVC C/ENCHIMENTO PEDRA GNAISSE H=23CM | M3 | 1052.39 | 1057.08 |  | 0 - GABIAO - GABIÃO TIPO COLCHAO MALHA 6X8CM FIO 2MM ZN/AL + PVC C/ENCHIMENTO PEDRA GNAISSE H=23CM |  |  | 1 | 6
SUDECAP | 05.20.09 | GABIAO - GABIÃO TIPO COLCHAO MALHA 6X8CM FIO 2MM ZN/AL + PVC C/ENCHIMENTO PEDRA GNAISSE H=17CM | M3 | 1207.97 | 1213.34 |  | 0 - GABIAO - GABIÃO TIPO COLCHAO MALHA 6X8CM FIO 2MM ZN/AL + PVC C/ENCHIMENTO PEDRA GNAISSE H=17CM |  |  | 1 | 7
SUDECAP | 05.20.11 | GABIAO - GABIÃO TIPO SACO MALHA 8X10CM FIO 2,4MM ZN/AL + PVC C/ENCHIMENTO PEDRA GNAISSE | M3 | 592.35 | 592.35 |  | 0 - GABIAO - GABIÃO TIPO SACO MALHA 8X10CM FIO 2,4MM ZN/AL + PVC C/ENCHIMENTO PEDRA GNAISSE |  |  | 1 | 8
SUDECAP | 06 | 0 |  |  |  |  | 0 |  |  | 0 | 0
SUDECAP | 06.01 | 0 |  |  |  |  | 0 |  |  | 0 | 0
SUDECAP | 06.01.17 | FORMA, ESCORAMENTO, DESFORMA E LIMPEZA - ESTRUTURA - FORMA PARA PILAR, PÉ DIREITO SIMPLES, EM TÁBUA DE MADEIRA SERRADA, 3 APROVEITAMENTOS - FABRICAÇÃO, MONTAGEM E DESMONTAGEM | M2 | 107.52 | 116.09 |  | 0 - FORMA, ESCORAMENTO, DESFORMA E LIMPEZA - ESTRUTURA - FORMA PARA PILAR, PÉ DIREITO SIMPLES, EM TÁBUA DE MADEIRA SERRADA, 3 APROVEITAMENTOS - FABRICAÇÃO, MONTAGEM E DESMONTAGEM |  |  | 1 | 1
SUDECAP | 06.01.18 | FORMA, ESCORAMENTO, DESFORMA E LIMPEZA - ESTRUTURA - FORMA PARA VIGA, PÉ DIREITO SIMPLES, ESCORAMENTO TIPO PONTALETE, EM TÁBUA DE MADEIRA SERRADA, 3 APROVEITAMENTOS - FABRICAÇÃO, MONTAGEM E DESMONTAGEM | M2 | 108.19 | 115.68 |  | 0 - FORMA, ESCORAMENTO, DESFORMA E LIMPEZA - ESTRUTURA - FORMA PARA VIGA, PÉ DIREITO SIMPLES, ESCORAMENTO TIPO PONTALETE, EM TÁBUA DE MADEIRA SERRADA, 3 APROVEITAMENTOS - FABRICAÇÃO, MONTAGEM E DESMONTAGEM |  |  | 1 | 2
SUDECAP | 06.01.19 | FORMA, ESCORAMENTO, DESFORMA E LIMPEZA - ESTRUTURA - FORMA PARA LAJE MACIÇA, PÉ DIREITO SIMPLES, ESCORAMENTO TIPO PONTALETE, EM TÁBUA DE MADEIRA SERRADA, 3 APROVEITAMENTOS - FABRICAÇÃO, MONTAGEM E DESMONTAGEM | M2 | 111.89 | 122.16 |  | 0 - FORMA, ESCORAMENTO, DESFORMA E LIMPEZA - ESTRUTURA - FORMA PARA LAJE MACIÇA, PÉ DIREITO SIMPLES, ESCORAMENTO TIPO PONTALETE, EM TÁBUA DE MADEIRA SERRADA, 3 APROVEITAMENTOS - FABRICAÇÃO, MONTAGEM E DESMONTAGEM |  |  | 1 | 3
SUDECAP | 06.01.20 | FORMA, ESCORAMENTO, DESFORMA E LIMPEZA - ESTRUTURA - FORMA PARA PILAR RETANGULAR, PÉ DIREITO SIMPLES, EM CHAPA DE MADEIRA COMPENSADA RESINADA 12MM, TRAVAMENTO METÁLICO, 3 APROVEITAMENTOS - FABRICAÇÃO, MONTAGEM E DESMONTAGEM | M2 | 76.72 | 81.32 |  | 0 - FORMA, ESCORAMENTO, DESFORMA E LIMPEZA - ESTRUTURA - FORMA PARA PILAR RETANGULAR, PÉ DIREITO SIMPLES, EM CHAPA DE MADEIRA COMPENSADA RESINADA 12MM, TRAVAMENTO METÁLICO, 3 APROVEITAMENTOS - FABRICAÇÃO, MONTAGEM E DESMONTAGEM |  |  | 1 | 4
SUDECAP | 06.01.21 | FORMA, ESCORAMENTO, DESFORMA E LIMPEZA - ESTRUTURA - FORMA PARA VIGA RETANGULAR, PÉ DIREITO SIMPLES, EM CHAPA DE MADEIRA COMPENSADA RESINADA 12MM, ESCORAMENTO METÁLICO, 3 APROVEITAMENTOS - FABRICAÇÃO, MONTAGEM E DESMONTAGEM | M2 | 118.45 | 125.28 |  | 0 - FORMA, ESCORAMENTO, DESFORMA E LIMPEZA - ESTRUTURA - FORMA PARA VIGA RETANGULAR, PÉ DIREITO SIMPLES, EM CHAPA DE MADEIRA COMPENSADA RESINADA 12MM, ESCORAMENTO METÁLICO, 3 APROVEITAMENTOS - FABRICAÇÃO, MONTAGEM E DESMONTAGEM |  |  | 1 | 5
SUDECAP | 06.01.22 | FORMA, ESCORAMENTO, DESFORMA E LIMPEZA - ESTRUTURA - FORMA PARA LAJE MACIÇA, PÉ DIREITO SIMPLES, EM CHAPA DE MADEIRA COMPENSADA RESINADA 18MM, ESCORAMENTO METÁLICO, 3 APROVEITAMENTOS - FABRICAÇÃO, MONTAGEM E DESMONTAGEM | M2 | 54.36 | 56.45 |  | 0 - FORMA, ESCORAMENTO, DESFORMA E LIMPEZA - ESTRUTURA - FORMA PARA LAJE MACIÇA, PÉ DIREITO SIMPLES, EM CHAPA DE MADEIRA COMPENSADA RESINADA 18MM, ESCORAMENTO METÁLICO, 3 APROVEITAMENTOS - FABRICAÇÃO, MONTAGEM E DESMONTAGEM |  |  | 1 | 6
SUDECAP | 06.01.23 | FORMA, ESCORAMENTO, DESFORMA E LIMPEZA - ESTRUTURA - FORMA PARA PILAR RETANGULAR, PÉ DIREITO SIMPLES, EM CHAPA DE MADEIRA COMPENSADA PLASTIFICADA 12MM, TRAVAMENTO METÁLICO, 3 APROVEITAMENTOS - FABRICAÇÃO, MONTAGEM E DESMONTAGEM | M2 | 77.74 | 82.34 |  | 0 - FORMA, ESCORAMENTO, DESFORMA E LIMPEZA - ESTRUTURA - FORMA PARA PILAR RETANGULAR, PÉ DIREITO SIMPLES, EM CHAPA DE MADEIRA COMPENSADA PLASTIFICADA 12MM, TRAVAMENTO METÁLICO, 3 APROVEITAMENTOS - FABRICAÇÃO, MONTAGEM E DESMONTAGEM |  |  | 1 | 7
SUDECAP | 06.01.24 | FORMA, ESCORAMENTO, DESFORMA E LIMPEZA - ESTRUTURA - FORMA PARA VIGA RETANGULAR, PÉ DIREITO SIMPLES, EM CHAPA DE MADEIRA COMPENSADA PLASTIFICADA 12MM, ESCORAMENTO METÁLICO, 3 APROVEITAMENTOS - FABRICAÇÃO, MONTAGEM E DESMONTAGEM | M2 | 119.73 | 126.56 |  | 0 - FORMA, ESCORAMENTO, DESFORMA E LIMPEZA - ESTRUTURA - FORMA PARA VIGA RETANGULAR, PÉ DIREITO SIMPLES, EM CHAPA DE MADEIRA COMPENSADA PLASTIFICADA 12MM, ESCORAMENTO METÁLICO, 3 APROVEITAMENTOS - FABRICAÇÃO, MONTAGEM E DESMONTAGEM |  |  | 1 | 8
SUDECAP | 06.01.25 | FORMA, ESCORAMENTO, DESFORMA E LIMPEZA - ESTRUTURA - FORMA PARA LAJE MACIÇA, PÉ DIREITO SIMPLES, EM CHAPA DE MADEIRA COMPENSADA PLASTIFICADA 18MM, ESCORAMENTO METÁLICO, 3 APROVEITAMENTOS - FABRICAÇÃO, MONTAGEM E DESMONTAGEM | M2 | 58.68 | 60.77 |  | 0 - FORMA, ESCORAMENTO, DESFORMA E LIMPEZA - ESTRUTURA - FORMA PARA LAJE MACIÇA, PÉ DIREITO SIMPLES, EM CHAPA DE MADEIRA COMPENSADA PLASTIFICADA 18MM, ESCORAMENTO METÁLICO, 3 APROVEITAMENTOS - FABRICAÇÃO, MONTAGEM E DESMONTAGEM |  |  | 1 | 9
SUDECAP | 06.03 | 0 |  |  |  |  | 0 |  |  | 0 | 0
SUDECAP | 06.03.04 | ARMAÇAO INCL.CORTE, DOBRA E COLOCAÇAO EM ESTRUTURA - AÇO CA-60 D = 4,2 MM (LAJES) | KG | 15.5 | 16.34 |  | 0 - ARMAÇAO INCL.CORTE, DOBRA E COLOCAÇAO EM ESTRUTURA - AÇO CA-60 D = 4,2 MM (LAJES) |  |  | 1 | 1
SUDECAP | 06.03.05 | ARMAÇAO INCL.CORTE, DOBRA E COLOCAÇAO EM ESTRUTURA - AÇO CA-60 D = 5 MM (LAJES) | KG | 12.6 | 12.89 |  | 0 - ARMAÇAO INCL.CORTE, DOBRA E COLOCAÇAO EM ESTRUTURA - AÇO CA-60 D = 5 MM (LAJES) |  |  | 1 | 2
SUDECAP | 06.03.06 | ARMAÇAO INCL.CORTE, DOBRA E COLOCAÇAO EM ESTRUTURA - AÇO CA-60 D = 6,4 MM (LAJES) | KG | 12.29 | 12.92 |  | 0 - ARMAÇAO INCL.CORTE, DOBRA E COLOCAÇAO EM ESTRUTURA - AÇO CA-60 D = 6,4 MM (LAJES) |  |  | 1 | 3
SUDECAP | 06.03.21 | ARMAÇAO INCL.CORTE, DOBRA E COLOCAÇAO EM ESTRUTURA - AÇO CA-50 D = 6,3 MM (LAJES) | KG | 11.44 | 11.87 |  | 0 - ARMAÇAO INCL.CORTE, DOBRA E COLOCAÇAO EM ESTRUTURA - AÇO CA-50 D = 6,3 MM (LAJES) |  |  | 1 | 4
SUDECAP | 06.03.22 | ARMAÇAO INCL.CORTE, DOBRA E COLOCAÇAO EM ESTRUTURA - AÇO CA-50 D = 8 MM (LAJES) | KG | 10.49 | 10.79 |  | 0 - ARMAÇAO INCL.CORTE, DOBRA E COLOCAÇAO EM ESTRUTURA - AÇO CA-50 D = 8 MM (LAJES) |  |  | 1 | 5
SUDECAP | 06.03.23 | ARMAÇAO INCL.CORTE, DOBRA E COLOCAÇAO EM ESTRUTURA - AÇO CA-50 D = 10 MM (LAJES) | KG | 9.33 | 9.54 |  | 0 - ARMAÇAO INCL.CORTE, DOBRA E COLOCAÇAO EM ESTRUTURA - AÇO CA-50 D = 10 MM (LAJES) |  |  | 1 | 6
SUDECAP | 06.03.24 | ARMAÇAO INCL.CORTE, DOBRA E COLOCAÇAO EM ESTRUTURA - AÇO CA-50 D = 12,5 MM (LAJES) | KG | 8.75 | 8.9 |  | 0 - ARMAÇAO INCL.CORTE, DOBRA E COLOCAÇAO EM ESTRUTURA - AÇO CA-50 D = 12,5 MM (LAJES) |  |  | 1 | 7
SUDECAP | 06.03.25 | ARMAÇAO INCL.CORTE, DOBRA E COLOCAÇAO EM ESTRUTURA - AÇO CA-50 D = 16 MM (LAJES) | KG | 8.44 | 8.54 |  | 0 - ARMAÇAO INCL.CORTE, DOBRA E COLOCAÇAO EM ESTRUTURA - AÇO CA-50 D = 16 MM (LAJES) |  |  | 1 | 8
SUDECAP | 06.03.26 | ARMAÇAO INCL.CORTE, DOBRA E COLOCAÇAO EM ESTRUTURA - AÇO CA-50 D = 20 MM (LAJES) | KG | 8.16 | 8.21 |  | 0 - ARMAÇAO INCL.CORTE, DOBRA E COLOCAÇAO EM ESTRUTURA - AÇO CA-50 D = 20 MM (LAJES) |  |  | 1 | 9
SUDECAP | 06.03.27 | ARMAÇAO INCL.CORTE, DOBRA E COLOCAÇAO EM ESTRUTURA - AÇO CA-50 D = 25 MM (LAJES) | KG | 8.18 | 8.23 |  | 0 - ARMAÇAO INCL.CORTE, DOBRA E COLOCAÇAO EM ESTRUTURA - AÇO CA-50 D = 25 MM (LAJES) |  |  | 1 | 10
SUDECAP | 06.03.28 | ARMAÇAO INCL.CORTE, DOBRA E COLOCAÇAO EM ESTRUTURA - AÇO CA-50 D = 32 MM (LAJES) | KG | 9.25 | 9.3 |  | 0 - ARMAÇAO INCL.CORTE, DOBRA E COLOCAÇAO EM ESTRUTURA - AÇO CA-50 D = 32 MM (LAJES) |  |  | 1 | 11
SUDECAP | 06.03.31 | ARMAÇAO INCL.CORTE, DOBRA E COLOCAÇAO EM ESTRUTURA - AÇO CA-60 D = 4,2 MM (EXCETO LAJES) | KG | 15.63 | 16.53 |  | 0 - ARMAÇAO INCL.CORTE, DOBRA E COLOCAÇAO EM ESTRUTURA - AÇO CA-60 D = 4,2 MM (EXCETO LAJES) |  |  | 1 | 12
SUDECAP | 06.03.32 | ARMAÇAO INCL.CORTE, DOBRA E COLOCAÇAO EM ESTRUTURA - AÇO CA-60 D = 5 MM (EXCETO LAJES) | KG | 15.63 | 16.53 |  | 0 - ARMAÇAO INCL.CORTE, DOBRA E COLOCAÇAO EM ESTRUTURA - AÇO CA-60 D = 5 MM (EXCETO LAJES) |  |  | 1 | 13
SUDECAP | 06.03.33 | ARMAÇAO INCL.CORTE, DOBRA E COLOCAÇAO EM ESTRUTURA - AÇO CA-60 D = 6,4 MM (EXCETO LAJES) | KG | 14.21 | 15.11 |  | 0 - ARMAÇAO INCL.CORTE, DOBRA E COLOCAÇAO EM ESTRUTURA - AÇO CA-60 D = 6,4 MM (EXCETO LAJES) |  |  | 1 | 14
SUDECAP | 06.03.41 | ARMAÇAO INCL.CORTE, DOBRA E COLOCAÇAO EM ESTRUTURA - AÇO CA-50 D = 6,3 MM (EXCETO LAJES) | KG | 12.91 | 13.54 |  | 0 - ARMAÇAO INCL.CORTE, DOBRA E COLOCAÇAO EM ESTRUTURA - AÇO CA-50 D = 6,3 MM (EXCETO LAJES) |  |  | 1 | 15
SUDECAP | 06.03.42 | ARMAÇAO INCL.CORTE, DOBRA E COLOCAÇAO EM ESTRUTURA - AÇO CA-50 D = 8 MM (EXCETO LAJES) | KG | 11.65 | 12.09 |  | 0 - ARMAÇAO INCL.CORTE, DOBRA E COLOCAÇAO EM ESTRUTURA - AÇO CA-50 D = 8 MM (EXCETO LAJES) |  |  | 1 | 16
SUDECAP | 06.03.43 | ARMAÇAO INCL.CORTE, DOBRA E COLOCAÇAO EM ESTRUTURA - AÇO CA-50 D = 10 MM (EXCETO LAJES) | KG | 10.24 | 10.56 |  | 0 - ARMAÇAO INCL.CORTE, DOBRA E COLOCAÇAO EM ESTRUTURA - AÇO CA-50 D = 10 MM (EXCETO LAJES) |  |  | 1 | 17
SUDECAP | 06.03.44 | ARMAÇAO INCL.CORTE, DOBRA E COLOCAÇAO EM ESTRUTURA - AÇO CA-50 D = 12,5 MM (EXCETO LAJES) | KG | 9.45 | 9.68 |  | 0 - ARMAÇAO INCL.CORTE, DOBRA E COLOCAÇAO EM ESTRUTURA - AÇO CA-50 D = 12,5 MM (EXCETO LAJES) |  |  | 1 | 18
SUDECAP | 06.03.45 | ARMAÇAO INCL.CORTE, DOBRA E COLOCAÇAO EM ESTRUTURA - AÇO CA-50 D = 16 MM (EXCETO LAJES) | KG | 8.93 | 9.08 |  | 0 - ARMAÇAO INCL.CORTE, DOBRA E COLOCAÇAO EM ESTRUTURA - AÇO CA-50 D = 16 MM (EXCETO LAJES) |  |  | 1 | 19
SUDECAP | 06.03.46 | ARMAÇAO INCL.CORTE, DOBRA E COLOCAÇAO EM ESTRUTURA - AÇO CA-50 D = 20 MM (EXCETO LAJES) | KG | 8.5 | 8.6 |  | 0 - ARMAÇAO INCL.CORTE, DOBRA E COLOCAÇAO EM ESTRUTURA - AÇO CA-50 D = 20 MM (EXCETO LAJES) |  |  | 1 | 20
SUDECAP | 06.03.47 | ARMAÇAO INCL.CORTE, DOBRA E COLOCAÇAO EM ESTRUTURA - AÇO CA-50 D = 25 MM (EXCETO LAJES) | KG | 8.19 | 8.25 |  | 0 - ARMAÇAO INCL.CORTE, DOBRA E COLOCAÇAO EM ESTRUTURA - AÇO CA-50 D = 25 MM (EXCETO LAJES) |  |  | 1 | 21
SUDECAP | 06.03.48 | ARMAÇAO INCL.CORTE, DOBRA E COLOCAÇAO EM ESTRUTURA - AÇO CA-50 D = 32 MM (EXCETO LAJES) | KG | 9.26 | 9.32 |  | 0 - ARMAÇAO INCL.CORTE, DOBRA E COLOCAÇAO EM ESTRUTURA - AÇO CA-50 D = 32 MM (EXCETO LAJES) |  |  | 1 | 22
SUDECAP | 06.04 | 0 |  |  |  |  | 0 |  |  | 0 | 0
SUDECAP | 06.04.01 | TELA SOLDADA - FORNECIMENTO E COLOCAÇÃO DE TELA Q-92 | KG | 11.16 | 11.28 |  | 0 - TELA SOLDADA - FORNECIMENTO E COLOCAÇÃO DE TELA Q-92 |  |  | 1 | 1
SUDECAP | 06.04.02 | TELA SOLDADA - FORNECIMENTO E COLOCAÇÃO DE TELA Q-138 | KG | 10.49 | 10.61 |  | 0 - TELA SOLDADA - FORNECIMENTO E COLOCAÇÃO DE TELA Q-138 |  |  | 1 | 2
SUDECAP | 06.04.03 | TELA SOLDADA - FORNECIMENTO E COLOCAÇÃO DE TELA Q-196 | KG | 10.43 | 10.55 |  | 0 - TELA SOLDADA - FORNECIMENTO E COLOCAÇÃO DE TELA Q-196 |  |  | 1 | 3
SUDECAP | 06.04.04 | TELA SOLDADA - FORNECIMENTO E COLOCAÇÃO DE TELA Q-61 | KG | 12.67 | 13.02 |  | 0 - TELA SOLDADA - FORNECIMENTO E COLOCAÇÃO DE TELA Q-61 |  |  | 1 | 4
SUDECAP | 06.04.05 | TELA SOLDADA - FORNECIMENTO E COLOCACAO DE TELA Q-75 | KG | 11.6 | 11.89 |  | 0 - TELA SOLDADA - FORNECIMENTO E COLOCACAO DE TELA Q-75 |  |  | 1 | 5
SUDECAP | 06.04.06 | TELA SOLDADA - FORNECIMENTO E COLOCAÇÃO DE TELA Q-113 | KG | 10.88 | 11.09 |  | 0 - TELA SOLDADA - FORNECIMENTO E COLOCAÇÃO DE TELA Q-113 |  |  | 1 | 6
SUDECAP | 06.04.07 | TELA SOLDADA - FORNECIMENTO E COLOCAÇÃO DE TELA Q-159 | KG | 10.63 | 10.84 |  | 0 - TELA SOLDADA - FORNECIMENTO E COLOCAÇÃO DE TELA Q-159 |  |  | 1 | 7
SUDECAP | 06.04.08 | TELA SOLDADA - FORNECIMENTO E COLOCACAO DE TELA Q-246 | KG | 11.18 | 11.36 |  | 0 - TELA SOLDADA - FORNECIMENTO E COLOCACAO DE TELA Q-246 |  |  | 1 | 8
SUDECAP | 06.04.09 | TELA SOLDADA - FORNECIMENTO E COLOCACAO DE TELA Q-283 | KG | 10.9 | 11.08 |  | 0 - TELA SOLDADA - FORNECIMENTO E COLOCACAO DE TELA Q-283 |  |  | 1 | 9
SUDECAP | 06.04.10 | TELA SOLDADA - FORNECIMENTO E COLOCACAO DE TELA Q-335 | KG | 10.91 | 11.09 |  | 0 - TELA SOLDADA - FORNECIMENTO E COLOCACAO DE TELA Q-335 |  |  | 1 | 10
SUDECAP | 06.04.11 | TELA SOLDADA - FORNECIMENTO E COLOCACAO DE TELA Q-396 | KG | 10.9 | 11.08 |  | 0 - TELA SOLDADA - FORNECIMENTO E COLOCACAO DE TELA Q-396 |  |  | 1 | 11
SUDECAP | 06.04.12 | TELA SOLDADA - FORNECIMENTO E COLOCACAO DE TELA Q-503 | KG | 11.32 | 11.5 |  | 0 - TELA SOLDADA - FORNECIMENTO E COLOCACAO DE TELA Q-503 |  |  | 1 | 12
SUDECAP | 06.04.13 | TELA SOLDADA - FORNECIMENTO E COLOCACAO DE TELA Q-636 | KG | 12.21 | 12.39 |  | 0 - TELA SOLDADA - FORNECIMENTO E COLOCACAO DE TELA Q-636 |  |  | 1 | 13
SUDECAP | 06.04.14 | TELA SOLDADA - FORNECIMENTO E COLOCACAO DE TELA Q-785 | KG | 11.54 | 11.72 |  | 0 - TELA SOLDADA - FORNECIMENTO E COLOCACAO DE TELA Q-785 |  |  | 1 | 14
SUDECAP | 06.05 | 0 |  |  |  |  | 0 |  |  | 0 | 0
SUDECAP | 06.05.20 | CONCRETO CONVENCIONAL B1,B2 LANÇADO EM ESTRUTURA - FCK >= 20 MPA, BRITA CALCÁRIA, PREPARADO EM OBRA E LANÇADO EM ESTRUTURA | M3 | 745.68 | 749.6 |  | 0 - CONCRETO CONVENCIONAL B1,B2 LANÇADO EM ESTRUTURA - FCK >= 20 MPA, BRITA CALCÁRIA, PREPARADO EM OBRA E LANÇADO EM ESTRUTURA |  |  | 1 | 1
SUDECAP | 06.05.25 | CONCRETO CONVENCIONAL B1,B2 LANÇADO EM ESTRUTURA - FCK >= 25 MPA, BRITA CALCÁRIA, PREPARADO EM OBRA E LANÇADO EM ESTRUTURA | M3 | 788.65 | 792.53 |  | 0 - CONCRETO CONVENCIONAL B1,B2 LANÇADO EM ESTRUTURA - FCK >= 25 MPA, BRITA CALCÁRIA, PREPARADO EM OBRA E LANÇADO EM ESTRUTURA |  |  | 1 | 2
SUDECAP | 06.05.30 | CONCRETO CONVENCIONAL B1,B2 LANÇADO EM ESTRUTURA - FCK >= 30 MPA, BRITA CALCÁRIA, PREPARADO EM OBRA E LANÇADO EM ESTRUTURA | M3 | 810.92 | 814.79 |  | 0 - CONCRETO CONVENCIONAL B1,B2 LANÇADO EM ESTRUTURA - FCK >= 30 MPA, BRITA CALCÁRIA, PREPARADO EM OBRA E LANÇADO EM ESTRUTURA |  |  | 1 | 3
SUDECAP | 06.05.40 | CONCRETO CONVENCIONAL B1,B2 LANÇADO EM ESTRUTURA - FCK >= 40 MPA, BRITA CALCÁRIA, PREPARADO EM OBRA E LANÇADO EM ESTRUTURA | M3 | 869.87 | 873.98 |  | 0 - CONCRETO CONVENCIONAL B1,B2 LANÇADO EM ESTRUTURA - FCK >= 40 MPA, BRITA CALCÁRIA, PREPARADO EM OBRA E LANÇADO EM ESTRUTURA |  |  | 1 | 4
SUDECAP | 06.07 | 0 |  |  |  |  | 0 |  |  | 0 | 0
SUDECAP | 06.07.20 | CONCRETO USINADO B1,B2 LANÇADO EM ESTRUTURA - FCK >= 20 MPA, BRITA CALCÁRIA, USINADO CONVENCIONAL, LANÇADO EM ESTRUTURA | M3 | 697.36 | 697.36 |  | 0 - CONCRETO USINADO B1,B2 LANÇADO EM ESTRUTURA - FCK >= 20 MPA, BRITA CALCÁRIA, USINADO CONVENCIONAL, LANÇADO EM ESTRUTURA |  |  | 1 | 1
SUDECAP | 06.07.25 | CONCRETO USINADO B1,B2 LANÇADO EM ESTRUTURA - FCK >= 25 MPA, BRITA CALCÁRIA, USINADO CONVENCIONAL, LANÇADO EM ESTRUTURA | M3 | 708.36 | 708.36 |  | 0 - CONCRETO USINADO B1,B2 LANÇADO EM ESTRUTURA - FCK >= 25 MPA, BRITA CALCÁRIA, USINADO CONVENCIONAL, LANÇADO EM ESTRUTURA |  |  | 1 | 2
SUDECAP | 06.07.30 | CONCRETO USINADO B1,B2 LANÇADO EM ESTRUTURA - FCK >= 30 MPA, BRITA CALCÁRIA, USINADO CONVENCIONAL, LANÇADO EM ESTRUTURA | M3 | 719.36 | 719.36 |  | 0 - CONCRETO USINADO B1,B2 LANÇADO EM ESTRUTURA - FCK >= 30 MPA, BRITA CALCÁRIA, USINADO CONVENCIONAL, LANÇADO EM ESTRUTURA |  |  | 1 | 3
SUDECAP | 06.07.40 | CONCRETO USINADO B1,B2 LANÇADO EM ESTRUTURA - FCK >= 40 MPA, BRITA CALCÁRIA, USINADO CONVENCIONAL, LANÇADO EM ESTRUTURA | M3 | 741.36 | 741.36 |  | 0 - CONCRETO USINADO B1,B2 LANÇADO EM ESTRUTURA - FCK >= 40 MPA, BRITA CALCÁRIA, USINADO CONVENCIONAL, LANÇADO EM ESTRUTURA |  |  | 1 | 4
SUDECAP | 06.09 | 0 |  |  |  |  | 0 |  |  | 0 | 0
SUDECAP | 06.09.20 | CONCRETO USINADO BOMBEADO LANÇADO EM ESTRUTURA - FCK >= 20 MPA, BRITA CALCÁRIA, USINADO BOMBEÁVEL, LANÇADO EM ESTRUTURA | M3 | 720 | 720 |  | 0 - CONCRETO USINADO BOMBEADO LANÇADO EM ESTRUTURA - FCK >= 20 MPA, BRITA CALCÁRIA, USINADO BOMBEÁVEL, LANÇADO EM ESTRUTURA |  |  | 1 | 1
SUDECAP | 06.09.25 | CONCRETO USINADO BOMBEADO LANÇADO EM ESTRUTURA - FCK >= 25 MPA, BRITA CALCÁRIA, USINADO BOMBEÁVEL, LANÇADO EM ESTRUTURA | M3 | 731 | 731 |  | 0 - CONCRETO USINADO BOMBEADO LANÇADO EM ESTRUTURA - FCK >= 25 MPA, BRITA CALCÁRIA, USINADO BOMBEÁVEL, LANÇADO EM ESTRUTURA |  |  | 1 | 2
SUDECAP | 06.09.30 | CONCRETO USINADO BOMBEADO LANÇADO EM ESTRUTURA - FCK >= 30 MPA, BRITA CALCÁRIA, USINADO BOMBEÁVEL, LANÇADO EM ESTRUTURA | M3 | 742 | 742 |  | 0 - CONCRETO USINADO BOMBEADO LANÇADO EM ESTRUTURA - FCK >= 30 MPA, BRITA CALCÁRIA, USINADO BOMBEÁVEL, LANÇADO EM ESTRUTURA |  |  | 1 | 3
SUDECAP | 06.09.40 | CONCRETO USINADO BOMBEADO LANÇADO EM ESTRUTURA - FCK >= 40 MPA, BRITA CALCÁRIA, USINADO BOMBEÁVEL, LANÇADO EM ESTRUTURA | M3 | 764 | 764 |  | 0 - CONCRETO USINADO BOMBEADO LANÇADO EM ESTRUTURA - FCK >= 40 MPA, BRITA CALCÁRIA, USINADO BOMBEÁVEL, LANÇADO EM ESTRUTURA |  |  | 1 | 4
SUDECAP | 06.12 | 0 |  |  |  |  | 0 |  |  | 0 | 0
SUDECAP | 06.12.44 | LAJE PRÉ-MOLDADA TRELIÇADA, UNIDIRECIONAL, BI-APOIADA, C/TRELIÇA METÁLICA E ENCHIMENTO EM EPS - SOBRECARGA 300KGF/M², TRELIÇA TR08, VÃO ATÉ 4 METROS, INCLUSIVE CAPEAMENTO E=4CM. ESPESSURA TOTAL DA LAJE=12CM | M2 | 176.24 | 178.04 |  | 0 - LAJE PRÉ-MOLDADA TRELIÇADA, UNIDIRECIONAL, BI-APOIADA, C/TRELIÇA METÁLICA E ENCHIMENTO EM EPS - SOBRECARGA 300KGF/M², TRELIÇA TR08, VÃO ATÉ 4 METROS, INCLUSIVE CAPEAMENTO E=4CM. ESPESSURA TOTAL DA LAJE=12CM |  |  | 1 | 1
SUDECAP | 06.12.45 | LAJE PRÉ-MOLDADA TRELIÇADA, UNIDIRECIONAL, BI-APOIADA, C/TRELIÇA METÁLICA E ENCHIMENTO EM EPS - SOBRECARGA 300KGF/M², TRELIÇA TR12, VÃO ATÉ 5 METROS, INCLUSIVE CAPEAMENTO E=4CM. ESPESSURA TOTAL DA LAJE=16CM | M2 | 208.53 | 210.09 |  | 0 - LAJE PRÉ-MOLDADA TRELIÇADA, UNIDIRECIONAL, BI-APOIADA, C/TRELIÇA METÁLICA E ENCHIMENTO EM EPS - SOBRECARGA 300KGF/M², TRELIÇA TR12, VÃO ATÉ 5 METROS, INCLUSIVE CAPEAMENTO E=4CM. ESPESSURA TOTAL DA LAJE=16CM |  |  | 1 | 2
SUDECAP | 06.12.46 | LAJE PRÉ-MOLDADA TRELIÇADA, UNIDIRECIONAL, BI-APOIADA, C/TRELIÇA METÁLICA E ENCHIMENTO EM EPS - SOBRECARGA 300KGF/M², TRELIÇA TR16, VÃO ATÉ 6 METROS, INCLUSIVE CAPEAMENTO E=4CM. ESPESSURA TOTAL DA LAJE=20CM | M2 | 246.26 | 247.62 |  | 0 - LAJE PRÉ-MOLDADA TRELIÇADA, UNIDIRECIONAL, BI-APOIADA, C/TRELIÇA METÁLICA E ENCHIMENTO EM EPS - SOBRECARGA 300KGF/M², TRELIÇA TR16, VÃO ATÉ 6 METROS, INCLUSIVE CAPEAMENTO E=4CM. ESPESSURA TOTAL DA LAJE=20CM |  |  | 1 | 3
SUDECAP | 06.12.48 | LAJE PRÉ-MOLDADA TRELIÇADA, UNIDIRECIONAL, BI-APOIADA, C/TRELIÇA METÁLICA E ENCHIMENTO EM EPS - SOBRECARGA 300KGF/M², TRELIÇA TR20, VÃO ATÉ 8 METROS, INCLUSIVE CAPEAMENTO E=5CM. ESPESSURA TOTAL DA LAJE=25CM | M2 | 317.76 | 318.97 |  | 0 - LAJE PRÉ-MOLDADA TRELIÇADA, UNIDIRECIONAL, BI-APOIADA, C/TRELIÇA METÁLICA E ENCHIMENTO EM EPS - SOBRECARGA 300KGF/M², TRELIÇA TR20, VÃO ATÉ 8 METROS, INCLUSIVE CAPEAMENTO E=5CM. ESPESSURA TOTAL DA LAJE=25CM |  |  | 1 | 4
SUDECAP | 07 | 0 |  |  |  |  | 0 |  |  | 0 | 0
SUDECAP | 07.01 | 0 |  |  |  |  | 0 |  |  | 0 | 0
SUDECAP | 07.01.01 | ALVENARIA DE TIJOLO MACIÇO REQUEIMADO - E= 5 CM, A REVESTIR | M2 | 77.29 | 77.29 |  | 0 - ALVENARIA DE TIJOLO MACIÇO REQUEIMADO - E= 5 CM, A REVESTIR |  |  | 1 | 1
SUDECAP | 07.01.03 | ALVENARIA DE TIJOLO MACIÇO REQUEIMADO - E= 10 CM, A REVESTIR | M2 | 142.2 | 142.2 |  | 0 - ALVENARIA DE TIJOLO MACIÇO REQUEIMADO - E= 10 CM, A REVESTIR |  |  | 1 | 2
SUDECAP | 07.01.07 | ALVENARIA DE TIJOLO MACIÇO REQUEIMADO - E= 20 CM, A REVESTIR | M2 | 256.23 | 256.23 |  | 0 - ALVENARIA DE TIJOLO MACIÇO REQUEIMADO - E= 20 CM, A REVESTIR |  |  | 1 | 3
SUDECAP | 07.01.11 | ALVENARIA DE TIJOLO MACIÇO REQUEIMADO - E= 5 CM, APARENTE | M2 | 81.37 | 81.37 |  | 0 - ALVENARIA DE TIJOLO MACIÇO REQUEIMADO - E= 5 CM, APARENTE |  |  | 1 | 4
SUDECAP | 07.01.13 | ALVENARIA DE TIJOLO MACIÇO REQUEIMADO - E= 10 CM, APARENTE | M2 | 150.38 | 150.38 |  | 0 - ALVENARIA DE TIJOLO MACIÇO REQUEIMADO - E= 10 CM, APARENTE |  |  | 1 | 5
SUDECAP | 07.01.17 | ALVENARIA DE TIJOLO MACIÇO REQUEIMADO - E= 20 CM, APARENTE | M2 | 266.45 | 266.45 |  | 0 - ALVENARIA DE TIJOLO MACIÇO REQUEIMADO - E= 20 CM, APARENTE |  |  | 1 | 6
SUDECAP | 07.03 | 0 |  |  |  |  | 0 |  |  | 0 | 0
SUDECAP | 07.03.03 | ALVENARIA DE TIJOLO FURADO(BLOCO CERAMICO VEDAÇÃO) - E= 10 CM, A REVESTIR | M2 | 54.13 | 54.13 |  | 0 - ALVENARIA DE TIJOLO FURADO(BLOCO CERAMICO VEDAÇÃO) - E= 10 CM, A REVESTIR |  |  | 1 | 1
SUDECAP | 07.03.05 | ALVENARIA DE TIJOLO FURADO(BLOCO CERAMICO VEDAÇÃO) - E= 15 CM, A REVESTIR | M2 | 67.39 | 67.39 |  | 0 - ALVENARIA DE TIJOLO FURADO(BLOCO CERAMICO VEDAÇÃO) - E= 15 CM, A REVESTIR |  |  | 1 | 2
SUDECAP | 07.03.07 | ALVENARIA DE TIJOLO FURADO(BLOCO CERAMICO VEDAÇÃO) - E= 20 CM, A REVESTIR | M2 | 87.64 | 87.64 |  | 0 - ALVENARIA DE TIJOLO FURADO(BLOCO CERAMICO VEDAÇÃO) - E= 20 CM, A REVESTIR |  |  | 1 | 3
SUDECAP | 07.03.11 | ALVENARIA DE TIJOLO FURADO(BLOCO CERAMICO VEDAÇÃO) - E= 30 CM, COM OS FUROS APARENTES, TIPO COBOGO | M2 | 129.3 | 129.3 |  | 0 - ALVENARIA DE TIJOLO FURADO(BLOCO CERAMICO VEDAÇÃO) - E= 30 CM, COM OS FUROS APARENTES, TIPO COBOGO |  |  | 1 | 4
SUDECAP | 07.05 | 0 |  |  |  |  | 0 |  |  | 0 | 0
SUDECAP | 07.05.03 | ALVENARIA DE BLOCO DE CONCRETO - E= 10 CM, A REVESTIR, VEDAÇAO | M2 | 61.61 | 61.61 |  | 0 - ALVENARIA DE BLOCO DE CONCRETO - E= 10 CM, A REVESTIR, VEDAÇAO |  |  | 1 | 1
SUDECAP | 07.05.05 | ALVENARIA DE BLOCO DE CONCRETO - E= 15 CM, A REVESTIR, VEDAÇAO | M2 | 73.24 | 73.24 |  | 0 - ALVENARIA DE BLOCO DE CONCRETO - E= 15 CM, A REVESTIR, VEDAÇAO |  |  | 1 | 2
SUDECAP | 07.05.07 | ALVENARIA DE BLOCO DE CONCRETO - E= 20 CM, A REVESTIR, VEDAÇAO | M2 | 85.52 | 85.52 |  | 0 - ALVENARIA DE BLOCO DE CONCRETO - E= 20 CM, A REVESTIR, VEDAÇAO |  |  | 1 | 3
SUDECAP | 07.05.13 | ALVENARIA DE BLOCO DE CONCRETO - E= 10 CM, APARENTE, VEDAÇAO | M2 | 66.52 | 66.52 |  | 0 - ALVENARIA DE BLOCO DE CONCRETO - E= 10 CM, APARENTE, VEDAÇAO |  |  | 1 | 4
SUDECAP | 07.05.15 | ALVENARIA DE BLOCO DE CONCRETO - E= 15 CM, APARENTE, VEDAÇAO | M2 | 79.37 | 79.37 |  | 0 - ALVENARIA DE BLOCO DE CONCRETO - E= 15 CM, APARENTE, VEDAÇAO |  |  | 1 | 5
SUDECAP | 07.05.17 | ALVENARIA DE BLOCO DE CONCRETO - E= 20 CM, APARENTE, VEDAÇAO | M2 | 91.64 | 91.64 |  | 0 - ALVENARIA DE BLOCO DE CONCRETO - E= 20 CM, APARENTE, VEDAÇAO |  |  | 1 | 6
SUDECAP | 07.06 | 0 |  |  |  |  | 0 |  |  | 0 | 0
SUDECAP | 07.06.01 | ALVENARIA DE BLOCO DE CONCRETO ESTRUTURAL - E= 10 CM, ESTRUTURAL | M2 | 81.49 | 81.49 |  | 0 - ALVENARIA DE BLOCO DE CONCRETO ESTRUTURAL - E= 10 CM, ESTRUTURAL |  |  | 1 | 1
SUDECAP | 07.06.02 | ALVENARIA DE BLOCO DE CONCRETO ESTRUTURAL - E= 15 CM, ESTRUTURAL | M2 | 94.73 | 94.73 |  | 0 - ALVENARIA DE BLOCO DE CONCRETO ESTRUTURAL - E= 15 CM, ESTRUTURAL |  |  | 1 | 2
SUDECAP | 07.06.03 | ALVENARIA DE BLOCO DE CONCRETO ESTRUTURAL - E= 20 CM, ESTRUTURAL | M2 | 110.54 | 110.54 |  | 0 - ALVENARIA DE BLOCO DE CONCRETO ESTRUTURAL - E= 20 CM, ESTRUTURAL |  |  | 1 | 3
SUDECAP | 07.32 | 0 |  |  |  |  | 0 |  |  | 0 | 0
SUDECAP | 07.32.01 | DIVISORIA EM PEDRA (PANEIS FIXOS) - DIV.MARMORE BRANCO E=2CM FERRAGEM LATAO CROMADA | M2 | 850.42 | 857.85 |  | 0 - DIVISORIA EM PEDRA (PANEIS FIXOS) - DIV.MARMORE BRANCO E=2CM FERRAGEM LATAO CROMADA |  |  | 1 | 1
SUDECAP | 07.32.05 | DIVISORIA EM PEDRA (PANEIS FIXOS) - DIV. EM ARDOSIA E= 2CM FERRAGEM LATAO CROMADO | M2 | 601.77 | 614.05 |  | 0 - DIVISORIA EM PEDRA (PANEIS FIXOS) - DIV. EM ARDOSIA E= 2CM FERRAGEM LATAO CROMADO |  |  | 1 | 2
SUDECAP | 07.32.06 | DIVISORIA EM PEDRA (PANEIS FIXOS) - DIV. EM ARDOSIA E= 2CM C/PERFIS CHAPA 18 | M2 | 325.39 | 340.11 |  | 0 - DIVISORIA EM PEDRA (PANEIS FIXOS) - DIV. EM ARDOSIA E= 2CM C/PERFIS CHAPA 18 |  |  | 1 | 3
SUDECAP | 07.32.10 | DIVISORIA EM PEDRA (PANEIS FIXOS) - DIV.GRANITO CINZA CORUMBA E=3CM FERRAGEM LATAO C | M2 | 726.22 | 733.65 |  | 0 - DIVISORIA EM PEDRA (PANEIS FIXOS) - DIV.GRANITO CINZA CORUMBA E=3CM FERRAGEM LATAO C |  |  | 1 | 4
SUDECAP | 07.34 | 0 |  |  |  |  | 0 |  |  | 0 | 0
SUDECAP | 07.34.50 | DIVISORIA EM PAINEL REMOVIVEL - DIVISORIA NAVAL PAINEL/PAINEL | M2 | 110 | 110 |  | 0 - DIVISORIA EM PAINEL REMOVIVEL - DIVISORIA NAVAL PAINEL/PAINEL |  |  | 1 | 1
SUDECAP | 07.34.51 | DIVISORIA EM PAINEL REMOVIVEL - CONJ.FERRAGENS P/CONFECÇAO DE PORTA DE DIVISORIA, INCLUINDO FECHADURA E DOBRADIÇAS | UN | 308.31 | 308.31 |  | 0 - DIVISORIA EM PAINEL REMOVIVEL - CONJ.FERRAGENS P/CONFECÇAO DE PORTA DE DIVISORIA, INCLUINDO FECHADURA E DOBRADIÇAS |  |  | 1 | 2
SUDECAP | 07.35 | 0 |  |  |  |  | 0 |  |  | 0 | 0
SUDECAP | 07.35.01 | VERGAS E CONTRA-VERGAS DE CONCRETO PRE-FABRICADAS - 10 CM X 10 CM (LARGURA X ALTURA) | M | 44.31 | 45.84 |  | 0 - VERGAS E CONTRA-VERGAS DE CONCRETO PRE-FABRICADAS - 10 CM X 10 CM (LARGURA X ALTURA) |  |  | 1 | 1
SUDECAP | 07.35.02 | VERGAS E CONTRA-VERGAS DE CONCRETO PRE-FABRICADAS - 15 CM X 10 CM (LARGURA X ALTURA) | M | 52.91 | 54.68 |  | 0 - VERGAS E CONTRA-VERGAS DE CONCRETO PRE-FABRICADAS - 15 CM X 10 CM (LARGURA X ALTURA) |  |  | 1 | 2
SUDECAP | 07.35.03 | VERGAS E CONTRA-VERGAS DE CONCRETO PRE-FABRICADAS - 20 CM X 10 CM (LARGURA X ALTURA) | M | 61.16 | 63.15 |  | 0 - VERGAS E CONTRA-VERGAS DE CONCRETO PRE-FABRICADAS - 20 CM X 10 CM (LARGURA X ALTURA) |  |  | 1 | 3
SUDECAP | 07.36 | 0 |  |  |  |  | 0 |  |  | 0 | 0
SUDECAP | 07.36.01 | MURO DE VEDAÇAO DE CONCRETO PREMOLD. TIPO CALHA"V" - ALTURA LIVRE= 2,5M, SAPATA CONCRETO 1:3:6, 30X50CM | M | 434.67 | 435.25 |  | 0 - MURO DE VEDAÇAO DE CONCRETO PREMOLD. TIPO CALHA"V" - ALTURA LIVRE= 2,5M, SAPATA CONCRETO 1:3:6, 30X50CM |  |  | 1 | 1
SUDECAP | 07.37 | 0 |  |  |  |  | 0 |  |  | 0 | 0
SUDECAP | 07.37.01 | MURO DE VEDAÇAO DE CONCRETO PREMOLD. TIPO CALHA"V" - ALTURA LIVRE= 2,5M, SAPATA CONCRETO 1:3:6, 30X50CM | M | 434.67 | 435.25 |  | 0 - MURO DE VEDAÇAO DE CONCRETO PREMOLD. TIPO CALHA"V" - ALTURA LIVRE= 2,5M, SAPATA CONCRETO 1:3:6, 30X50CM |  |  | 1 | 1
SUDECAP | 07.38 | 0 |  |  |  |  | 0 |  |  | 0 | 0
SUDECAP | 07.38.01 | MURO DIVISA ALV.INCL.SAPATA 1:3:6 30X40CM E CHAPEU - BLOCO DE CONCRETO APARENTE ESP= 15 CM, H= 1,80 M | M | 280 | 281.3 |  | 0 - MURO DIVISA ALV.INCL.SAPATA 1:3:6 30X40CM E CHAPEU - BLOCO DE CONCRETO APARENTE ESP= 15 CM, H= 1,80 M |  |  | 1 | 1
SUDECAP | 07.38.02 | MURO DIVISA ALV.INCL.SAPATA 1:3:6 30X40CM E CHAPEU - BLOCO DE CONCRETO APARENTE ESP= 15 CM, H= 2,50 M | M | 351.79 | 353.55 |  | 0 - MURO DIVISA ALV.INCL.SAPATA 1:3:6 30X40CM E CHAPEU - BLOCO DE CONCRETO APARENTE ESP= 15 CM, H= 2,50 M |  |  | 1 | 2
SUDECAP | 07.38.03 | MURO DIVISA ALV.INCL.SAPATA 1:3:6 30X40CM E CHAPEU - TIJOLO FURADO ESP=10CM, REBOCADO E PINTADO H=1,80M | M | 529.65 | 536.78 |  | 0 - MURO DIVISA ALV.INCL.SAPATA 1:3:6 30X40CM E CHAPEU - TIJOLO FURADO ESP=10CM, REBOCADO E PINTADO H=1,80M |  |  | 1 | 3
SUDECAP | 07.38.04 | MURO DIVISA ALV.INCL.SAPATA 1:3:6 30X40CM E CHAPEU - TIJOLO FURADO ESP=10CM, REBOCADO E PINTADO H=2,50M | M | 621.19 | 630.13 |  | 0 - MURO DIVISA ALV.INCL.SAPATA 1:3:6 30X40CM E CHAPEU - TIJOLO FURADO ESP=10CM, REBOCADO E PINTADO H=2,50M |  |  | 1 | 4
SUDECAP | 07.39 | 0 |  |  |  |  | 0 |  |  | 0 | 0
SUDECAP | 07.39.01 | CHAPEU DE MURO - CHAPEU DE MURO PADRAO SUCECAP | M | 26.76 | 26.76 |  | 0 - CHAPEU DE MURO - CHAPEU DE MURO PADRAO SUCECAP |  |  | 1 | 1
SUDECAP | 08 | 0 |  |  |  |  | 0 |  |  | 0 | 0
SUDECAP | 08.01 | 0 |  |  |  |  | 0 |  |  | 0 | 0
SUDECAP | 08.01.01 | ENGRADAMENTO EM MADEIRA PARAJU - PARA COBERTURA CERAMICA COM TESOURAS COMPLETO | M2 | 146.74 | 150.29 |  | 0 - ENGRADAMENTO EM MADEIRA PARAJU - PARA COBERTURA CERAMICA COM TESOURAS COMPLETO |  |  | 1 | 1
SUDECAP | 08.01.03 | ENGRADAMENTO EM MADEIRA PARAJU - PARA COBERTURA CERAMICA, CAIBROS E RIPAS | M2 | 77.68 | 80.05 |  | 0 - ENGRADAMENTO EM MADEIRA PARAJU - PARA COBERTURA CERAMICA, CAIBROS E RIPAS |  |  | 1 | 2
SUDECAP | 08.01.11 | ENGRADAMENTO EM MADEIRA PARAJU - PARA COBERTURA EM TELHA ONDULADA | M2 | 58.77 | 60.25 |  | 0 - ENGRADAMENTO EM MADEIRA PARAJU - PARA COBERTURA EM TELHA ONDULADA |  |  | 1 | 3
SUDECAP | 08.01.12 | ENGRADAMENTO EM MADEIRA PARAJU - PARA TELHA TIPO KALHETA, CANALETE 49 OU EQUIVALENTE | M2 | 28.32 | 28.91 |  | 0 - ENGRADAMENTO EM MADEIRA PARAJU - PARA TELHA TIPO KALHETA, CANALETE 49 OU EQUIVALENTE |  |  | 1 | 4
SUDECAP | 08.01.13 | ENGRADAMENTO EM MADEIRA PARAJU - PARA TELHA TIPO KALHETAO, CANALETE 90 OU EQUIVALENTE | M2 | 24.98 | 25.42 |  | 0 - ENGRADAMENTO EM MADEIRA PARAJU - PARA TELHA TIPO KALHETAO, CANALETE 90 OU EQUIVALENTE |  |  | 1 | 5
SUDECAP | 08.02 | 0 |  |  |  |  | 0 |  |  | 0 | 0
SUDECAP | 08.02.01 | PEÇAS PARA ENGRADAMENTO EM MADEIRA PARAJU - 13,5 X 5,5 CM | M | 52.18 | 53.25 |  | 0 - PEÇAS PARA ENGRADAMENTO EM MADEIRA PARAJU - 13,5 X 5,5 CM |  |  | 1 | 1
SUDECAP | 08.02.03 | PEÇAS PARA ENGRADAMENTO EM MADEIRA PARAJU - 10,5 X 5,5 CM | M | 42.19 | 43.2 |  | 0 - PEÇAS PARA ENGRADAMENTO EM MADEIRA PARAJU - 10,5 X 5,5 CM |  |  | 1 | 2
SUDECAP | 08.02.05 | PEÇAS PARA ENGRADAMENTO EM MADEIRA PARAJU - 6,0 X 5,5 CM | M | 28.75 | 29.64 |  | 0 - PEÇAS PARA ENGRADAMENTO EM MADEIRA PARAJU - 6,0 X 5,5 CM |  |  | 1 | 3
SUDECAP | 08.02.07 | PEÇAS PARA ENGRADAMENTO EM MADEIRA PARAJU - CAIBRO 5,5 X 4,0 CM | M | 21.82 | 22.53 |  | 0 - PEÇAS PARA ENGRADAMENTO EM MADEIRA PARAJU - CAIBRO 5,5 X 4,0 CM |  |  | 1 | 4
SUDECAP | 08.02.09 | PEÇAS PARA ENGRADAMENTO EM MADEIRA PARAJU - RIPA 4 X 1,5 CM | M | 7 | 7.12 |  | 0 - PEÇAS PARA ENGRADAMENTO EM MADEIRA PARAJU - RIPA 4 X 1,5 CM |  |  | 1 | 5
SUDECAP | 08.07 | 0 |  |  |  |  | 0 |  |  | 0 | 0
SUDECAP | 08.07.01 | COBERTURA EM TELHA CERAMICA - FRANCESA | M2 | 84.12 | 84.12 |  | 0 - COBERTURA EM TELHA CERAMICA - FRANCESA |  |  | 1 | 1
SUDECAP | 08.07.02 | COBERTURA EM TELHA CERAMICA - COLONIAL PLANA | M2 | 87.22 | 87.22 |  | 0 - COBERTURA EM TELHA CERAMICA - COLONIAL PLANA |  |  | 1 | 2
SUDECAP | 08.07.03 | COBERTURA EM TELHA CERAMICA - COLONIAL CURVA | M2 | 90.43 | 90.43 |  | 0 - COBERTURA EM TELHA CERAMICA - COLONIAL CURVA |  |  | 1 | 3
SUDECAP | 08.09 | 0 |  |  |  |  | 0 |  |  | 0 | 0
SUDECAP | 08.09.05 | COBERTURA EM TELHA FIBROCIMENTO - ONDULADA E= 5,00 MM | M2 | 43.25 | 43.99 |  | 0 - COBERTURA EM TELHA FIBROCIMENTO - ONDULADA E= 5,00 MM |  |  | 1 | 1
SUDECAP | 08.09.06 | COBERTURA EM TELHA FIBROCIMENTO - ONDULADA E= 6,00 MM | M2 | 43.92 | 44.66 |  | 0 - COBERTURA EM TELHA FIBROCIMENTO - ONDULADA E= 6,00 MM |  |  | 1 | 2
SUDECAP | 08.09.08 | COBERTURA EM TELHA FIBROCIMENTO - ONDULADA E= 8,00 MM | M2 | 83.4 | 84.14 |  | 0 - COBERTURA EM TELHA FIBROCIMENTO - ONDULADA E= 8,00 MM |  |  | 1 | 3
SUDECAP | 08.12 | 0 |  |  |  |  | 0 |  |  | 0 | 0
SUDECAP | 08.12.40 | COBERTURA EM TELHA METALICA - GALVANIZADA TRAPEZOIDAL E=0,50MM SIMPLES | M2 | 52.25 | 52.25 |  | 0 - COBERTURA EM TELHA METALICA - GALVANIZADA TRAPEZOIDAL E=0,50MM SIMPLES |  |  | 1 | 1
SUDECAP | 08.15 | 0 |  |  |  |  | 0 |  |  | 0 | 0
SUDECAP | 08.15.01 | CUMEEIRA - CERAMICA | M | 29.36 | 29.36 |  | 0 - CUMEEIRA - CERAMICA |  |  | 1 | 1
SUDECAP | 08.15.06 | CUMEEIRA - ONDULADA DE FIBROCIMENTO | M | 58.13 | 58.72 |  | 0 - CUMEEIRA - ONDULADA DE FIBROCIMENTO |  |  | 1 | 2
SUDECAP | 08.15.40 | CUMEEIRA - METALICA GALVANIZADA TRAPEZOIDAL E=0,50MM(SIMPLES) | M | 42.01 | 42.01 |  | 0 - CUMEEIRA - METALICA GALVANIZADA TRAPEZOIDAL E=0,50MM(SIMPLES) |  |  | 1 | 3
SUDECAP | 08.15.90 | CUMEEIRA - PARA TELHA KALHETAO, CANALETE 90 OU EQUIVALENTE | M | 164.11 | 164.7 |  | 0 - CUMEEIRA - PARA TELHA KALHETAO, CANALETE 90 OU EQUIVALENTE |  |  | 1 | 4
SUDECAP | 08.20 | 0 |  |  |  |  | 0 |  |  | 0 | 0
SUDECAP | 08.20.01 | FORRO DE MADEIRA - EM ANGELIN | M2 | 183.82 | 186.78 |  | 0 - FORRO DE MADEIRA - EM ANGELIN |  |  | 1 | 1
SUDECAP | 08.20.02 | FORRO DE MADEIRA - EM PINUS | M2 | 91.01 | 93.97 |  | 0 - FORRO DE MADEIRA - EM PINUS |  |  | 1 | 2
SUDECAP | 08.22 | 0 |  |  |  |  | 0 |  |  | 0 | 0
SUDECAP | 08.22.01 | FORRO DE GESSO - LISO EM PLACAS 60 X 60 CM, EXCLUSIVE TABICA | M2 | 58.53 | 58.53 |  | 0 - FORRO DE GESSO - LISO EM PLACAS 60 X 60 CM, EXCLUSIVE TABICA |  |  | 1 | 1
SUDECAP | 08.22.05 | FORRO DE GESSO - EM PLACAS ACARTONADAS, EXCLUSIVE TABICA | M2 | 69.5 | 69.5 |  | 0 - FORRO DE GESSO - EM PLACAS ACARTONADAS, EXCLUSIVE TABICA |  |  | 1 | 2
SUDECAP | 08.25 | 0 |  |  |  |  | 0 |  |  | 0 | 0
SUDECAP | 08.25.01 | FORRO EM PVC - FORRO EM PVC LARGURA 20,0 CM COR BRANCA | M2 | 66.55 | 66.55 |  | 0 - FORRO EM PVC - FORRO EM PVC LARGURA 20,0 CM COR BRANCA |  |  | 1 | 1
SUDECAP | 08.85 | 0 |  |  |  |  | 0 |  |  | 0 | 0
SUDECAP | 08.85.21 | CALHA DE CHAPA GALVANIZADA - Nº 22 GSG, DESENVOLVIMENTO = 33 CM | M | 87.27 | 89.05 |  | 0 - CALHA DE CHAPA GALVANIZADA - Nº 22 GSG, DESENVOLVIMENTO = 33 CM |  |  | 1 | 1
SUDECAP | 08.85.23 | CALHA DE CHAPA GALVANIZADA - Nº 22 GSG, DESENVOLVIMENTO = 50 CM | M | 123.95 | 126.02 |  | 0 - CALHA DE CHAPA GALVANIZADA - Nº 22 GSG, DESENVOLVIMENTO = 50 CM |  |  | 1 | 2
SUDECAP | 08.85.25 | CALHA DE CHAPA GALVANIZADA - Nº 22 GSG, DESENVOLVIMENTO = 66 CM | M | 156.98 | 159.2 |  | 0 - CALHA DE CHAPA GALVANIZADA - Nº 22 GSG, DESENVOLVIMENTO = 66 CM |  |  | 1 | 3
SUDECAP | 08.85.27 | CALHA DE CHAPA GALVANIZADA - Nº 22 GSG, DESENVOLVIMENTO = 75 CM | M | 176.44 | 178.8 |  | 0 - CALHA DE CHAPA GALVANIZADA - Nº 22 GSG, DESENVOLVIMENTO = 75 CM |  |  | 1 | 4
SUDECAP | 08.85.29 | CALHA DE CHAPA GALVANIZADA - Nº 22 GSG, DESENVOLVIMENTO = 100 CM | M | 228.77 | 231.44 |  | 0 - CALHA DE CHAPA GALVANIZADA - Nº 22 GSG, DESENVOLVIMENTO = 100 CM |  |  | 1 | 5
SUDECAP | 08.85.41 | CALHA DE CHAPA GALVANIZADA - Nº 24 GSG, DESENVOLVIMENTO = 33 CM | M | 75.47 | 77.25 |  | 0 - CALHA DE CHAPA GALVANIZADA - Nº 24 GSG, DESENVOLVIMENTO = 33 CM |  |  | 1 | 6
SUDECAP | 08.85.43 | CALHA DE CHAPA GALVANIZADA - Nº 24 GSG, DESENVOLVIMENTO = 50 CM | M | 106.1 | 108.17 |  | 0 - CALHA DE CHAPA GALVANIZADA - Nº 24 GSG, DESENVOLVIMENTO = 50 CM |  |  | 1 | 7
SUDECAP | 08.85.45 | CALHA DE CHAPA GALVANIZADA - Nº 24 GSG, DESENVOLVIMENTO = 66 CM | M | 133.41 | 135.63 |  | 0 - CALHA DE CHAPA GALVANIZADA - Nº 24 GSG, DESENVOLVIMENTO = 66 CM |  |  | 1 | 8
SUDECAP | 08.85.47 | CALHA DE CHAPA GALVANIZADA - Nº 24 GSG, DESENVOLVIMENTO = 75 CM | M | 149.65 | 152.01 |  | 0 - CALHA DE CHAPA GALVANIZADA - Nº 24 GSG, DESENVOLVIMENTO = 75 CM |  |  | 1 | 9
SUDECAP | 08.85.49 | CALHA DE CHAPA GALVANIZADA - Nº 24 GSG, DESENVOLVIMENTO = 100 CM | M | 193.07 | 195.74 |  | 0 - CALHA DE CHAPA GALVANIZADA - Nº 24 GSG, DESENVOLVIMENTO = 100 CM |  |  | 1 | 10
SUDECAP | 08.85.61 | CALHA DE CHAPA GALVANIZADA - Nº 26 GSG, DESENVOLVIMENTO = 33 CM | M | 62.98 | 64.76 |  | 0 - CALHA DE CHAPA GALVANIZADA - Nº 26 GSG, DESENVOLVIMENTO = 33 CM |  |  | 1 | 11
SUDECAP | 08.85.63 | CALHA DE CHAPA GALVANIZADA - Nº 26 GSG, DESENVOLVIMENTO = 50 CM | M | 87.2 | 89.27 |  | 0 - CALHA DE CHAPA GALVANIZADA - Nº 26 GSG, DESENVOLVIMENTO = 50 CM |  |  | 1 | 12
SUDECAP | 08.85.65 | CALHA DE CHAPA GALVANIZADA - Nº 26 GSG, DESENVOLVIMENTO = 66 CM | M | 108.47 | 110.69 |  | 0 - CALHA DE CHAPA GALVANIZADA - Nº 26 GSG, DESENVOLVIMENTO = 66 CM |  |  | 1 | 13
SUDECAP | 08.85.67 | CALHA DE CHAPA GALVANIZADA - Nº 26 GSG, DESENVOLVIMENTO = 75 CM | M | 121.28 | 123.64 |  | 0 - CALHA DE CHAPA GALVANIZADA - Nº 26 GSG, DESENVOLVIMENTO = 75 CM |  |  | 1 | 14
SUDECAP | 08.85.69 | CALHA DE CHAPA GALVANIZADA - Nº 26 GSG, DESENVOLVIMENTO = 100 CM | M | 155.27 | 157.94 |  | 0 - CALHA DE CHAPA GALVANIZADA - Nº 26 GSG, DESENVOLVIMENTO = 100 CM |  |  | 1 | 15
SUDECAP | 08.87 | 0 |  |  |  |  | 0 |  |  | 0 | 0
SUDECAP | 08.87.41 | RUFO E CONTRA-RUFO DE CHAPA GALVANIZADA - Nº 24 GSG, DESENVOLVIMENTO = 15 CM | M | 36.87 | 36.87 |  | 0 - RUFO E CONTRA-RUFO DE CHAPA GALVANIZADA - Nº 24 GSG, DESENVOLVIMENTO = 15 CM |  |  | 1 | 1
SUDECAP | 08.87.43 | RUFO E CONTRA-RUFO DE CHAPA GALVANIZADA - Nº 24 GSG, DESENVOLVIMENTO = 20 CM | M | 44.2 | 44.2 |  | 0 - RUFO E CONTRA-RUFO DE CHAPA GALVANIZADA - Nº 24 GSG, DESENVOLVIMENTO = 20 CM |  |  | 1 | 2
SUDECAP | 08.87.45 | RUFO E CONTRA-RUFO DE CHAPA GALVANIZADA - Nº 24 GSG, DESENVOLVIMENTO = 25 CM | M | 51.67 | 51.67 |  | 0 - RUFO E CONTRA-RUFO DE CHAPA GALVANIZADA - Nº 24 GSG, DESENVOLVIMENTO = 25 CM |  |  | 1 | 3
SUDECAP | 08.87.47 | RUFO E CONTRA-RUFO DE CHAPA GALVANIZADA - Nº 24 GSG, DESENVOLVIMENTO = 33 CM | M | 63.52 | 63.52 |  | 0 - RUFO E CONTRA-RUFO DE CHAPA GALVANIZADA - Nº 24 GSG, DESENVOLVIMENTO = 33 CM |  |  | 1 | 4
SUDECAP | 08.87.61 | RUFO E CONTRA-RUFO DE CHAPA GALVANIZADA - Nº 26 GSG, DESENVOLVIMENTO = 15 CM | M | 31.18 | 31.18 |  | 0 - RUFO E CONTRA-RUFO DE CHAPA GALVANIZADA - Nº 26 GSG, DESENVOLVIMENTO = 15 CM |  |  | 1 | 5
SUDECAP | 08.87.63 | RUFO E CONTRA-RUFO DE CHAPA GALVANIZADA - Nº 26 GSG, DESENVOLVIMENTO = 20 CM | M | 36.64 | 36.64 |  | 0 - RUFO E CONTRA-RUFO DE CHAPA GALVANIZADA - Nº 26 GSG, DESENVOLVIMENTO = 20 CM |  |  | 1 | 6
SUDECAP | 08.87.65 | RUFO E CONTRA-RUFO DE CHAPA GALVANIZADA - Nº 26 GSG, DESENVOLVIMENTO = 25 CM | M | 42.21 | 42.21 |  | 0 - RUFO E CONTRA-RUFO DE CHAPA GALVANIZADA - Nº 26 GSG, DESENVOLVIMENTO = 25 CM |  |  | 1 | 7
SUDECAP | 08.87.67 | RUFO E CONTRA-RUFO DE CHAPA GALVANIZADA - Nº 26 GSG, DESENVOLVIMENTO = 33 CM | M | 51.03 | 51.03 |  | 0 - RUFO E CONTRA-RUFO DE CHAPA GALVANIZADA - Nº 26 GSG, DESENVOLVIMENTO = 33 CM |  |  | 1 | 8
SUDECAP | 09 | 0 |  |  |  |  | 0 |  |  | 0 | 0
SUDECAP | 09.02 | 0 |  |  |  |  | 0 |  |  | 0 | 0
SUDECAP | 09.02.02 | TRATAMENTO DE JUNTA - TRATAMENTO DE JUNTA DE DILATAÇÃO COM TARUGO DE POLIETILENO E SELANTE PU (INCLUSO PREENCHIMENTO COM ESPUMA EXPANSIVA) REF 98575 | M | 92.57 | 92.57 |  | 0 - TRATAMENTO DE JUNTA - TRATAMENTO DE JUNTA DE DILATAÇÃO COM TARUGO DE POLIETILENO E SELANTE PU (INCLUSO PREENCHIMENTO COM ESPUMA EXPANSIVA) REF 98575 |  |  | 1 | 1
SUDECAP | 09.02.03 | TRATAMENTO DE JUNTA - TRATAMENTO DE JUNTA DE DILATAÇÃO COM MANTA ASFÁLTICA ADERIDA COM MAÇARICO REF 98576 | M | 15.61 | 15.69 |  | 0 - TRATAMENTO DE JUNTA - TRATAMENTO DE JUNTA DE DILATAÇÃO COM MANTA ASFÁLTICA ADERIDA COM MAÇARICO REF 98576 |  |  | 1 | 2
SUDECAP | 09.02.04 | TRATAMENTO DE JUNTA - TRATAMENTO DE JUNTA SERRADA COM TARUGO DE POLIETILENO E SELANTE À BASE DE SILICONE REF 98577 | M | 41 | 41 |  | 0 - TRATAMENTO DE JUNTA - TRATAMENTO DE JUNTA SERRADA COM TARUGO DE POLIETILENO E SELANTE À BASE DE SILICONE REF 98577 |  |  | 1 | 3
SUDECAP | 09.03 | 0 |  |  |  |  | 0 |  |  | 0 | 0
SUDECAP | 09.03.03 | CAMADA DE REGULARIZAÇAO - REGULARIZAÇÃO DE SUPERFÍCIE COM ARGAMASSA TRAÇO 1:3, E = 3 CM | M2 | 50.26 | 50.26 |  | 0 - CAMADA DE REGULARIZAÇAO - REGULARIZAÇÃO DE SUPERFÍCIE COM ARGAMASSA TRAÇO 1:3, E = 3 CM |  |  | 1 | 1
SUDECAP | 09.04 | 0 |  |  |  |  | 0 |  |  | 0 | 0
SUDECAP | 09.04.02 | CAMADA DE PROTEÇAO - PROTEÇÃO MECÂNICA DE SUPERFÍCIE HORIZONTAL COM ARGAMASSA DE CIMENTO E AREIA, TRAÇO 1:3, E = 3 CM. REF 98565 | M2 | 42.45 | 42.45 |  | 0 - CAMADA DE PROTEÇAO - PROTEÇÃO MECÂNICA DE SUPERFÍCIE HORIZONTAL COM ARGAMASSA DE CIMENTO E AREIA, TRAÇO 1:3, E = 3 CM. REF 98565 |  |  | 1 | 1
SUDECAP | 09.04.03 | CAMADA DE PROTEÇAO - PROTEÇÃO MECÂNICA DE SUPERFÍCIE VERTICAL COM ARGAMASSA DE CIMENTO E AREIA, TRAÇO 1:3, E = 3 CM. REF 98566 | M2 | 52.93 | 52.93 |  | 0 - CAMADA DE PROTEÇAO - PROTEÇÃO MECÂNICA DE SUPERFÍCIE VERTICAL COM ARGAMASSA DE CIMENTO E AREIA, TRAÇO 1:3, E = 3 CM. REF 98566 |  |  | 1 | 2
SUDECAP | 09.07 | 0 |  |  |  |  | 0 |  |  | 0 | 0
SUDECAP | 09.07.03 | IMPERMEABILIZAÇÃO RÍGIDA - IMPERMEABILIZAÇÃO DE PISO COM ARGAMASSA COM ADITIVO IMPERMEABILIZANTE, E = 2 CM REF 98560 | M2 | 44.81 | 44.81 |  | 0 - IMPERMEABILIZAÇÃO RÍGIDA - IMPERMEABILIZAÇÃO DE PISO COM ARGAMASSA COM ADITIVO IMPERMEABILIZANTE, E = 2 CM REF 98560 |  |  | 1 | 1
SUDECAP | 09.07.04 | IMPERMEABILIZAÇÃO RÍGIDA - IMPERMEABILIZAÇÃO DE PAREDES COM ARGAMASSA COM ADITIVO IMPERMEABILIZANTE, E = 2 CM ADP REF 98561 | M2 | 42.51 | 42.51 |  | 0 - IMPERMEABILIZAÇÃO RÍGIDA - IMPERMEABILIZAÇÃO DE PAREDES COM ARGAMASSA COM ADITIVO IMPERMEABILIZANTE, E = 2 CM ADP REF 98561 |  |  | 1 | 2
SUDECAP | 09.07.05 | IMPERMEABILIZAÇÃO RÍGIDA - IMPERMEABILIZAÇÃO DE VIGA BALDRAME COM ARGAMASSA DE CIMENTO E AREIA, COM ADITIVO IMPERMEABILIZANTE, E = 2 CM REF 98562 | M2 | 39.81 | 39.81 |  | 0 - IMPERMEABILIZAÇÃO RÍGIDA - IMPERMEABILIZAÇÃO DE VIGA BALDRAME COM ARGAMASSA DE CIMENTO E AREIA, COM ADITIVO IMPERMEABILIZANTE, E = 2 CM REF 98562 |  |  | 1 | 3
SUDECAP | 09.07.06 | IMPERMEABILIZAÇÃO RÍGIDA - IMPERMEABILIZAÇÃO COM CIMENTO CRISTALIZANTE | M2 | 45 | 45 |  | 0 - IMPERMEABILIZAÇÃO RÍGIDA - IMPERMEABILIZAÇÃO COM CIMENTO CRISTALIZANTE |  |  | 1 | 4
SUDECAP | 09.08 | 0 |  |  |  |  | 0 |  |  | 0 | 0
SUDECAP | 09.08.01 | IMPERMEABILIZAÇÃO FLEXÍVEL - MEMBRANA - IMPERMEABILIZAÇÃO COM MEMBRANA À BASE DE POLIURETANO, 2 DEMÃOS REF 98553 | M2 | 113.94 | 115.55 |  | 0 - IMPERMEABILIZAÇÃO FLEXÍVEL - MEMBRANA - IMPERMEABILIZAÇÃO COM MEMBRANA À BASE DE POLIURETANO, 2 DEMÃOS REF 98553 |  |  | 1 | 1
SUDECAP | 09.08.02 | IMPERMEABILIZAÇÃO FLEXÍVEL - MEMBRANA - IMPERMEABILIZAÇÃO COM MEMBRANA À BASE DE RESINA ACRÍLICA, 3 DEMÃOS REF 98554 | M2 | 31.12 | 33.07 |  | 0 - IMPERMEABILIZAÇÃO FLEXÍVEL - MEMBRANA - IMPERMEABILIZAÇÃO COM MEMBRANA À BASE DE RESINA ACRÍLICA, 3 DEMÃOS REF 98554 |  |  | 1 | 2
SUDECAP | 09.08.03 | IMPERMEABILIZAÇÃO FLEXÍVEL - MEMBRANA - IMPERMEABILIZAÇÃO COM ARGAMASSA POLIMÉRICA, 3 DEMÃOS REF 98555 | M2 | 21.84 | 23.63 |  | 0 - IMPERMEABILIZAÇÃO FLEXÍVEL - MEMBRANA - IMPERMEABILIZAÇÃO COM ARGAMASSA POLIMÉRICA, 3 DEMÃOS REF 98555 |  |  | 1 | 3
SUDECAP | 09.08.04 | IMPERMEABILIZAÇÃO FLEXÍVEL - MEMBRANA - IMPERMEABILIZAÇÃO COM ARGAMASSA POLIMÉRICA, 4 DEMÃOS, REFORÇADA COM TELA DE POLIÉSTER REF 98556 | M2 | 39.9 | 42.87 |  | 0 - IMPERMEABILIZAÇÃO FLEXÍVEL - MEMBRANA - IMPERMEABILIZAÇÃO COM ARGAMASSA POLIMÉRICA, 4 DEMÃOS, REFORÇADA COM TELA DE POLIÉSTER REF 98556 |  |  | 1 | 4
SUDECAP | 09.08.05 | IMPERMEABILIZAÇÃO FLEXÍVEL - MEMBRANA - IMPERMEABILIZAÇÃO COM EMULSÃO ASFÁLTICA, 2 DEMÃOS REF 98557 | M2 | 32.79 | 34.2 |  | 0 - IMPERMEABILIZAÇÃO FLEXÍVEL - MEMBRANA - IMPERMEABILIZAÇÃO COM EMULSÃO ASFÁLTICA, 2 DEMÃOS REF 98557 |  |  | 1 | 5
SUDECAP | 09.11 | 0 |  |  |  |  | 0 |  |  | 0 | 0
SUDECAP | 09.11.01 | IMPERMEABILIZAÇÃO FLEXÍVEL - MANTA - IMPERMEABILIZAÇÃO COM MANTA ASFÁLTICA, INCLUSIVE APLICAÇÃO DE PRIMER ASFÁLTICO, E = 3 MM REF 98546 | M2 | 65.39 | 68.58 |  | 0 - IMPERMEABILIZAÇÃO FLEXÍVEL - MANTA - IMPERMEABILIZAÇÃO COM MANTA ASFÁLTICA, INCLUSIVE APLICAÇÃO DE PRIMER ASFÁLTICO, E = 3 MM REF 98546 |  |  | 1 | 1
SUDECAP | 09.11.02 | IMPERMEABILIZAÇÃO FLEXÍVEL - MANTA - IMPERMEABILIZAÇÃO COM MANTA ASFÁLTICA, DUAS CAMADAS, INCLUSIVE APLICAÇÃO DE PRIMER ASFÁLTICO, E = 3 MM E E = 4 MM REF 98547 | M2 | 122.65 | 127.27 |  | 0 - IMPERMEABILIZAÇÃO FLEXÍVEL - MANTA - IMPERMEABILIZAÇÃO COM MANTA ASFÁLTICA, DUAS CAMADAS, INCLUSIVE APLICAÇÃO DE PRIMER ASFÁLTICO, E = 3 MM E E = 4 MM REF 98547 |  |  | 1 | 2
SUDECAP | 09.12 | 0 |  |  |  |  | 0 |  |  | 0 | 0
SUDECAP | 09.12.01 | PINTURA ASFALTICA IMPERMEABILIZANTE - PINTURA COM TINTA ASFALTICA IMPERMEABILIZANTE DILUIDA EM SOLVENTE, PARA MATERIAIS CIMENTICIOS, METAL E MADEIRA | M2 | 17.23 | 17.23 |  | 0 - PINTURA ASFALTICA IMPERMEABILIZANTE - PINTURA COM TINTA ASFALTICA IMPERMEABILIZANTE DILUIDA EM SOLVENTE, PARA MATERIAIS CIMENTICIOS, METAL E MADEIRA |  |  | 1 | 1
SUDECAP | 10 | 0 |  |  |  |  | 0 |  |  | 0 | 0
SUDECAP | 10.03 | 0 |  |  |  |  | 0 |  |  | 0 | 0
SUDECAP | 10.03.01 | TUBO PVC AGUA SOLDA CLASSE 15 INCLUSIVE CONEXOES - D= 20 MM (1/2") | M | 5.61 | 5.84 |  | 0 - TUBO PVC AGUA SOLDA CLASSE 15 INCLUSIVE CONEXOES - D= 20 MM (1/2") |  |  | 1 | 1
SUDECAP | 10.03.02 | TUBO PVC AGUA SOLDA CLASSE 15 INCLUSIVE CONEXOES - D= 25 MM (3/4") | M | 6.44 | 6.69 |  | 0 - TUBO PVC AGUA SOLDA CLASSE 15 INCLUSIVE CONEXOES - D= 25 MM (3/4") |  |  | 1 | 2
SUDECAP | 10.03.03 | TUBO PVC AGUA SOLDA CLASSE 15 INCLUSIVE CONEXOES - D= 32 MM (1") | M | 10.49 | 10.78 |  | 0 - TUBO PVC AGUA SOLDA CLASSE 15 INCLUSIVE CONEXOES - D= 32 MM (1") |  |  | 1 | 3
SUDECAP | 10.03.04 | TUBO PVC AGUA SOLDA CLASSE 15 INCLUSIVE CONEXOES - D= 40 MM (1 1/4") | M | 15.43 | 15.84 |  | 0 - TUBO PVC AGUA SOLDA CLASSE 15 INCLUSIVE CONEXOES - D= 40 MM (1 1/4") |  |  | 1 | 4
SUDECAP | 10.03.05 | TUBO PVC AGUA SOLDA CLASSE 15 INCLUSIVE CONEXOES - D= 50 MM (1 1/2") | M | 19.89 | 20.49 |  | 0 - TUBO PVC AGUA SOLDA CLASSE 15 INCLUSIVE CONEXOES - D= 50 MM (1 1/2") |  |  | 1 | 5
SUDECAP | 10.03.06 | TUBO PVC AGUA SOLDA CLASSE 15 INCLUSIVE CONEXOES - D= 60 MM (2") | M | 29.47 | 30.07 |  | 0 - TUBO PVC AGUA SOLDA CLASSE 15 INCLUSIVE CONEXOES - D= 60 MM (2") |  |  | 1 | 6
SUDECAP | 10.03.07 | TUBO PVC AGUA SOLDA CLASSE 15 INCLUSIVE CONEXOES - D= 75 MM (2 1/2") | M | 50.62 | 51.66 |  | 0 - TUBO PVC AGUA SOLDA CLASSE 15 INCLUSIVE CONEXOES - D= 75 MM (2 1/2") |  |  | 1 | 7
SUDECAP | 10.03.08 | TUBO PVC AGUA SOLDA CLASSE 15 INCLUSIVE CONEXOES - D= 85 MM (3") | M | 61.48 | 62.66 |  | 0 - TUBO PVC AGUA SOLDA CLASSE 15 INCLUSIVE CONEXOES - D= 85 MM (3") |  |  | 1 | 8
SUDECAP | 10.03.09 | TUBO PVC AGUA SOLDA CLASSE 15 INCLUSIVE CONEXOES - D= 110 MM (4") | M | 93.42 | 94.75 |  | 0 - TUBO PVC AGUA SOLDA CLASSE 15 INCLUSIVE CONEXOES - D= 110 MM (4") |  |  | 1 | 9
SUDECAP | 10.04 | 0 |  |  |  |  | 0 |  |  | 0 | 0
SUDECAP | 10.04.03 | TUBO AÇO GALVANIZADO DIN 2440, INCLUSIVE CONEXOES - D= 1/2", COM COSTURA | M | 42.59 | 43.07 |  | 0 - TUBO AÇO GALVANIZADO DIN 2440, INCLUSIVE CONEXOES - D= 1/2", COM COSTURA |  |  | 1 | 1
SUDECAP | 10.04.04 | TUBO AÇO GALVANIZADO DIN 2440, INCLUSIVE CONEXOES - D= 3/4", COM COSTURA | M | 44.18 | 44.73 |  | 0 - TUBO AÇO GALVANIZADO DIN 2440, INCLUSIVE CONEXOES - D= 3/4", COM COSTURA |  |  | 1 | 2
SUDECAP | 10.04.05 | TUBO AÇO GALVANIZADO DIN 2440, INCLUSIVE CONEXOES - D= 1", COM COSTURA | M | 55.7 | 56.34 |  | 0 - TUBO AÇO GALVANIZADO DIN 2440, INCLUSIVE CONEXOES - D= 1", COM COSTURA |  |  | 1 | 3
SUDECAP | 10.04.06 | TUBO AÇO GALVANIZADO DIN 2440, INCLUSIVE CONEXOES - D= 1 1/4", COM COSTURA | M | 55.79 | 56.47 |  | 0 - TUBO AÇO GALVANIZADO DIN 2440, INCLUSIVE CONEXOES - D= 1 1/4", COM COSTURA |  |  | 1 | 4
SUDECAP | 10.04.07 | TUBO AÇO GALVANIZADO DIN 2440, INCLUSIVE CONEXOES - D= 1 1/2", COM COSTURA | M | 65.23 | 66.29 |  | 0 - TUBO AÇO GALVANIZADO DIN 2440, INCLUSIVE CONEXOES - D= 1 1/2", COM COSTURA |  |  | 1 | 5
SUDECAP | 10.04.08 | TUBO AÇO GALVANIZADO DIN 2440, INCLUSIVE CONEXOES - D= 2", COM COSTURA | M | 99.54 | 100.82 |  | 0 - TUBO AÇO GALVANIZADO DIN 2440, INCLUSIVE CONEXOES - D= 2", COM COSTURA |  |  | 1 | 6
SUDECAP | 10.04.09 | TUBO AÇO GALVANIZADO DIN 2440, INCLUSIVE CONEXOES - D= 2 1/2", COM COSTURA | M | 136.86 | 138.46 |  | 0 - TUBO AÇO GALVANIZADO DIN 2440, INCLUSIVE CONEXOES - D= 2 1/2", COM COSTURA |  |  | 1 | 7
SUDECAP | 10.04.10 | TUBO AÇO GALVANIZADO DIN 2440, INCLUSIVE CONEXOES - D= 3" COM COSTURA | M | 155.59 | 157.19 |  | 0 - TUBO AÇO GALVANIZADO DIN 2440, INCLUSIVE CONEXOES - D= 3" COM COSTURA |  |  | 1 | 8
SUDECAP | 10.04.11 | TUBO AÇO GALVANIZADO DIN 2440, INCLUSIVE CONEXOES - D= 4" COM COSTURA | M | 209.52 | 211.12 |  | 0 - TUBO AÇO GALVANIZADO DIN 2440, INCLUSIVE CONEXOES - D= 4" COM COSTURA |  |  | 1 | 9
SUDECAP | 10.05 | 0 |  |  |  |  | 0 |  |  | 0 | 0
SUDECAP | 10.05.03 | TUBO DE COBRE SOLDADO CLASSE A INCLUSIVE CONEXOES - D= 15 MM | M | 43.29 | 43.7 |  | 0 - TUBO DE COBRE SOLDADO CLASSE A INCLUSIVE CONEXOES - D= 15 MM |  |  | 1 | 1
SUDECAP | 10.05.04 | TUBO DE COBRE SOLDADO CLASSE A INCLUSIVE CONEXOES - D= 22 MM | M | 68.5 | 68.96 |  | 0 - TUBO DE COBRE SOLDADO CLASSE A INCLUSIVE CONEXOES - D= 22 MM |  |  | 1 | 2
SUDECAP | 10.05.05 | TUBO DE COBRE SOLDADO CLASSE A INCLUSIVE CONEXOES - D= 28 MM | M | 84.2 | 84.68 |  | 0 - TUBO DE COBRE SOLDADO CLASSE A INCLUSIVE CONEXOES - D= 28 MM |  |  | 1 | 3
SUDECAP | 10.06 | 0 |  |  |  |  | 0 |  |  | 0 | 0
SUDECAP | 10.06.01 | TUBO DE COBRE CLASSE E INCLUSIVE CONEXOES - D= 15 MM | M | 36.95 | 37.36 |  | 0 - TUBO DE COBRE CLASSE E INCLUSIVE CONEXOES - D= 15 MM |  |  | 1 | 1
SUDECAP | 10.06.02 | TUBO DE COBRE CLASSE E INCLUSIVE CONEXOES - D= 22 MM | M | 40.59 | 41.05 |  | 0 - TUBO DE COBRE CLASSE E INCLUSIVE CONEXOES - D= 22 MM |  |  | 1 | 2
SUDECAP | 10.06.03 | TUBO DE COBRE CLASSE E INCLUSIVE CONEXOES - D= 28 MM | M | 59.94 | 60.42 |  | 0 - TUBO DE COBRE CLASSE E INCLUSIVE CONEXOES - D= 28 MM |  |  | 1 | 3
SUDECAP | 10.06.04 | TUBO DE COBRE CLASSE E INCLUSIVE CONEXOES - D= 35 MM | M | 92.39 | 92.87 |  | 0 - TUBO DE COBRE CLASSE E INCLUSIVE CONEXOES - D= 35 MM |  |  | 1 | 4
SUDECAP | 10.06.05 | TUBO DE COBRE CLASSE E INCLUSIVE CONEXOES - D= 42 MM | M | 112.4 | 112.88 |  | 0 - TUBO DE COBRE CLASSE E INCLUSIVE CONEXOES - D= 42 MM |  |  | 1 | 5
SUDECAP | 10.10 | 0 |  |  |  |  | 0 |  |  | 0 | 0
SUDECAP | 10.10.02 | TUBO PVC ESGOTO, PB, VIROLA E ANEL, INCL. CONEXOES - D= 50 MM | M | 22.97 | 23.8 |  | 0 - TUBO PVC ESGOTO, PB, VIROLA E ANEL, INCL. CONEXOES - D= 50 MM |  |  | 1 | 1
SUDECAP | 10.10.03 | TUBO PVC ESGOTO, PB, VIROLA E ANEL, INCL. CONEXOES - D= 75 MM | M | 31.86 | 32.9 |  | 0 - TUBO PVC ESGOTO, PB, VIROLA E ANEL, INCL. CONEXOES - D= 75 MM |  |  | 1 | 2
SUDECAP | 10.10.04 | TUBO PVC ESGOTO, PB, VIROLA E ANEL, INCL. CONEXOES - D= 100 MM | M | 31.83 | 32.87 |  | 0 - TUBO PVC ESGOTO, PB, VIROLA E ANEL, INCL. CONEXOES - D= 100 MM |  |  | 1 | 3
SUDECAP | 10.10.05 | TUBO PVC ESGOTO, PB, VIROLA E ANEL, INCL. CONEXOES - D= 150 MM | M | 54.71 | 55.75 |  | 0 - TUBO PVC ESGOTO, PB, VIROLA E ANEL, INCL. CONEXOES - D= 150 MM |  |  | 1 | 4
SUDECAP | 10.10.06 | TUBO PVC ESGOTO, PB, VIROLA E ANEL, INCL. CONEXOES - D= 200 MM | M | 107.17 | 108.21 |  | 0 - TUBO PVC ESGOTO, PB, VIROLA E ANEL, INCL. CONEXOES - D= 200 MM |  |  | 1 | 5
SUDECAP | 10.10.07 | TUBO PVC ESGOTO, PB, VIROLA E ANEL, INCL. CONEXOES - D= 250 MM | M | 105.14 | 106.18 |  | 0 - TUBO PVC ESGOTO, PB, VIROLA E ANEL, INCL. CONEXOES - D= 250 MM |  |  | 1 | 6
SUDECAP | 10.12 | 0 |  |  |  |  | 0 |  |  | 0 | 0
SUDECAP | 10.12.01 | TUBO PVC ESGOTO PONTA/BOLSA, SOLDA, INCL.CONEXOES - D= 40 MM | M | 13.27 | 13.87 |  | 0 - TUBO PVC ESGOTO PONTA/BOLSA, SOLDA, INCL.CONEXOES - D= 40 MM |  |  | 1 | 1
SUDECAP | 10.14 | 0 |  |  |  |  | 0 |  |  | 0 | 0
SUDECAP | 10.14.03 | TUBO PVC ESG. REFORÇADO, PB, VIR., ANEL INCL.CONEX - D= 75 MM | M | 35.16 | 36.2 |  | 0 - TUBO PVC ESG. REFORÇADO, PB, VIR., ANEL INCL.CONEX - D= 75 MM |  |  | 1 | 1
SUDECAP | 10.14.04 | TUBO PVC ESG. REFORÇADO, PB, VIR., ANEL INCL.CONEX - D= 100 MM | M | 32.83 | 34.16 |  | 0 - TUBO PVC ESG. REFORÇADO, PB, VIR., ANEL INCL.CONEX - D= 100 MM |  |  | 1 | 2
SUDECAP | 10.14.05 | TUBO PVC ESG. REFORÇADO, PB, VIR., ANEL INCL.CONEX - D= 150 MM | M | 62.28 | 63.94 |  | 0 - TUBO PVC ESG. REFORÇADO, PB, VIR., ANEL INCL.CONEX - D= 150 MM |  |  | 1 | 3
SUDECAP | 10.18 | 0 |  |  |  |  | 0 |  |  | 0 | 0
SUDECAP | 10.18.01 | CONEXOES - ADAPTADOR PVC ROSCA E FLANGE P/ CX.D'AGUA D= 1/2" | UN | 19.21 | 19.72 |  | 0 - CONEXOES - ADAPTADOR PVC ROSCA E FLANGE P/ CX.D'AGUA D= 1/2" |  |  | 1 | 1
SUDECAP | 10.18.02 | CONEXOES - ADAPTADOR PVC ROSCA E FLANGE P/ CX.D'AGUA D= 3/4" | UN | 16.85 | 17.36 |  | 0 - CONEXOES - ADAPTADOR PVC ROSCA E FLANGE P/ CX.D'AGUA D= 3/4" |  |  | 1 | 2
SUDECAP | 10.18.03 | CONEXOES - ADAPTADOR PVC ROSCA E FLANGE P/ CX.D'AGUA D= 1" | UN | 20.09 | 20.63 |  | 0 - CONEXOES - ADAPTADOR PVC ROSCA E FLANGE P/ CX.D'AGUA D= 1" |  |  | 1 | 3
SUDECAP | 10.18.04 | CONEXOES - ADAPTADOR PVC ROSCA E FLANGE P/ CX.D'AGUA D=1 1/4" | UN | 32.76 | 33.36 |  | 0 - CONEXOES - ADAPTADOR PVC ROSCA E FLANGE P/ CX.D'AGUA D=1 1/4" |  |  | 1 | 4
SUDECAP | 10.18.05 | CONEXOES - ADAPTADOR PVC ROSCA E FLANGE P/ CX.D'AGUA D=1 1/2" | UN | 26.19 | 26.84 |  | 0 - CONEXOES - ADAPTADOR PVC ROSCA E FLANGE P/ CX.D'AGUA D=1 1/2" |  |  | 1 | 5
SUDECAP | 10.18.06 | CONEXOES - ADAPTADOR PVC ROSCA E FLANGE P/ CX.D'AGUA D= 2" | UN | 53.97 | 54.8 |  | 0 - CONEXOES - ADAPTADOR PVC ROSCA E FLANGE P/ CX.D'AGUA D= 2" |  |  | 1 | 6
SUDECAP | 10.18.08 | CONEXOES - ADAPTADOR PVC ROSCA E FLANGE P/ CX D'AGUA D=2 1/2" | UN | 220.49 | 221.53 |  | 0 - CONEXOES - ADAPTADOR PVC ROSCA E FLANGE P/ CX D'AGUA D=2 1/2" |  |  | 1 | 7
SUDECAP | 10.20 | 0 |  |  |  |  | 0 |  |  | 0 | 0
SUDECAP | 10.20.11 | REGISTRO DE PRESSAO - COM CANOPLA DL-1416 D= 1/2" FABRIMAR/EQUIVALENTE | UN | 118.21 | 120.13 |  | 0 - REGISTRO DE PRESSAO - COM CANOPLA DL-1416 D= 1/2" FABRIMAR/EQUIVALENTE |  |  | 1 | 1
SUDECAP | 10.20.12 | REGISTRO DE PRESSAO - COM CANOPLA DL-1416 D= 3/4" FABRIMAR/EQUIVALENTE | UN | 113.2 | 115.12 |  | 0 - REGISTRO DE PRESSAO - COM CANOPLA DL-1416 D= 3/4" FABRIMAR/EQUIVALENTE |  |  | 1 | 2
SUDECAP | 10.22 | 0 |  |  |  |  | 0 |  |  | 0 | 0
SUDECAP | 10.22.01 | REGISTRO DE GAVETA - REGISTRO GAVETA BRUTO 1510-B 1/2"FABRIMAR /EQUIVALENTE | UN | 68.34 | 70.12 |  | 0 - REGISTRO DE GAVETA - REGISTRO GAVETA BRUTO 1510-B 1/2"FABRIMAR /EQUIVALENTE |  |  | 1 | 1
SUDECAP | 10.22.02 | REGISTRO DE GAVETA - REGISTRO GAVETA BRUTO 1510-B 3/4"FABRIMAR /EQUIVALENTE | UN | 62.35 | 64.13 |  | 0 - REGISTRO DE GAVETA - REGISTRO GAVETA BRUTO 1510-B 3/4"FABRIMAR /EQUIVALENTE |  |  | 1 | 2
SUDECAP | 10.22.03 | REGISTRO DE GAVETA - REGISTRO GAVETA BRUTO 1510-B 1" FABRIMAR /EQUIVALENTE | UN | 78.97 | 80.75 |  | 0 - REGISTRO DE GAVETA - REGISTRO GAVETA BRUTO 1510-B 1" FABRIMAR /EQUIVALENTE |  |  | 1 | 3
SUDECAP | 10.22.04 | REGISTRO DE GAVETA - REGISTRO GAVETA BRUTO 1510-B 1 1/4" FABRIMAR/ EQUIVALENTE | UN | 113.7 | 115.92 |  | 0 - REGISTRO DE GAVETA - REGISTRO GAVETA BRUTO 1510-B 1 1/4" FABRIMAR/ EQUIVALENTE |  |  | 1 | 4
SUDECAP | 10.22.05 | REGISTRO DE GAVETA - REGISTRO GAVETA BRUTO 1510-B 1 1/2" FABRIMAR/ EQUIVALENTE | UN | 114.43 | 117.24 |  | 0 - REGISTRO DE GAVETA - REGISTRO GAVETA BRUTO 1510-B 1 1/2" FABRIMAR/ EQUIVALENTE |  |  | 1 | 5
SUDECAP | 10.22.06 | REGISTRO DE GAVETA - REGISTRO GAVETA BRUTO 1510-B 2" FABRIMAR/EQUIVALENTE | UN | 218.01 | 220.82 |  | 0 - REGISTRO DE GAVETA - REGISTRO GAVETA BRUTO 1510-B 2" FABRIMAR/EQUIVALENTE |  |  | 1 | 6
SUDECAP | 10.22.07 | REGISTRO DE GAVETA - REGISTRO GAVETA BRUTO 1502 2 1/2" DECA / EQUIVALENTE | UN | 398.93 | 401.74 |  | 0 - REGISTRO DE GAVETA - REGISTRO GAVETA BRUTO 1502 2 1/2" DECA / EQUIVALENTE |  |  | 1 | 7
SUDECAP | 10.22.08 | REGISTRO DE GAVETA - REGISTRO GAVETA BRUTO 1502 3" DECA / EQUIVALENTE | UN | 433.07 | 435.88 |  | 0 - REGISTRO DE GAVETA - REGISTRO GAVETA BRUTO 1502 3" DECA / EQUIVALENTE |  |  | 1 | 8
SUDECAP | 10.22.09 | REGISTRO DE GAVETA - REGISTRO GAVETA BRUTO 1502 4" DECA / EQUIVALENTE | UN | 976.7 | 979.51 |  | 0 - REGISTRO DE GAVETA - REGISTRO GAVETA BRUTO 1502 4" DECA / EQUIVALENTE |  |  | 1 | 9
SUDECAP | 10.22.41 | REGISTRO DE GAVETA - COM CANOPLA C-1509 DL, D= 1/2" FABRIMAR OU EQUIVALENTE | UN | 111.71 | 113.63 |  | 0 - REGISTRO DE GAVETA - COM CANOPLA C-1509 DL, D= 1/2" FABRIMAR OU EQUIVALENTE |  |  | 1 | 10
SUDECAP | 10.22.42 | REGISTRO DE GAVETA - COM CANOPLA C-1509 DL, D=3/4" FABRIMAR OU EQUIVALENTE | UN | 127.67 | 129.59 |  | 0 - REGISTRO DE GAVETA - COM CANOPLA C-1509 DL, D=3/4" FABRIMAR OU EQUIVALENTE |  |  | 1 | 11
SUDECAP | 10.22.43 | REGISTRO DE GAVETA - COM CANOPLA C-1509 DL, D=1" FABRIMAR OU EQUIVALENTE | UN | 134.72 | 136.64 |  | 0 - REGISTRO DE GAVETA - COM CANOPLA C-1509 DL, D=1" FABRIMAR OU EQUIVALENTE |  |  | 1 | 12
SUDECAP | 10.22.45 | REGISTRO DE GAVETA - COM CANOPLA C-1509 DL, D=1 1/2"FABRIMAR OU EQUIVALENTE | UN | 189.96 | 191.88 |  | 0 - REGISTRO DE GAVETA - COM CANOPLA C-1509 DL, D=1 1/2"FABRIMAR OU EQUIVALENTE |  |  | 1 | 13
SUDECAP | 10.24 | 0 |  |  |  |  | 0 |  |  | 0 | 0
SUDECAP | 10.24.01 | TORNEIRA - P/PIA BANCA,ALAVANCA,SAIDA LATERAL 1167-P FABR/EQUIVALENTE | UN | 207.94 | 208.92 |  | 0 - TORNEIRA - P/PIA BANCA,ALAVANCA,SAIDA LATERAL 1167-P FABR/EQUIVALENTE |  |  | 1 | 1
SUDECAP | 10.24.02 | TORNEIRA - P/PIA MISTURADOR PAREDE 1258-DL FABRIMAR/EQUIVALENTE | UN | 329.13 | 330.61 |  | 0 - TORNEIRA - P/PIA MISTURADOR PAREDE 1258-DL FABRIMAR/EQUIVALENTE |  |  | 1 | 2
SUDECAP | 10.24.03 | TORNEIRA - P/PIA C/ALAVANCA 1157-P FABRIMAR/EQUIVALENTE | UN | 417.44 | 418.42 |  | 0 - TORNEIRA - P/PIA C/ALAVANCA 1157-P FABRIMAR/EQUIVALENTE |  |  | 1 | 3
SUDECAP | 10.24.04 | TORNEIRA - P/PIA MISTURADOR BANCA 1256-DL FABRIMAR/EQUIVALENTE | UN | 664.17 | 665.65 |  | 0 - TORNEIRA - P/PIA MISTURADOR BANCA 1256-DL FABRIMAR/EQUIVALENTE |  |  | 1 | 4
SUDECAP | 10.24.05 | TORNEIRA - P/PIA PAREDE SAIDA LATERAL 1168-DL FABRIMAR/EQUIVALENTE | UN | 86.76 | 87.74 |  | 0 - TORNEIRA - P/PIA PAREDE SAIDA LATERAL 1168-DL FABRIMAR/EQUIVALENTE |  |  | 1 | 5
SUDECAP | 10.24.09 | TORNEIRA - P/PIA BANCA SAIDA LATERAL 1167-DL FABRIMAR/EQUIVALENTE | UN | 259.49 | 260.47 |  | 0 - TORNEIRA - P/PIA BANCA SAIDA LATERAL 1167-DL FABRIMAR/EQUIVALENTE |  |  | 1 | 6
SUDECAP | 10.24.10 | TORNEIRA - P/PIA PAREDE TOP JET 1171-DL FABRIMAR/EQUIVALENTE | UN | 258.74 | 259.72 |  | 0 - TORNEIRA - P/PIA PAREDE TOP JET 1171-DL FABRIMAR/EQUIVALENTE |  |  | 1 | 7
SUDECAP | 10.24.12 | TORNEIRA - P/TANQUE 1153-MY FABRIMAR/EQUIVALENTE | UN | 69.17 | 70.15 |  | 0 - TORNEIRA - P/TANQUE 1153-MY FABRIMAR/EQUIVALENTE |  |  | 1 | 8
SUDECAP | 10.24.13 | TORNEIRA - P/TANQUE 1153-JR FABRIMAR/EQUIVALENTE | UN | 110.54 | 111.52 |  | 0 - TORNEIRA - P/TANQUE 1153-JR FABRIMAR/EQUIVALENTE |  |  | 1 | 9
SUDECAP | 10.24.14 | TORNEIRA - TORNEIRA AQUAPRESS ANTIVANDALISMO 1180/AV FABRIMAR OU EQUIVALENTE | UN | 289.13 | 290.61 |  | 0 - TORNEIRA - TORNEIRA AQUAPRESS ANTIVANDALISMO 1180/AV FABRIMAR OU EQUIVALENTE |  |  | 1 | 10
SUDECAP | 10.24.16 | TORNEIRA - DE JARDIM 1128-MY D=1/2" FABRIMAR/EQUIVALENTE | UN | 58.54 | 59.52 |  | 0 - TORNEIRA - DE JARDIM 1128-MY D=1/2" FABRIMAR/EQUIVALENTE |  |  | 1 | 11
SUDECAP | 10.24.17 | TORNEIRA - DE JARDIM 1128-MY D=3/4" FABRIMAR/EQUIVALENTE | UN | 66.09 | 67.07 |  | 0 - TORNEIRA - DE JARDIM 1128-MY D=3/4" FABRIMAR/EQUIVALENTE |  |  | 1 | 12
SUDECAP | 10.24.20 | TORNEIRA - TORNEIRA DE PRESSAO PRESMATIC BENEFIT OU EQUIVALENTE | UN | 742.53 | 743.51 |  | 0 - TORNEIRA - TORNEIRA DE PRESSAO PRESMATIC BENEFIT OU EQUIVALENTE |  |  | 1 | 13
SUDECAP | 10.24.21 | TORNEIRA - TONEIRA P/ LAVATORIO REF.1193 LINHA PERTUTTI DOCOL OU EQUIVALENTE | UN | 138.54 | 139.52 |  | 0 - TORNEIRA - TONEIRA P/ LAVATORIO REF.1193 LINHA PERTUTTI DOCOL OU EQUIVALENTE |  |  | 1 | 14
SUDECAP | 10.24.27 | TORNEIRA - P/LAVATORIO 1190-DL D=1/2" FABRIMAR/EQUIVALENTE | UN | 132.54 | 133.52 |  | 0 - TORNEIRA - P/LAVATORIO 1190-DL D=1/2" FABRIMAR/EQUIVALENTE |  |  | 1 | 15
SUDECAP | 10.24.28 | TORNEIRA - TORNEIRA P/ LAVATORIO REF.1194 INNOVARE FABRIMAR OU EQUIVALENTE | UN | 140.63 | 141.61 |  | 0 - TORNEIRA - TORNEIRA P/ LAVATORIO REF.1194 INNOVARE FABRIMAR OU EQUIVALENTE |  |  | 1 | 16
SUDECAP | 10.24.34 | TORNEIRA - DE BOIA 1350 D= 1/2" DECA OU EQUIVALENTE | UN | 97.13 | 98.11 |  | 0 - TORNEIRA - DE BOIA 1350 D= 1/2" DECA OU EQUIVALENTE |  |  | 1 | 17
SUDECAP | 10.24.35 | TORNEIRA - DE BOIA 1350 D= 3/4" DECA OU EQUIVALENTE | UN | 97.22 | 98.2 |  | 0 - TORNEIRA - DE BOIA 1350 D= 3/4" DECA OU EQUIVALENTE |  |  | 1 | 18
SUDECAP | 10.24.36 | TORNEIRA - DE BOIA 1350 D= 1" DECA OU EQUIVALENTE | UN | 131.23 | 132.21 |  | 0 - TORNEIRA - DE BOIA 1350 D= 1" DECA OU EQUIVALENTE |  |  | 1 | 19
SUDECAP | 10.24.37 | TORNEIRA - DE BOIA 262 PARA CX. D´AGUA D= 3/4" CIPLA/EQUIVALENTE | UN | 25.13 | 26.11 |  | 0 - TORNEIRA - DE BOIA 262 PARA CX. D´AGUA D= 3/4" CIPLA/EQUIVALENTE |  |  | 1 | 20
SUDECAP | 10.24.39 | TORNEIRA - CHAVE BOIA AUTOMATICA P/RESERVATORIO LENZ/EQUIVALENTE | UN | 69.27 | 70.51 |  | 0 - TORNEIRA - CHAVE BOIA AUTOMATICA P/RESERVATORIO LENZ/EQUIVALENTE |  |  | 1 | 21
SUDECAP | 10.24.42 | TORNEIRA - DE LIMPEZA 1128-JR D=1/2" FABRIMAR OU EQUIVALENTE | UN | 36.54 | 37.52 |  | 0 - TORNEIRA - DE LIMPEZA 1128-JR D=1/2" FABRIMAR OU EQUIVALENTE |  |  | 1 | 22
SUDECAP | 10.24.43 | TORNEIRA - PARA BEBEDOURO 1152JR D=1/2" FABRIMAR OU EQUIVALENTE | UN | 107.55 | 108.53 |  | 0 - TORNEIRA - PARA BEBEDOURO 1152JR D=1/2" FABRIMAR OU EQUIVALENTE |  |  | 1 | 23
SUDECAP | 10.24.52 | TORNEIRA - TORNEIRA DE PAREDE DELICATTA COM MISTURADOR DOCOL OU EQUIVALENTE | UN | 361.56 | 363.04 |  | 0 - TORNEIRA - TORNEIRA DE PAREDE DELICATTA COM MISTURADOR DOCOL OU EQUIVALENTE |  |  | 1 | 24
SUDECAP | 10.24.57 | TORNEIRA - TORNEIRA P/ COZINHA DE MESA BICA ALTA PERTUTTI OU EQUIVALENTE | UN | 103.7 | 104.68 |  | 0 - TORNEIRA - TORNEIRA P/ COZINHA DE MESA BICA ALTA PERTUTTI OU EQUIVALENTE |  |  | 1 | 25
SUDECAP | 10.25 | 0 |  |  |  |  | 0 |  |  | 0 | 0
SUDECAP | 10.25.02 | VALVULA - P/ PIA 3 1/2X1 1/2" 1623 DARLIFLEX CROMADA/EQUIVALENTE | UN | 31.88 | 32.48 |  | 0 - VALVULA - P/ PIA 3 1/2X1 1/2" 1623 DARLIFLEX CROMADA/EQUIVALENTE |  |  | 1 | 1
SUDECAP | 10.25.11 | VALVULA - P/ LAVATORIO C/LADRAO 7/8" 1603 DARLIFLEX /EQUIVALENTE | UN | 46.68 | 47.66 |  | 0 - VALVULA - P/ LAVATORIO C/LADRAO 7/8" 1603 DARLIFLEX /EQUIVALENTE |  |  | 1 | 2
SUDECAP | 10.25.13 | VALVULA - P/ LAVATORIO 1601 FABRIMAR OU EQUIVALENTE | UN | 37.61 | 38.21 |  | 0 - VALVULA - P/ LAVATORIO 1601 FABRIMAR OU EQUIVALENTE |  |  | 1 | 3
SUDECAP | 10.25.17 | VALVULA - PARA TANQUE 1 1/4" 1606 DARLIFLEX CROMADA/EQUIVALENTE | UN | 51.82 | 52.26 |  | 0 - VALVULA - PARA TANQUE 1 1/4" 1606 DARLIFLEX CROMADA/EQUIVALENTE |  |  | 1 | 4
SUDECAP | 10.25.20 | VALVULA - P/ MICTORIO C/ FECHAM AUTOM. D= 1/2" DOCOL/EQUIVALENTE | UN | 227.95 | 228.93 |  | 0 - VALVULA - P/ MICTORIO C/ FECHAM AUTOM. D= 1/2" DOCOL/EQUIVALENTE |  |  | 1 | 5
SUDECAP | 10.25.22 | VALVULA - VAL.DESCARGA E ACAB.BENEFIT DOCOL PMR (PESSOA COM MOBILIDADE REDUZIDA) OU EQUIVALENTE | UN | 658.07 | 663.99 |  | 0 - VALVULA - VAL.DESCARGA E ACAB.BENEFIT DOCOL PMR (PESSOA COM MOBILIDADE REDUZIDA) OU EQUIVALENTE |  |  | 1 | 6
SUDECAP | 10.25.25 | VALVULA - DE DESCARGA 3650 D= 1 1/2" FABRIMAR OU EQUIVALENTE | UN | 216.96 | 222.88 |  | 0 - VALVULA - DE DESCARGA 3650 D= 1 1/2" FABRIMAR OU EQUIVALENTE |  |  | 1 | 7
SUDECAP | 10.25.26 | VALVULA - VALV. DESCARGA E ACAB. ANTIVANDALISMO 1 1/2" DOCOL OU EQUIVALENTE | UN | 408.17 | 414.09 |  | 0 - VALVULA - VALV. DESCARGA E ACAB. ANTIVANDALISMO 1 1/2" DOCOL OU EQUIVALENTE |  |  | 1 | 8
SUDECAP | 10.25.51 | VALVULA - DE PVC P/ LAVATORIO S/ UNHO Nº 11 CIPLA/EQUIVALENTE | UN | 23.82 | 24.42 |  | 0 - VALVULA - DE PVC P/ LAVATORIO S/ UNHO Nº 11 CIPLA/EQUIVALENTE |  |  | 1 | 9
SUDECAP | 10.25.55 | VALVULA - VALVULA DE RETENÇAO DE PE COM CRIVO D= 3/4" | UN | 77.92 | 80.88 |  | 0 - VALVULA - VALVULA DE RETENÇAO DE PE COM CRIVO D= 3/4" |  |  | 1 | 10
SUDECAP | 10.25.56 | VALVULA - VALVULA DE RETENÇAO DE PE COM CRIVO D= 1" | UN | 107.81 | 110.77 |  | 0 - VALVULA - VALVULA DE RETENÇAO DE PE COM CRIVO D= 1" |  |  | 1 | 11
SUDECAP | 10.25.57 | VALVULA - VALVULA DE RETENÇAO DE PE COM CRIVO D= 1 1/2" | UN | 153.44 | 156.4 |  | 0 - VALVULA - VALVULA DE RETENÇAO DE PE COM CRIVO D= 1 1/2" |  |  | 1 | 12
SUDECAP | 10.25.59 | VALVULA - VALVULA DE RETENÇAO DE PE COM CRIVO D= 2" | UN | 178.06 | 181.02 |  | 0 - VALVULA - VALVULA DE RETENÇAO DE PE COM CRIVO D= 2" |  |  | 1 | 13
SUDECAP | 10.25.60 | VALVULA - VALVULA DE RETENÇAO UNIVERSAL D= 3/4" | UN | 90.89 | 93.85 |  | 0 - VALVULA - VALVULA DE RETENÇAO UNIVERSAL D= 3/4" |  |  | 1 | 14
SUDECAP | 10.25.61 | VALVULA - VALVULA DE RETENÇAO UNIVERSAL D= 1" | UN | 106.55 | 109.51 |  | 0 - VALVULA - VALVULA DE RETENÇAO UNIVERSAL D= 1" |  |  | 1 | 15
SUDECAP | 10.25.62 | VALVULA - VALVULA DE RETENÇAO UNIVERSAL D= 1 1/2" | UN | 164.33 | 167.29 |  | 0 - VALVULA - VALVULA DE RETENÇAO UNIVERSAL D= 1 1/2" |  |  | 1 | 16
SUDECAP | 10.25.63 | VALVULA - VALVULA DE RETENÇAO UNIVERSAL D= 2" | UN | 243.07 | 246.03 |  | 0 - VALVULA - VALVULA DE RETENÇAO UNIVERSAL D= 2" |  |  | 1 | 17
SUDECAP | 10.26 | 0 |  |  |  |  | 0 |  |  | 0 | 0
SUDECAP | 10.26.11 | GRELHA E RALO METALICO - GRELHA/PORTA GRELHA AÇO INOX.FECHO GIRAT.100X100MM | UN | 12.63 | 12.92 |  | 0 - GRELHA E RALO METALICO - GRELHA/PORTA GRELHA AÇO INOX.FECHO GIRAT.100X100MM |  |  | 1 | 1
SUDECAP | 10.26.12 | GRELHA E RALO METALICO - GRELHA/PORTA GRELHA AÇO INOX.FECHO GIRAT.150X150MM | UN | 28.69 | 28.98 |  | 0 - GRELHA E RALO METALICO - GRELHA/PORTA GRELHA AÇO INOX.FECHO GIRAT.150X150MM |  |  | 1 | 2
SUDECAP | 10.26.35 | GRELHA E RALO METALICO - RALO GRELHA CROMADA 10X10CM CROMADO MOLDENOX /EQUIVALENTE | UN | 16.4 | 16.69 |  | 0 - GRELHA E RALO METALICO - RALO GRELHA CROMADA 10X10CM CROMADO MOLDENOX /EQUIVALENTE |  |  | 1 | 3
SUDECAP | 10.26.36 | GRELHA E RALO METALICO - RALO GRELHA CROMADA 15X15CM CROMADO MOLDENOX /EQUIVALENTE | UN | 32.69 | 32.98 |  | 0 - GRELHA E RALO METALICO - RALO GRELHA CROMADA 15X15CM CROMADO MOLDENOX /EQUIVALENTE |  |  | 1 | 4
SUDECAP | 10.26.37 | GRELHA E RALO METALICO - TAMPA CEGA EM INOX P/ CAIXA SIFONADA 150X150MM | UN | 47.78 | 49.26 |  | 0 - GRELHA E RALO METALICO - TAMPA CEGA EM INOX P/ CAIXA SIFONADA 150X150MM |  |  | 1 | 5
SUDECAP | 10.27 | 0 |  |  |  |  | 0 |  |  | 0 | 0
SUDECAP | 10.27.02 | CHUVEIRO, LIGAÇAO E SIFAO - BRAÇO P/CHUVEIRO 1/2" X 0,40 M PERFLEX 1781 CR/EQUIVALENTE | UN | 23.49 | 24.47 |  | 0 - CHUVEIRO, LIGAÇAO E SIFAO - BRAÇO P/CHUVEIRO 1/2" X 0,40 M PERFLEX 1781 CR/EQUIVALENTE |  |  | 1 | 1
SUDECAP | 10.27.03 | CHUVEIRO, LIGAÇAO E SIFAO - BRACO P/ CHUVEIRO PVC 1/2" X 40 CM LORENZETTI/EQUIVALENTE | UN | 27.54 | 28.52 |  | 0 - CHUVEIRO, LIGAÇAO E SIFAO - BRACO P/ CHUVEIRO PVC 1/2" X 40 CM LORENZETTI/EQUIVALENTE |  |  | 1 | 2
SUDECAP | 10.27.11 | CHUVEIRO, LIGAÇAO E SIFAO - CHUVEIRO ARTICULADO PICCOLO 1991 CROM.FABRIMAR/EQUIVALENTE | UN | 102.89 | 104.37 |  | 0 - CHUVEIRO, LIGAÇAO E SIFAO - CHUVEIRO ARTICULADO PICCOLO 1991 CROM.FABRIMAR/EQUIVALENTE |  |  | 1 | 3
SUDECAP | 10.27.15 | CHUVEIRO, LIGAÇAO E SIFAO - CHUVEIRO ELETRICO CROMADO D= 1/2" LORENZETTI/EQUIVALENTE | UN | 223.72 | 225.2 |  | 0 - CHUVEIRO, LIGAÇAO E SIFAO - CHUVEIRO ELETRICO CROMADO D= 1/2" LORENZETTI/EQUIVALENTE |  |  | 1 | 4
SUDECAP | 10.27.23 | CHUVEIRO, LIGAÇAO E SIFAO - DUCHINHA ACQUA-JET C-2195 DL FABRIMAR/EQUIVALENTE | UN | 225.86 | 227.34 |  | 0 - CHUVEIRO, LIGAÇAO E SIFAO - DUCHINHA ACQUA-JET C-2195 DL FABRIMAR/EQUIVALENTE |  |  | 1 | 5
SUDECAP | 10.27.31 | CHUVEIRO, LIGAÇAO E SIFAO - LIGAÇAO FLEXIVEL 1/2"X0,40M 4607-40 MXF FABRIMAR OU EQUIVALENTE | UN | 47.9 | 49.38 |  | 0 - CHUVEIRO, LIGAÇAO E SIFAO - LIGAÇAO FLEXIVEL 1/2"X0,40M 4607-40 MXF FABRIMAR OU EQUIVALENTE |  |  | 1 | 6
SUDECAP | 10.27.47 | CHUVEIRO, LIGAÇAO E SIFAO - TUBO P/ VALVULA DESCARGA Nº 18 C/ADAPT. D= 1 1/2" | UN | 37.25 | 39.17 |  | 0 - CHUVEIRO, LIGAÇAO E SIFAO - TUBO P/ VALVULA DESCARGA Nº 18 C/ADAPT. D= 1 1/2" |  |  | 1 | 7
SUDECAP | 10.27.49 | CHUVEIRO, LIGAÇAO E SIFAO - TUBO LONGO P/CX.DESCARGA SOBREPOR 40 MM X 1,60 METROS | UN | 35.76 | 37.24 |  | 0 - CHUVEIRO, LIGAÇAO E SIFAO - TUBO LONGO P/CX.DESCARGA SOBREPOR 40 MM X 1,60 METROS |  |  | 1 | 8
SUDECAP | 10.27.51 | CHUVEIRO, LIGAÇAO E SIFAO - TUBO LIGAÇAO AGUA-VASO METAL CROM. C/ SOBRECANOPLA | UN | 29.32 | 30.36 |  | 0 - CHUVEIRO, LIGAÇAO E SIFAO - TUBO LIGAÇAO AGUA-VASO METAL CROM. C/ SOBRECANOPLA |  |  | 1 | 9
SUDECAP | 10.27.53 | CHUVEIRO, LIGAÇAO E SIFAO - TUBO LIGAÇAO AGUA-VASO PVC CROMADO C/ SOBRECANOPLA | UN | 30.57 | 31.61 |  | 0 - CHUVEIRO, LIGAÇAO E SIFAO - TUBO LIGAÇAO AGUA-VASO PVC CROMADO C/ SOBRECANOPLA |  |  | 1 | 10
SUDECAP | 10.27.55 | CHUVEIRO, LIGAÇAO E SIFAO - BOLSA DE BORRACHA 340 D= 1 1/2" | UN | 12.34 | 12.85 |  | 0 - CHUVEIRO, LIGAÇAO E SIFAO - BOLSA DE BORRACHA 340 D= 1 1/2" |  |  | 1 | 11
SUDECAP | 10.27.61 | CHUVEIRO, LIGAÇAO E SIFAO - SIFAO LAVATORIO COPO REGULAVEL 1"X 1 1/2"SIGMA/EQUIVALENTE | UN | 178.87 | 180.35 |  | 0 - CHUVEIRO, LIGAÇAO E SIFAO - SIFAO LAVATORIO COPO REGULAVEL 1"X 1 1/2"SIGMA/EQUIVALENTE |  |  | 1 | 12
SUDECAP | 10.27.63 | CHUVEIRO, LIGAÇAO E SIFAO - SIFAO PIA COPO REGULAVEL 1 1/2" X 1 1/2" SIGMA/EQUIVALENTE | UN | 159.49 | 160.97 |  | 0 - CHUVEIRO, LIGAÇAO E SIFAO - SIFAO PIA COPO REGULAVEL 1 1/2" X 1 1/2" SIGMA/EQUIVALENTE |  |  | 1 | 13
SUDECAP | 10.29 | 0 |  |  |  |  | 0 |  |  | 0 | 0
SUDECAP | 10.29.01 | LIGACAO DE AGUA - KIT CAVALETE METAL COM REGISTRO 1/2" COPASA | UN | 166.1 | 167.58 |  | 0 - LIGACAO DE AGUA - KIT CAVALETE METAL COM REGISTRO 1/2" COPASA |  |  | 1 | 1
SUDECAP | 10.29.02 | LIGACAO DE AGUA - KIT CAVALETE METAL COM REGISTRO 3/4" COPASA | UN | 309.99 | 311.47 |  | 0 - LIGACAO DE AGUA - KIT CAVALETE METAL COM REGISTRO 3/4" COPASA |  |  | 1 | 2
SUDECAP | 10.29.03 | LIGACAO DE AGUA - KIT CAVALETE METAL COM REGISTRO 1" COPASA | UN | 522.74 | 525.7 |  | 0 - LIGACAO DE AGUA - KIT CAVALETE METAL COM REGISTRO 1" COPASA |  |  | 1 | 3
SUDECAP | 10.30 | 0 |  |  |  |  | 0 |  |  | 0 | 0
SUDECAP | 10.30.01 | ACESSORIO DE FIXAÇAO - PARAFUSO CASTELO COM BUCHA N.8 E ARRUELA | UN | 8.83 | 9.34 |  | 0 - ACESSORIO DE FIXAÇAO - PARAFUSO CASTELO COM BUCHA N.8 E ARRUELA |  |  | 1 | 1
SUDECAP | 10.35 | 0 |  |  |  |  | 0 |  |  | 0 | 0
SUDECAP | 10.35.01 | CAIXA E RALO - CX. ALVENARIA 30X30X50CM C/TAMPA FERRO P/REGISTRO (C X L X H) | UN | 328.89 | 329.03 |  | 0 - CAIXA E RALO - CX. ALVENARIA 30X30X50CM C/TAMPA FERRO P/REGISTRO (C X L X H) |  |  | 1 | 1
SUDECAP | 10.35.03 | CAIXA E RALO - CX. ALVENARIA 50X50X50 CM PARA HIDROMETRO C/ TAMPA (C X L X H) | UN | 423.18 | 423.32 |  | 0 - CAIXA E RALO - CX. ALVENARIA 50X50X50 CM PARA HIDROMETRO C/ TAMPA (C X L X H) |  |  | 1 | 2
SUDECAP | 10.35.11 | CAIXA E RALO - CX. SIFONADA PVC C/GRELHA QUADR/RED. 150X150X50 MM (DIAM. X H X DIAM. SAÍDA) | UN | 66.64 | 68.42 |  | 0 - CAIXA E RALO - CX. SIFONADA PVC C/GRELHA QUADR/RED. 150X150X50 MM (DIAM. X H X DIAM. SAÍDA) |  |  | 1 | 3
SUDECAP | 10.35.13 | CAIXA E RALO - CX. SIFONADA PVC C/GRELHA QUADR/RED. 150X185X75 MM (DIAM. X H X DIAM. SAÍDA) | UN | 60.33 | 62.11 |  | 0 - CAIXA E RALO - CX. SIFONADA PVC C/GRELHA QUADR/RED. 150X185X75 MM (DIAM. X H X DIAM. SAÍDA) |  |  | 1 | 4
SUDECAP | 10.35.15 | CAIXA E RALO - CX. SIFONADA PVC C/GRELHA REDONDA 100X100X50 MM (DIAM. X H X DIAM. SAÍDA) | UN | 45.56 | 47.34 |  | 0 - CAIXA E RALO - CX. SIFONADA PVC C/GRELHA REDONDA 100X100X50 MM (DIAM. X H X DIAM. SAÍDA) |  |  | 1 | 5
SUDECAP | 10.35.20 | CAIXA E RALO - CX. SIFONADA PVC C/ TAMPA CEGA 250X172X50 MM (DIAM. X H X DIAM. SAÍDA) | UN | 89.5 | 91.28 |  | 0 - CAIXA E RALO - CX. SIFONADA PVC C/ TAMPA CEGA 250X172X50 MM (DIAM. X H X DIAM. SAÍDA) |  |  | 1 | 6
SUDECAP | 10.35.21 | CAIXA E RALO - CX. SIFONADA PVC C/ TAMPA CEGA 250X230X75 MM (DIAM. X H X DIAM. SAÍDA) | UN | 115.72 | 117.5 |  | 0 - CAIXA E RALO - CX. SIFONADA PVC C/ TAMPA CEGA 250X230X75 MM (DIAM. X H X DIAM. SAÍDA) |  |  | 1 | 7
SUDECAP | 10.35.22 | CAIXA E RALO - CAIXA SIFONADA PVC 100X150X50MM (DIAM. X H X DIAM. SAÍDA) | UN | 45.46 | 46.94 |  | 0 - CAIXA E RALO - CAIXA SIFONADA PVC 100X150X50MM (DIAM. X H X DIAM. SAÍDA) |  |  | 1 | 8
SUDECAP | 10.35.31 | CAIXA E RALO - RALO PVC C/SAIDA ARTICULADA C/GRELHA E PORTA GRELHA BRANCA 100X40 MM | UN | 49.45 | 50.93 |  | 0 - CAIXA E RALO - RALO PVC C/SAIDA ARTICULADA C/GRELHA E PORTA GRELHA BRANCA 100X40 MM |  |  | 1 | 9
SUDECAP | 10.35.33 | CAIXA E RALO - RALO SECO PVC SAIDA SOLDAVEL 100X40 MM | UN | 32.11 | 33.59 |  | 0 - CAIXA E RALO - RALO SECO PVC SAIDA SOLDAVEL 100X40 MM |  |  | 1 | 10
SUDECAP | 10.35.50 | CAIXA E RALO - CAIXA D'AGUA POLIETILENO COM TAMPA 310 L | UN | 275.72 | 281.64 |  | 0 - CAIXA E RALO - CAIXA D'AGUA POLIETILENO COM TAMPA 310 L |  |  | 1 | 11
SUDECAP | 10.35.51 | CAIXA E RALO - CAIXA D'AGUA POLIETILENO COM TAMPA 500 L | UN | 330.72 | 336.64 |  | 0 - CAIXA E RALO - CAIXA D'AGUA POLIETILENO COM TAMPA 500 L |  |  | 1 | 12
SUDECAP | 10.35.52 | CAIXA E RALO - CAIXA D'AGUA POLIETILENO COM TAMPA 1000 L | UN | 465.72 | 471.64 |  | 0 - CAIXA E RALO - CAIXA D'AGUA POLIETILENO COM TAMPA 1000 L |  |  | 1 | 13
SUDECAP | 10.35.69 | CAIXA E RALO - CX.DE GORDURA PRE-FABRICADA SIMPLES D=400MMX635MM | UN | 229.19 | 229.19 |  | 0 - CAIXA E RALO - CX.DE GORDURA PRE-FABRICADA SIMPLES D=400MMX635MM |  |  | 1 | 14
SUDECAP | 10.35.70 | CAIXA E RALO - CX.DE GORDURA PRE-FABRICADA DUPLA D=600MMX800MM | UN | 321.34 | 321.34 |  | 0 - CAIXA E RALO - CX.DE GORDURA PRE-FABRICADA DUPLA D=600MMX800MM |  |  | 1 | 15
SUDECAP | 10.35.71 | CAIXA E RALO - CX. D'AGUA EM FIBRA DE VIDRO COM TAMPA 8000L | UN | 4927.55 | 4939.39 |  | 0 - CAIXA E RALO - CX. D'AGUA EM FIBRA DE VIDRO COM TAMPA 8000L |  |  | 1 | 16
SUDECAP | 10.35.72 | CAIXA E RALO - RALO HEMISFERICO TIPO ABACAXI D= 50MM | UN | 21.84 | 22.28 |  | 0 - CAIXA E RALO - RALO HEMISFERICO TIPO ABACAXI D= 50MM |  |  | 1 | 17
SUDECAP | 10.35.73 | CAIXA E RALO - RALO HEMISFERICO TIPO ABACAXI D= 75MM | UN | 26.94 | 27.38 |  | 0 - CAIXA E RALO - RALO HEMISFERICO TIPO ABACAXI D= 75MM |  |  | 1 | 18
SUDECAP | 10.35.74 | CAIXA E RALO - RALO HEMISFERICO TIPO ABACAXI D= 100MM | UN | 34.84 | 35.28 |  | 0 - CAIXA E RALO - RALO HEMISFERICO TIPO ABACAXI D= 100MM |  |  | 1 | 19
SUDECAP | 10.40 | 0 |  |  |  |  | 0 |  |  | 0 | 0
SUDECAP | 10.40.01 | LAVATORIO - CUBA DE EMBUTIR OVAL (49 X 32,5 CM),CELITE/EQUIVALENTE | UN | 180.72 | 186.64 |  | 0 - LAVATORIO - CUBA DE EMBUTIR OVAL (49 X 32,5 CM),CELITE/EQUIVALENTE |  |  | 1 | 1
SUDECAP | 10.40.02 | LAVATORIO - CUBA EMBUTIR OVAL (49X32,5CM) CELITE/EQUIVALENTE. COMPLETO | UN | 445.1 | 454.58 |  | 0 - LAVATORIO - CUBA EMBUTIR OVAL (49X32,5CM) CELITE/EQUIVALENTE. COMPLETO |  |  | 1 | 2
SUDECAP | 10.40.04 | LAVATORIO - LAVATORIO SUSPENSO (41 X 29,5 CM)AZALEA CELITE/EQUIVALENTE | UN | 244.72 | 250.64 |  | 0 - LAVATORIO - LAVATORIO SUSPENSO (41 X 29,5 CM)AZALEA CELITE/EQUIVALENTE |  |  | 1 | 3
SUDECAP | 10.40.05 | LAVATORIO - LAV.SUSP.(41X29,5CM)AZALEA CELITE/EQUIVALENTE COMPLETO | UN | 522.94 | 532.8 |  | 0 - LAVATORIO - LAV.SUSP.(41X29,5CM)AZALEA CELITE/EQUIVALENTE COMPLETO |  |  | 1 | 4
SUDECAP | 10.40.06 | LAVATORIO - LAV.SUSPENSO (46,5X34 CM)GUARAPARI, LOGASA/EQUIVALENTE | UN | 165.72 | 171.64 |  | 0 - LAVATORIO - LAV.SUSPENSO (46,5X34 CM)GUARAPARI, LOGASA/EQUIVALENTE |  |  | 1 | 5
SUDECAP | 10.40.07 | LAVATORIO - LAV.SUSP.(46,5X34CM) GUARAPARI LOGASA/EQUIVALENTE COMPLETO | UN | 443.94 | 453.8 |  | 0 - LAVATORIO - LAV.SUSP.(46,5X34CM) GUARAPARI LOGASA/EQUIVALENTE COMPLETO |  |  | 1 | 6
SUDECAP | 10.40.08 | LAVATORIO - LAVATORIO DE PAREDE CELITE 02007 LINHA SAVEIRO OU EQUIVALENTE | UN | 220.95 | 226.87 |  | 0 - LAVATORIO - LAVATORIO DE PAREDE CELITE 02007 LINHA SAVEIRO OU EQUIVALENTE |  |  | 1 | 7
SUDECAP | 10.40.09 | LAVATORIO - CUBA DE SOBREPOR OVAL (52X44,5 CM) CELITE /EQUIVALENTE | UN | 334.12 | 340.04 |  | 0 - LAVATORIO - CUBA DE SOBREPOR OVAL (52X44,5 CM) CELITE /EQUIVALENTE |  |  | 1 | 8
SUDECAP | 10.40.10 | LAVATORIO - CUBA SOBREPOR OVAL(52X44,5 CM) CELITE/EQUIVALENTE COMPLETO | UN | 607.56 | 617.42 |  | 0 - LAVATORIO - CUBA SOBREPOR OVAL(52X44,5 CM) CELITE/EQUIVALENTE COMPLETO |  |  | 1 | 9
SUDECAP | 10.40.11 | LAVATORIO - LAVAT.CANTO COR BRANCA L76 MASTER DECA/EQUIVALENTE.COMPLET | CJ | 2067.66 | 2077.52 |  | 0 - LAVATORIO - LAVAT.CANTO COR BRANCA L76 MASTER DECA/EQUIVALENTE.COMPLET |  |  | 1 | 10
SUDECAP | 10.40.12 | LAVATORIO - LAVAT.C/COLUNA SUSPENSA LINHA FIT-CELITE/EQUIVALENTE.COMPL | CJ | 870.28 | 880.14 |  | 0 - LAVATORIO - LAVAT.C/COLUNA SUSPENSA LINHA FIT-CELITE/EQUIVALENTE.COMPL |  |  | 1 | 11
SUDECAP | 10.40.26 | LAVATORIO - LAVAT. C/COLUNA SUSPENSA VOGUE PLUS L51-CS117 DECA OU EQUIVALENTE | UN | 950.44 | 956.36 |  | 0 - LAVATORIO - LAVAT. C/COLUNA SUSPENSA VOGUE PLUS L51-CS117 DECA OU EQUIVALENTE |  |  | 1 | 12
SUDECAP | 10.40.27 | LAVATORIO - LAVATORIO PEQUENO BRANCO GELO L915 RAVENA/EQUIVALENTE | UN | 218.41 | 224.33 |  | 0 - LAVATORIO - LAVATORIO PEQUENO BRANCO GELO L915 RAVENA/EQUIVALENTE |  |  | 1 | 13
SUDECAP | 10.40.54 | LAVATORIO - LAVAT. CANTO LINHA IZY BRANCO REF.101 DECA/EQUIVALENTE | UN | 239.29 | 245.21 |  | 0 - LAVATORIO - LAVAT. CANTO LINHA IZY BRANCO REF.101 DECA/EQUIVALENTE |  |  | 1 | 14
SUDECAP | 10.41 | 0 |  |  |  |  | 0 |  |  | 0 | 0
SUDECAP | 10.41.01 | VASO SANITARIO - CONVENCIONAL BRANCA,AZALEA CELITE/EQUIVALENTE | UN | 420.94 | 428.34 |  | 0 - VASO SANITARIO - CONVENCIONAL BRANCA,AZALEA CELITE/EQUIVALENTE |  |  | 1 | 1
SUDECAP | 10.41.02 | VASO SANITARIO - CONVENCIONAL BRANCA,AZALEA CELITE/EQUIVALENTE COMPLETO | UN | 729.79 | 745.1 |  | 0 - VASO SANITARIO - CONVENCIONAL BRANCA,AZALEA CELITE/EQUIVALENTE COMPLETO |  |  | 1 | 2
SUDECAP | 10.41.03 | VASO SANITARIO - CONJUNTO ACOPLADO BRANCA, AZALEA CELITE / EQUIVALENTE | UN | 390.79 | 398.19 |  | 0 - VASO SANITARIO - CONJUNTO ACOPLADO BRANCA, AZALEA CELITE / EQUIVALENTE |  |  | 1 | 3
SUDECAP | 10.41.04 | VASO SANITARIO - CONJ.ACOPLADO BRANCA, AZALEA CELITE/EQUIVALENTE COMPLETO | UN | 438.68 | 447.56 |  | 0 - VASO SANITARIO - CONJ.ACOPLADO BRANCA, AZALEA CELITE/EQUIVALENTE COMPLETO |  |  | 1 | 4
SUDECAP | 10.41.05 | VASO SANITARIO - INFANTIL BRANCA, CELITE / EQUIVALENTE | UN | 327.21 | 334.61 |  | 0 - VASO SANITARIO - INFANTIL BRANCA, CELITE / EQUIVALENTE |  |  | 1 | 5
SUDECAP | 10.41.06 | VASO SANITARIO - INFANTIL BRANCA, CELITE / EQUIVALENTE COMPLETO | UN | 636.06 | 651.37 |  | 0 - VASO SANITARIO - INFANTIL BRANCA, CELITE / EQUIVALENTE COMPLETO |  |  | 1 | 6
SUDECAP | 10.41.07 | VASO SANITARIO - VASO SANITARIO ESP. DECA P510 S/ABERTURA E ASSENTO OU EQUIVALENTE | UN | 661.09 | 668.49 |  | 0 - VASO SANITARIO - VASO SANITARIO ESP. DECA P510 S/ABERTURA E ASSENTO OU EQUIVALENTE |  |  | 1 | 7
SUDECAP | 10.41.09 | VASO SANITARIO - ASSENTO SANITARIO TONDO VOGUE PLUS OU EQUIVALENTE | UN | 149.27 | 149.27 |  | 0 - VASO SANITARIO - ASSENTO SANITARIO TONDO VOGUE PLUS OU EQUIVALENTE |  |  | 1 | 8
SUDECAP | 10.41.11 | VASO SANITARIO - CAIXA DE DESCARGA EXTERNA ALTA 6 A 9 LITROS | UN | 73.86 | 75.78 |  | 0 - VASO SANITARIO - CAIXA DE DESCARGA EXTERNA ALTA 6 A 9 LITROS |  |  | 1 | 9
SUDECAP | 10.43 | 0 |  |  |  |  | 0 |  |  | 0 | 0
SUDECAP | 10.43.01 | MICTORIO - SIFONADO-LOUÇA BRANCA CELITE / EQUIVALENTE | UN | 415.72 | 421.64 |  | 0 - MICTORIO - SIFONADO-LOUÇA BRANCA CELITE / EQUIVALENTE |  |  | 1 | 1
SUDECAP | 10.43.02 | MICTORIO - SIFONADO-LOUÇA BRANCA CELITE / EQUIVALENTE COMPLETO | UN | 696.36 | 704.73 |  | 0 - MICTORIO - SIFONADO-LOUÇA BRANCA CELITE / EQUIVALENTE COMPLETO |  |  | 1 | 2
SUDECAP | 10.43.03 | MICTORIO - AÇO INOX CHAPA 22, DESENVOLVIMENTO= 1,0 M | M | 867.93 | 872.37 |  | 0 - MICTORIO - AÇO INOX CHAPA 22, DESENVOLVIMENTO= 1,0 M |  |  | 1 | 3
SUDECAP | 10.43.05 | MICTORIO - AÇO INOX CHAPA 22, DESENVOLVIMENTO= 1,4 M | UN | 781.82 | 786.26 |  | 0 - MICTORIO - AÇO INOX CHAPA 22, DESENVOLVIMENTO= 1,4 M |  |  | 1 | 4
SUDECAP | 10.45 | 0 |  |  |  |  | 0 |  |  | 0 | 0
SUDECAP | 10.45.03 | PIA E CUBA - CUBA EM AÇO INOX Nº1 (46X30X15CM)C/VALVULA E SIFAO | UN | 283.19 | 285.26 |  | 0 - PIA E CUBA - CUBA EM AÇO INOX Nº1 (46X30X15CM)C/VALVULA E SIFAO |  |  | 1 | 1
SUDECAP | 10.45.04 | PIA E CUBA - CUBA EM AÇO INOX Nº2 (56X33X15CM)C/VALVULA E SIFAO | UN | 319.06 | 321.13 |  | 0 - PIA E CUBA - CUBA EM AÇO INOX Nº2 (56X33X15CM)C/VALVULA E SIFAO |  |  | 1 | 2
SUDECAP | 10.46 | 0 |  |  |  |  | 0 |  |  | 0 | 0
SUDECAP | 10.46.03 | TANQUE - LOUÇA BRANCA (22LTS) C/COLUNA CELITE / EQUIVALENTE | UN | 731.02 | 736.94 |  | 0 - TANQUE - LOUÇA BRANCA (22LTS) C/COLUNA CELITE / EQUIVALENTE |  |  | 1 | 1
SUDECAP | 10.46.04 | TANQUE - LOUÇA BRANCA (22LTS) C/COLUNA CELITE/EQUIVALENTE COMPLETO | UN | 942.33 | 950.17 |  | 0 - TANQUE - LOUÇA BRANCA (22LTS) C/COLUNA CELITE/EQUIVALENTE COMPLETO |  |  | 1 | 2
SUDECAP | 10.46.05 | TANQUE - DE AÇO INOX COM 1 BOJO 63 X 51 CM | UN | 505.48 | 511.4 |  | 0 - TANQUE - DE AÇO INOX COM 1 BOJO 63 X 51 CM |  |  | 1 | 3
SUDECAP | 10.46.10 | TANQUE - EM ALVENARIA, REVESTIDA AZULEJO BRANCO CONF. PROJ. | UN | 1314.18 | 1343.01 |  | 0 - TANQUE - EM ALVENARIA, REVESTIDA AZULEJO BRANCO CONF. PROJ. |  |  | 1 | 4
SUDECAP | 10.47 | 0 |  |  |  |  | 0 |  |  | 0 | 0
SUDECAP | 10.47.03 | BEBEDOURO E FILTRO - BEBEDOURO UNITARIO INOX P/ 80 PESSOAS H=1,0 METRO | UN | 2272.35 | 2276.79 |  | 0 - BEBEDOURO E FILTRO - BEBEDOURO UNITARIO INOX P/ 80 PESSOAS H=1,0 METRO |  |  | 1 | 1
SUDECAP | 10.47.07 | BEBEDOURO E FILTRO - BEBEDOURO INDUSTRIAL 50L | UN | 2268.67 | 2273.11 |  | 0 - BEBEDOURO E FILTRO - BEBEDOURO INDUSTRIAL 50L |  |  | 1 | 2
SUDECAP | 10.47.08 | BEBEDOURO E FILTRO - BEBEDOURO CONJUGADO INOX H= 1,00M/1,12M ATENDE 40P | UN | 1233.42 | 1237.86 |  | 0 - BEBEDOURO E FILTRO - BEBEDOURO CONJUGADO INOX H= 1,00M/1,12M ATENDE 40P |  |  | 1 | 3
SUDECAP | 10.47.09 | BEBEDOURO E FILTRO - BEBEDOURO EMPRESARIAL BDF300 IBBL/EQUIVALENTE -300 PESSOAS | UN | 2751.02 | 2755.46 |  | 0 - BEBEDOURO E FILTRO - BEBEDOURO EMPRESARIAL BDF300 IBBL/EQUIVALENTE -300 PESSOAS |  |  | 1 | 4
SUDECAP | 10.47.11 | BEBEDOURO E FILTRO - FILTRO AP-200 CURTO AQUALAR OU SIMILAR | UN | 213.23 | 217.67 |  | 0 - BEBEDOURO E FILTRO - FILTRO AP-200 CURTO AQUALAR OU SIMILAR |  |  | 1 | 5
SUDECAP | 10.48 | 0 |  |  |  |  | 0 |  |  | 0 | 0
SUDECAP | 10.48.01 | COMPLEMENTO - PAPELEIRA LOUÇA BRANCA 602 CELITE/EQUIVALENTE | UN | 81.9 | 81.9 |  | 0 - COMPLEMENTO - PAPELEIRA LOUÇA BRANCA 602 CELITE/EQUIVALENTE |  |  | 1 | 1
SUDECAP | 10.48.02 | COMPLEMENTO - PORTA TOALHA DE PAPEL CROMADO NOVOMOY OU EQUIVALENTE | UN | 122.82 | 123.42 |  | 0 - COMPLEMENTO - PORTA TOALHA DE PAPEL CROMADO NOVOMOY OU EQUIVALENTE |  |  | 1 | 2
SUDECAP | 10.48.03 | COMPLEMENTO - PAPELEIRA EM GANCHO CROMADO | UN | 56.76 | 56.76 |  | 0 - COMPLEMENTO - PAPELEIRA EM GANCHO CROMADO |  |  | 1 | 3
SUDECAP | 10.48.05 | COMPLEMENTO - SABONETEIRA LOUÇA BRANCA REF.604 CELITE/EQUIVALENTE | UN | 61.36 | 61.36 |  | 0 - COMPLEMENTO - SABONETEIRA LOUÇA BRANCA REF.604 CELITE/EQUIVALENTE |  |  | 1 | 4
SUDECAP | 10.48.07 | COMPLEMENTO - MEIA-SABONETEIRA LOUÇA BRANCA REF.608 CELITE/EQUIVALENTE | UN | 61.25 | 61.25 |  | 0 - COMPLEMENTO - MEIA-SABONETEIRA LOUÇA BRANCA REF.608 CELITE/EQUIVALENTE |  |  | 1 | 5
SUDECAP | 10.48.09 | COMPLEMENTO - PORTA SABAO LIQUIDO REF. SG4001 COLUMBUS OU EQUIVALENTE | UN | 47.73 | 48.33 |  | 0 - COMPLEMENTO - PORTA SABAO LIQUIDO REF. SG4001 COLUMBUS OU EQUIVALENTE |  |  | 1 | 6
SUDECAP | 10.48.10 | COMPLEMENTO - CABIDE LOUÇA BRANCA 2 GANCHOS REF.610 CELITE/EQUIVALENTE | UN | 42.75 | 42.75 |  | 0 - COMPLEMENTO - CABIDE LOUÇA BRANCA 2 GANCHOS REF.610 CELITE/EQUIVALENTE |  |  | 1 | 7
SUDECAP | 10.48.12 | COMPLEMENTO - CABIDE EM TUBO AÇO GALV. D= 1/2" FIXAD0 EM ALVEN. | UN | 53.37 | 53.37 |  | 0 - COMPLEMENTO - CABIDE EM TUBO AÇO GALV. D= 1/2" FIXAD0 EM ALVEN. |  |  | 1 | 8
SUDECAP | 10.48.13 | COMPLEMENTO - CABIDE EM GANCHO CROMADO SIMPLES | UN | 65.4 | 65.4 |  | 0 - COMPLEMENTO - CABIDE EM GANCHO CROMADO SIMPLES |  |  | 1 | 9
SUDECAP | 10.48.15 | COMPLEMENTO - ASSENTO BRANCO PARA VASO 500-100 CELITE/EQUIVALENTE | UN | 27.16 | 27.16 |  | 0 - COMPLEMENTO - ASSENTO BRANCO PARA VASO 500-100 CELITE/EQUIVALENTE |  |  | 1 | 10
SUDECAP | 10.48.17 | COMPLEMENTO - ASSENTO PLASTICO BRANCO P/VASO, MACIO CIPLA/EQUIVALENTE | UN | 48.85 | 48.85 |  | 0 - COMPLEMENTO - ASSENTO PLASTICO BRANCO P/VASO, MACIO CIPLA/EQUIVALENTE |  |  | 1 | 11
SUDECAP | 10.48.28 | COMPLEMENTO - BANCO ARTICULADO EM INOX 70X45CM | UN | 767.91 | 770.87 |  | 0 - COMPLEMENTO - BANCO ARTICULADO EM INOX 70X45CM |  |  | 1 | 12
SUDECAP | 10.48.29 | COMPLEMENTO - BANCO ARTICULADO 70X45 CM FORMICA SOLIDA | UN | 1115.51 | 1118.47 |  | 0 - COMPLEMENTO - BANCO ARTICULADO 70X45 CM FORMICA SOLIDA |  |  | 1 | 13
SUDECAP | 10.48.30 | COMPLEMENTO - JOGO MANGUEIRA SUPER FLEXIVEL ROLO 15M | UN | 57.41 | 57.41 |  | 0 - COMPLEMENTO - JOGO MANGUEIRA SUPER FLEXIVEL ROLO 15M |  |  | 1 | 14
SUDECAP | 10.48.40 | COMPLEMENTO - TERMINAL DE VENTILAÇAO PVC D= 50MM | UN | 13.64 | 13.93 |  | 0 - COMPLEMENTO - TERMINAL DE VENTILAÇAO PVC D= 50MM |  |  | 1 | 15
SUDECAP | 10.48.42 | COMPLEMENTO - TERMINAL DE VENTILAÇAO PVC D= 75 MM | UN | 20.84 | 21.13 |  | 0 - COMPLEMENTO - TERMINAL DE VENTILAÇAO PVC D= 75 MM |  |  | 1 | 16
SUDECAP | 10.50 | 0 |  |  |  |  | 0 |  |  | 0 | 0
SUDECAP | 10.50.02 | INSTALAÇAO DE GAS - TUBO DE AÇO PRETO SCH-40 SEM COSTURA D= 1/2" | M | 151 | 151.48 |  | 0 - INSTALAÇAO DE GAS - TUBO DE AÇO PRETO SCH-40 SEM COSTURA D= 1/2" |  |  | 1 | 1
SUDECAP | 10.50.03 | INSTALAÇAO DE GAS - TUBO DE AÇO PRETO SCH-40 SEM COSTURA D= 3/4" | M | 173.98 | 174.53 |  | 0 - INSTALAÇAO DE GAS - TUBO DE AÇO PRETO SCH-40 SEM COSTURA D= 3/4" |  |  | 1 | 2
SUDECAP | 10.50.12 | INSTALAÇAO DE GAS - REGISTRO DE GAS D= 1/2" | UN | 70.77 | 72.55 |  | 0 - INSTALAÇAO DE GAS - REGISTRO DE GAS D= 1/2" |  |  | 1 | 3
SUDECAP | 10.50.13 | INSTALAÇAO DE GAS - REGISTRO PARA GAS D= 1/2" NPT X 3/8" BM | UN | 62.96 | 64.29 |  | 0 - INSTALAÇAO DE GAS - REGISTRO PARA GAS D= 1/2" NPT X 3/8" BM |  |  | 1 | 4
SUDECAP | 10.50.15 | INSTALAÇAO DE GAS - BICO DE BUSEN | UN | 113.43 | 114.03 |  | 0 - INSTALAÇAO DE GAS - BICO DE BUSEN |  |  | 1 | 5
SUDECAP | 10.50.20 | INSTALAÇAO DE GAS - VALVULA DE ESFERA EM LATAO D= 1/2" NPT | UN | 68.66 | 70.14 |  | 0 - INSTALAÇAO DE GAS - VALVULA DE ESFERA EM LATAO D= 1/2" NPT |  |  | 1 | 6
SUDECAP | 10.50.21 | INSTALAÇAO DE GAS - VALVULA REG. GAS C/ TE REVERSIVEL PARA 2 BOTIJOES | UN | 187.73 | 189.06 |  | 0 - INSTALAÇAO DE GAS - VALVULA REG. GAS C/ TE REVERSIVEL PARA 2 BOTIJOES |  |  | 1 | 7
SUDECAP | 10.50.40 | INSTALAÇAO DE GAS - MANGUEIRA PLASTICA PARA GAS D= 3/8" X 1,20 M | UN | 32.95 | 33.55 |  | 0 - INSTALAÇAO DE GAS - MANGUEIRA PLASTICA PARA GAS D= 3/8" X 1,20 M |  |  | 1 | 8
SUDECAP | 10.71 | 0 |  |  |  |  | 0 |  |  | 0 | 0
SUDECAP | 10.71.01 | CAIXAS DE PASSAGEM/INSPEÇÃO E COMPLEMENTOS - CX PASSAGEM/INSPEÇÃO PRÉ FABRICADA CONCRETO 0,3X0,3X0,3 (CXLXH) DRENAGEM ADPT REF 97895 | UN | 151.84 | 151.84 |  | 0 - CAIXAS DE PASSAGEM/INSPEÇÃO E COMPLEMENTOS - CX PASSAGEM/INSPEÇÃO PRÉ FABRICADA CONCRETO 0,3X0,3X0,3 (CXLXH) DRENAGEM ADPT REF 97895 |  |  | 1 | 1
SUDECAP | 10.71.03 | CAIXAS DE PASSAGEM/INSPEÇÃO E COMPLEMENTOS - CX PASSAGEM/INSPEÇÃO PRÉ FABRICADA CONCRETO 0,3X0,3X0,3 (CXLXH) DRENAGEM C/ GRELHA DE AÇO | UN | 1033.92 | 1064.08 |  | 0 - CAIXAS DE PASSAGEM/INSPEÇÃO E COMPLEMENTOS - CX PASSAGEM/INSPEÇÃO PRÉ FABRICADA CONCRETO 0,3X0,3X0,3 (CXLXH) DRENAGEM C/ GRELHA DE AÇO |  |  | 1 | 2
SUDECAP | 10.71.06 | CAIXAS DE PASSAGEM/INSPEÇÃO E COMPLEMENTOS - CX PASSAGEM INSPEÇÃO PRÉ FABRICADA CONCRETO 0,4X0,4X0,4 (CXLXH) DRENAGEM ADPT REF 97896 | UN | 204.92 | 205.09 |  | 0 - CAIXAS DE PASSAGEM/INSPEÇÃO E COMPLEMENTOS - CX PASSAGEM INSPEÇÃO PRÉ FABRICADA CONCRETO 0,4X0,4X0,4 (CXLXH) DRENAGEM ADPT REF 97896 |  |  | 1 | 3
SUDECAP | 10.71.08 | CAIXAS DE PASSAGEM/INSPEÇÃO E COMPLEMENTOS - CX PASSAGEM/INSPEÇÃO PRÉ FABRICADA CONCRETO 0,4X0,4X0,4 (CXLXH) DRENAGEM C/ GRELHA DE AÇO | UN | 1130.91 | 1161.24 |  | 0 - CAIXAS DE PASSAGEM/INSPEÇÃO E COMPLEMENTOS - CX PASSAGEM/INSPEÇÃO PRÉ FABRICADA CONCRETO 0,4X0,4X0,4 (CXLXH) DRENAGEM C/ GRELHA DE AÇO |  |  | 1 | 4
SUDECAP | 10.71.11 | CAIXAS DE PASSAGEM/INSPEÇÃO E COMPLEMENTOS - CX PASSAGEMINSPEÇÃO PRÉ FAB CONCRETO 0,6X0,6X0,5 (CXLXH) DRENAGEMESGOTO ADPT REF 97897 | UN | 408.73 | 409.12 |  | 0 - CAIXAS DE PASSAGEM/INSPEÇÃO E COMPLEMENTOS - CX PASSAGEMINSPEÇÃO PRÉ FAB CONCRETO 0,6X0,6X0,5 (CXLXH) DRENAGEMESGOTO ADPT REF 97897 |  |  | 1 | 5
SUDECAP | 10.71.13 | CAIXAS DE PASSAGEM/INSPEÇÃO E COMPLEMENTOS - CX PASSAGEM/INSPEÇÃO PRÉ FABRICADA CONCRETO 0,6X0,6X0,5 (CXLXH) DRENAGEM C/ GRELHA DE AÇO | UN | 1450.6 | 1481.15 |  | 0 - CAIXAS DE PASSAGEM/INSPEÇÃO E COMPLEMENTOS - CX PASSAGEM/INSPEÇÃO PRÉ FABRICADA CONCRETO 0,6X0,6X0,5 (CXLXH) DRENAGEM C/ GRELHA DE AÇO |  |  | 1 | 6
SUDECAP | 10.71.16 | CAIXAS DE PASSAGEM/INSPEÇÃO E COMPLEMENTOS - CX PASSAGEM/INSPEÇÃO PRÉ FAB CONCRETO 0,8X0,8X0,5 (CXLXH) DRENAGEM/ESGOTO ADPT REF 97898 | UN | 896.01 | 896.67 |  | 0 - CAIXAS DE PASSAGEM/INSPEÇÃO E COMPLEMENTOS - CX PASSAGEM/INSPEÇÃO PRÉ FAB CONCRETO 0,8X0,8X0,5 (CXLXH) DRENAGEM/ESGOTO ADPT REF 97898 |  |  | 1 | 7
SUDECAP | 10.71.18 | CAIXAS DE PASSAGEM/INSPEÇÃO E COMPLEMENTOS - CX PASSAGEM/INSPEÇÃO PRÉ FABRICADA CONCRETO 0,8X0,8X0,5 (CXLXH) DRENAGEM C/ GRELHA DE AÇO | UN | 1867.87 | 1908.29 |  | 0 - CAIXAS DE PASSAGEM/INSPEÇÃO E COMPLEMENTOS - CX PASSAGEM/INSPEÇÃO PRÉ FABRICADA CONCRETO 0,8X0,8X0,5 (CXLXH) DRENAGEM C/ GRELHA DE AÇO |  |  | 1 | 8
SUDECAP | 10.71.21 | CAIXAS DE PASSAGEM/INSPEÇÃO E COMPLEMENTOS - CX PASSAGEM/INSPEÇÃO PRÉ FAB CONCRETO 1,0X1,0X0,5 (CXLXH) DRENAGEM/ESGOTO ADPT REF 97899 | UN | 825.17 | 826.12 |  | 0 - CAIXAS DE PASSAGEM/INSPEÇÃO E COMPLEMENTOS - CX PASSAGEM/INSPEÇÃO PRÉ FAB CONCRETO 1,0X1,0X0,5 (CXLXH) DRENAGEM/ESGOTO ADPT REF 97899 |  |  | 1 | 9
SUDECAP | 10.71.23 | CAIXAS DE PASSAGEM/INSPEÇÃO E COMPLEMENTOS - CX PASSAGEM/INSPEÇÃO PRÉ FABRICADA CONCRETO 1,0X1,0X0,5 (CXLXH) DRENAGEM C/ GRELHA DE AÇO | UN | 2378.68 | 2419.39 |  | 0 - CAIXAS DE PASSAGEM/INSPEÇÃO E COMPLEMENTOS - CX PASSAGEM/INSPEÇÃO PRÉ FABRICADA CONCRETO 1,0X1,0X0,5 (CXLXH) DRENAGEM C/ GRELHA DE AÇO |  |  | 1 | 10
SUDECAP | 10.71.26 | CAIXAS DE PASSAGEM/INSPEÇÃO E COMPLEMENTOS - CAIXA DE PASSAGEM/INSPEÇÃO TIJOLO MACIÇO 0,3X0,3X0,3 (CXLXH) DRENAGEM ADPT REF 97900 | UN | 200.73 | 200.84 |  | 0 - CAIXAS DE PASSAGEM/INSPEÇÃO E COMPLEMENTOS - CAIXA DE PASSAGEM/INSPEÇÃO TIJOLO MACIÇO 0,3X0,3X0,3 (CXLXH) DRENAGEM ADPT REF 97900 |  |  | 1 | 11
SUDECAP | 10.71.27 | CAIXAS DE PASSAGEM/INSPEÇÃO E COMPLEMENTOS - ALTEAMENTO PARA CAIXA DE PASSAGEM/INSPEÇÃO TIJOLO MACIÇO 0,3X0,3 (CXL) | UN | 268.74 | 268.74 |  | 0 - CAIXAS DE PASSAGEM/INSPEÇÃO E COMPLEMENTOS - ALTEAMENTO PARA CAIXA DE PASSAGEM/INSPEÇÃO TIJOLO MACIÇO 0,3X0,3 (CXL) |  |  | 1 | 12
SUDECAP | 10.71.28 | CAIXAS DE PASSAGEM/INSPEÇÃO E COMPLEMENTOS - CAIXA DE PASSAGEM/INSPEÇÃO TIJOLO MACIÇO 0,3X0,3X0,3 (CXLXH) DRENAGEM C/ GRELHA DE AÇO | UN | 1067.81 | 1098.08 |  | 0 - CAIXAS DE PASSAGEM/INSPEÇÃO E COMPLEMENTOS - CAIXA DE PASSAGEM/INSPEÇÃO TIJOLO MACIÇO 0,3X0,3X0,3 (CXLXH) DRENAGEM C/ GRELHA DE AÇO |  |  | 1 | 13
SUDECAP | 10.71.31 | CAIXAS DE PASSAGEM/INSPEÇÃO E COMPLEMENTOS - CAIXA DE PASSAGEM/INSPEÇÃO TIJOLO MACIÇO 0,4X0,4X0,4 (CXLXH) DRENAGEM ADPT REF 97901 | UN | 302.91 | 303.06 |  | 0 - CAIXAS DE PASSAGEM/INSPEÇÃO E COMPLEMENTOS - CAIXA DE PASSAGEM/INSPEÇÃO TIJOLO MACIÇO 0,4X0,4X0,4 (CXLXH) DRENAGEM ADPT REF 97901 |  |  | 1 | 14
SUDECAP | 10.71.32 | CAIXAS DE PASSAGEM/INSPEÇÃO E COMPLEMENTOS - ALTEAMENTO PARA CAIXA DE PASSAGEM/INSPEÇÃO TIJOLO MACIÇO 0,4X0,4 (CXL) | UN | 335.92 | 335.92 |  | 0 - CAIXAS DE PASSAGEM/INSPEÇÃO E COMPLEMENTOS - ALTEAMENTO PARA CAIXA DE PASSAGEM/INSPEÇÃO TIJOLO MACIÇO 0,4X0,4 (CXL) |  |  | 1 | 15
SUDECAP | 10.71.33 | CAIXAS DE PASSAGEM/INSPEÇÃO E COMPLEMENTOS - CAIXA DE PASSAGEM/INSPEÇÃO TIJOLO MACIÇO 0,4X0,4X0,4 (CXLXH) DRENAGEM C/ GRELHA DE AÇO | UN | 1218.9 | 1249.21 |  | 0 - CAIXAS DE PASSAGEM/INSPEÇÃO E COMPLEMENTOS - CAIXA DE PASSAGEM/INSPEÇÃO TIJOLO MACIÇO 0,4X0,4X0,4 (CXLXH) DRENAGEM C/ GRELHA DE AÇO |  |  | 1 | 16
SUDECAP | 10.71.36 | CAIXAS DE PASSAGEM/INSPEÇÃO E COMPLEMENTOS - CAIXA PASSAGEM/INSPEÇÃO TIJOLO MACIÇO 0,6X0,6X0,6 (CXLXH) DRENAGEM/ESGOTO ADPT REF 97902 | UN | 580.91 | 581.26 |  | 0 - CAIXAS DE PASSAGEM/INSPEÇÃO E COMPLEMENTOS - CAIXA PASSAGEM/INSPEÇÃO TIJOLO MACIÇO 0,6X0,6X0,6 (CXLXH) DRENAGEM/ESGOTO ADPT REF 97902 |  |  | 1 | 17
SUDECAP | 10.71.37 | CAIXAS DE PASSAGEM/INSPEÇÃO E COMPLEMENTOS - ALTEAMENTO PARA CAIXA DE PASSAGEM/INSPEÇÃO TIJOLO MACIÇO 0,6X0,6 (CXL) | UN | 470.3 | 470.3 |  | 0 - CAIXAS DE PASSAGEM/INSPEÇÃO E COMPLEMENTOS - ALTEAMENTO PARA CAIXA DE PASSAGEM/INSPEÇÃO TIJOLO MACIÇO 0,6X0,6 (CXL) |  |  | 1 | 18
SUDECAP | 10.71.38 | CAIXAS DE PASSAGEM/INSPEÇÃO E COMPLEMENTOS - CAIXA PASSAGEM/INSPEÇÃO TIJOLO MACIÇO 0,6X0,6X0,6 (CXLXH) DRENAGEM C/ GRELHA DE AÇO | UN | 1622.78 | 1653.29 |  | 0 - CAIXAS DE PASSAGEM/INSPEÇÃO E COMPLEMENTOS - CAIXA PASSAGEM/INSPEÇÃO TIJOLO MACIÇO 0,6X0,6X0,6 (CXLXH) DRENAGEM C/ GRELHA DE AÇO |  |  | 1 | 19
SUDECAP | 10.71.41 | CAIXAS DE PASSAGEM/INSPEÇÃO E COMPLEMENTOS - CAIXA PASSAGEM/INSPEÇÃO TIJOLO MACIÇO 0,8X0,8X0,6 (CXLXH) DRENAGEM/ESGOTO ADPT REF 97903 | UN | 1140.05 | 1140.59 |  | 0 - CAIXAS DE PASSAGEM/INSPEÇÃO E COMPLEMENTOS - CAIXA PASSAGEM/INSPEÇÃO TIJOLO MACIÇO 0,8X0,8X0,6 (CXLXH) DRENAGEM/ESGOTO ADPT REF 97903 |  |  | 1 | 20
SUDECAP | 10.71.42 | CAIXAS DE PASSAGEM/INSPEÇÃO E COMPLEMENTOS - ALTEAMENTO PARA CAIXA DE PASSAGEM/INSPEÇÃO TIJOLO MACIÇO 0,8X0,8 (CXL) | UN | 604.66 | 604.66 |  | 0 - CAIXAS DE PASSAGEM/INSPEÇÃO E COMPLEMENTOS - ALTEAMENTO PARA CAIXA DE PASSAGEM/INSPEÇÃO TIJOLO MACIÇO 0,8X0,8 (CXL) |  |  | 1 | 21
SUDECAP | 10.71.43 | CAIXAS DE PASSAGEM/INSPEÇÃO E COMPLEMENTOS - CAIXA PASSAGEM/INSPEÇÃO TIJOLO MACIÇO 0,8X0,8X0,6 (CXLXH) DRENAGEM C/GRELHA DE AÇO | UN | 2111.91 | 2152.21 |  | 0 - CAIXAS DE PASSAGEM/INSPEÇÃO E COMPLEMENTOS - CAIXA PASSAGEM/INSPEÇÃO TIJOLO MACIÇO 0,8X0,8X0,6 (CXLXH) DRENAGEM C/GRELHA DE AÇO |  |  | 1 | 22
SUDECAP | 10.71.46 | CAIXAS DE PASSAGEM/INSPEÇÃO E COMPLEMENTOS - CAIXA PASSAGEM/INSPEÇÃO TIJOLO MACIÇO 1,0X1,0X0,6 (CXLXH) DRENAGEM/ESGOTO ADPT REF 97904 | UN | 980.64 | 981.41 |  | 0 - CAIXAS DE PASSAGEM/INSPEÇÃO E COMPLEMENTOS - CAIXA PASSAGEM/INSPEÇÃO TIJOLO MACIÇO 1,0X1,0X0,6 (CXLXH) DRENAGEM/ESGOTO ADPT REF 97904 |  |  | 1 | 23
SUDECAP | 10.71.47 | CAIXAS DE PASSAGEM/INSPEÇÃO E COMPLEMENTOS - ALTEAMENTO PARA CAIXA DE PASSAGEM/INSPEÇÃO TIJOLO MACIÇO 1,0X1,0 (CXL) | UN | 739.03 | 739.03 |  | 0 - CAIXAS DE PASSAGEM/INSPEÇÃO E COMPLEMENTOS - ALTEAMENTO PARA CAIXA DE PASSAGEM/INSPEÇÃO TIJOLO MACIÇO 1,0X1,0 (CXL) |  |  | 1 | 24
SUDECAP | 10.71.48 | CAIXAS DE PASSAGEM/INSPEÇÃO E COMPLEMENTOS - CAIXA PASSAGEM/INSPEÇÃO TIJOLO MACIÇO 1,0X1,0X0,6 (CXLXH) DRENAGEM C/ GRELHA DE AÇO | UN | 2534.15 | 2574.68 |  | 0 - CAIXAS DE PASSAGEM/INSPEÇÃO E COMPLEMENTOS - CAIXA PASSAGEM/INSPEÇÃO TIJOLO MACIÇO 1,0X1,0X0,6 (CXLXH) DRENAGEM C/ GRELHA DE AÇO |  |  | 1 | 25
SUDECAP | 10.71.51 | CAIXAS DE PASSAGEM/INSPEÇÃO E COMPLEMENTOS - CAIXA DE PASSAGEM/INSPEÇÃO BLOCO DE CONCRETO 0,4X0,4X0,4 (CXLXH) DRENAGEM ADPT REF 97905 | UN | 238.78 | 238.93 |  | 0 - CAIXAS DE PASSAGEM/INSPEÇÃO E COMPLEMENTOS - CAIXA DE PASSAGEM/INSPEÇÃO BLOCO DE CONCRETO 0,4X0,4X0,4 (CXLXH) DRENAGEM ADPT REF 97905 |  |  | 1 | 26
SUDECAP | 10.71.52 | CAIXAS DE PASSAGEM/INSPEÇÃO E COMPLEMENTOS - ALTEAMENTO PARA CAIXA DE PASSAGEM/INSPEÇÃO BLOCO DE CONCRETO 0,4X0,4 (CXL) | UN | 146.24 | 146.24 |  | 0 - CAIXAS DE PASSAGEM/INSPEÇÃO E COMPLEMENTOS - ALTEAMENTO PARA CAIXA DE PASSAGEM/INSPEÇÃO BLOCO DE CONCRETO 0,4X0,4 (CXL) |  |  | 1 | 27
SUDECAP | 10.71.53 | CAIXAS DE PASSAGEM/INSPEÇÃO E COMPLEMENTOS - CX PASSAGEM INSPEÇÃO BLOCO DE CONCRETO 0,4X0,4X0,4 M (CXLXH) GRELHA DE AÇO ADP REF 97905 | UN | 1154.77 | 1185.08 |  | 0 - CAIXAS DE PASSAGEM/INSPEÇÃO E COMPLEMENTOS - CX PASSAGEM INSPEÇÃO BLOCO DE CONCRETO 0,4X0,4X0,4 M (CXLXH) GRELHA DE AÇO ADP REF 97905 |  |  | 1 | 28
SUDECAP | 10.71.56 | CAIXAS DE PASSAGEM/INSPEÇÃO E COMPLEMENTOS - CX PASSAGEM/INSPEÇÃO BLOCO DE CONCRETO 0,6X0,6X0,6 (CXLXH) DRENAGEM/ESGOTO ADPT REF 97906 | UN | 434.9 | 435.25 |  | 0 - CAIXAS DE PASSAGEM/INSPEÇÃO E COMPLEMENTOS - CX PASSAGEM/INSPEÇÃO BLOCO DE CONCRETO 0,6X0,6X0,6 (CXLXH) DRENAGEM/ESGOTO ADPT REF 97906 |  |  | 1 | 29
SUDECAP | 10.71.57 | CAIXAS DE PASSAGEM/INSPEÇÃO E COMPLEMENTOS - ALTEAMENTO PARA CAIXA DE PASSAGEM/INSPEÇÃO BLOCO DE CONCRETO 0,6X0,6 (CXL) | UN | 204.74 | 204.74 |  | 0 - CAIXAS DE PASSAGEM/INSPEÇÃO E COMPLEMENTOS - ALTEAMENTO PARA CAIXA DE PASSAGEM/INSPEÇÃO BLOCO DE CONCRETO 0,6X0,6 (CXL) |  |  | 1 | 30
SUDECAP | 10.71.58 | CAIXAS DE PASSAGEM/INSPEÇÃO E COMPLEMENTOS - CX PASSAGEM/INSPEÇÃO BLOCO DE CONCRETO 0,6X0,6X0,6 M (CXLXH) GRELHA DE AÇO ADP REF 97906 | UN | 1476.77 | 1507.28 |  | 0 - CAIXAS DE PASSAGEM/INSPEÇÃO E COMPLEMENTOS - CX PASSAGEM/INSPEÇÃO BLOCO DE CONCRETO 0,6X0,6X0,6 M (CXLXH) GRELHA DE AÇO ADP REF 97906 |  |  | 1 | 31
SUDECAP | 10.71.61 | CAIXAS DE PASSAGEM/INSPEÇÃO E COMPLEMENTOS - CX PASSAGEM/INSPEÇÃO BLOCO DE CONCRETO 0,8X0,8X0,6 (CXLXH) DRENAGEM/ESGOTO ADPT REF 97907 | UN | 953.73 | 954.27 |  | 0 - CAIXAS DE PASSAGEM/INSPEÇÃO E COMPLEMENTOS - CX PASSAGEM/INSPEÇÃO BLOCO DE CONCRETO 0,8X0,8X0,6 (CXLXH) DRENAGEM/ESGOTO ADPT REF 97907 |  |  | 1 | 32
SUDECAP | 10.71.62 | CAIXAS DE PASSAGEM/INSPEÇÃO E COMPLEMENTOS - ALTEAMENTO PARA CAIXA DE PASSAGEM/INSPEÇÃO BLOCO DE CONCRETO 0,8X0,8 (CXL) | UN | 256.74 | 256.74 |  | 0 - CAIXAS DE PASSAGEM/INSPEÇÃO E COMPLEMENTOS - ALTEAMENTO PARA CAIXA DE PASSAGEM/INSPEÇÃO BLOCO DE CONCRETO 0,8X0,8 (CXL) |  |  | 1 | 33
SUDECAP | 10.71.63 | CAIXAS DE PASSAGEM/INSPEÇÃO E COMPLEMENTOS - CX PASSAGEM INSPEÇÃO BLOCO DE CONCRETO 0,8X0,8X0,6 M (CXLXH) GRELHA DE AÇO ADP REF 97907 | UN | 1925.59 | 1965.89 |  | 0 - CAIXAS DE PASSAGEM/INSPEÇÃO E COMPLEMENTOS - CX PASSAGEM INSPEÇÃO BLOCO DE CONCRETO 0,8X0,8X0,6 M (CXLXH) GRELHA DE AÇO ADP REF 97907 |  |  | 1 | 34
SUDECAP | 10.71.66 | CAIXAS DE PASSAGEM/INSPEÇÃO E COMPLEMENTOS - CX PASSAGEM/INSPEÇÃO BLOCO DE CONCRETO 1,0X1,0X0,6 (CXLXH) DRENAGEM/ESGOTO ADPT REF 97908 | UN | 760.17 | 760.94 |  | 0 - CAIXAS DE PASSAGEM/INSPEÇÃO E COMPLEMENTOS - CX PASSAGEM/INSPEÇÃO BLOCO DE CONCRETO 1,0X1,0X0,6 (CXLXH) DRENAGEM/ESGOTO ADPT REF 97908 |  |  | 1 | 35
SUDECAP | 10.71.67 | CAIXAS DE PASSAGEM/INSPEÇÃO E COMPLEMENTOS - ALTEAMENTO PARA CAIXA DE PASSAGEM/INSPEÇÃO BLOCO DE CONCRETO 1,0X1,0 (CXL) | UN | 321.72 | 321.72 |  | 0 - CAIXAS DE PASSAGEM/INSPEÇÃO E COMPLEMENTOS - ALTEAMENTO PARA CAIXA DE PASSAGEM/INSPEÇÃO BLOCO DE CONCRETO 1,0X1,0 (CXL) |  |  | 1 | 36
SUDECAP | 10.71.68 | CAIXAS DE PASSAGEM/INSPEÇÃO E COMPLEMENTOS - CX PASSAGEM INSPEÇÃO BLOCO DE CONCRETO 1,0X1,0X0,6 M (CXLXH) GRELHA DE AÇO ADP REF 97908 | UN | 2313.68 | 2354.21 |  | 0 - CAIXAS DE PASSAGEM/INSPEÇÃO E COMPLEMENTOS - CX PASSAGEM INSPEÇÃO BLOCO DE CONCRETO 1,0X1,0X0,6 M (CXLXH) GRELHA DE AÇO ADP REF 97908 |  |  | 1 | 37
SUDECAP | 10.74 | 0 |  |  |  |  | 0 |  |  | 0 | 0
SUDECAP | 10.74.01 | CAIXA SIFONADA DE ALVEN.TAMPA CONCRETO PAD.SUDECAP - TIPO 1 - 60 X 40 X 60 CM (C X L X H) | UN | 444.98 | 446.1 |  | 0 - CAIXA SIFONADA DE ALVEN.TAMPA CONCRETO PAD.SUDECAP - TIPO 1 - 60 X 40 X 60 CM (C X L X H) |  |  | 1 | 1
SUDECAP | 10.74.02 | CAIXA SIFONADA DE ALVEN.TAMPA CONCRETO PAD.SUDECAP - TIPO 1 - 60 X 40 X 80 CM (C X L X H) | UN | 582.19 | 583.32 |  | 0 - CAIXA SIFONADA DE ALVEN.TAMPA CONCRETO PAD.SUDECAP - TIPO 1 - 60 X 40 X 80 CM (C X L X H) |  |  | 1 | 2
SUDECAP | 10.74.03 | CAIXA SIFONADA DE ALVEN.TAMPA CONCRETO PAD.SUDECAP - TIPO 1 - 80 X 40 X 60 CM (C X L X H) | UN | 539.08 | 540.48 |  | 0 - CAIXA SIFONADA DE ALVEN.TAMPA CONCRETO PAD.SUDECAP - TIPO 1 - 80 X 40 X 60 CM (C X L X H) |  |  | 1 | 3
SUDECAP | 10.74.04 | CAIXA SIFONADA DE ALVEN.TAMPA CONCRETO PAD.SUDECAP - TIPO 1 - 80 X 40 X 80 CM (C X L X H) | UN | 634.61 | 636.01 |  | 0 - CAIXA SIFONADA DE ALVEN.TAMPA CONCRETO PAD.SUDECAP - TIPO 1 - 80 X 40 X 80 CM (C X L X H) |  |  | 1 | 4
SUDECAP | 10.74.05 | CAIXA SIFONADA DE ALVEN.TAMPA CONCRETO PAD.SUDECAP - TIPO 1 - 100 X 40 X 60 CM (C X L X H) | UN | 595.84 | 597.53 |  | 0 - CAIXA SIFONADA DE ALVEN.TAMPA CONCRETO PAD.SUDECAP - TIPO 1 - 100 X 40 X 60 CM (C X L X H) |  |  | 1 | 5
SUDECAP | 10.74.06 | CAIXA SIFONADA DE ALVEN.TAMPA CONCRETO PAD.SUDECAP - TIPO 1 - 100 X 40 X 80 CM (C X L X H) | UN | 770.41 | 772.1 |  | 0 - CAIXA SIFONADA DE ALVEN.TAMPA CONCRETO PAD.SUDECAP - TIPO 1 - 100 X 40 X 80 CM (C X L X H) |  |  | 1 | 6
SUDECAP | 10.78 | 0 |  |  |  |  | 0 |  |  | 0 | 0
SUDECAP | 10.78.01 | CONJ.QUADRO E CANTONEIRA DE FERRO(REQUADRO TAMPAS) - CONJ. QUADRO E REQUADRO CANT.2" E 1 3/4" | M | 76.25 | 79.56 |  | 0 - CONJ.QUADRO E CANTONEIRA DE FERRO(REQUADRO TAMPAS) - CONJ. QUADRO E REQUADRO CANT.2" E 1 3/4" |  |  | 1 | 1
SUDECAP | 10.79 | 0 |  |  |  |  | 0 |  |  | 0 | 0
SUDECAP | 10.79.01 | TAMPAS/PLACAS - PLACA FERRO FUNDIDO P/IDENTIFICAR A CAIXA PASSAGEM | UN | 23.27 | 23.27 |  | 0 - TAMPAS/PLACAS - PLACA FERRO FUNDIDO P/IDENTIFICAR A CAIXA PASSAGEM |  |  | 1 | 1
SUDECAP | 10.80 | 0 |  |  |  |  | 0 |  |  | 0 | 0
SUDECAP | 10.80.01 | BOMBA - CENTRIFUGA DE SUCÇAO E RECALQUE 1/2 HP D= 2" | UN | 5571.58 | 5577.5 |  | 0 - BOMBA - CENTRIFUGA DE SUCÇAO E RECALQUE 1/2 HP D= 2" |  |  | 1 | 1
SUDECAP | 10.80.02 | BOMBA - CENTRIFUGA DE SUCÇAO E RECALQUE 1/2 HP D= 3" | UN | 7257.06 | 7262.98 |  | 0 - BOMBA - CENTRIFUGA DE SUCÇAO E RECALQUE 1/2 HP D= 3" |  |  | 1 | 2
SUDECAP | 10.80.11 | BOMBA - MOTO-BOMBA 0,5CV Vm=5M3/H,SUC=1 1/2"/R=1 1/2",TRIF | UN | 868.15 | 874.07 |  | 0 - BOMBA - MOTO-BOMBA 0,5CV Vm=5M3/H,SUC=1 1/2"/R=1 1/2",TRIF |  |  | 1 | 3
SUDECAP | 10.80.12 | BOMBA - MOTO-BOMBA 1HP,SUC=1 1/2"/R=1 1/4",Vm=5M3/H,HM=16M | UN | 1103.55 | 1109.47 |  | 0 - BOMBA - MOTO-BOMBA 1HP,SUC=1 1/2"/R=1 1/4",Vm=5M3/H,HM=16M |  |  | 1 | 4
SUDECAP | 10.90 | 0 |  |  |  |  | 0 |  |  | 0 | 0
SUDECAP | 10.90.01 | PREVENÇAO E COMBATE A INCENDIO - EXTINTOR DE INCENDIO CO2, CAPACIDADE = 6 L | UN | 678.44 | 678.95 |  | 0 - PREVENÇAO E COMBATE A INCENDIO - EXTINTOR DE INCENDIO CO2, CAPACIDADE = 6 L |  |  | 1 | 1
SUDECAP | 10.90.02 | PREVENÇAO E COMBATE A INCENDIO - EXTINTOR DE INCENDIO AGUA PRESSURIZADA CAPAC.= 10L | UN | 227.85 | 228.36 |  | 0 - PREVENÇAO E COMBATE A INCENDIO - EXTINTOR DE INCENDIO AGUA PRESSURIZADA CAPAC.= 10L |  |  | 1 | 2
SUDECAP | 10.90.03 | PREVENÇAO E COMBATE A INCENDIO - EXTINTOR DE INCENDIO TIPO PO QUIMICO - 6KG | UN | 156.44 | 156.95 |  | 0 - PREVENÇAO E COMBATE A INCENDIO - EXTINTOR DE INCENDIO TIPO PO QUIMICO - 6KG |  |  | 1 | 3
SUDECAP | 10.90.04 | PREVENÇAO E COMBATE A INCENDIO - EXTINTOR PO QUIMICO SECO ABC 4KG CAP.2-A: 20-B: C | UN | 108.39 | 108.9 |  | 0 - PREVENÇAO E COMBATE A INCENDIO - EXTINTOR PO QUIMICO SECO ABC 4KG CAP.2-A: 20-B: C |  |  | 1 | 4
SUDECAP | 10.90.05 | PREVENÇAO E COMBATE A INCENDIO - EXTINTOR PO QUIMICO SECO BC 20B:C | UN | 152.82 | 153.33 |  | 0 - PREVENÇAO E COMBATE A INCENDIO - EXTINTOR PO QUIMICO SECO BC 20B:C |  |  | 1 | 5
SUDECAP | 10.90.14 | PREVENÇAO E COMBATE A INCENDIO - REGISTRO DE GAVETA D=63MM (2 1/2") | UN | 398.93 | 401.74 |  | 0 - PREVENÇAO E COMBATE A INCENDIO - REGISTRO DE GAVETA D=63MM (2 1/2") |  |  | 1 | 6
SUDECAP | 10.90.15 | PREVENÇAO E COMBATE A INCENDIO - REGISTRO GLOBO D=13MM (1/2") | UN | 124.31 | 125.79 |  | 0 - PREVENÇAO E COMBATE A INCENDIO - REGISTRO GLOBO D=13MM (1/2") |  |  | 1 | 7
SUDECAP | 10.90.16 | PREVENÇAO E COMBATE A INCENDIO - REGISTRO GLOBO D=25MM (1") | UN | 195.77 | 197.55 |  | 0 - PREVENÇAO E COMBATE A INCENDIO - REGISTRO GLOBO D=25MM (1") |  |  | 1 | 8
SUDECAP | 10.90.17 | PREVENÇAO E COMBATE A INCENDIO - REGISTRO GLOBO ANGULAR D= 63 MM P/ HIDRANTE | UN | 173.02 | 174.8 |  | 0 - PREVENÇAO E COMBATE A INCENDIO - REGISTRO GLOBO ANGULAR D= 63 MM P/ HIDRANTE |  |  | 1 | 9
SUDECAP | 10.90.18 | PREVENÇAO E COMBATE A INCENDIO - ADAPTADOR DE ROSCA 5 FIOS, D= 63 X 38 MM | UN | 79.93 | 80.28 |  | 0 - PREVENÇAO E COMBATE A INCENDIO - ADAPTADOR DE ROSCA 5 FIOS, D= 63 X 38 MM |  |  | 1 | 10
SUDECAP | 10.90.19 | PREVENÇAO E COMBATE A INCENDIO - ESGUICHO TIPO AGULHETA, JUNTA DE UNIAO D=38 MM | UN | 91.69 | 92.58 |  | 0 - PREVENÇAO E COMBATE A INCENDIO - ESGUICHO TIPO AGULHETA, JUNTA DE UNIAO D=38 MM |  |  | 1 | 11
SUDECAP | 10.90.20 | PREVENÇAO E COMBATE A INCENDIO - ABRIGO PARA EXTINTOR INCENDIO CH18 60X40X30 CM | UN | 221.58 | 221.58 |  | 0 - PREVENÇAO E COMBATE A INCENDIO - ABRIGO PARA EXTINTOR INCENDIO CH18 60X40X30 CM |  |  | 1 | 12
SUDECAP | 10.90.22 | PREVENÇAO E COMBATE A INCENDIO - ABRIGO PARA HIDRANTE INTERNO 75X45X17 CM | UN | 304.05 | 304.05 |  | 0 - PREVENÇAO E COMBATE A INCENDIO - ABRIGO PARA HIDRANTE INTERNO 75X45X17 CM |  |  | 1 | 13
SUDECAP | 10.90.23 | PREVENÇAO E COMBATE A INCENDIO - ABRIGO PARA HIDRANTE INTERNO 90X60X17 CM | UN | 375.05 | 375.05 |  | 0 - PREVENÇAO E COMBATE A INCENDIO - ABRIGO PARA HIDRANTE INTERNO 90X60X17 CM |  |  | 1 | 14
SUDECAP | 10.90.24 | PREVENÇAO E COMBATE A INCENDIO - SINALIZADOR PARA EXTINTOR DE INCENDIO EM PVC | UN | 13.41 | 13.41 |  | 0 - PREVENÇAO E COMBATE A INCENDIO - SINALIZADOR PARA EXTINTOR DE INCENDIO EM PVC |  |  | 1 | 15
SUDECAP | 10.90.25 | PREVENÇAO E COMBATE A INCENDIO - HIDRANTE DE RECALQUE COMPLETO EM CX. ALVENARIA | UN | 600.51 | 603.47 |  | 0 - PREVENÇAO E COMBATE A INCENDIO - HIDRANTE DE RECALQUE COMPLETO EM CX. ALVENARIA |  |  | 1 | 16
SUDECAP | 10.90.26 | PREVENÇAO E COMBATE A INCENDIO - CHAVE STORZ EM ALUMÍNIO 1 1/2" | UN | 11.4 | 11.69 |  | 0 - PREVENÇAO E COMBATE A INCENDIO - CHAVE STORZ EM ALUMÍNIO 1 1/2" |  |  | 1 | 17
SUDECAP | 10.90.28 | PREVENÇAO E COMBATE A INCENDIO - MANGUEIRA FIBRA SINTETICA TIPO 2 D=38 MM X 15 M | UN | 525.68 | 526.28 |  | 0 - PREVENÇAO E COMBATE A INCENDIO - MANGUEIRA FIBRA SINTETICA TIPO 2 D=38 MM X 15 M |  |  | 1 | 18
SUDECAP | 10.90.29 | PREVENÇAO E COMBATE A INCENDIO - MANGUEIRA FIBRA SINTETICA TIPO 2 D=38 MM X 20 M | UN | 417.48 | 418.08 |  | 0 - PREVENÇAO E COMBATE A INCENDIO - MANGUEIRA FIBRA SINTETICA TIPO 2 D=38 MM X 20 M |  |  | 1 | 19
SUDECAP | 10.90.32 | PREVENÇAO E COMBATE A INCENDIO - PRESSOSTATO TELEMECANIQUE XML B004, A2511 | UN | 212.18 | 213.07 |  | 0 - PREVENÇAO E COMBATE A INCENDIO - PRESSOSTATO TELEMECANIQUE XML B004, A2511 |  |  | 1 | 20
SUDECAP | 10.90.35 | PREVENÇAO E COMBATE A INCENDIO - MANOMETRO WILLY C/ ESCALA DE LEITURA 0 A 100 PSI | UN | 171.36 | 172.25 |  | 0 - PREVENÇAO E COMBATE A INCENDIO - MANOMETRO WILLY C/ ESCALA DE LEITURA 0 A 100 PSI |  |  | 1 | 21
SUDECAP | 10.90.38 | PREVENÇAO E COMBATE A INCENDIO - CILINDRO DE PRESSAO OU MOLA PNEUMATICA D= 150 MM | UN | 240.14 | 240.88 |  | 0 - PREVENÇAO E COMBATE A INCENDIO - CILINDRO DE PRESSAO OU MOLA PNEUMATICA D= 150 MM |  |  | 1 | 22
SUDECAP | 10.90.41 | PREVENÇAO E COMBATE A INCENDIO - QUADRO DE FORÇA P/ MOTOR DE 1,5CV, 220V, TRIFASICO | UN | 733.47 | 733.47 |  | 0 - PREVENÇAO E COMBATE A INCENDIO - QUADRO DE FORÇA P/ MOTOR DE 1,5CV, 220V, TRIFASICO |  |  | 1 | 23
SUDECAP | 10.90.44 | PREVENÇAO E COMBATE A INCENDIO - CONJ. ELETROBOMBA LEVE 1,5CV, 220V, TRIFASICO | UN | 1548.76 | 1554.68 |  | 0 - PREVENÇAO E COMBATE A INCENDIO - CONJ. ELETROBOMBA LEVE 1,5CV, 220V, TRIFASICO |  |  | 1 | 24
SUDECAP | 10.90.48 | PREVENÇAO E COMBATE A INCENDIO - LUM.DE EMERGENCIA AUTONOMA IE-16 (LAMP.8W)-SAIDA | UN | 36.35 | 36.35 |  | 0 - PREVENÇAO E COMBATE A INCENDIO - LUM.DE EMERGENCIA AUTONOMA IE-16 (LAMP.8W)-SAIDA |  |  | 1 | 25
SUDECAP | 10.90.52 | PREVENÇAO E COMBATE A INCENDIO - VALVULA DE RETENÇAO HORIZONTAL PORTINHOLA D= 13MM | UN | 62.86 | 64.34 |  | 0 - PREVENÇAO E COMBATE A INCENDIO - VALVULA DE RETENÇAO HORIZONTAL PORTINHOLA D= 13MM |  |  | 1 | 26
SUDECAP | 10.90.57 | PREVENÇAO E COMBATE A INCENDIO - VALVULA DE RETENÇAO HORIZONTAL PORTINHOLA D= 63MM | UN | 261.43 | 262.91 |  | 0 - PREVENÇAO E COMBATE A INCENDIO - VALVULA DE RETENÇAO HORIZONTAL PORTINHOLA D= 63MM |  |  | 1 | 27
SUDECAP | 10.90.77 | PREVENÇAO E COMBATE A INCENDIO - QUADRO DE FORCA P/ MOTOR DE 3CV. 220V TRIFASICO | UN | 859.19 | 859.19 |  | 0 - PREVENÇAO E COMBATE A INCENDIO - QUADRO DE FORCA P/ MOTOR DE 3CV. 220V TRIFASICO |  |  | 1 | 28
SUDECAP | 10.90.78 | PREVENÇAO E COMBATE A INCENDIO - CONJ. ELETROBOMBA LEVE 3CV. 220V TRIFASICO | UN | 1746.54 | 1752.46 |  | 0 - PREVENÇAO E COMBATE A INCENDIO - CONJ. ELETROBOMBA LEVE 3CV. 220V TRIFASICO |  |  | 1 | 29
SUDECAP | 10.90.86 | PREVENÇAO E COMBATE A INCENDIO - BOTOEIRA COMANDO MANUAL TIPO LIGA/DESLIGA | UN | 66.02 | 66.02 |  | 0 - PREVENÇAO E COMBATE A INCENDIO - BOTOEIRA COMANDO MANUAL TIPO LIGA/DESLIGA |  |  | 1 | 30
SUDECAP | 10.90.87 | PREVENÇAO E COMBATE A INCENDIO - AVISADOR SONORO E VISUAL | UN | 104.68 | 104.68 |  | 0 - PREVENÇAO E COMBATE A INCENDIO - AVISADOR SONORO E VISUAL |  |  | 1 | 31
SUDECAP | 11 | 0 |  |  |  |  | 0 |  |  | 0 | 0
SUDECAP | 11.06 | 0 |  |  |  |  | 0 |  |  | 0 | 0
SUDECAP | 11.06.01 | ELETRODUTOS EMBUTIDOS - FORNECIMENTO E INSTALAÇÃO - ELETRODUTO CORRUGADO DE PVC NORMAL, DN 20MM (1/2"), INSTALADO EM FORRO REF 91831 | M | 7.37 | 7.37 |  | 0 - ELETRODUTOS EMBUTIDOS - FORNECIMENTO E INSTALAÇÃO - ELETRODUTO CORRUGADO DE PVC NORMAL, DN 20MM (1/2"), INSTALADO EM FORRO REF 91831 |  |  | 1 | 1
SUDECAP | 11.06.02 | ELETRODUTOS EMBUTIDOS - FORNECIMENTO E INSTALAÇÃO - ELETRODUTO CORRUGADO DE PVC NORMAL, DN 25MM (3/4"), INSTALADO EM FORRO REF 91834 | M | 7.08 | 7.08 |  | 0 - ELETRODUTOS EMBUTIDOS - FORNECIMENTO E INSTALAÇÃO - ELETRODUTO CORRUGADO DE PVC NORMAL, DN 25MM (3/4"), INSTALADO EM FORRO REF 91834 |  |  | 1 | 2
SUDECAP | 11.06.03 | ELETRODUTOS EMBUTIDOS - FORNECIMENTO E INSTALAÇÃO - ELETRODUTO CORRUGADO DE PVC NORMAL, DN 32MM (1"), INSTALADO EM FORRO REF 91836 | M | 8.86 | 8.86 |  | 0 - ELETRODUTOS EMBUTIDOS - FORNECIMENTO E INSTALAÇÃO - ELETRODUTO CORRUGADO DE PVC NORMAL, DN 32MM (1"), INSTALADO EM FORRO REF 91836 |  |  | 1 | 3
SUDECAP | 11.06.04 | ELETRODUTOS EMBUTIDOS - FORNECIMENTO E INSTALAÇÃO - ELETRODUTO CORRUGADO DE PVC REFORÇADO, DN 20MM (1/2"), INSTALADO EM FORRO REF 91833 | M | 7.84 | 7.84 |  | 0 - ELETRODUTOS EMBUTIDOS - FORNECIMENTO E INSTALAÇÃO - ELETRODUTO CORRUGADO DE PVC REFORÇADO, DN 20MM (1/2"), INSTALADO EM FORRO REF 91833 |  |  | 1 | 4
SUDECAP | 11.06.05 | ELETRODUTOS EMBUTIDOS - FORNECIMENTO E INSTALAÇÃO - ELETRODUTO CORRUGADO DE PVC REFORÇADO, DN 25MM (3/4"), INSTALADO EM FORRO REF 91835 | M | 7.98 | 7.98 |  | 0 - ELETRODUTOS EMBUTIDOS - FORNECIMENTO E INSTALAÇÃO - ELETRODUTO CORRUGADO DE PVC REFORÇADO, DN 25MM (3/4"), INSTALADO EM FORRO REF 91835 |  |  | 1 | 5
SUDECAP | 11.06.06 | ELETRODUTOS EMBUTIDOS - FORNECIMENTO E INSTALAÇÃO - ELETRODUTO CORRUGADO DE PVC REFORÇADO, DN 32MM (1"), INSTALADO EM FORRO REF 91837 | M | 8.31 | 8.31 |  | 0 - ELETRODUTOS EMBUTIDOS - FORNECIMENTO E INSTALAÇÃO - ELETRODUTO CORRUGADO DE PVC REFORÇADO, DN 32MM (1"), INSTALADO EM FORRO REF 91837 |  |  | 1 | 6
SUDECAP | 11.06.07 | ELETRODUTOS EMBUTIDOS - FORNECIMENTO E INSTALAÇÃO - ELETRODUTO CORRUGADO PEAD, DN 32MM (1"), INSTALADO EM FORRO REF 91838 | M | 7.65 | 7.65 |  | 0 - ELETRODUTOS EMBUTIDOS - FORNECIMENTO E INSTALAÇÃO - ELETRODUTO CORRUGADO PEAD, DN 32MM (1"), INSTALADO EM FORRO REF 91838 |  |  | 1 | 7
SUDECAP | 11.06.08 | ELETRODUTOS EMBUTIDOS - FORNECIMENTO E INSTALAÇÃO - ELETRODUTO CORRUGADO PEAD, DN 40MM (1 1/4"), INSTALADO EM FORRO REF 91840 | M | 9.12 | 9.12 |  | 0 - ELETRODUTOS EMBUTIDOS - FORNECIMENTO E INSTALAÇÃO - ELETRODUTO CORRUGADO PEAD, DN 40MM (1 1/4"), INSTALADO EM FORRO REF 91840 |  |  | 1 | 8
SUDECAP | 11.06.09 | ELETRODUTOS EMBUTIDOS - FORNECIMENTO E INSTALAÇÃO - ELETRODUTO RÍGIDO ROSCÁVEL, PVC, DN 20MM (1/2"), INSTALADO EM FORRO, INCLUSIVE CONEXÕES ADP REF 91862 | M | 9.42 | 9.42 |  | 0 - ELETRODUTOS EMBUTIDOS - FORNECIMENTO E INSTALAÇÃO - ELETRODUTO RÍGIDO ROSCÁVEL, PVC, DN 20MM (1/2"), INSTALADO EM FORRO, INCLUSIVE CONEXÕES ADP REF 91862 |  |  | 1 | 9
SUDECAP | 11.06.10 | ELETRODUTOS EMBUTIDOS - FORNECIMENTO E INSTALAÇÃO - ELETRODUTO RÍGIDO ROSCÁVEL, PVC, DN 25MM (3/4"), INSTALADO EM FORRO, INCLUSIVE CONEXÕES ADP REF 91863 | M | 11.09 | 11.09 |  | 0 - ELETRODUTOS EMBUTIDOS - FORNECIMENTO E INSTALAÇÃO - ELETRODUTO RÍGIDO ROSCÁVEL, PVC, DN 25MM (3/4"), INSTALADO EM FORRO, INCLUSIVE CONEXÕES ADP REF 91863 |  |  | 1 | 10
SUDECAP | 11.06.11 | ELETRODUTOS EMBUTIDOS - FORNECIMENTO E INSTALAÇÃO - ELETRODUTO RÍGIDO ROSCÁVEL, PVC, DN 32MM (1"), INSTALADO EM FORRO, INCLUSIVE CONEXÕES ADP REF 91864 | M | 14.8 | 14.8 |  | 0 - ELETRODUTOS EMBUTIDOS - FORNECIMENTO E INSTALAÇÃO - ELETRODUTO RÍGIDO ROSCÁVEL, PVC, DN 32MM (1"), INSTALADO EM FORRO, INCLUSIVE CONEXÕES ADP REF 91864 |  |  | 1 | 11
SUDECAP | 11.06.12 | ELETRODUTOS EMBUTIDOS - FORNECIMENTO E INSTALAÇÃO - ELETRODUTO RÍGIDO ROSCÁVEL, PVC, DN 40MM (1 1/4"), INSTALADO EM FORRO, INCLUSIVE CONEXÕES ADP REF 91865 | M | 18.75 | 18.75 |  | 0 - ELETRODUTOS EMBUTIDOS - FORNECIMENTO E INSTALAÇÃO - ELETRODUTO RÍGIDO ROSCÁVEL, PVC, DN 40MM (1 1/4"), INSTALADO EM FORRO, INCLUSIVE CONEXÕES ADP REF 91865 |  |  | 1 | 12
SUDECAP | 11.06.13 | ELETRODUTOS EMBUTIDOS - FORNECIMENTO E INSTALAÇÃO - ELETRODUTO CORRUGADO DE PVC NORMAL, DN 20MM (1/2"), INSTALADO EM LAJE REF 91842 | M | 11.64 | 11.64 |  | 0 - ELETRODUTOS EMBUTIDOS - FORNECIMENTO E INSTALAÇÃO - ELETRODUTO CORRUGADO DE PVC NORMAL, DN 20MM (1/2"), INSTALADO EM LAJE REF 91842 |  |  | 1 | 13
SUDECAP | 11.06.14 | ELETRODUTOS EMBUTIDOS - FORNECIMENTO E INSTALAÇÃO - ELETRODUTO CORRUGADO DE PVC NORMAL, DN 25MM (3/4"), INSTALADO EM LAJE REF 91844 | M | 4.38 | 4.38 |  | 0 - ELETRODUTOS EMBUTIDOS - FORNECIMENTO E INSTALAÇÃO - ELETRODUTO CORRUGADO DE PVC NORMAL, DN 25MM (3/4"), INSTALADO EM LAJE REF 91844 |  |  | 1 | 14
SUDECAP | 11.06.15 | ELETRODUTOS EMBUTIDOS - FORNECIMENTO E INSTALAÇÃO - ELETRODUTO CORRUGADO DE PVC NORMAL, DN 32MM (1"), INSTALADO EM LAJE REF 91846 | M | 6.21 | 6.21 |  | 0 - ELETRODUTOS EMBUTIDOS - FORNECIMENTO E INSTALAÇÃO - ELETRODUTO CORRUGADO DE PVC NORMAL, DN 32MM (1"), INSTALADO EM LAJE REF 91846 |  |  | 1 | 15
SUDECAP | 11.06.16 | ELETRODUTOS EMBUTIDOS - FORNECIMENTO E INSTALAÇÃO - ELETRODUTO CORRUGADO DE PVC REFORÇADO, DN 20MM (1/2"), INSTALADO EM LAJE REF 91843 | M | 5.18 | 5.18 |  | 0 - ELETRODUTOS EMBUTIDOS - FORNECIMENTO E INSTALAÇÃO - ELETRODUTO CORRUGADO DE PVC REFORÇADO, DN 20MM (1/2"), INSTALADO EM LAJE REF 91843 |  |  | 1 | 16
SUDECAP | 11.06.17 | ELETRODUTOS EMBUTIDOS - FORNECIMENTO E INSTALAÇÃO - ELETRODUTO CORRUGADO DE PVC REFORÇADO, DN 25MM (3/4"), INSTALADO EM LAJE REF 91845 | M | 5.28 | 5.28 |  | 0 - ELETRODUTOS EMBUTIDOS - FORNECIMENTO E INSTALAÇÃO - ELETRODUTO CORRUGADO DE PVC REFORÇADO, DN 25MM (3/4"), INSTALADO EM LAJE REF 91845 |  |  | 1 | 17
SUDECAP | 11.06.18 | ELETRODUTOS EMBUTIDOS - FORNECIMENTO E INSTALAÇÃO - ELETRODUTO CORRUGADO DE PVC REFORÇADO, DN 32MM (1"), INSTALADO EM LAJE REF 91847 | M | 5.66 | 5.66 |  | 0 - ELETRODUTOS EMBUTIDOS - FORNECIMENTO E INSTALAÇÃO - ELETRODUTO CORRUGADO DE PVC REFORÇADO, DN 32MM (1"), INSTALADO EM LAJE REF 91847 |  |  | 1 | 18
SUDECAP | 11.06.19 | ELETRODUTOS EMBUTIDOS - FORNECIMENTO E INSTALAÇÃO - ELETRODUTO CORRUGADO PEAD, DN 32MM (1"), INSTALADO EM LAJE REF 91848 | M | 5 | 5 |  | 0 - ELETRODUTOS EMBUTIDOS - FORNECIMENTO E INSTALAÇÃO - ELETRODUTO CORRUGADO PEAD, DN 32MM (1"), INSTALADO EM LAJE REF 91848 |  |  | 1 | 19
SUDECAP | 11.06.20 | ELETRODUTOS EMBUTIDOS - FORNECIMENTO E INSTALAÇÃO - ELETRODUTO CORRUGADO PEAD, DN 40MM (1 1/4"), INSTALADO EM LAJE REF 91850 | M | 6.42 | 6.42 |  | 0 - ELETRODUTOS EMBUTIDOS - FORNECIMENTO E INSTALAÇÃO - ELETRODUTO CORRUGADO PEAD, DN 40MM (1 1/4"), INSTALADO EM LAJE REF 91850 |  |  | 1 | 20
SUDECAP | 11.06.21 | ELETRODUTOS EMBUTIDOS - FORNECIMENTO E INSTALAÇÃO - ELETRODUTO RÍGIDO ROSCÁVEL, PVC, DN 20MM (1/2"), INSTALADO EM LAJE, INCLUSIVE CONEXÕES ADP REF 91866 | M | 8.42 | 8.42 |  | 0 - ELETRODUTOS EMBUTIDOS - FORNECIMENTO E INSTALAÇÃO - ELETRODUTO RÍGIDO ROSCÁVEL, PVC, DN 20MM (1/2"), INSTALADO EM LAJE, INCLUSIVE CONEXÕES ADP REF 91866 |  |  | 1 | 21
SUDECAP | 11.06.22 | ELETRODUTOS EMBUTIDOS - FORNECIMENTO E INSTALAÇÃO - ELETRODUTO RÍGIDO ROSCÁVEL, PVC, DN 25MM (3/4"), INSTALADO EM LAJE, INCLUSIVE CONEXÕES ADP REF 91867 | M | 10.09 | 10.09 |  | 0 - ELETRODUTOS EMBUTIDOS - FORNECIMENTO E INSTALAÇÃO - ELETRODUTO RÍGIDO ROSCÁVEL, PVC, DN 25MM (3/4"), INSTALADO EM LAJE, INCLUSIVE CONEXÕES ADP REF 91867 |  |  | 1 | 22
SUDECAP | 11.06.23 | ELETRODUTOS EMBUTIDOS - FORNECIMENTO E INSTALAÇÃO - ELETRODUTO RÍGIDO ROSCÁVEL, PVC, DN 32MM (1"), INSTALADO EM LAJE, INCLUSIVE CONEXÕES ADP REF 91868 | M | 13.81 | 13.81 |  | 0 - ELETRODUTOS EMBUTIDOS - FORNECIMENTO E INSTALAÇÃO - ELETRODUTO RÍGIDO ROSCÁVEL, PVC, DN 32MM (1"), INSTALADO EM LAJE, INCLUSIVE CONEXÕES ADP REF 91868 |  |  | 1 | 23
SUDECAP | 11.06.24 | ELETRODUTOS EMBUTIDOS - FORNECIMENTO E INSTALAÇÃO - ELETRODUTO RÍGIDO ROSCÁVEL, PVC, DN 40MM (1 1/4"), INSTALADO EM LAJE, INCLUSIVE CONEXÕES ADP REF 91869 | M | 17.72 | 17.72 |  | 0 - ELETRODUTOS EMBUTIDOS - FORNECIMENTO E INSTALAÇÃO - ELETRODUTO RÍGIDO ROSCÁVEL, PVC, DN 40MM (1 1/4"), INSTALADO EM LAJE, INCLUSIVE CONEXÕES ADP REF 91869 |  |  | 1 | 24
SUDECAP | 11.06.25 | ELETRODUTOS EMBUTIDOS - FORNECIMENTO E INSTALAÇÃO - ELETRODUTO CORRUGADO DE PVC NORMAL, DN 20MM (1/2"), INSTALADO EM PAREDE REF 91852 | M | 7.09 | 7.09 |  | 0 - ELETRODUTOS EMBUTIDOS - FORNECIMENTO E INSTALAÇÃO - ELETRODUTO CORRUGADO DE PVC NORMAL, DN 20MM (1/2"), INSTALADO EM PAREDE REF 91852 |  |  | 1 | 25
SUDECAP | 11.06.26 | ELETRODUTOS EMBUTIDOS - FORNECIMENTO E INSTALAÇÃO - ELETRODUTO CORRUGADO DE PVC NORMAL, DN 25MM (3/4"), INSTALADO EM PAREDE REF 91854 | M | 6.82 | 6.82 |  | 0 - ELETRODUTOS EMBUTIDOS - FORNECIMENTO E INSTALAÇÃO - ELETRODUTO CORRUGADO DE PVC NORMAL, DN 25MM (3/4"), INSTALADO EM PAREDE REF 91854 |  |  | 1 | 26
SUDECAP | 11.06.27 | ELETRODUTOS EMBUTIDOS - FORNECIMENTO E INSTALAÇÃO - ELETRODUTO CORRUGADO DE PVC NORMAL, DN 32MM (1"), INSTALADO EM PAREDE REF 91856 | M | 8.55 | 8.55 |  | 0 - ELETRODUTOS EMBUTIDOS - FORNECIMENTO E INSTALAÇÃO - ELETRODUTO CORRUGADO DE PVC NORMAL, DN 32MM (1"), INSTALADO EM PAREDE REF 91856 |  |  | 1 | 27
SUDECAP | 11.06.28 | ELETRODUTOS EMBUTIDOS - FORNECIMENTO E INSTALAÇÃO - ELETRODUTO CORRUGADO DE PVC REFORÇADO, DN 20MM (1/2"), INSTALADO EM PAREDE REF 91853 | M | 7.53 | 7.53 |  | 0 - ELETRODUTOS EMBUTIDOS - FORNECIMENTO E INSTALAÇÃO - ELETRODUTO CORRUGADO DE PVC REFORÇADO, DN 20MM (1/2"), INSTALADO EM PAREDE REF 91853 |  |  | 1 | 28
SUDECAP | 11.06.29 | ELETRODUTOS EMBUTIDOS - FORNECIMENTO E INSTALAÇÃO - ELETRODUTO CCORRUGADO DE PVC REFORÇADO, DN 25MM (3/4"), INSTALADO EM PAREDE REF 91855 | M | 7.66 | 7.66 |  | 0 - ELETRODUTOS EMBUTIDOS - FORNECIMENTO E INSTALAÇÃO - ELETRODUTO CCORRUGADO DE PVC REFORÇADO, DN 25MM (3/4"), INSTALADO EM PAREDE REF 91855 |  |  | 1 | 29
SUDECAP | 11.06.30 | ELETRODUTOS EMBUTIDOS - FORNECIMENTO E INSTALAÇÃO - ELETRODUTO CORRUGADO DE PVC REFORÇADO, DN 32MM (1"), INSTALADO EM PAREDE REF 91857 | M | 8.04 | 8.04 |  | 0 - ELETRODUTOS EMBUTIDOS - FORNECIMENTO E INSTALAÇÃO - ELETRODUTO CORRUGADO DE PVC REFORÇADO, DN 32MM (1"), INSTALADO EM PAREDE REF 91857 |  |  | 1 | 30
SUDECAP | 11.06.31 | ELETRODUTOS EMBUTIDOS - FORNECIMENTO E INSTALAÇÃO - ELETRODUTO CORRUGADO PEAD, DN 32MM (1"), INSTALADO EM PAREDE REF 91858 | M | 7.43 | 7.43 |  | 0 - ELETRODUTOS EMBUTIDOS - FORNECIMENTO E INSTALAÇÃO - ELETRODUTO CORRUGADO PEAD, DN 32MM (1"), INSTALADO EM PAREDE REF 91858 |  |  | 1 | 31
SUDECAP | 11.06.32 | ELETRODUTOS EMBUTIDOS - FORNECIMENTO E INSTALAÇÃO - ELETRODUTO CORRUGADO PEAD, DN 40MM (1 1/4"), INSTALADO EM PAREDE REF 91860 | M | 8.8 | 8.8 |  | 0 - ELETRODUTOS EMBUTIDOS - FORNECIMENTO E INSTALAÇÃO - ELETRODUTO CORRUGADO PEAD, DN 40MM (1 1/4"), INSTALADO EM PAREDE REF 91860 |  |  | 1 | 32
SUDECAP | 11.06.33 | ELETRODUTOS EMBUTIDOS - FORNECIMENTO E INSTALAÇÃO - ELETRODUTO RÍGIDO ROSCÁVEL, PVC, DN 20MM (1/2"), INSTALADO EM PAREDE, INCLUSIVE CONEXÕES ADP REF 91870 | M | 11.79 | 11.79 |  | 0 - ELETRODUTOS EMBUTIDOS - FORNECIMENTO E INSTALAÇÃO - ELETRODUTO RÍGIDO ROSCÁVEL, PVC, DN 20MM (1/2"), INSTALADO EM PAREDE, INCLUSIVE CONEXÕES ADP REF 91870 |  |  | 1 | 33
SUDECAP | 11.06.34 | ELETRODUTOS EMBUTIDOS - FORNECIMENTO E INSTALAÇÃO - ELETRODUTO RÍGIDO ROSCÁVEL, PVC, DN 25MM (3/4"), INSTALADO EM PAREDE, INCLUSIVE CONEXÕES ADP REF 91871 | M | 13.47 | 13.47 |  | 0 - ELETRODUTOS EMBUTIDOS - FORNECIMENTO E INSTALAÇÃO - ELETRODUTO RÍGIDO ROSCÁVEL, PVC, DN 25MM (3/4"), INSTALADO EM PAREDE, INCLUSIVE CONEXÕES ADP REF 91871 |  |  | 1 | 34
SUDECAP | 11.06.35 | ELETRODUTOS EMBUTIDOS - FORNECIMENTO E INSTALAÇÃO - ELETRODUTO RÍGIDO ROSCÁVEL, PVC, DN 32MM (1"), INSTALADO EM PAREDE, INCLUSIVE CONEXÕES ADP REF 91872 | M | 17.18 | 17.18 |  | 0 - ELETRODUTOS EMBUTIDOS - FORNECIMENTO E INSTALAÇÃO - ELETRODUTO RÍGIDO ROSCÁVEL, PVC, DN 32MM (1"), INSTALADO EM PAREDE, INCLUSIVE CONEXÕES ADP REF 91872 |  |  | 1 | 35
SUDECAP | 11.06.36 | ELETRODUTOS EMBUTIDOS - FORNECIMENTO E INSTALAÇÃO - ELETRODUTO RÍGIDO ROSCÁVEL, PVC, DN 40MM (1 1/4"), INSTALADO EM PAREDE, INCLUSIVE CONEXÕES ADP REF 91873 | M | 21.09 | 21.09 |  | 0 - ELETRODUTOS EMBUTIDOS - FORNECIMENTO E INSTALAÇÃO - ELETRODUTO RÍGIDO ROSCÁVEL, PVC, DN 40MM (1 1/4"), INSTALADO EM PAREDE, INCLUSIVE CONEXÕES ADP REF 91873 |  |  | 1 | 36
SUDECAP | 11.06.37 | ELETRODUTOS EMBUTIDOS - FORNECIMENTO E INSTALAÇÃO - FIXAÇÃO DE TUBOS DIÂMETROS MENORES OU IGUAIS A 40 MM REF 91170 | M | 1.91 | 1.91 |  | 0 - ELETRODUTOS EMBUTIDOS - FORNECIMENTO E INSTALAÇÃO - FIXAÇÃO DE TUBOS DIÂMETROS MENORES OU IGUAIS A 40 MM REF 91170 |  |  | 1 | 37
SUDECAP | 11.07 | 0 |  |  |  |  | 0 |  |  | 0 | 0
SUDECAP | 11.07.01 | ELETRODUTOS APARENTES - FORNECIMENTO E INSTALAÇÃO - ELETRODUTO RÍGIDO SOLDÁVEL, PVC, DN 20MM (1/2"), APARENTE, INCLUSIVE CONEXÕES ADP REF 95726 | M | 7.28 | 7.28 |  | 0 - ELETRODUTOS APARENTES - FORNECIMENTO E INSTALAÇÃO - ELETRODUTO RÍGIDO SOLDÁVEL, PVC, DN 20MM (1/2"), APARENTE, INCLUSIVE CONEXÕES ADP REF 95726 |  |  | 1 | 1
SUDECAP | 11.07.02 | ELETRODUTOS APARENTES - FORNECIMENTO E INSTALAÇÃO - ELETRODUTO RÍGIDO SOLDÁVEL, PVC, DN 25MM (3/4"), APARENTE, INCLUSIVE CONEXÕES ADP REF 95727 | M | 10.38 | 10.38 |  | 0 - ELETRODUTOS APARENTES - FORNECIMENTO E INSTALAÇÃO - ELETRODUTO RÍGIDO SOLDÁVEL, PVC, DN 25MM (3/4"), APARENTE, INCLUSIVE CONEXÕES ADP REF 95727 |  |  | 1 | 2
SUDECAP | 11.07.03 | ELETRODUTOS APARENTES - FORNECIMENTO E INSTALAÇÃO - ELETRODUTO RÍGIDO SOLDÁVEL, PVC, DN 32MM (1"), APARENTE, INCLUSIVE CONEXÕES ADP REF 95728 | M | 15.59 | 15.59 |  | 0 - ELETRODUTOS APARENTES - FORNECIMENTO E INSTALAÇÃO - ELETRODUTO RÍGIDO SOLDÁVEL, PVC, DN 32MM (1"), APARENTE, INCLUSIVE CONEXÕES ADP REF 95728 |  |  | 1 | 3
SUDECAP | 11.07.04 | ELETRODUTOS APARENTES - FORNECIMENTO E INSTALAÇÃO - ELETRODUTO RÍGIDO, AÇO GALVANIZADO A QUENTE, PESADO, DN 20MM (3/4"), APARENTE, INCLUSIVE CONEXÕES ADP REF 104406 | M | 24.34 | 24.34 |  | 0 - ELETRODUTOS APARENTES - FORNECIMENTO E INSTALAÇÃO - ELETRODUTO RÍGIDO, AÇO GALVANIZADO A QUENTE, PESADO, DN 20MM (3/4"), APARENTE, INCLUSIVE CONEXÕES ADP REF 104406 |  |  | 1 | 4
SUDECAP | 11.07.05 | ELETRODUTOS APARENTES - FORNECIMENTO E INSTALAÇÃO - ELETRODUTO RÍGIDO, AÇO GALVANIZADO A QUENTE, PESADO, DN 25MM (1"), APARENTE, INCLUSIVE CONEXÕES ADP REF 104407 | M | 41.81 | 41.81 |  | 0 - ELETRODUTOS APARENTES - FORNECIMENTO E INSTALAÇÃO - ELETRODUTO RÍGIDO, AÇO GALVANIZADO A QUENTE, PESADO, DN 25MM (1"), APARENTE, INCLUSIVE CONEXÕES ADP REF 104407 |  |  | 1 | 5
SUDECAP | 11.07.06 | ELETRODUTOS APARENTES - FORNECIMENTO E INSTALAÇÃO - ELETRODUTO RÍGIDO, AÇO GALVANIZADO A QUENTE, PESADO, DN 32MM (1 1/4"), APARENTE, INCLUSIVE CONEXÕES ADP REF 104408 | M | 59.01 | 59.01 |  | 0 - ELETRODUTOS APARENTES - FORNECIMENTO E INSTALAÇÃO - ELETRODUTO RÍGIDO, AÇO GALVANIZADO A QUENTE, PESADO, DN 32MM (1 1/4"), APARENTE, INCLUSIVE CONEXÕES ADP REF 104408 |  |  | 1 | 6
SUDECAP | 11.07.07 | ELETRODUTOS APARENTES - FORNECIMENTO E INSTALAÇÃO - ELETRODUTO RÍGIDO, AÇO GALVANIZADO A QUENTE, PESADO, DN 40MM (1 1/2"), APARENTE, INCLUSIVE CONEXÕES ADP REF 104409 | M | 69.15 | 69.15 |  | 0 - ELETRODUTOS APARENTES - FORNECIMENTO E INSTALAÇÃO - ELETRODUTO RÍGIDO, AÇO GALVANIZADO A QUENTE, PESADO, DN 40MM (1 1/2"), APARENTE, INCLUSIVE CONEXÕES ADP REF 104409 |  |  | 1 | 7
SUDECAP | 11.08 | 0 |  |  |  |  | 0 |  |  | 0 | 0
SUDECAP | 11.08.01 | ELETRODUTOS ENTERRADOS - FORNECIMENTO E INSTALAÇÃO - ELETRODUTO CORRUGADO, PEAD, DN 50MM (1 1/2"), ENTERRADO REF 97667 | M | 7.39 | 7.39 |  | 0 - ELETRODUTOS ENTERRADOS - FORNECIMENTO E INSTALAÇÃO - ELETRODUTO CORRUGADO, PEAD, DN 50MM (1 1/2"), ENTERRADO REF 97667 |  |  | 1 | 1
SUDECAP | 11.08.02 | ELETRODUTOS ENTERRADOS - FORNECIMENTO E INSTALAÇÃO - ELETRODUTO CORRUGADO, PEAD, DN 63MM (2"), ENTERRADO REF 97668 | M | 11.19 | 11.19 |  | 0 - ELETRODUTOS ENTERRADOS - FORNECIMENTO E INSTALAÇÃO - ELETRODUTO CORRUGADO, PEAD, DN 63MM (2"), ENTERRADO REF 97668 |  |  | 1 | 2
SUDECAP | 11.08.03 | ELETRODUTOS ENTERRADOS - FORNECIMENTO E INSTALAÇÃO - ELETRODUTO CORRUGADO, PEAD, DN 90MM (3"), ENTERRADO REF 97669 | M | 14.89 | 14.89 |  | 0 - ELETRODUTOS ENTERRADOS - FORNECIMENTO E INSTALAÇÃO - ELETRODUTO CORRUGADO, PEAD, DN 90MM (3"), ENTERRADO REF 97669 |  |  | 1 | 3
SUDECAP | 11.08.04 | ELETRODUTOS ENTERRADOS - FORNECIMENTO E INSTALAÇÃO - ELETRODUTO CORRUGADO, PEAD, DN 110MM (4"), ENTERRADO REF 97670 | M | 18.54 | 18.54 |  | 0 - ELETRODUTOS ENTERRADOS - FORNECIMENTO E INSTALAÇÃO - ELETRODUTO CORRUGADO, PEAD, DN 110MM (4"), ENTERRADO REF 97670 |  |  | 1 | 4
SUDECAP | 11.11 | 0 |  |  |  |  | 0 |  |  | 0 | 0
SUDECAP | 11.11.77 | ELETROCALHA - ELETROCALHA LISA OU PERFURADA - 100X50MM (LXH), INCLUSIVE TAMPA, EMENDA E SUPORTE REF 97238 | M | 52.43 | 52.43 |  | 0 - ELETROCALHA - ELETROCALHA LISA OU PERFURADA - 100X50MM (LXH), INCLUSIVE TAMPA, EMENDA E SUPORTE REF 97238 |  |  | 1 | 1
SUDECAP | 11.11.78 | ELETROCALHA - ELETROCALHA LISA OU PERFURADA - 200X50MM (LXH), INCLUSIVE TAMPA, EMENDA E SUPORTE REF 97241 | M | 78.86 | 78.86 |  | 0 - ELETROCALHA - ELETROCALHA LISA OU PERFURADA - 200X50MM (LXH), INCLUSIVE TAMPA, EMENDA E SUPORTE REF 97241 |  |  | 1 | 2
SUDECAP | 11.11.79 | ELETROCALHA - ELETROCALHA LISA OU PERFURADA - 400X50MM (LXH), INCLUSIVE TAMPA, EMENDA E SUPORTE REF 97244 | M | 162.41 | 162.41 |  | 0 - ELETROCALHA - ELETROCALHA LISA OU PERFURADA - 400X50MM (LXH), INCLUSIVE TAMPA, EMENDA E SUPORTE REF 97244 |  |  | 1 | 3
SUDECAP | 11.11.80 | ELETROCALHA - EMENDA PARA ELETROCALHA LISA OU PERFURADA - 100X50MM (LXH) REF 97251 | UN | 33.64 | 33.64 |  | 0 - ELETROCALHA - EMENDA PARA ELETROCALHA LISA OU PERFURADA - 100X50MM (LXH) REF 97251 |  |  | 1 | 4
SUDECAP | 11.11.81 | ELETROCALHA - EMENDA PARA ELETROCALHA LISA OU PERFURADA - 200X50MM (LXH) REF 97258 | UN | 39.97 | 39.97 |  | 0 - ELETROCALHA - EMENDA PARA ELETROCALHA LISA OU PERFURADA - 200X50MM (LXH) REF 97258 |  |  | 1 | 5
SUDECAP | 11.11.82 | ELETROCALHA - EMENDA PARA ELETROCALHA LISA OU PERFURADA - 400X50MM (LXH) REF 97263 | UN | 59.02 | 59.02 |  | 0 - ELETROCALHA - EMENDA PARA ELETROCALHA LISA OU PERFURADA - 400X50MM (LXH) REF 97263 |  |  | 1 | 6
SUDECAP | 11.11.83 | ELETROCALHA - SUPORTE PARA ELETROCALHA LISA OU PERFURADA REF 96562 | M | 17.18 | 17.18 |  | 0 - ELETROCALHA - SUPORTE PARA ELETROCALHA LISA OU PERFURADA REF 96562 |  |  | 1 | 7
SUDECAP | 11.11.84 | ELETROCALHA - CURVA OU COTOVELO HORIZONTAL OU VERTICAL 90° PARA ELETROCALHA 100X50MM (LXH), COM TAMPA REF 97278 | UN | 62.65 | 62.65 |  | 0 - ELETROCALHA - CURVA OU COTOVELO HORIZONTAL OU VERTICAL 90° PARA ELETROCALHA 100X50MM (LXH), COM TAMPA REF 97278 |  |  | 1 | 8
SUDECAP | 11.11.85 | ELETROCALHA - CURVA OU COTOVELO HORIZONTAL OU VERTICAL 90° PARA ELETROCALHA 200X50MM (LXH), COM TAMPA REF 97289 | UN | 86.71 | 86.71 |  | 0 - ELETROCALHA - CURVA OU COTOVELO HORIZONTAL OU VERTICAL 90° PARA ELETROCALHA 200X50MM (LXH), COM TAMPA REF 97289 |  |  | 1 | 9
SUDECAP | 11.11.86 | ELETROCALHA - CURVA OU COTOVELO HORIZONTAL OU VERTICAL 90° PARA ELETROCALHA 400X50MM (LXH), COM TAMPA REF 97296 | UN | 184.28 | 184.28 |  | 0 - ELETROCALHA - CURVA OU COTOVELO HORIZONTAL OU VERTICAL 90° PARA ELETROCALHA 400X50MM (LXH), COM TAMPA REF 97296 |  |  | 1 | 10
SUDECAP | 11.11.87 | ELETROCALHA - DERIVAÇÃO "T" HORIZONTAL 90° PARA ELETROCALHA 100X50MM (LXH), COM TAMPA REF 97315 | UN | 84.85 | 84.85 |  | 0 - ELETROCALHA - DERIVAÇÃO "T" HORIZONTAL 90° PARA ELETROCALHA 100X50MM (LXH), COM TAMPA REF 97315 |  |  | 1 | 11
SUDECAP | 11.11.88 | ELETROCALHA - DERIVAÇÃO "T" HORIZONTAL 90° PARA ELETROCALHA 200X50MM (LXH), COM TAMPA REF 97318 | UN | 132.12 | 132.12 |  | 0 - ELETROCALHA - DERIVAÇÃO "T" HORIZONTAL 90° PARA ELETROCALHA 200X50MM (LXH), COM TAMPA REF 97318 |  |  | 1 | 12
SUDECAP | 11.11.89 | ELETROCALHA - DERIVAÇÃO "T" HORIZONTAL 90° PARA ELETROCALHA 400X50MM (LXH), COM TAMPA REF 97321 | UN | 228.54 | 228.54 |  | 0 - ELETROCALHA - DERIVAÇÃO "T" HORIZONTAL 90° PARA ELETROCALHA 400X50MM (LXH), COM TAMPA REF 97321 |  |  | 1 | 13
SUDECAP | 11.14 | 0 |  |  |  |  | 0 |  |  | 0 | 0
SUDECAP | 11.14.04 | CAIXA E ACESSORIOS - CAIXA DE PASSAGEM, DE EMBUTIR, DE PVC, CPE-20 OU EQUIVALENTE | UN | 61.65 | 61.65 |  | 0 - CAIXA E ACESSORIOS - CAIXA DE PASSAGEM, DE EMBUTIR, DE PVC, CPE-20 OU EQUIVALENTE |  |  | 1 | 1
SUDECAP | 11.14.06 | CAIXA E ACESSORIOS - CAIXA DE PASSAGEM, DE EMBUTIR, DE PVC, CPE-30 OU EQUIVALENTE | UN | 102.24 | 102.24 |  | 0 - CAIXA E ACESSORIOS - CAIXA DE PASSAGEM, DE EMBUTIR, DE PVC, CPE-30 OU EQUIVALENTE |  |  | 1 | 2
SUDECAP | 11.14.11 | CAIXA E ACESSORIOS - CAIXA DE PASSAGEM METÁLICA PARA PISO 200X200X100MM | UN | 114.49 | 114.49 |  | 0 - CAIXA E ACESSORIOS - CAIXA DE PASSAGEM METÁLICA PARA PISO 200X200X100MM |  |  | 1 | 3
SUDECAP | 11.14.12 | CAIXA E ACESSORIOS - CAIXA DE PASSAGEM METÁLICA PARA PISO 300X300X120MM | UN | 239.14 | 239.14 |  | 0 - CAIXA E ACESSORIOS - CAIXA DE PASSAGEM METÁLICA PARA PISO 300X300X120MM |  |  | 1 | 4
SUDECAP | 11.14.49 | CAIXA E ACESSORIOS - CAIXA DE PASSAGEM EM ALVENARIA DE TIJOLO MACIÇO, TIPO ZA, PARA PASSEIO, COM TAMPA ARTICULADA 28X28X40CM - PADRÃO CEMIG | UN | 215.85 | 216.17 |  | 0 - CAIXA E ACESSORIOS - CAIXA DE PASSAGEM EM ALVENARIA DE TIJOLO MACIÇO, TIPO ZA, PARA PASSEIO, COM TAMPA ARTICULADA 28X28X40CM - PADRÃO CEMIG |  |  | 1 | 5
SUDECAP | 11.14.50 | CAIXA E ACESSORIOS - CAIXA DE PASSAGEM EM ALVENARIA DE TIJOLO MACIÇO, TIPO ZB, PARA PASSEIO, COM TAMPA ARTICULADA 52X44X70CM - PADRÃO CEMIG | UN | 679.75 | 680.31 |  | 0 - CAIXA E ACESSORIOS - CAIXA DE PASSAGEM EM ALVENARIA DE TIJOLO MACIÇO, TIPO ZB, PARA PASSEIO, COM TAMPA ARTICULADA 52X44X70CM - PADRÃO CEMIG |  |  | 1 | 6
SUDECAP | 11.14.51 | CAIXA E ACESSORIOS - CAIXA DE PASSAGEM PRÉ MOLDADA DE CONCRETO, TIPO ZC, PARA PASSEIO, COM TAMPA ARTICULADA 77X67X90CM - PADRÃO CEMIG | UN | 1475.1 | 1475.1 |  | 0 - CAIXA E ACESSORIOS - CAIXA DE PASSAGEM PRÉ MOLDADA DE CONCRETO, TIPO ZC, PARA PASSEIO, COM TAMPA ARTICULADA 77X67X90CM - PADRÃO CEMIG |  |  | 1 | 7
SUDECAP | 11.14.53 | CAIXA E ACESSORIOS - CAIXA DE PASSAGEM PARA ELÉTRICA, PRÉ MOLDADA DE CONCRETO, 30X30X30CM, COM FUNDO DE BRITA E TAMPA DE CONCRETO ADP REF 97881 | UN | 64.91 | 64.91 |  | 0 - CAIXA E ACESSORIOS - CAIXA DE PASSAGEM PARA ELÉTRICA, PRÉ MOLDADA DE CONCRETO, 30X30X30CM, COM FUNDO DE BRITA E TAMPA DE CONCRETO ADP REF 97881 |  |  | 1 | 8
SUDECAP | 11.14.60 | CAIXA E ACESSORIOS - CAIXA DE PASSAGEM METÁLICA, RETANGULAR, DE EMBUTIR, 4"X2" REF 92869 | UN | 8.82 | 8.82 |  | 0 - CAIXA E ACESSORIOS - CAIXA DE PASSAGEM METÁLICA, RETANGULAR, DE EMBUTIR, 4"X2" REF 92869 |  |  | 1 | 9
SUDECAP | 11.14.61 | CAIXA E ACESSORIOS - CAIXA DE PASSAGEM DE PVC, RETANGULAR, DE EMBUTIR, 4"X2" REF 91941 | UN | 8.54 | 8.54 |  | 0 - CAIXA E ACESSORIOS - CAIXA DE PASSAGEM DE PVC, RETANGULAR, DE EMBUTIR, 4"X2" REF 91941 |  |  | 1 | 10
SUDECAP | 11.14.62 | CAIXA E ACESSORIOS - CAIXA DE PASSAGEM METÁLICA, QUADRADA, DE EMBUTIR, 4"X4" REF 92872 | UN | 10.93 | 10.93 |  | 0 - CAIXA E ACESSORIOS - CAIXA DE PASSAGEM METÁLICA, QUADRADA, DE EMBUTIR, 4"X4" REF 92872 |  |  | 1 | 11
SUDECAP | 11.14.63 | CAIXA E ACESSORIOS - CAIXA DE PASSAGEM DE PVC, QUADRADA, DE EMBUTIR, 4"X4" REF 91944 | UN | 10.09 | 10.09 |  | 0 - CAIXA E ACESSORIOS - CAIXA DE PASSAGEM DE PVC, QUADRADA, DE EMBUTIR, 4"X4" REF 91944 |  |  | 1 | 12
SUDECAP | 11.14.64 | CAIXA E ACESSORIOS - CAIXA DE PASSAGEM METÁLICA, OCTOGONAL, DE EMBUTIR EM LAJE, 4"X4" REF 92865 | UN | 12.32 | 12.32 |  | 0 - CAIXA E ACESSORIOS - CAIXA DE PASSAGEM METÁLICA, OCTOGONAL, DE EMBUTIR EM LAJE, 4"X4" REF 92865 |  |  | 1 | 13
SUDECAP | 11.14.65 | CAIXA E ACESSORIOS - CAIXA DE PASSAGEM PVC, OCTOGONAL, DE EMBUTIR EM LAJE, 4"X4" REF 91936 | UN | 13.28 | 13.28 |  | 0 - CAIXA E ACESSORIOS - CAIXA DE PASSAGEM PVC, OCTOGONAL, DE EMBUTIR EM LAJE, 4"X4" REF 91936 |  |  | 1 | 14
SUDECAP | 11.14.66 | CAIXA E ACESSORIOS - CONDULETE APARENTE DE ALUMÍNIO, TIPO C, PARA ELETRODUTO DE AÇO GALVANIZADO DN 20 MM (3/4'') REF 95778 | UN | 21.48 | 21.48 |  | 0 - CAIXA E ACESSORIOS - CONDULETE APARENTE DE ALUMÍNIO, TIPO C, PARA ELETRODUTO DE AÇO GALVANIZADO DN 20 MM (3/4'') REF 95778 |  |  | 1 | 15
SUDECAP | 11.14.67 | CAIXA E ACESSORIOS - CONDULETE APARENTE DE ALUMÍNIO, TIPO C, PARA ELETRODUTO DE AÇO GALVANIZADO DN 25 MM (1'') REF 95781 | UN | 36.97 | 36.97 |  | 0 - CAIXA E ACESSORIOS - CONDULETE APARENTE DE ALUMÍNIO, TIPO C, PARA ELETRODUTO DE AÇO GALVANIZADO DN 25 MM (1'') REF 95781 |  |  | 1 | 16
SUDECAP | 11.14.68 | CAIXA E ACESSORIOS - CONDULETE APARENTE DE ALUMÍNIO, TIPO C, PARA ELETRODUTO DE AÇO GALVANIZADO DN 32 MM (1 1/4'') REF 95784 | UN | 56.9 | 56.9 |  | 0 - CAIXA E ACESSORIOS - CONDULETE APARENTE DE ALUMÍNIO, TIPO C, PARA ELETRODUTO DE AÇO GALVANIZADO DN 32 MM (1 1/4'') REF 95784 |  |  | 1 | 17
SUDECAP | 11.14.69 | CAIXA E ACESSORIOS - CONDULETE APARENTE DE PVC, TIPO C, PARA ELETRODUTO DE PVC SOLDÁVEL DN 20 MM (1/2'') REF 104401 | UN | 18.93 | 18.93 |  | 0 - CAIXA E ACESSORIOS - CONDULETE APARENTE DE PVC, TIPO C, PARA ELETRODUTO DE PVC SOLDÁVEL DN 20 MM (1/2'') REF 104401 |  |  | 1 | 18
SUDECAP | 11.14.70 | CAIXA E ACESSORIOS - CONDULETE APARENTE DE PVC, TIPO C, PARA ELETRODUTO DE PVC SOLDÁVEL DN 25 MM (3/4'') REF 104402 | UN | 20.97 | 20.97 |  | 0 - CAIXA E ACESSORIOS - CONDULETE APARENTE DE PVC, TIPO C, PARA ELETRODUTO DE PVC SOLDÁVEL DN 25 MM (3/4'') REF 104402 |  |  | 1 | 19
SUDECAP | 11.14.71 | CAIXA E ACESSORIOS - CONDULETE APARENTE DE PVC, TIPO C, PARA ELETRODUTO DE PVC SOLDÁVEL DN 32 MM (1'') REF 104403 | UN | 23.72 | 23.72 |  | 0 - CAIXA E ACESSORIOS - CONDULETE APARENTE DE PVC, TIPO C, PARA ELETRODUTO DE PVC SOLDÁVEL DN 32 MM (1'') REF 104403 |  |  | 1 | 20
SUDECAP | 11.15 | 0 |  |  |  |  | 0 |  |  | 0 | 0
SUDECAP | 11.15.01 | QUADRO DISTRIBUIÇAO DE CIRCUITOS - ATE 6 CIRCUITOS | UN | 133.01 | 133.01 |  | 0 - QUADRO DISTRIBUIÇAO DE CIRCUITOS - ATE 6 CIRCUITOS |  |  | 1 | 1
SUDECAP | 11.15.02 | QUADRO DISTRIBUIÇAO DE CIRCUITOS - ATE 12 CIRCUITOS | UN | 173.43 | 173.43 |  | 0 - QUADRO DISTRIBUIÇAO DE CIRCUITOS - ATE 12 CIRCUITOS |  |  | 1 | 2
SUDECAP | 11.15.31 | QUADRO DISTRIBUIÇAO DE CIRCUITOS - C/ BARRAMENTO 100A, 16 POSICOES - PADRAO DIN | UN | 628.95 | 628.95 |  | 0 - QUADRO DISTRIBUIÇAO DE CIRCUITOS - C/ BARRAMENTO 100A, 16 POSICOES - PADRAO DIN |  |  | 1 | 3
SUDECAP | 11.18 | 0 |  |  |  |  | 0 |  |  | 0 | 0
SUDECAP | 11.18.07 | DISJUNTOR TERMOMAGNETICO (240V-60HRZ) - PADRAO NEMA - MONOPOLAR 5KA 40A | UN | 36.82 | 36.82 |  | 0 - DISJUNTOR TERMOMAGNETICO (240V-60HRZ) - PADRAO NEMA - MONOPOLAR 5KA 40A |  |  | 1 | 1
SUDECAP | 11.18.10 | DISJUNTOR TERMOMAGNETICO (240V-60HRZ) - PADRAO NEMA - MONOPOLAR 5KA 70A | UN | 55.84 | 55.84 |  | 0 - DISJUNTOR TERMOMAGNETICO (240V-60HRZ) - PADRAO NEMA - MONOPOLAR 5KA 70A |  |  | 1 | 2
SUDECAP | 11.18.16 | DISJUNTOR TERMOMAGNETICO (240V-60HRZ) - PADRAO NEMA - BIPOLAR 10KA 40A | UN | 88.54 | 88.54 |  | 0 - DISJUNTOR TERMOMAGNETICO (240V-60HRZ) - PADRAO NEMA - BIPOLAR 10KA 40A |  |  | 1 | 3
SUDECAP | 11.18.18 | DISJUNTOR TERMOMAGNETICO (240V-60HRZ) - PADRAO NEMA - BIPOLAR 10KA 60A | UN | 105.76 | 105.76 |  | 0 - DISJUNTOR TERMOMAGNETICO (240V-60HRZ) - PADRAO NEMA - BIPOLAR 10KA 60A |  |  | 1 | 4
SUDECAP | 11.18.28 | DISJUNTOR TERMOMAGNETICO (240V-60HRZ) - PADRAO NEMA - TRIPOLAR 10KA 40A | UN | 114.51 | 114.51 |  | 0 - DISJUNTOR TERMOMAGNETICO (240V-60HRZ) - PADRAO NEMA - TRIPOLAR 10KA 40A |  |  | 1 | 5
SUDECAP | 11.18.30 | DISJUNTOR TERMOMAGNETICO (240V-60HRZ) - PADRAO NEMA - TRIPOLAR 10KA 60A | UN | 148.29 | 148.29 |  | 0 - DISJUNTOR TERMOMAGNETICO (240V-60HRZ) - PADRAO NEMA - TRIPOLAR 10KA 60A |  |  | 1 | 6
SUDECAP | 11.18.31 | DISJUNTOR TERMOMAGNETICO (240V-60HRZ) - PADRAO NEMA - TRIPOLAR 10KA 70A | UN | 158.72 | 158.72 |  | 0 - DISJUNTOR TERMOMAGNETICO (240V-60HRZ) - PADRAO NEMA - TRIPOLAR 10KA 70A |  |  | 1 | 7
SUDECAP | 11.18.33 | DISJUNTOR TERMOMAGNETICO (240V-60HRZ) - PADRAO NEMA - TRIPOLAR 10KA 100A | UN | 148.29 | 148.29 |  | 0 - DISJUNTOR TERMOMAGNETICO (240V-60HRZ) - PADRAO NEMA - TRIPOLAR 10KA 100A |  |  | 1 | 8
SUDECAP | 11.18.34 | DISJUNTOR TERMOMAGNETICO (240V-60HRZ) - PADRAO NEMA - TRIPOLAR 10KA 120A | UN | 196.11 | 196.11 |  | 0 - DISJUNTOR TERMOMAGNETICO (240V-60HRZ) - PADRAO NEMA - TRIPOLAR 10KA 120A |  |  | 1 | 9
SUDECAP | 11.18.36 | DISJUNTOR TERMOMAGNETICO (240V-60HRZ) - PADRAO NEMA - TRIPOLAR 10KA 150A | UN | 429.25 | 429.25 |  | 0 - DISJUNTOR TERMOMAGNETICO (240V-60HRZ) - PADRAO NEMA - TRIPOLAR 10KA 150A |  |  | 1 | 10
SUDECAP | 11.18.37 | DISJUNTOR TERMOMAGNETICO (240V-60HRZ) - PADRAO NEMA - TRIPOLAR 10KA 175A | UN | 429.25 | 429.25 |  | 0 - DISJUNTOR TERMOMAGNETICO (240V-60HRZ) - PADRAO NEMA - TRIPOLAR 10KA 175A |  |  | 1 | 11
SUDECAP | 11.18.38 | DISJUNTOR TERMOMAGNETICO (240V-60HRZ) - PADRAO NEMA - TRIPOLAR 10KA 200A | UN | 429.25 | 429.25 |  | 0 - DISJUNTOR TERMOMAGNETICO (240V-60HRZ) - PADRAO NEMA - TRIPOLAR 10KA 200A |  |  | 1 | 12
SUDECAP | 11.19 | 0 |  |  |  |  | 0 |  |  | 0 | 0
SUDECAP | 11.19.01 | DISJUNTOR TERMOMAGNETICO (240V-60HRZ) PADRAO DIN - MONOPOLAR 10A | UN | 19.09 | 19.09 |  | 0 - DISJUNTOR TERMOMAGNETICO (240V-60HRZ) PADRAO DIN - MONOPOLAR 10A |  |  | 1 | 1
SUDECAP | 11.19.02 | DISJUNTOR TERMOMAGNETICO (240V-60HRZ) PADRAO DIN - MONOPOLAR 16A | UN | 19.09 | 19.09 |  | 0 - DISJUNTOR TERMOMAGNETICO (240V-60HRZ) PADRAO DIN - MONOPOLAR 16A |  |  | 1 | 2
SUDECAP | 11.19.03 | DISJUNTOR TERMOMAGNETICO (240V-60HRZ) PADRAO DIN - MONOPOLAR 20A | UN | 19.09 | 19.09 |  | 0 - DISJUNTOR TERMOMAGNETICO (240V-60HRZ) PADRAO DIN - MONOPOLAR 20A |  |  | 1 | 3
SUDECAP | 11.19.04 | DISJUNTOR TERMOMAGNETICO (240V-60HRZ) PADRAO DIN - MONOPOLAR 25A | UN | 19.64 | 19.64 |  | 0 - DISJUNTOR TERMOMAGNETICO (240V-60HRZ) PADRAO DIN - MONOPOLAR 25A |  |  | 1 | 4
SUDECAP | 11.19.05 | DISJUNTOR TERMOMAGNETICO (240V-60HRZ) PADRAO DIN - MONOPOLAR 32A | UN | 19.09 | 19.09 |  | 0 - DISJUNTOR TERMOMAGNETICO (240V-60HRZ) PADRAO DIN - MONOPOLAR 32A |  |  | 1 | 5
SUDECAP | 11.19.06 | DISJUNTOR TERMOMAGNETICO (240V-60HRZ) PADRAO DIN - MONOPOLAR 40A | UN | 23.12 | 23.12 |  | 0 - DISJUNTOR TERMOMAGNETICO (240V-60HRZ) PADRAO DIN - MONOPOLAR 40A |  |  | 1 | 6
SUDECAP | 11.19.07 | DISJUNTOR TERMOMAGNETICO (240V-60HRZ) PADRAO DIN - MONOPOLAR 50A | UN | 23.12 | 23.12 |  | 0 - DISJUNTOR TERMOMAGNETICO (240V-60HRZ) PADRAO DIN - MONOPOLAR 50A |  |  | 1 | 7
SUDECAP | 11.19.08 | DISJUNTOR TERMOMAGNETICO (240V-60HRZ) PADRAO DIN - MONOPOLAR 63A | UN | 33.71 | 33.71 |  | 0 - DISJUNTOR TERMOMAGNETICO (240V-60HRZ) PADRAO DIN - MONOPOLAR 63A |  |  | 1 | 8
SUDECAP | 11.19.09 | DISJUNTOR TERMOMAGNETICO (240V-60HRZ) PADRAO DIN - BIPOLAR 10A | UN | 64.94 | 64.94 |  | 0 - DISJUNTOR TERMOMAGNETICO (240V-60HRZ) PADRAO DIN - BIPOLAR 10A |  |  | 1 | 9
SUDECAP | 11.19.10 | DISJUNTOR TERMOMAGNETICO (240V-60HRZ) PADRAO DIN - BIPOLAR 16A | UN | 64.94 | 64.94 |  | 0 - DISJUNTOR TERMOMAGNETICO (240V-60HRZ) PADRAO DIN - BIPOLAR 16A |  |  | 1 | 10
SUDECAP | 11.19.11 | DISJUNTOR TERMOMAGNETICO (240V-60HRZ) PADRAO DIN - BIPOLAR 20A | UN | 64.94 | 64.94 |  | 0 - DISJUNTOR TERMOMAGNETICO (240V-60HRZ) PADRAO DIN - BIPOLAR 20A |  |  | 1 | 11
SUDECAP | 11.19.12 | DISJUNTOR TERMOMAGNETICO (240V-60HRZ) PADRAO DIN - BIPOLAR 25A | UN | 64.94 | 64.94 |  | 0 - DISJUNTOR TERMOMAGNETICO (240V-60HRZ) PADRAO DIN - BIPOLAR 25A |  |  | 1 | 12
SUDECAP | 11.19.13 | DISJUNTOR TERMOMAGNETICO (240V-60HRZ) PADRAO DIN - BIPOLAR 32A | UN | 64.94 | 64.94 |  | 0 - DISJUNTOR TERMOMAGNETICO (240V-60HRZ) PADRAO DIN - BIPOLAR 32A |  |  | 1 | 13
SUDECAP | 11.19.14 | DISJUNTOR TERMOMAGNETICO (240V-60HRZ) PADRAO DIN - BIPOLAR 40A | UN | 64.94 | 64.94 |  | 0 - DISJUNTOR TERMOMAGNETICO (240V-60HRZ) PADRAO DIN - BIPOLAR 40A |  |  | 1 | 14
SUDECAP | 11.19.15 | DISJUNTOR TERMOMAGNETICO (240V-60HRZ) PADRAO DIN - BIPOLAR 50A | UN | 64.94 | 64.94 |  | 0 - DISJUNTOR TERMOMAGNETICO (240V-60HRZ) PADRAO DIN - BIPOLAR 50A |  |  | 1 | 15
SUDECAP | 11.19.16 | DISJUNTOR TERMOMAGNETICO (240V-60HRZ) PADRAO DIN - BIPOLAR 63A | UN | 100.9 | 100.9 |  | 0 - DISJUNTOR TERMOMAGNETICO (240V-60HRZ) PADRAO DIN - BIPOLAR 63A |  |  | 1 | 16
SUDECAP | 11.19.17 | DISJUNTOR TERMOMAGNETICO (240V-60HRZ) PADRAO DIN - TRIPOLAR 10A | UN | 97.67 | 97.67 |  | 0 - DISJUNTOR TERMOMAGNETICO (240V-60HRZ) PADRAO DIN - TRIPOLAR 10A |  |  | 1 | 17
SUDECAP | 11.19.18 | DISJUNTOR TERMOMAGNETICO (240V-60HRZ) PADRAO DIN - TRIPOLAR 16A | UN | 84.42 | 84.42 |  | 0 - DISJUNTOR TERMOMAGNETICO (240V-60HRZ) PADRAO DIN - TRIPOLAR 16A |  |  | 1 | 18
SUDECAP | 11.19.19 | DISJUNTOR TERMOMAGNETICO (240V-60HRZ) PADRAO DIN - TRIPOLAR 20A | UN | 97.67 | 97.67 |  | 0 - DISJUNTOR TERMOMAGNETICO (240V-60HRZ) PADRAO DIN - TRIPOLAR 20A |  |  | 1 | 19
SUDECAP | 11.19.20 | DISJUNTOR TERMOMAGNETICO (240V-60HRZ) PADRAO DIN - TRIPOLAR 25A | UN | 97.67 | 97.67 |  | 0 - DISJUNTOR TERMOMAGNETICO (240V-60HRZ) PADRAO DIN - TRIPOLAR 25A |  |  | 1 | 20
SUDECAP | 11.19.21 | DISJUNTOR TERMOMAGNETICO (240V-60HRZ) PADRAO DIN - TRIPOLAR 32A | UN | 84.42 | 84.42 |  | 0 - DISJUNTOR TERMOMAGNETICO (240V-60HRZ) PADRAO DIN - TRIPOLAR 32A |  |  | 1 | 21
SUDECAP | 11.19.22 | DISJUNTOR TERMOMAGNETICO (240V-60HRZ) PADRAO DIN - TRIPOLAR 40A | UN | 84.42 | 84.42 |  | 0 - DISJUNTOR TERMOMAGNETICO (240V-60HRZ) PADRAO DIN - TRIPOLAR 40A |  |  | 1 | 22
SUDECAP | 11.19.23 | DISJUNTOR TERMOMAGNETICO (240V-60HRZ) PADRAO DIN - TRIPOLAR 50A | UN | 97.67 | 97.67 |  | 0 - DISJUNTOR TERMOMAGNETICO (240V-60HRZ) PADRAO DIN - TRIPOLAR 50A |  |  | 1 | 23
SUDECAP | 11.19.24 | DISJUNTOR TERMOMAGNETICO (240V-60HRZ) PADRAO DIN - TRIPOLAR 63A | UN | 123.4 | 123.4 |  | 0 - DISJUNTOR TERMOMAGNETICO (240V-60HRZ) PADRAO DIN - TRIPOLAR 63A |  |  | 1 | 24
SUDECAP | 11.20 | 0 |  |  |  |  | 0 |  |  | 0 | 0
SUDECAP | 11.20.01 | INTERRUPTOR DIFERENCIAL RESIDUAL - BIPOLAR 25A-30MA,2MOD.REF:WRX22530 ELETROMAR/EQUIVALENTE | UN | 127.43 | 127.43 |  | 0 - INTERRUPTOR DIFERENCIAL RESIDUAL - BIPOLAR 25A-30MA,2MOD.REF:WRX22530 ELETROMAR/EQUIVALENTE |  |  | 1 | 1
SUDECAP | 11.20.02 | INTERRUPTOR DIFERENCIAL RESIDUAL - BIPOLAR 40A-30MA, 2 MOD. REF. WRX 24030 ELETROMAR OU EQUIVALENTE | UN | 138.43 | 138.43 |  | 0 - INTERRUPTOR DIFERENCIAL RESIDUAL - BIPOLAR 40A-30MA, 2 MOD. REF. WRX 24030 ELETROMAR OU EQUIVALENTE |  |  | 1 | 2
SUDECAP | 11.22 | 0 |  |  |  |  | 0 |  |  | 0 | 0
SUDECAP | 11.22.01 | CHAVE/FUSIVEL/RELE FOTOELETR. TECNOWATT OU EQUIVALENTE - RELE FOTOELETRICO 1200VA RM-10 - 120V OU EQUIVALENTE | UN | 50.41 | 50.41 |  | 0 - CHAVE/FUSIVEL/RELE FOTOELETR. TECNOWATT OU EQUIVALENTE - RELE FOTOELETRICO 1200VA RM-10 - 120V OU EQUIVALENTE |  |  | 1 | 1
SUDECAP | 11.22.02 | CHAVE/FUSIVEL/RELE FOTOELETR. TECNOWATT OU EQUIVALENTE - RELE FOTOELETRICO 1800VA RM-10 - 220V OU EQUIVALENTE | UN | 42.98 | 42.98 |  | 0 - CHAVE/FUSIVEL/RELE FOTOELETR. TECNOWATT OU EQUIVALENTE - RELE FOTOELETRICO 1800VA RM-10 - 220V OU EQUIVALENTE |  |  | 1 | 2
SUDECAP | 11.22.03 | CHAVE/FUSIVEL/RELE FOTOELETR. TECNOWATT OU EQUIVALENTE - BASE P/ RELE FOTOELETRICO | UN | 18.82 | 18.82 |  | 0 - CHAVE/FUSIVEL/RELE FOTOELETR. TECNOWATT OU EQUIVALENTE - BASE P/ RELE FOTOELETRICO |  |  | 1 | 3
SUDECAP | 11.22.05 | CHAVE/FUSIVEL/RELE FOTOELETR. TECNOWATT OU EQUIVALENTE - CHAVE MAGNETICA EXTERNA 1 X 30 A MOD. 6904 OU EQUIVALENTE | UN | 519.33 | 519.33 |  | 0 - CHAVE/FUSIVEL/RELE FOTOELETR. TECNOWATT OU EQUIVALENTE - CHAVE MAGNETICA EXTERNA 1 X 30 A MOD. 6904 OU EQUIVALENTE |  |  | 1 | 4
SUDECAP | 11.22.06 | CHAVE/FUSIVEL/RELE FOTOELETR. TECNOWATT OU EQUIVALENTE - CHAVE MAGNETICA EXTERNA 1 X 50 A MOD. 6905 OU EQUIVALENTE | UN | 540.66 | 540.66 |  | 0 - CHAVE/FUSIVEL/RELE FOTOELETR. TECNOWATT OU EQUIVALENTE - CHAVE MAGNETICA EXTERNA 1 X 50 A MOD. 6905 OU EQUIVALENTE |  |  | 1 | 5
SUDECAP | 11.22.07 | CHAVE/FUSIVEL/RELE FOTOELETR. TECNOWATT OU EQUIVALENTE - CHAVE MAGNETICA EXTERNA 2 X 30 A MOD. 6906 OU EQUIVALENTE | UN | 554.31 | 554.31 |  | 0 - CHAVE/FUSIVEL/RELE FOTOELETR. TECNOWATT OU EQUIVALENTE - CHAVE MAGNETICA EXTERNA 2 X 30 A MOD. 6906 OU EQUIVALENTE |  |  | 1 | 6
SUDECAP | 11.23 | 0 |  |  |  |  | 0 |  |  | 0 | 0
SUDECAP | 11.23.04 | FIO COM ISOLAMENTO NÃO HALOGÊNO 750V - CONDUTOR # 1,5 MM2 | M | 1.8 | 1.8 |  | 0 - FIO COM ISOLAMENTO NÃO HALOGÊNO 750V - CONDUTOR # 1,5 MM2 |  |  | 1 | 1
SUDECAP | 11.23.05 | FIO COM ISOLAMENTO NÃO HALOGÊNO 750V - CONDUTOR # 2,5 MM2 | M | 2.95 | 2.95 |  | 0 - FIO COM ISOLAMENTO NÃO HALOGÊNO 750V - CONDUTOR # 2,5 MM2 |  |  | 1 | 2
SUDECAP | 11.23.06 | FIO COM ISOLAMENTO NÃO HALOGÊNO 750V - CONDUTOR # 4,0 MM2 | M | 4.22 | 4.22 |  | 0 - FIO COM ISOLAMENTO NÃO HALOGÊNO 750V - CONDUTOR # 4,0 MM2 |  |  | 1 | 3
SUDECAP | 11.23.07 | FIO COM ISOLAMENTO NÃO HALOGÊNO 750V - CONDUTOR # 6,0 MM2 | M | 5.18 | 5.18 |  | 0 - FIO COM ISOLAMENTO NÃO HALOGÊNO 750V - CONDUTOR # 6,0 MM2 |  |  | 1 | 4
SUDECAP | 11.23.08 | FIO COM ISOLAMENTO NÃO HALOGÊNO 750V - CONDUTOR # 10,0 MM2 | M | 8.21 | 8.21 |  | 0 - FIO COM ISOLAMENTO NÃO HALOGÊNO 750V - CONDUTOR # 10,0 MM2 |  |  | 1 | 5
SUDECAP | 11.24 | 0 |  |  |  |  | 0 |  |  | 0 | 0
SUDECAP | 11.24.04 | CABO FLEXÍVEL NÃO HALOGÊNO - # 1,5 MM2, ISOLAMENTO 750V | M | 1.77 | 1.77 |  | 0 - CABO FLEXÍVEL NÃO HALOGÊNO - # 1,5 MM2, ISOLAMENTO 750V |  |  | 1 | 1
SUDECAP | 11.24.05 | CABO FLEXÍVEL NÃO HALOGÊNO - # 2,5 MM2, ISOLAMENTO 750V | M | 2.65 | 2.65 |  | 0 - CABO FLEXÍVEL NÃO HALOGÊNO - # 2,5 MM2, ISOLAMENTO 750V |  |  | 1 | 2
SUDECAP | 11.24.06 | CABO FLEXÍVEL NÃO HALOGÊNO - # 4,0 MM2, ISOLAMENTO 750V | M | 3.63 | 3.63 |  | 0 - CABO FLEXÍVEL NÃO HALOGÊNO - # 4,0 MM2, ISOLAMENTO 750V |  |  | 1 | 3
SUDECAP | 11.24.07 | CABO FLEXÍVEL NÃO HALOGÊNO - # 6,0 MM2, ISOLAMENTO 750V | M | 5.12 | 5.12 |  | 0 - CABO FLEXÍVEL NÃO HALOGÊNO - # 6,0 MM2, ISOLAMENTO 750V |  |  | 1 | 4
SUDECAP | 11.24.08 | CABO FLEXÍVEL NÃO HALOGÊNO - # 10,0 MM2, ISOLAMENTO 750V | M | 8.76 | 8.76 |  | 0 - CABO FLEXÍVEL NÃO HALOGÊNO - # 10,0 MM2, ISOLAMENTO 750V |  |  | 1 | 5
SUDECAP | 11.24.09 | CABO FLEXÍVEL NÃO HALOGÊNO - # 16,0 MM2, ISOLAMENTO 750V | M | 13.01 | 13.01 |  | 0 - CABO FLEXÍVEL NÃO HALOGÊNO - # 16,0 MM2, ISOLAMENTO 750V |  |  | 1 | 6
SUDECAP | 11.24.10 | CABO FLEXÍVEL NÃO HALOGÊNO - # 25,0 MM2, ISOLAMENTO 750V | M | 18.06 | 18.06 |  | 0 - CABO FLEXÍVEL NÃO HALOGÊNO - # 25,0 MM2, ISOLAMENTO 750V |  |  | 1 | 7
SUDECAP | 11.24.11 | CABO FLEXÍVEL NÃO HALOGÊNO - # 35,0 MM2, ISOLAMENTO 750V | M | 24.5 | 24.5 |  | 0 - CABO FLEXÍVEL NÃO HALOGÊNO - # 35,0 MM2, ISOLAMENTO 750V |  |  | 1 | 8
SUDECAP | 11.24.12 | CABO FLEXÍVEL NÃO HALOGÊNO - # 50,0 MM2, ISOLAMENTO 750V | M | 33.95 | 33.95 |  | 0 - CABO FLEXÍVEL NÃO HALOGÊNO - # 50,0 MM2, ISOLAMENTO 750V |  |  | 1 | 9
SUDECAP | 11.24.13 | CABO FLEXÍVEL NÃO HALOGÊNO - # 70,0 MM2, ISOLAMENTO 750V | M | 49.76 | 49.76 |  | 0 - CABO FLEXÍVEL NÃO HALOGÊNO - # 70,0 MM2, ISOLAMENTO 750V |  |  | 1 | 10
SUDECAP | 11.24.14 | CABO FLEXÍVEL NÃO HALOGÊNO - # 95,0 MM2, ISOLAMENTO 750V | M | 66.23 | 66.23 |  | 0 - CABO FLEXÍVEL NÃO HALOGÊNO - # 95,0 MM2, ISOLAMENTO 750V |  |  | 1 | 11
SUDECAP | 11.24.15 | CABO FLEXÍVEL NÃO HALOGÊNO - # 120,0 MM2, ISOLAMENTO 750V | M | 84.92 | 84.92 |  | 0 - CABO FLEXÍVEL NÃO HALOGÊNO - # 120,0 MM2, ISOLAMENTO 750V |  |  | 1 | 12
SUDECAP | 11.24.40 | CABO FLEXÍVEL NÃO HALOGÊNO - C/1 CONDUTOR # 1 X 1,5 MM2, ISOLAMENTO 1KV | M | 2.08 | 2.08 |  | 0 - CABO FLEXÍVEL NÃO HALOGÊNO - C/1 CONDUTOR # 1 X 1,5 MM2, ISOLAMENTO 1KV |  |  | 1 | 13
SUDECAP | 11.24.41 | CABO FLEXÍVEL NÃO HALOGÊNO - C/1 CONDUTOR # 1 X 2,5 MM2, ISOLAMENTO 1KV | M | 2.88 | 2.88 |  | 0 - CABO FLEXÍVEL NÃO HALOGÊNO - C/1 CONDUTOR # 1 X 2,5 MM2, ISOLAMENTO 1KV |  |  | 1 | 14
SUDECAP | 11.24.42 | CABO FLEXÍVEL NÃO HALOGÊNO - C/1 CONDUTOR # 1 X 4,0 MM2, ISOLAMENTO 1KV | M | 4.08 | 4.08 |  | 0 - CABO FLEXÍVEL NÃO HALOGÊNO - C/1 CONDUTOR # 1 X 4,0 MM2, ISOLAMENTO 1KV |  |  | 1 | 15
SUDECAP | 11.24.43 | CABO FLEXÍVEL NÃO HALOGÊNO - C/1 CONDUTOR # 1 X 6,0 MM2, ISOLAMENTO 1KV | M | 5.71 | 5.71 |  | 0 - CABO FLEXÍVEL NÃO HALOGÊNO - C/1 CONDUTOR # 1 X 6,0 MM2, ISOLAMENTO 1KV |  |  | 1 | 16
SUDECAP | 11.24.44 | CABO FLEXÍVEL NÃO HALOGÊNO - C/1 CONDUTOR # 1 X 10,0 MM2, ISOLAMENTO 1KV | M | 9.08 | 9.08 |  | 0 - CABO FLEXÍVEL NÃO HALOGÊNO - C/1 CONDUTOR # 1 X 10,0 MM2, ISOLAMENTO 1KV |  |  | 1 | 17
SUDECAP | 11.24.45 | CABO FLEXÍVEL NÃO HALOGÊNO - C/1 CONDUTOR # 1 X 16,0 MM2, ISOLAMENTO 1KV | M | 13.58 | 13.58 |  | 0 - CABO FLEXÍVEL NÃO HALOGÊNO - C/1 CONDUTOR # 1 X 16,0 MM2, ISOLAMENTO 1KV |  |  | 1 | 18
SUDECAP | 11.24.46 | CABO FLEXÍVEL NÃO HALOGÊNO - C/1 CONDUTOR # 1 X 25,0 MM2, ISOLAMENTO 1KV | M | 19.61 | 19.61 |  | 0 - CABO FLEXÍVEL NÃO HALOGÊNO - C/1 CONDUTOR # 1 X 25,0 MM2, ISOLAMENTO 1KV |  |  | 1 | 19
SUDECAP | 11.24.47 | CABO FLEXÍVEL NÃO HALOGÊNO - C/1 CONDUTOR # 1 X 35,0 MM2, ISOLAMENTO 1KV | M | 25.56 | 25.56 |  | 0 - CABO FLEXÍVEL NÃO HALOGÊNO - C/1 CONDUTOR # 1 X 35,0 MM2, ISOLAMENTO 1KV |  |  | 1 | 20
SUDECAP | 11.24.48 | CABO FLEXÍVEL NÃO HALOGÊNO - C/1 CONDUTOR # 1 X 50,0 MM2, ISOLAMENTO 1KV | M | 35.69 | 35.69 |  | 0 - CABO FLEXÍVEL NÃO HALOGÊNO - C/1 CONDUTOR # 1 X 50,0 MM2, ISOLAMENTO 1KV |  |  | 1 | 21
SUDECAP | 11.24.49 | CABO FLEXÍVEL NÃO HALOGÊNO - C/1 CONDUTOR # 1 X 70,0 MM2, ISOLAMENTO 1KV | M | 49.15 | 49.15 |  | 0 - CABO FLEXÍVEL NÃO HALOGÊNO - C/1 CONDUTOR # 1 X 70,0 MM2, ISOLAMENTO 1KV |  |  | 1 | 22
SUDECAP | 11.24.50 | CABO FLEXÍVEL NÃO HALOGÊNO - C/1 CONDUTOR # 1 X 95,0 MM2, ISOLAMENTO 1KV | M | 69.53 | 69.53 |  | 0 - CABO FLEXÍVEL NÃO HALOGÊNO - C/1 CONDUTOR # 1 X 95,0 MM2, ISOLAMENTO 1KV |  |  | 1 | 23
SUDECAP | 11.24.51 | CABO FLEXÍVEL NÃO HALOGÊNO - C/1 CONDUTOR # 1 X 120,0 MM2, ISOLAMENTO 1KV | M | 91.47 | 91.47 |  | 0 - CABO FLEXÍVEL NÃO HALOGÊNO - C/1 CONDUTOR # 1 X 120,0 MM2, ISOLAMENTO 1KV |  |  | 1 | 24
SUDECAP | 11.24.52 | CABO FLEXÍVEL NÃO HALOGÊNO - C/1 CONDUTOR # 1 X 150,0 MM2, ISOLAMENTO 1KV | M | 100.97 | 100.97 |  | 0 - CABO FLEXÍVEL NÃO HALOGÊNO - C/1 CONDUTOR # 1 X 150,0 MM2, ISOLAMENTO 1KV |  |  | 1 | 25
SUDECAP | 11.24.53 | CABO FLEXÍVEL NÃO HALOGÊNO - C/1 CONDUTOR # 1 X 185,0 MM2, ISOLAMENTO 1KV | M | 118.15 | 118.15 |  | 0 - CABO FLEXÍVEL NÃO HALOGÊNO - C/1 CONDUTOR # 1 X 185,0 MM2, ISOLAMENTO 1KV |  |  | 1 | 26
SUDECAP | 11.24.54 | CABO FLEXÍVEL NÃO HALOGÊNO - C/1 CONDUTOR # 1 X 240,0 MM2, ISOLAMENTO 1KV | M | 149.13 | 149.13 |  | 0 - CABO FLEXÍVEL NÃO HALOGÊNO - C/1 CONDUTOR # 1 X 240,0 MM2, ISOLAMENTO 1KV |  |  | 1 | 27
SUDECAP | 11.30 | 0 |  |  |  |  | 0 |  |  | 0 | 0
SUDECAP | 11.30.13 | INTERRUPTOR, TOMADA E ACESS. SILENTOQUE PIAL/EQUIVALENTE - INTERRUPTOR SIMPLES 10A/250V R.1000 SEM PLACA OU EQUIVALENTE | UN | 13.58 | 13.58 |  | 0 - INTERRUPTOR, TOMADA E ACESS. SILENTOQUE PIAL/EQUIVALENTE - INTERRUPTOR SIMPLES 10A/250V R.1000 SEM PLACA OU EQUIVALENTE |  |  | 1 | 1
SUDECAP | 11.30.14 | INTERRUPTOR, TOMADA E ACESS. SILENTOQUE PIAL/EQUIVALENTE - INTERRUPTOR PARALELO 10A/250V R.1001 SEM PLACA OU EQUIVALENTE | UN | 10.57 | 10.57 |  | 0 - INTERRUPTOR, TOMADA E ACESS. SILENTOQUE PIAL/EQUIVALENTE - INTERRUPTOR PARALELO 10A/250V R.1001 SEM PLACA OU EQUIVALENTE |  |  | 1 | 2
SUDECAP | 11.30.21 | INTERRUPTOR, TOMADA E ACESS. SILENTOQUE PIAL/EQUIVALENTE - TOMADA 10A/250V-2P SEM PLACA R.54328 SILENTOQUE OU EQUIVALENTE | UN | 9.49 | 9.49 |  | 0 - INTERRUPTOR, TOMADA E ACESS. SILENTOQUE PIAL/EQUIVALENTE - TOMADA 10A/250V-2P SEM PLACA R.54328 SILENTOQUE OU EQUIVALENTE |  |  | 1 | 3
SUDECAP | 11.30.22 | INTERRUPTOR, TOMADA E ACESS. SILENTOQUE PIAL/EQUIVALENTE - TOMADA 2P+T 10A-250V, S/ PLACA REF.685044 P.LEGRAN OU EQUIVALENTE | UN | 13.97 | 13.97 |  | 0 - INTERRUPTOR, TOMADA E ACESS. SILENTOQUE PIAL/EQUIVALENTE - TOMADA 2P+T 10A-250V, S/ PLACA REF.685044 P.LEGRAN OU EQUIVALENTE |  |  | 1 | 4
SUDECAP | 11.30.23 | INTERRUPTOR, TOMADA E ACESS. SILENTOQUE PIAL/EQUIVALENTE - TOMADA 2P+T 20A-250V, SEM PLACA R.54333 OU EQUIVALENTE | UN | 16.86 | 16.86 |  | 0 - INTERRUPTOR, TOMADA E ACESS. SILENTOQUE PIAL/EQUIVALENTE - TOMADA 2P+T 20A-250V, SEM PLACA R.54333 OU EQUIVALENTE |  |  | 1 | 5
SUDECAP | 11.30.38 | INTERRUPTOR, TOMADA E ACESS. SILENTOQUE PIAL/EQUIVALENTE - CONJ. COM 2 INTER. SIMPLES R.2000 SEM PLACA OU EQUIVALENTE | UN | 24.08 | 24.08 |  | 0 - INTERRUPTOR, TOMADA E ACESS. SILENTOQUE PIAL/EQUIVALENTE - CONJ. COM 2 INTER. SIMPLES R.2000 SEM PLACA OU EQUIVALENTE |  |  | 1 | 6
SUDECAP | 11.30.39 | INTERRUPTOR, TOMADA E ACESS. SILENTOQUE PIAL/EQUIVALENTE - CONJ. 1 INTER.SIMPLES + 1 PARALELO R.2001 S/ PLACA OU EQUIVALENTE | UN | 29.16 | 29.16 |  | 0 - INTERRUPTOR, TOMADA E ACESS. SILENTOQUE PIAL/EQUIVALENTE - CONJ. 1 INTER.SIMPLES + 1 PARALELO R.2001 S/ PLACA OU EQUIVALENTE |  |  | 1 | 7
SUDECAP | 11.30.40 | INTERRUPTOR, TOMADA E ACESS. SILENTOQUE PIAL/EQUIVALENTE - CONJUNTO 2 INTERRUPTORES PARALELOS S/ PLACA R.2014 OU EQUIVALENTE | UN | 31.4 | 31.4 |  | 0 - INTERRUPTOR, TOMADA E ACESS. SILENTOQUE PIAL/EQUIVALENTE - CONJUNTO 2 INTERRUPTORES PARALELOS S/ PLACA R.2014 OU EQUIVALENTE |  |  | 1 | 8
SUDECAP | 11.30.44 | INTERRUPTOR, TOMADA E ACESS. SILENTOQUE PIAL/EQUIVALENTE - CONJUNTO 3 INTERRUPTORES SIMPLES SEM PLACA R.3000 OU EQUIVALENTE | UN | 31.25 | 31.25 |  | 0 - INTERRUPTOR, TOMADA E ACESS. SILENTOQUE PIAL/EQUIVALENTE - CONJUNTO 3 INTERRUPTORES SIMPLES SEM PLACA R.3000 OU EQUIVALENTE |  |  | 1 | 9
SUDECAP | 11.30.45 | INTERRUPTOR, TOMADA E ACESS. SILENTOQUE PIAL/EQUIVALENTE - CONJ 2 INTERRUP. SIMPLES+1 PARALELO SEM PLACA | UN | 41.72 | 41.72 |  | 0 - INTERRUPTOR, TOMADA E ACESS. SILENTOQUE PIAL/EQUIVALENTE - CONJ 2 INTERRUP. SIMPLES+1 PARALELO SEM PLACA |  |  | 1 | 10
SUDECAP | 11.30.46 | INTERRUPTOR, TOMADA E ACESS. SILENTOQUE PIAL/EQUIVALENTE - CONJ 1 INTERRUP. SIMPLES+2 PARALELOS SEM PLACA | UN | 27.05 | 27.05 |  | 0 - INTERRUPTOR, TOMADA E ACESS. SILENTOQUE PIAL/EQUIVALENTE - CONJ 1 INTERRUP. SIMPLES+2 PARALELOS SEM PLACA |  |  | 1 | 11
SUDECAP | 11.30.49 | INTERRUPTOR, TOMADA E ACESS. SILENTOQUE PIAL/EQUIVALENTE - PLACA TERMOPLASTICA CINZA 4X4" CEGA PIAL EQUIVALENTE OU EQUIVALENTE | UN | 10.18 | 10.18 |  | 0 - INTERRUPTOR, TOMADA E ACESS. SILENTOQUE PIAL/EQUIVALENTE - PLACA TERMOPLASTICA CINZA 4X4" CEGA PIAL EQUIVALENTE OU EQUIVALENTE |  |  | 1 | 12
SUDECAP | 11.30.50 | INTERRUPTOR, TOMADA E ACESS. SILENTOQUE PIAL/EQUIVALENTE - PLACA TERMOPLASTICA 2X4" COM FURO CENTRAL PIAL OU EQUIVALENTE | UN | 8.71 | 8.71 |  | 0 - INTERRUPTOR, TOMADA E ACESS. SILENTOQUE PIAL/EQUIVALENTE - PLACA TERMOPLASTICA 2X4" COM FURO CENTRAL PIAL OU EQUIVALENTE |  |  | 1 | 13
SUDECAP | 11.30.51 | INTERRUPTOR, TOMADA E ACESS. SILENTOQUE PIAL/EQUIVALENTE - PLACA TERMOPLASTICA CINZA PARA CAIXA 2" X 4" | UN | 5.72 | 5.72 |  | 0 - INTERRUPTOR, TOMADA E ACESS. SILENTOQUE PIAL/EQUIVALENTE - PLACA TERMOPLASTICA CINZA PARA CAIXA 2" X 4" |  |  | 1 | 14
SUDECAP | 11.30.52 | INTERRUPTOR, TOMADA E ACESS. SILENTOQUE PIAL/EQUIVALENTE - PLACA TERMOPLASTICA CINZA PARA CAIXA 4" X 4" | UN | 9.17 | 9.17 |  | 0 - INTERRUPTOR, TOMADA E ACESS. SILENTOQUE PIAL/EQUIVALENTE - PLACA TERMOPLASTICA CINZA PARA CAIXA 4" X 4" |  |  | 1 | 15
SUDECAP | 11.31 | 0 |  |  |  |  | 0 |  |  | 0 | 0
SUDECAP | 11.31.01 | INTERRUPTOR, TOMADA E ACESSORIO-LINHA DECORATIVA - INTER. SIMPLES (1MOD) 10A-250V-R.6110 00 PIAL/EQUIVALENTE | UN | 14.75 | 14.75 |  | 0 - INTERRUPTOR, TOMADA E ACESSORIO-LINHA DECORATIVA - INTER. SIMPLES (1MOD) 10A-250V-R.6110 00 PIAL/EQUIVALENTE |  |  | 1 | 1
SUDECAP | 11.31.02 | INTERRUPTOR, TOMADA E ACESSORIO-LINHA DECORATIVA - INTER. PARAL. (1MOD) 10A-250V-R.6110 01 PIAL/EQUIVALENTE | UN | 19.65 | 19.65 |  | 0 - INTERRUPTOR, TOMADA E ACESSORIO-LINHA DECORATIVA - INTER. PARAL. (1MOD) 10A-250V-R.6110 01 PIAL/EQUIVALENTE |  |  | 1 | 2
SUDECAP | 11.31.03 | INTERRUPTOR, TOMADA E ACESSORIO-LINHA DECORATIVA - INTER. BIP. SIMPLES (1MOD) 10A-250V-R.6120 05 PIAL OU EQUIVALENTE | UN | 34.27 | 34.27 |  | 0 - INTERRUPTOR, TOMADA E ACESSORIO-LINHA DECORATIVA - INTER. BIP. SIMPLES (1MOD) 10A-250V-R.6120 05 PIAL OU EQUIVALENTE |  |  | 1 | 3
SUDECAP | 11.31.04 | INTERRUPTOR, TOMADA E ACESSORIO-LINHA DECORATIVA - INTER. INTERM. (1MOD) 10A-250V-R.6120 07 PIAL/EQUIVALENTE | UN | 34.54 | 34.54 |  | 0 - INTERRUPTOR, TOMADA E ACESSORIO-LINHA DECORATIVA - INTER. INTERM. (1MOD) 10A-250V-R.6120 07 PIAL/EQUIVALENTE |  |  | 1 | 4
SUDECAP | 11.31.06 | INTERRUPTOR, TOMADA E ACESSORIO-LINHA DECORATIVA - TOM. 2P UNIV. (1 MOD) 10A-250V R .6150 40 PIAL/EQUIVALENTE | UN | 15.72 | 15.72 |  | 0 - INTERRUPTOR, TOMADA E ACESSORIO-LINHA DECORATIVA - TOM. 2P UNIV. (1 MOD) 10A-250V R .6150 40 PIAL/EQUIVALENTE |  |  | 1 | 5
SUDECAP | 11.31.07 | INTERRUPTOR, TOMADA E ACESSORIO-LINHA DECORATIVA - TOM. 2P+T UNIV.(2 MOD) 20A-250V R.6150 60 PIAL/EQUIVALENTE | UN | 27.34 | 27.34 |  | 0 - INTERRUPTOR, TOMADA E ACESSORIO-LINHA DECORATIVA - TOM. 2P+T UNIV.(2 MOD) 20A-250V R.6150 60 PIAL/EQUIVALENTE |  |  | 1 | 6
SUDECAP | 11.31.09 | INTERRUPTOR, TOMADA E ACESSORIO-LINHA DECORATIVA - CIGARRA 50/60HZ 127V - R.6110 40 PIAL/EQUIVALENTE | UN | 26.95 | 26.95 |  | 0 - INTERRUPTOR, TOMADA E ACESSORIO-LINHA DECORATIVA - CIGARRA 50/60HZ 127V - R.6110 40 PIAL/EQUIVALENTE |  |  | 1 | 7
SUDECAP | 11.31.10 | INTERRUPTOR, TOMADA E ACESSORIO-LINHA DECORATIVA - ACESS.SAIDA FIO D=11MM (1 MOD) R.6110 48 PIAL/EQUIVALENTE | UN | 11.5 | 11.5 |  | 0 - INTERRUPTOR, TOMADA E ACESSORIO-LINHA DECORATIVA - ACESS.SAIDA FIO D=11MM (1 MOD) R.6110 48 PIAL/EQUIVALENTE |  |  | 1 | 8
SUDECAP | 11.31.11 | INTERRUPTOR, TOMADA E ACESSORIO-LINHA DECORATIVA - PULSADOR P/ CAMPAINHA (1 MOD) 2A-250V R.61002 PIAL OU EQUIVALENTE | UN | 14.86 | 14.86 |  | 0 - INTERRUPTOR, TOMADA E ACESSORIO-LINHA DECORATIVA - PULSADOR P/ CAMPAINHA (1 MOD) 2A-250V R.61002 PIAL OU EQUIVALENTE |  |  | 1 | 9
SUDECAP | 11.31.12 | INTERRUPTOR, TOMADA E ACESSORIO-LINHA DECORATIVA - SUPORTE P/ CX 2X4" (I MOD VERT) R.6121 21 PIAL/EQUIVALENTE | UN | 5.33 | 5.33 |  | 0 - INTERRUPTOR, TOMADA E ACESSORIO-LINHA DECORATIVA - SUPORTE P/ CX 2X4" (I MOD VERT) R.6121 21 PIAL/EQUIVALENTE |  |  | 1 | 10
SUDECAP | 11.31.13 | INTERRUPTOR, TOMADA E ACESSORIO-LINHA DECORATIVA - SUPORTE P/ CX 2X4"(ATE 3 MOD) R.6121 22 PIAL/EQUIVALENTE | UN | 5.01 | 5.01 |  | 0 - INTERRUPTOR, TOMADA E ACESSORIO-LINHA DECORATIVA - SUPORTE P/ CX 2X4"(ATE 3 MOD) R.6121 22 PIAL/EQUIVALENTE |  |  | 1 | 11
SUDECAP | 11.31.14 | INTERRUPTOR, TOMADA E ACESSORIO-LINHA DECORATIVA - SUPORTE P/ CX 4X4"(ATE 6 MOD.)R.6121 24 PIAL/EQUIVALENTE | UN | 6.86 | 6.86 |  | 0 - INTERRUPTOR, TOMADA E ACESSORIO-LINHA DECORATIVA - SUPORTE P/ CX 4X4"(ATE 6 MOD.)R.6121 24 PIAL/EQUIVALENTE |  |  | 1 | 12
SUDECAP | 11.31.15 | INTERRUPTOR, TOMADA E ACESSORIO-LINHA DECORATIVA - PLACA P/CX. 2X4"-LINHA PIALPLUS, PIAL/EQUIVALENTE | UN | 5.72 | 5.72 |  | 0 - INTERRUPTOR, TOMADA E ACESSORIO-LINHA DECORATIVA - PLACA P/CX. 2X4"-LINHA PIALPLUS, PIAL/EQUIVALENTE |  |  | 1 | 13
SUDECAP | 11.31.16 | INTERRUPTOR, TOMADA E ACESSORIO-LINHA DECORATIVA - PLACA P/CX. 4X4"-LINHA PIALPLUS, PIAL/EQUIVALENTE | UN | 9.17 | 9.17 |  | 0 - INTERRUPTOR, TOMADA E ACESSORIO-LINHA DECORATIVA - PLACA P/CX. 4X4"-LINHA PIALPLUS, PIAL/EQUIVALENTE |  |  | 1 | 14
SUDECAP | 11.37 | 0 |  |  |  |  | 0 |  |  | 0 | 0
SUDECAP | 11.37.02 | LUMINARIA SOBREPOR P/LAMP.FLUOR, REFLETOR ALUMINI0 - 1X16W SOQUETE ANTIVIBRAT. REF.3540 ITAIM OU EQUIV. | UN | 70.9 | 70.9 |  | 0 - LUMINARIA SOBREPOR P/LAMP.FLUOR, REFLETOR ALUMINI0 - 1X16W SOQUETE ANTIVIBRAT. REF.3540 ITAIM OU EQUIV. |  |  | 1 | 1
SUDECAP | 11.37.06 | LUMINARIA SOBREPOR P/LAMP.FLUOR, REFLETOR ALUMINI0 - 2X14W SOQUETE ANTIVIBRAT. REF.3007 ITAIM OU EQUIV. | UN | 94.39 | 94.39 |  | 0 - LUMINARIA SOBREPOR P/LAMP.FLUOR, REFLETOR ALUMINI0 - 2X14W SOQUETE ANTIVIBRAT. REF.3007 ITAIM OU EQUIV. |  |  | 1 | 2
SUDECAP | 11.37.07 | LUMINARIA SOBREPOR P/LAMP.FLUOR, REFLETOR ALUMINI0 - 2X16W SOQUETE ANTIVIBRAT. REF.3540 ITAIM OU EQUIV. | UN | 107.8 | 107.8 |  | 0 - LUMINARIA SOBREPOR P/LAMP.FLUOR, REFLETOR ALUMINI0 - 2X16W SOQUETE ANTIVIBRAT. REF.3540 ITAIM OU EQUIV. |  |  | 1 | 3
SUDECAP | 11.37.08 | LUMINARIA SOBREPOR P/LAMP.FLUOR, REFLETOR ALUMINI0 - 2X28W SOQUETE ANTIVIBRAT. REF.3007 ITAIM OU EQUIV. | UN | 162.13 | 162.13 |  | 0 - LUMINARIA SOBREPOR P/LAMP.FLUOR, REFLETOR ALUMINI0 - 2X28W SOQUETE ANTIVIBRAT. REF.3007 ITAIM OU EQUIV. |  |  | 1 | 4
SUDECAP | 11.37.20 | LUMINARIA SOBREPOR P/LAMP.FLUOR, REFLETOR ALUMINI0 - 2X32W SOQUETE ANTIVIBRAT. REF.3540 ITAIM OU EQUIV. | UN | 172.79 | 172.79 |  | 0 - LUMINARIA SOBREPOR P/LAMP.FLUOR, REFLETOR ALUMINI0 - 2X32W SOQUETE ANTIVIBRAT. REF.3540 ITAIM OU EQUIV. |  |  | 1 | 5
SUDECAP | 11.37.21 | LUMINARIA SOBREPOR P/LAMP.FLUOR, REFLETOR ALUMINI0 - 2X10W COMPLETA 60CM (LAMPADA LED E SOQUETE) | CJ | 173.72 | 173.72 |  | 0 - LUMINARIA SOBREPOR P/LAMP.FLUOR, REFLETOR ALUMINI0 - 2X10W COMPLETA 60CM (LAMPADA LED E SOQUETE) |  |  | 1 | 6
SUDECAP | 11.37.22 | LUMINARIA SOBREPOR P/LAMP.FLUOR, REFLETOR ALUMINI0 - 2X18W COMPLETA 60CM (LAMPADA LED E SOQUETE) | CJ | 181.63 | 181.63 |  | 0 - LUMINARIA SOBREPOR P/LAMP.FLUOR, REFLETOR ALUMINI0 - 2X18W COMPLETA 60CM (LAMPADA LED E SOQUETE) |  |  | 1 | 7
SUDECAP | 11.37.24 | LUMINARIA SOBREPOR P/LAMP.FLUOR, REFLETOR ALUMINI0 - 2X18W COMPLETA 120CM (LAMPADA LED E SOQUETE) | CJ | 248.58 | 248.58 |  | 0 - LUMINARIA SOBREPOR P/LAMP.FLUOR, REFLETOR ALUMINI0 - 2X18W COMPLETA 120CM (LAMPADA LED E SOQUETE) |  |  | 1 | 8
SUDECAP | 11.37.28 | LUMINARIA SOBREPOR P/LAMP.FLUOR, REFLETOR ALUMINI0 - LUMINARIA EMERG FAROIS DUPLOS HALOGENIO 55W WETZEL OU EQUIVALENTE | UN | 263.43 | 263.43 |  | 0 - LUMINARIA SOBREPOR P/LAMP.FLUOR, REFLETOR ALUMINI0 - LUMINARIA EMERG FAROIS DUPLOS HALOGENIO 55W WETZEL OU EQUIVALENTE |  |  | 1 | 9
SUDECAP | 11.37.29 | LUMINARIA SOBREPOR P/LAMP.FLUOR, REFLETOR ALUMINI0 - 2X18W CIRCULAR COMPACTA REF.BLENDA ITAIM/EQUIV. | UN | 91.49 | 91.49 |  | 0 - LUMINARIA SOBREPOR P/LAMP.FLUOR, REFLETOR ALUMINI0 - 2X18W CIRCULAR COMPACTA REF.BLENDA ITAIM/EQUIV. |  |  | 1 | 10
SUDECAP | 11.37.30 | LUMINARIA SOBREPOR P/LAMP.FLUOR, REFLETOR ALUMINI0 - 2X32W FLUORESC. SOBREPOR REF.LPT-22 ITAIM OU EQUIV | UN | 114.25 | 114.25 |  | 0 - LUMINARIA SOBREPOR P/LAMP.FLUOR, REFLETOR ALUMINI0 - 2X32W FLUORESC. SOBREPOR REF.LPT-22 ITAIM OU EQUIV |  |  | 1 | 11
SUDECAP | 11.37.31 | LUMINARIA SOBREPOR P/LAMP.FLUOR, REFLETOR ALUMINI0 - 2X32W/127W SOBREPOR REF.OCT 1369 INDELPA OU EQUIV. | UN | 129.47 | 129.47 |  | 0 - LUMINARIA SOBREPOR P/LAMP.FLUOR, REFLETOR ALUMINI0 - 2X32W/127W SOBREPOR REF.OCT 1369 INDELPA OU EQUIV. |  |  | 1 | 12
SUDECAP | 11.38 | 0 |  |  |  |  | 0 |  |  | 0 | 0
SUDECAP | 11.38.02 | LUMINARIA EMBUTIR P/LAMP. FLUOR. REFLETOR ALUMINIO - 1X16W SOQUETE ANTIVIBRAT. REF.2540 ITAIM OU EQUIV. | UN | 70.9 | 70.9 |  | 0 - LUMINARIA EMBUTIR P/LAMP. FLUOR. REFLETOR ALUMINIO - 1X16W SOQUETE ANTIVIBRAT. REF.2540 ITAIM OU EQUIV. |  |  | 1 | 1
SUDECAP | 11.38.03 | LUMINARIA EMBUTIR P/LAMP. FLUOR. REFLETOR ALUMINIO - 1X28W SOQUETE ANTIVIBRAT. REF.2837 ITAIM OU EQUIV. | UN | 71.36 | 71.36 |  | 0 - LUMINARIA EMBUTIR P/LAMP. FLUOR. REFLETOR ALUMINIO - 1X28W SOQUETE ANTIVIBRAT. REF.2837 ITAIM OU EQUIV. |  |  | 1 | 2
SUDECAP | 11.38.04 | LUMINARIA EMBUTIR P/LAMP. FLUOR. REFLETOR ALUMINIO - 1X32W SOQUETE ANTIVIBRAT. REF.2540 ITAIM OU EQUIV. | UN | 117.59 | 117.59 |  | 0 - LUMINARIA EMBUTIR P/LAMP. FLUOR. REFLETOR ALUMINIO - 1X32W SOQUETE ANTIVIBRAT. REF.2540 ITAIM OU EQUIV. |  |  | 1 | 3
SUDECAP | 11.38.05 | LUMINARIA EMBUTIR P/LAMP. FLUOR. REFLETOR ALUMINIO - 2X14W SOQUETE ANTIVIBRAT. REF.2007 ITAIM OU EQUIV. | UN | 83.39 | 83.39 |  | 0 - LUMINARIA EMBUTIR P/LAMP. FLUOR. REFLETOR ALUMINIO - 2X14W SOQUETE ANTIVIBRAT. REF.2007 ITAIM OU EQUIV. |  |  | 1 | 4
SUDECAP | 11.38.06 | LUMINARIA EMBUTIR P/LAMP. FLUOR. REFLETOR ALUMINIO - 2X16W SOQUETE ANTIVIBRAT. REF.2540 ITAIM OU EQUIV. | UN | 77.39 | 77.39 |  | 0 - LUMINARIA EMBUTIR P/LAMP. FLUOR. REFLETOR ALUMINIO - 2X16W SOQUETE ANTIVIBRAT. REF.2540 ITAIM OU EQUIV. |  |  | 1 | 5
SUDECAP | 11.38.07 | LUMINARIA EMBUTIR P/LAMP. FLUOR. REFLETOR ALUMINIO - 2X28W SOQUETE ANTIVIBRAT. REF.2007 ITAIM OU EQUIV. | UN | 69.39 | 69.39 |  | 0 - LUMINARIA EMBUTIR P/LAMP. FLUOR. REFLETOR ALUMINIO - 2X28W SOQUETE ANTIVIBRAT. REF.2007 ITAIM OU EQUIV. |  |  | 1 | 6
SUDECAP | 11.38.08 | LUMINARIA EMBUTIR P/LAMP. FLUOR. REFLETOR ALUMINIO - 2X32W SOQUETE ANTIVIBRAT. REF.2540 ITAIM OU EQUIV. | UN | 69.39 | 69.39 |  | 0 - LUMINARIA EMBUTIR P/LAMP. FLUOR. REFLETOR ALUMINIO - 2X32W SOQUETE ANTIVIBRAT. REF.2540 ITAIM OU EQUIV. |  |  | 1 | 7
SUDECAP | 11.38.09 | LUMINARIA EMBUTIR P/LAMP. FLUOR. REFLETOR ALUMINIO - 2X10W COMPLETA 60CM (LAMPADA LED E SOQUETE) | UN | 162.72 | 162.72 |  | 0 - LUMINARIA EMBUTIR P/LAMP. FLUOR. REFLETOR ALUMINIO - 2X10W COMPLETA 60CM (LAMPADA LED E SOQUETE) |  |  | 1 | 8
SUDECAP | 11.38.10 | LUMINARIA EMBUTIR P/LAMP. FLUOR. REFLETOR ALUMINIO - 2X18W COMPLETA 60CM (LAMPADA LED E SOQUETE) | UN | 151.22 | 151.22 |  | 0 - LUMINARIA EMBUTIR P/LAMP. FLUOR. REFLETOR ALUMINIO - 2X18W COMPLETA 60CM (LAMPADA LED E SOQUETE) |  |  | 1 | 9
SUDECAP | 11.38.12 | LUMINARIA EMBUTIR P/LAMP. FLUOR. REFLETOR ALUMINIO - 2X18W COMPLETA 120CM (LAMPADA LED E SOQUETE) | UN | 145.18 | 145.18 |  | 0 - LUMINARIA EMBUTIR P/LAMP. FLUOR. REFLETOR ALUMINIO - 2X18W COMPLETA 120CM (LAMPADA LED E SOQUETE) |  |  | 1 | 10
SUDECAP | 11.43 | 0 |  |  |  |  | 0 |  |  | 0 | 0
SUDECAP | 11.43.02 | LUMINARIA PARA TETO - GLOBO VIDRO ESFERICO LEITOSO 10X20 CM | UN | 52.16 | 52.16 |  | 0 - LUMINARIA PARA TETO - GLOBO VIDRO ESFERICO LEITOSO 10X20 CM |  |  | 1 | 1
SUDECAP | 11.45 | 0 |  |  |  |  | 0 |  |  | 0 | 0
SUDECAP | 11.45.01 | ARANDELA - ARANDEA EXTERNA P/ 1 LAMP. FLUORESC. COMPACTA 20W | UN | 220.34 | 220.34 |  | 0 - ARANDELA - ARANDEA EXTERNA P/ 1 LAMP. FLUORESC. COMPACTA 20W |  |  | 1 | 1
SUDECAP | 11.45.02 | ARANDELA - ARAND. P/ LAMP. FLUOR.ELETRON. 20W REF.ITAIM EQUIV | UN | 39.7 | 39.7 |  | 0 - ARANDELA - ARAND. P/ LAMP. FLUOR.ELETRON. 20W REF.ITAIM EQUIV |  |  | 1 | 2
SUDECAP | 11.45.46 | ARANDELA - TIPO TARTARUGA - LUMIFOR OU EQUIVALENTE | UN | 51.76 | 51.76 |  | 0 - ARANDELA - TIPO TARTARUGA - LUMIFOR OU EQUIVALENTE |  |  | 1 | 3
SUDECAP | 11.54 | 0 |  |  |  |  | 0 |  |  | 0 | 0
SUDECAP | 11.54.02 | PROJETORES PARA QUADRAS E CAMPOS DE FUTEBOL - P/ 1 LAMP.VM,VS,400 MOD.PL 400-MA TECNOWAT/EQUIVALENTE | UN | 99.17 | 99.17 |  | 0 - PROJETORES PARA QUADRAS E CAMPOS DE FUTEBOL - P/ 1 LAMP.VM,VS,400 MOD.PL 400-MA TECNOWAT/EQUIVALENTE |  |  | 1 | 1
SUDECAP | 11.54.03 | PROJETORES PARA QUADRAS E CAMPOS DE FUTEBOL - P/ 1 LAMP.VM,VS 400 C/BASE MOD.PL 400-MVR TECNOWAT OU EQUIVALENTE | UN | 163.5 | 163.5 |  | 0 - PROJETORES PARA QUADRAS E CAMPOS DE FUTEBOL - P/ 1 LAMP.VM,VS 400 C/BASE MOD.PL 400-MVR TECNOWAT OU EQUIVALENTE |  |  | 1 | 2
SUDECAP | 11.55 | 0 |  |  |  |  | 0 |  |  | 0 | 0
SUDECAP | 11.55.01 | COMPLEMENTOS PARA LUMINARIAS - RECEPTACULO DE PORCELANA NORMAL E-27 | UN | 14.85 | 14.85 |  | 0 - COMPLEMENTOS PARA LUMINARIAS - RECEPTACULO DE PORCELANA NORMAL E-27 |  |  | 1 | 1
SUDECAP | 11.55.02 | COMPLEMENTOS PARA LUMINARIAS - RECEPTACULO DE PORCELANA E40 | UN | 20.42 | 20.42 |  | 0 - COMPLEMENTOS PARA LUMINARIAS - RECEPTACULO DE PORCELANA E40 |  |  | 1 | 2
SUDECAP | 11.55.04 | COMPLEMENTOS PARA LUMINARIAS - SUPORTE LUMINARIA PETALA SL-1/2 TOPO 114MM TECNOW. OU EQUIVALENTE | UN | 226.25 | 226.25 |  | 0 - COMPLEMENTOS PARA LUMINARIAS - SUPORTE LUMINARIA PETALA SL-1/2 TOPO 114MM TECNOW. OU EQUIVALENTE |  |  | 1 | 3
SUDECAP | 11.55.06 | COMPLEMENTOS PARA LUMINARIAS - SUPORTE LUMINARIA PETALA SL-2/2 TOPO 114MM TECNOW. OU EQUIVALENTE | UN | 220.1 | 220.1 |  | 0 - COMPLEMENTOS PARA LUMINARIAS - SUPORTE LUMINARIA PETALA SL-2/2 TOPO 114MM TECNOW. OU EQUIVALENTE |  |  | 1 | 4
SUDECAP | 11.55.08 | COMPLEMENTOS PARA LUMINARIAS - SUPORTE LUMINARIA PETALA SL-3/2 TOPO 114MM TECNOW. OU EQUIVALENTE | UN | 339.3 | 339.3 |  | 0 - COMPLEMENTOS PARA LUMINARIAS - SUPORTE LUMINARIA PETALA SL-3/2 TOPO 114MM TECNOW. OU EQUIVALENTE |  |  | 1 | 5
SUDECAP | 11.55.20 | COMPLEMENTOS PARA LUMINARIAS - SOQUETE PARA LAMPADA FLUORESCENTE | UN | 7.91 | 7.91 |  | 0 - COMPLEMENTOS PARA LUMINARIAS - SOQUETE PARA LAMPADA FLUORESCENTE |  |  | 1 | 6
SUDECAP | 11.56 | 0 |  |  |  |  | 0 |  |  | 0 | 0
SUDECAP | 11.56.01 | POSTE GALVANIZADO ESCALONADO RETO ENGASTADO - HT=4,5M / HL=3,8M /B=89MM /DT=60,3MM PADRAO CEMIG | UN | 934.5 | 934.5 |  | 0 - POSTE GALVANIZADO ESCALONADO RETO ENGASTADO - HT=4,5M / HL=3,8M /B=89MM /DT=60,3MM PADRAO CEMIG |  |  | 1 | 1
SUDECAP | 11.56.03 | POSTE GALVANIZADO ESCALONADO RETO ENGASTADO - HT=8,0M / HL=7,0M /DB=115MM /DT=80MM PADRAO CEMIG | UN | 1459.5 | 1459.5 |  | 0 - POSTE GALVANIZADO ESCALONADO RETO ENGASTADO - HT=8,0M / HL=7,0M /DB=115MM /DT=80MM PADRAO CEMIG |  |  | 1 | 2
SUDECAP | 11.56.04 | POSTE GALVANIZADO ESCALONADO RETO ENGASTADO - HT=12,0M / HL=9,8M /DB=139MM /DT=89MM | UN | 2257.5 | 2257.5 |  | 0 - POSTE GALVANIZADO ESCALONADO RETO ENGASTADO - HT=12,0M / HL=9,8M /DB=139MM /DT=89MM |  |  | 1 | 3
SUDECAP | 11.60 | 0 |  |  |  |  | 0 |  |  | 0 | 0
SUDECAP | 11.60.02 | LAMPADAS - 127V/220V - LAMPADA LED 7W SOQUETE ROSCA | UN | 11.34 | 11.34 |  | 0 - LAMPADAS - 127V/220V - LAMPADA LED 7W SOQUETE ROSCA |  |  | 1 | 1
SUDECAP | 11.60.03 | LAMPADAS - 127V/220V - LAMPADA LED 9W SOQUETE ROSCA | UN | 12.25 | 12.25 |  | 0 - LAMPADAS - 127V/220V - LAMPADA LED 9W SOQUETE ROSCA |  |  | 1 | 2
SUDECAP | 11.60.06 | LAMPADAS - 127V/220V - LÂMPADA MILHO LED 9W 800 LUMENS BASE E27 | UN | 17.86 | 17.86 |  | 0 - LAMPADAS - 127V/220V - LÂMPADA MILHO LED 9W 800 LUMENS BASE E27 |  |  | 1 | 3
SUDECAP | 11.60.07 | LAMPADAS - 127V/220V - LÂMPADA MILHO LED 12W 1000 LUMENS BASE E27 | UN | 25.01 | 25.01 |  | 0 - LAMPADAS - 127V/220V - LÂMPADA MILHO LED 12W 1000 LUMENS BASE E27 |  |  | 1 | 4
SUDECAP | 11.60.08 | LAMPADAS - 127V/220V - LÂMPADA MILHO LED 16W 1400 LUMENS BASE E27 | UN | 21.04 | 21.04 |  | 0 - LAMPADAS - 127V/220V - LÂMPADA MILHO LED 16W 1400 LUMENS BASE E27 |  |  | 1 | 5
SUDECAP | 11.60.09 | LAMPADAS - 127V/220V - LÂMPADA MILHO LED 24W 2200 LUMENS BASE E27 | UN | 31.21 | 31.21 |  | 0 - LAMPADAS - 127V/220V - LÂMPADA MILHO LED 24W 2200 LUMENS BASE E27 |  |  | 1 | 6
SUDECAP | 11.60.10 | LAMPADAS - 127V/220V - LÂMPADA MILHO LED 36W 3300 LUMENS BASE E27 | UN | 48.14 | 48.14 |  | 0 - LAMPADAS - 127V/220V - LÂMPADA MILHO LED 36W 3300 LUMENS BASE E27 |  |  | 1 | 7
SUDECAP | 11.60.12 | LAMPADAS - 127V/220V - LÂMPADA MILHO LED 50W 4800 LUMENS BASE E27 | UN | 65.54 | 65.54 |  | 0 - LAMPADAS - 127V/220V - LÂMPADA MILHO LED 50W 4800 LUMENS BASE E27 |  |  | 1 | 8
SUDECAP | 11.60.13 | LAMPADAS - 127V/220V - LÂMPADA TUBULAR LED 10W 1000 LUMENS SOQUETE G13 60CM | UN | 22.29 | 22.29 |  | 0 - LAMPADAS - 127V/220V - LÂMPADA TUBULAR LED 10W 1000 LUMENS SOQUETE G13 60CM |  |  | 1 | 9
SUDECAP | 11.60.14 | LAMPADAS - 127V/220V - LÂMPADA TUBULAR LED 18W 1350 LUMENS SOQUETE G13 60CM | UN | 19.54 | 19.54 |  | 0 - LAMPADAS - 127V/220V - LÂMPADA TUBULAR LED 18W 1350 LUMENS SOQUETE G13 60CM |  |  | 1 | 10
SUDECAP | 11.60.16 | LAMPADAS - 127V/220V - LÂMPADA TUBULAR LED 18W 2100 LUMENS SOQUETE G13 120CM | UN | 20.52 | 20.52 |  | 0 - LAMPADAS - 127V/220V - LÂMPADA TUBULAR LED 18W 2100 LUMENS SOQUETE G13 120CM |  |  | 1 | 11
SUDECAP | 11.60.17 | LAMPADAS - 127V/220V - LÂMPADA BULBO LED 5W 400 LUMENS BASE E27 | UN | 10.03 | 10.03 |  | 0 - LAMPADAS - 127V/220V - LÂMPADA BULBO LED 5W 400 LUMENS BASE E27 |  |  | 1 | 12
SUDECAP | 11.60.18 | LAMPADAS - 127V/220V - LÂMPADA BULBO LED 7W 600 LUMENS BASE E27 | UN | 10.52 | 10.52 |  | 0 - LAMPADAS - 127V/220V - LÂMPADA BULBO LED 7W 600 LUMENS BASE E27 |  |  | 1 | 13
SUDECAP | 11.60.19 | LAMPADAS - 127V/220V - LÂMPADA BULBO LED 9W 800 LUMENS BASE E27 | UN | 12.25 | 12.25 |  | 0 - LAMPADAS - 127V/220V - LÂMPADA BULBO LED 9W 800 LUMENS BASE E27 |  |  | 1 | 14
SUDECAP | 11.60.20 | LAMPADAS - 127V/220V - LÂMPADA BULBO LED 13W 1500 LUMENS BASE E27 | UN | 22.96 | 22.96 |  | 0 - LAMPADAS - 127V/220V - LÂMPADA BULBO LED 13W 1500 LUMENS BASE E27 |  |  | 1 | 15
SUDECAP | 11.60.50 | LAMPADAS - 127V/220V - LÂMPADA TUBULAR LED 10W 1000 LUMENS SOQUETE G13 60CM | UN | 16.52 | 16.52 |  | 0 - LAMPADAS - 127V/220V - LÂMPADA TUBULAR LED 10W 1000 LUMENS SOQUETE G13 60CM |  |  | 1 | 16
SUDECAP | 11.60.51 | LAMPADAS - 127V/220V - LÂMPADA TUBULAR LED 18W 1800 LUMENS SOQUETE G13 120CM | UN | 28.4 | 28.4 |  | 0 - LAMPADAS - 127V/220V - LÂMPADA TUBULAR LED 18W 1800 LUMENS SOQUETE G13 120CM |  |  | 1 | 17
SUDECAP | 11.61 | 0 |  |  |  |  | 0 |  |  | 0 | 0
SUDECAP | 11.61.02 | PADRAO CEMIG AEREO EM MURETA - LADO OPOSTO À REDE - TIPO A1, CARGA INSTALADA ATÉ 5,0KW (1F+N) | UN | 1501.98 | 1501.98 |  | 0 - PADRAO CEMIG AEREO EM MURETA - LADO OPOSTO À REDE - TIPO A1, CARGA INSTALADA ATÉ 5,0KW (1F+N) |  |  | 1 | 1
SUDECAP | 11.61.03 | PADRAO CEMIG AEREO EM MURETA - LADO OPOSTO À REDE - TIPO A2, CARGA INSTALADA DE 5,1KW ATÉ 6,5KW (1F+N) | UN | 1545.76 | 1545.76 |  | 0 - PADRAO CEMIG AEREO EM MURETA - LADO OPOSTO À REDE - TIPO A2, CARGA INSTALADA DE 5,1KW ATÉ 6,5KW (1F+N) |  |  | 1 | 2
SUDECAP | 11.61.04 | PADRAO CEMIG AEREO EM MURETA - LADO OPOSTO À REDE - TIPO A3, CARGA INSTALADA DE 6,3KW ATÉ 10,0KW (1F+N) | UN | 1630.05 | 1630.05 |  | 0 - PADRAO CEMIG AEREO EM MURETA - LADO OPOSTO À REDE - TIPO A3, CARGA INSTALADA DE 6,3KW ATÉ 10,0KW (1F+N) |  |  | 1 | 3
SUDECAP | 11.61.05 | PADRAO CEMIG AEREO EM MURETA - LADO OPOSTO À REDE - TIPO B1, CARGA INSTALADA ATÉ 10,0KW (2F+N) | UN | 1928.48 | 1928.48 |  | 0 - PADRAO CEMIG AEREO EM MURETA - LADO OPOSTO À REDE - TIPO B1, CARGA INSTALADA ATÉ 10,0KW (2F+N) |  |  | 1 | 4
SUDECAP | 11.61.06 | PADRAO CEMIG AEREO EM MURETA - LADO OPOSTO À REDE - TIPO B2, CARGA INSTALADA DE 10,1 ATÉ 15,0KW (2F+N) | UN | 1909.31 | 1909.31 |  | 0 - PADRAO CEMIG AEREO EM MURETA - LADO OPOSTO À REDE - TIPO B2, CARGA INSTALADA DE 10,1 ATÉ 15,0KW (2F+N) |  |  | 1 | 5
SUDECAP | 11.61.07 | PADRAO CEMIG AEREO EM MURETA - LADO OPOSTO À REDE - TIPO C1, DEMANDA PROVÁVEL ATÉ 15,0KW (3F+N) | UN | 2289.39 | 2289.39 |  | 0 - PADRAO CEMIG AEREO EM MURETA - LADO OPOSTO À REDE - TIPO C1, DEMANDA PROVÁVEL ATÉ 15,0KW (3F+N) |  |  | 1 | 6
SUDECAP | 11.61.08 | PADRAO CEMIG AEREO EM MURETA - LADO OPOSTO À REDE - TIPO C2, DEMANDA PROVÁVEL DE 15,1 ATÉ 23,0KW (3F+N) | UN | 2324.6 | 2324.6 |  | 0 - PADRAO CEMIG AEREO EM MURETA - LADO OPOSTO À REDE - TIPO C2, DEMANDA PROVÁVEL DE 15,1 ATÉ 23,0KW (3F+N) |  |  | 1 | 7
SUDECAP | 11.61.09 | PADRAO CEMIG AEREO EM MURETA - LADO OPOSTO À REDE - TIPO C3, DEMANDA PROVÁVEL DE 23,1 ATÉ 27,0KW (3F+N) | UN | 2526.01 | 2526.01 |  | 0 - PADRAO CEMIG AEREO EM MURETA - LADO OPOSTO À REDE - TIPO C3, DEMANDA PROVÁVEL DE 23,1 ATÉ 27,0KW (3F+N) |  |  | 1 | 8
SUDECAP | 11.61.10 | PADRAO CEMIG AEREO EM MURETA - LADO OPOSTO À REDE - TIPO C4, DEMANDA PROVÁVEL DE 27,1 ATÉ 38,0KW (3F+N) | UN | 3222.61 | 3222.61 |  | 0 - PADRAO CEMIG AEREO EM MURETA - LADO OPOSTO À REDE - TIPO C4, DEMANDA PROVÁVEL DE 27,1 ATÉ 38,0KW (3F+N) |  |  | 1 | 9
SUDECAP | 11.61.11 | PADRAO CEMIG AEREO EM MURETA - LADO OPOSTO À REDE - TIPO C5, DEMANDA PROVÁVEL DE 38,1 ATÉ 47,0KW (3F+N) | UN | 3750.72 | 3750.72 |  | 0 - PADRAO CEMIG AEREO EM MURETA - LADO OPOSTO À REDE - TIPO C5, DEMANDA PROVÁVEL DE 38,1 ATÉ 47,0KW (3F+N) |  |  | 1 | 10
SUDECAP | 11.61.12 | PADRAO CEMIG AEREO EM MURETA - LADO OPOSTO À REDE - TIPO C6, DEMANDA PROVÁVEL DE 47,1 ATÉ 57,0KW (3F+N) | UN | 5386.87 | 5386.87 |  | 0 - PADRAO CEMIG AEREO EM MURETA - LADO OPOSTO À REDE - TIPO C6, DEMANDA PROVÁVEL DE 47,1 ATÉ 57,0KW (3F+N) |  |  | 1 | 11
SUDECAP | 11.61.13 | PADRAO CEMIG AEREO EM MURETA - LADO OPOSTO À REDE - TIPO C7, DEMANDA PROVÁVEL DE 57,1 ATÉ 66,0KW (3F+N) | UN | 6156.27 | 6156.27 |  | 0 - PADRAO CEMIG AEREO EM MURETA - LADO OPOSTO À REDE - TIPO C7, DEMANDA PROVÁVEL DE 57,1 ATÉ 66,0KW (3F+N) |  |  | 1 | 12
SUDECAP | 11.61.14 | PADRAO CEMIG AEREO EM MURETA - LADO OPOSTO À REDE - TIPO C8, DEMANDA PROVÁVEL DE 66,1 ATÉ 75,0KW (3F+N) | UN | 6156.27 | 6156.27 |  | 0 - PADRAO CEMIG AEREO EM MURETA - LADO OPOSTO À REDE - TIPO C8, DEMANDA PROVÁVEL DE 66,1 ATÉ 75,0KW (3F+N) |  |  | 1 | 13
SUDECAP | 11.62 | 0 |  |  |  |  | 0 |  |  | 0 | 0
SUDECAP | 11.62.02 | PADRAO CEMIG AEREO EM MURETA - MESMO LADO DA REDE - TIPO A1, CARGA INSTALADA ATÉ 5,0KW (1F+N) | UN | 1231.38 | 1231.38 |  | 0 - PADRAO CEMIG AEREO EM MURETA - MESMO LADO DA REDE - TIPO A1, CARGA INSTALADA ATÉ 5,0KW (1F+N) |  |  | 1 | 1
SUDECAP | 11.62.03 | PADRAO CEMIG AEREO EM MURETA - MESMO LADO DA REDE - TIPO A2, CARGA INSTALADA DE 5,1KW ATÉ 6,5KW (1F+N) | UN | 1275.16 | 1275.16 |  | 0 - PADRAO CEMIG AEREO EM MURETA - MESMO LADO DA REDE - TIPO A2, CARGA INSTALADA DE 5,1KW ATÉ 6,5KW (1F+N) |  |  | 1 | 2
SUDECAP | 11.62.04 | PADRAO CEMIG AEREO EM MURETA - MESMO LADO DA REDE - TIPO A3, CARGA INSTALADA DE 6,3KW ATÉ 10,0KW (1F+N) | UN | 1359.45 | 1359.45 |  | 0 - PADRAO CEMIG AEREO EM MURETA - MESMO LADO DA REDE - TIPO A3, CARGA INSTALADA DE 6,3KW ATÉ 10,0KW (1F+N) |  |  | 1 | 3
SUDECAP | 11.62.05 | PADRAO CEMIG AEREO EM MURETA - MESMO LADO DA REDE - TIPO B1, CARGA INSTALADA ATÉ 10,0KW (2F+N) | UN | 1657.88 | 1657.88 |  | 0 - PADRAO CEMIG AEREO EM MURETA - MESMO LADO DA REDE - TIPO B1, CARGA INSTALADA ATÉ 10,0KW (2F+N) |  |  | 1 | 4
SUDECAP | 11.62.06 | PADRAO CEMIG AEREO EM MURETA - MESMO LADO DA REDE - TIPO B2, CARGA INSTALADA DE 10,1 ATÉ 15,0KW (2F+N) | UN | 1638.71 | 1638.71 |  | 0 - PADRAO CEMIG AEREO EM MURETA - MESMO LADO DA REDE - TIPO B2, CARGA INSTALADA DE 10,1 ATÉ 15,0KW (2F+N) |  |  | 1 | 5
SUDECAP | 11.62.07 | PADRAO CEMIG AEREO EM MURETA - MESMO LADO DA REDE - TIPO C1, DEMANDA PROVÁVEL ATÉ 15,0KW (3F+N) | UN | 2018.79 | 2018.79 |  | 0 - PADRAO CEMIG AEREO EM MURETA - MESMO LADO DA REDE - TIPO C1, DEMANDA PROVÁVEL ATÉ 15,0KW (3F+N) |  |  | 1 | 6
SUDECAP | 11.62.08 | PADRAO CEMIG AEREO EM MURETA - MESMO LADO DA REDE - TIPO C2, DEMANDA PROVÁVEL DE 15,1 ATÉ 23,0KW (3F+N) | UN | 2054 | 2054 |  | 0 - PADRAO CEMIG AEREO EM MURETA - MESMO LADO DA REDE - TIPO C2, DEMANDA PROVÁVEL DE 15,1 ATÉ 23,0KW (3F+N) |  |  | 1 | 7
SUDECAP | 11.62.09 | PADRAO CEMIG AEREO EM MURETA - MESMO LADO DA REDE - TIPO C3, DEMANDA PROVÁVEL DE 23,1 ATÉ 27,0KW (3F+N) | UN | 2255.41 | 2255.41 |  | 0 - PADRAO CEMIG AEREO EM MURETA - MESMO LADO DA REDE - TIPO C3, DEMANDA PROVÁVEL DE 23,1 ATÉ 27,0KW (3F+N) |  |  | 1 | 8
SUDECAP | 11.62.10 | PADRAO CEMIG AEREO EM MURETA - MESMO LADO DA REDE - TIPO C4, DEMANDA PROVÁVEL DE 27,1 ATÉ 38,0KW (3F+N) | UN | 2652.51 | 2652.51 |  | 0 - PADRAO CEMIG AEREO EM MURETA - MESMO LADO DA REDE - TIPO C4, DEMANDA PROVÁVEL DE 27,1 ATÉ 38,0KW (3F+N) |  |  | 1 | 9
SUDECAP | 11.62.11 | PADRAO CEMIG AEREO EM MURETA - MESMO LADO DA REDE - TIPO C5, DEMANDA PROVÁVEL DE 38,1 ATÉ 47,0KW (3F+N) | UN | 3180.62 | 3180.62 |  | 0 - PADRAO CEMIG AEREO EM MURETA - MESMO LADO DA REDE - TIPO C5, DEMANDA PROVÁVEL DE 38,1 ATÉ 47,0KW (3F+N) |  |  | 1 | 10
SUDECAP | 11.62.12 | PADRAO CEMIG AEREO EM MURETA - MESMO LADO DA REDE - TIPO C6, DEMANDA PROVÁVEL DE 47,1 ATÉ 57,0KW (3F+N) | UN | 4808.46 | 4808.46 |  | 0 - PADRAO CEMIG AEREO EM MURETA - MESMO LADO DA REDE - TIPO C6, DEMANDA PROVÁVEL DE 47,1 ATÉ 57,0KW (3F+N) |  |  | 1 | 11
SUDECAP | 11.62.13 | PADRAO CEMIG AEREO EM MURETA - MESMO LADO DA REDE - TIPO C7, DEMANDA PROVÁVEL DE 57,1 ATÉ 66,0KW (3F+N) | UN | 5577.86 | 5577.86 |  | 0 - PADRAO CEMIG AEREO EM MURETA - MESMO LADO DA REDE - TIPO C7, DEMANDA PROVÁVEL DE 57,1 ATÉ 66,0KW (3F+N) |  |  | 1 | 12
SUDECAP | 11.62.14 | PADRAO CEMIG AEREO EM MURETA - MESMO LADO DA REDE - TIPO C8, DEMANDA PROVÁVEL DE 66,1 ATÉ 75,0KW (3F+N) | UN | 5577.86 | 5577.86 |  | 0 - PADRAO CEMIG AEREO EM MURETA - MESMO LADO DA REDE - TIPO C8, DEMANDA PROVÁVEL DE 66,1 ATÉ 75,0KW (3F+N) |  |  | 1 | 13
SUDECAP | 11.80 | 0 |  |  |  |  | 0 |  |  | 0 | 0
SUDECAP | 11.80.01 | FIOS E CABOS PARA TELEFONIA - TELEFONICO TIPO FI 2 X 0,6 MM2 PADRAO TELEBRAS | M | 3.43 | 3.43 |  | 0 - FIOS E CABOS PARA TELEFONIA - TELEFONICO TIPO FI 2 X 0,6 MM2 PADRAO TELEBRAS |  |  | 1 | 1
SUDECAP | 11.80.02 | FIOS E CABOS PARA TELEFONIA - CABO CI50.10 | M | 8.68 | 8.68 |  | 0 - FIOS E CABOS PARA TELEFONIA - CABO CI50.10 |  |  | 1 | 2
SUDECAP | 11.80.03 | FIOS E CABOS PARA TELEFONIA - CABO CI50.20 | M | 18.71 | 18.71 |  | 0 - FIOS E CABOS PARA TELEFONIA - CABO CI50.20 |  |  | 1 | 3
SUDECAP | 11.80.04 | FIOS E CABOS PARA TELEFONIA - CABO CI50.30 | M | 23.96 | 23.96 |  | 0 - FIOS E CABOS PARA TELEFONIA - CABO CI50.30 |  |  | 1 | 4
SUDECAP | 11.80.05 | FIOS E CABOS PARA TELEFONIA - CABO CI50.50 | M | 34.55 | 34.55 |  | 0 - FIOS E CABOS PARA TELEFONIA - CABO CI50.50 |  |  | 1 | 5
SUDECAP | 11.80.07 | FIOS E CABOS PARA TELEFONIA - CABO CCE-APL-50.2 | M | 3.33 | 3.33 |  | 0 - FIOS E CABOS PARA TELEFONIA - CABO CCE-APL-50.2 |  |  | 1 | 6
SUDECAP | 11.80.09 | FIOS E CABOS PARA TELEFONIA - CABO CCE-APL-50.4 | M | 5.06 | 5.06 |  | 0 - FIOS E CABOS PARA TELEFONIA - CABO CCE-APL-50.4 |  |  | 1 | 7
SUDECAP | 11.80.11 | FIOS E CABOS PARA TELEFONIA - CABO CCE-APL-50.6 | M | 7.65 | 7.65 |  | 0 - FIOS E CABOS PARA TELEFONIA - CABO CCE-APL-50.6 |  |  | 1 | 8
SUDECAP | 11.80.12 | FIOS E CABOS PARA TELEFONIA - CABO CTP-APL-5N 50.10 | M | 17 | 17 |  | 0 - FIOS E CABOS PARA TELEFONIA - CABO CTP-APL-5N 50.10 |  |  | 1 | 9
SUDECAP | 11.80.13 | FIOS E CABOS PARA TELEFONIA - CABO CTP-APL-5N 50.20 | M | 19.36 | 19.36 |  | 0 - FIOS E CABOS PARA TELEFONIA - CABO CTP-APL-5N 50.20 |  |  | 1 | 10
SUDECAP | 11.80.14 | FIOS E CABOS PARA TELEFONIA - CABO CTP-APL-5N 50.30 | M | 30.34 | 30.34 |  | 0 - FIOS E CABOS PARA TELEFONIA - CABO CTP-APL-5N 50.30 |  |  | 1 | 11
SUDECAP | 11.80.15 | FIOS E CABOS PARA TELEFONIA - CABO CTP-APL-5N 50.50 | M | 46.4 | 46.4 |  | 0 - FIOS E CABOS PARA TELEFONIA - CABO CTP-APL-5N 50.50 |  |  | 1 | 12
SUDECAP | 11.80.20 | FIOS E CABOS PARA TELEFONIA - CABO UTP 4 PARES-CATEGORIA 5E-FURUKAWA OU EQUIVALENTE | M | 6.65 | 6.65 |  | 0 - FIOS E CABOS PARA TELEFONIA - CABO UTP 4 PARES-CATEGORIA 5E-FURUKAWA OU EQUIVALENTE |  |  | 1 | 13
SUDECAP | 11.81 | 0 |  |  |  |  | 0 |  |  | 0 | 0
SUDECAP | 11.81.02 | TOMADAS PADRAO PARA TELECOMUNICACOES - TOMADA 4P PARA TELEFONE R.5003 S/ PLACA | UN | 17.04 | 17.04 |  | 0 - TOMADAS PADRAO PARA TELECOMUNICACOES - TOMADA 4P PARA TELEFONE R.5003 S/ PLACA |  |  | 1 | 1
SUDECAP | 11.81.03 | TOMADAS PADRAO PARA TELECOMUNICACOES - TOMADA RJ11 C/ PLACA P/ CAIXA 4"X2" - SILENTOQUE OU EQUIVALENTE | UN | 16.18 | 16.18 |  | 0 - TOMADAS PADRAO PARA TELECOMUNICACOES - TOMADA RJ11 C/ PLACA P/ CAIXA 4"X2" - SILENTOQUE OU EQUIVALENTE |  |  | 1 | 2
SUDECAP | 11.81.09 | TOMADAS PADRAO PARA TELECOMUNICACOES - PLACA 2X4" COM FURO CENTRAL PARA TOMADA JACK | UN | 6.03 | 6.03 |  | 0 - TOMADAS PADRAO PARA TELECOMUNICACOES - PLACA 2X4" COM FURO CENTRAL PARA TOMADA JACK |  |  | 1 | 3
SUDECAP | 11.82 | 0 |  |  |  |  | 0 |  |  | 0 | 0
SUDECAP | 11.82.01 | ACESSORIOS PARA INSTALAÇAO TELEFONICA/INFORMATICA - ANEL GUIA AGS-1 | UN | 4.65 | 4.65 |  | 0 - ACESSORIOS PARA INSTALAÇAO TELEFONICA/INFORMATICA - ANEL GUIA AGS-1 |  |  | 1 | 1
SUDECAP | 11.82.05 | ACESSORIOS PARA INSTALAÇAO TELEFONICA/INFORMATICA - ANEL GUIA AGS-5 | UN | 4.65 | 4.65 |  | 0 - ACESSORIOS PARA INSTALAÇAO TELEFONICA/INFORMATICA - ANEL GUIA AGS-5 |  |  | 1 | 2
SUDECAP | 11.82.06 | ACESSORIOS PARA INSTALAÇAO TELEFONICA/INFORMATICA - CABO COAXIAL P/ ANTENA OU EQUIVALENTE | M | 4.6 | 4.6 |  | 0 - ACESSORIOS PARA INSTALAÇAO TELEFONICA/INFORMATICA - CABO COAXIAL P/ ANTENA OU EQUIVALENTE |  |  | 1 | 3
SUDECAP | 11.82.07 | ACESSORIOS PARA INSTALAÇAO TELEFONICA/INFORMATICA - CABO OPTICO CF0A 4 FIBRAS | M | 6.47 | 6.47 |  | 0 - ACESSORIOS PARA INSTALAÇAO TELEFONICA/INFORMATICA - CABO OPTICO CF0A 4 FIBRAS |  |  | 1 | 4
SUDECAP | 11.82.10 | ACESSORIOS PARA INSTALAÇAO TELEFONICA/INFORMATICA - CANALETA SUPORTE (CAN-5) | UN | 11.07 | 11.07 |  | 0 - ACESSORIOS PARA INSTALAÇAO TELEFONICA/INFORMATICA - CANALETA SUPORTE (CAN-5) |  |  | 1 | 5
SUDECAP | 11.82.15 | ACESSORIOS PARA INSTALAÇAO TELEFONICA/INFORMATICA - ABRAÇADEIRA BC-1 | UN | 2 | 2 |  | 0 - ACESSORIOS PARA INSTALAÇAO TELEFONICA/INFORMATICA - ABRAÇADEIRA BC-1 |  |  | 1 | 6
SUDECAP | 11.82.16 | ACESSORIOS PARA INSTALAÇAO TELEFONICA/INFORMATICA - ABRAÇADEIRA BC-2 | UN | 2.08 | 2.08 |  | 0 - ACESSORIOS PARA INSTALAÇAO TELEFONICA/INFORMATICA - ABRAÇADEIRA BC-2 |  |  | 1 | 7
SUDECAP | 11.82.17 | ACESSORIOS PARA INSTALAÇAO TELEFONICA/INFORMATICA - ABRAÇADEIRA BC-3 | UN | 2.03 | 2.03 |  | 0 - ACESSORIOS PARA INSTALAÇAO TELEFONICA/INFORMATICA - ABRAÇADEIRA BC-3 |  |  | 1 | 8
SUDECAP | 11.82.18 | ACESSORIOS PARA INSTALAÇAO TELEFONICA/INFORMATICA - ABRAÇADEIRA BC-4 | UN | 2.1 | 2.1 |  | 0 - ACESSORIOS PARA INSTALAÇAO TELEFONICA/INFORMATICA - ABRAÇADEIRA BC-4 |  |  | 1 | 9
SUDECAP | 11.82.20 | ACESSORIOS PARA INSTALAÇAO TELEFONICA/INFORMATICA - BORNE FEMEA PARA PINO BANANA | UN | 4.27 | 4.27 |  | 0 - ACESSORIOS PARA INSTALAÇAO TELEFONICA/INFORMATICA - BORNE FEMEA PARA PINO BANANA |  |  | 1 | 10
SUDECAP | 11.82.21 | ACESSORIOS PARA INSTALAÇAO TELEFONICA/INFORMATICA - BLOCO DE LIGAÇAO INTERNA TIPO BLI-10 P. TELEBRAS | UN | 14.27 | 14.27 |  | 0 - ACESSORIOS PARA INSTALAÇAO TELEFONICA/INFORMATICA - BLOCO DE LIGAÇAO INTERNA TIPO BLI-10 P. TELEBRAS |  |  | 1 | 11
SUDECAP | 11.82.50 | ACESSORIOS PARA INSTALAÇAO TELEFONICA/INFORMATICA - TOMADA RJ 45 S/ PLACA | UN | 46.35 | 46.35 |  | 0 - ACESSORIOS PARA INSTALAÇAO TELEFONICA/INFORMATICA - TOMADA RJ 45 S/ PLACA |  |  | 1 | 12
SUDECAP | 11.82.54 | ACESSORIOS PARA INSTALAÇAO TELEFONICA/INFORMATICA - GUIA DE CABOS P/ RACK 1U | UN | 34.26 | 34.26 |  | 0 - ACESSORIOS PARA INSTALAÇAO TELEFONICA/INFORMATICA - GUIA DE CABOS P/ RACK 1U |  |  | 1 | 13
SUDECAP | 11.82.55 | ACESSORIOS PARA INSTALAÇAO TELEFONICA/INFORMATICA - BLOCO PARA 50 PARES K110-50SS OU EQUIVALENTE | UN | 127.93 | 127.93 |  | 0 - ACESSORIOS PARA INSTALAÇAO TELEFONICA/INFORMATICA - BLOCO PARA 50 PARES K110-50SS OU EQUIVALENTE |  |  | 1 | 14
SUDECAP | 11.82.56 | ACESSORIOS PARA INSTALAÇAO TELEFONICA/INFORMATICA - CALHA COM 8 TOMADAS 19" | UN | 75.07 | 75.07 |  | 0 - ACESSORIOS PARA INSTALAÇAO TELEFONICA/INFORMATICA - CALHA COM 8 TOMADAS 19" |  |  | 1 | 15
SUDECAP | 11.82.57 | ACESSORIOS PARA INSTALAÇAO TELEFONICA/INFORMATICA - CALHA COM 4 TOMADAS 19" | UN | 86.18 | 86.18 |  | 0 - ACESSORIOS PARA INSTALAÇAO TELEFONICA/INFORMATICA - CALHA COM 4 TOMADAS 19" |  |  | 1 | 16
SUDECAP | 11.82.58 | ACESSORIOS PARA INSTALAÇAO TELEFONICA/INFORMATICA - PATCH CORDS TIPO 110-CATEG.5E-REF.K-PC5E15-1,5M OU EQUIVALENTE | UN | 28.93 | 28.93 |  | 0 - ACESSORIOS PARA INSTALAÇAO TELEFONICA/INFORMATICA - PATCH CORDS TIPO 110-CATEG.5E-REF.K-PC5E15-1,5M OU EQUIVALENTE |  |  | 1 | 17
SUDECAP | 11.82.59 | ACESSORIOS PARA INSTALAÇAO TELEFONICA/INFORMATICA - PATCH CORDS TIPO RJ45-CATEG.E-REF.K-PC5E-1,5M OU EQUIVALENTE | UN | 29.08 | 29.08 |  | 0 - ACESSORIOS PARA INSTALAÇAO TELEFONICA/INFORMATICA - PATCH CORDS TIPO RJ45-CATEG.E-REF.K-PC5E-1,5M OU EQUIVALENTE |  |  | 1 | 18
SUDECAP | 11.82.60 | ACESSORIOS PARA INSTALAÇAO TELEFONICA/INFORMATICA - MODULO HITOP EMBUTIR, 19" 16U OU EQUIVALENTE | UN | 689.58 | 689.58 |  | 0 - ACESSORIOS PARA INSTALAÇAO TELEFONICA/INFORMATICA - MODULO HITOP EMBUTIR, 19" 16U OU EQUIVALENTE |  |  | 1 | 19
SUDECAP | 11.82.62 | ACESSORIOS PARA INSTALAÇAO TELEFONICA/INFORMATICA - PAINEL CEGO, REF. KN-BLIND DA PLP OU EQUIVALENTE | UN | 35.7 | 35.7 |  | 0 - ACESSORIOS PARA INSTALAÇAO TELEFONICA/INFORMATICA - PAINEL CEGO, REF. KN-BLIND DA PLP OU EQUIVALENTE |  |  | 1 | 20
SUDECAP | 11.82.64 | ACESSORIOS PARA INSTALAÇAO TELEFONICA/INFORMATICA - ORGANIZADOR DE CABOS 1U | UN | 69.29 | 69.29 |  | 0 - ACESSORIOS PARA INSTALAÇAO TELEFONICA/INFORMATICA - ORGANIZADOR DE CABOS 1U |  |  | 1 | 21
SUDECAP | 11.82.66 | ACESSORIOS PARA INSTALAÇAO TELEFONICA/INFORMATICA - PATCH PAINEL 24 PORTAS CATEG.5E MAXITELECOM OU EQUIVALENTE | UN | 179.88 | 179.88 |  | 0 - ACESSORIOS PARA INSTALAÇAO TELEFONICA/INFORMATICA - PATCH PAINEL 24 PORTAS CATEG.5E MAXITELECOM OU EQUIVALENTE |  |  | 1 | 22
SUDECAP | 11.82.67 | ACESSORIOS PARA INSTALAÇAO TELEFONICA/INFORMATICA - PATCH PAINEL 48 PORTAS CATEG.5E MAXITELECOM OU EQUIVALENTE | UN | 219.88 | 219.88 |  | 0 - ACESSORIOS PARA INSTALAÇAO TELEFONICA/INFORMATICA - PATCH PAINEL 48 PORTAS CATEG.5E MAXITELECOM OU EQUIVALENTE |  |  | 1 | 23
SUDECAP | 11.82.70 | ACESSORIOS PARA INSTALAÇAO TELEFONICA/INFORMATICA - IDENTIF. TESTE E CERTIFICACAO PONTOS REDE LOGICA OU EQUIVALENTE | UN | 25 | 25 |  | 0 - ACESSORIOS PARA INSTALAÇAO TELEFONICA/INFORMATICA - IDENTIF. TESTE E CERTIFICACAO PONTOS REDE LOGICA OU EQUIVALENTE |  |  | 1 | 24
SUDECAP | 11.83 | 0 |  |  |  |  | 0 |  |  | 0 | 0
SUDECAP | 11.83.01 | ATERRAMENTO PARA INSTALAÇAO - HASTE DE ATERRAMENTO DE AÇO COBREADO 15MM X 2400MM | UN | 130.26 | 130.26 |  | 0 - ATERRAMENTO PARA INSTALAÇAO - HASTE DE ATERRAMENTO DE AÇO COBREADO 15MM X 2400MM |  |  | 1 | 1
SUDECAP | 11.83.02 | ATERRAMENTO PARA INSTALAÇAO - CONECTOR CABO HASTE CHT-1 DE ATERRAMENTO P.TELEMAR | UN | 19.03 | 19.03 |  | 0 - ATERRAMENTO PARA INSTALAÇAO - CONECTOR CABO HASTE CHT-1 DE ATERRAMENTO P.TELEMAR |  |  | 1 | 2
SUDECAP | 11.83.11 | ATERRAMENTO PARA INSTALAÇAO - HASTE DE ATERRAMENTO AÇO GALV. 3/4" X 3,0 MM | UN | 221.78 | 221.78 |  | 0 - ATERRAMENTO PARA INSTALAÇAO - HASTE DE ATERRAMENTO AÇO GALV. 3/4" X 3,0 MM |  |  | 1 | 3
SUDECAP | 11.83.13 | ATERRAMENTO PARA INSTALAÇAO - HASTE ATERRAMENTO AÇO ZINCADO 25X25X2500MM P.CEMIG | UN | 94.44 | 94.44 |  | 0 - ATERRAMENTO PARA INSTALAÇAO - HASTE ATERRAMENTO AÇO ZINCADO 25X25X2500MM P.CEMIG |  |  | 1 | 4
SUDECAP | 11.83.14 | ATERRAMENTO PARA INSTALAÇAO - HASTE ATERRAMENTO 17MM X 2400 MM | UN | 136 | 136 |  | 0 - ATERRAMENTO PARA INSTALAÇAO - HASTE ATERRAMENTO 17MM X 2400 MM |  |  | 1 | 5
SUDECAP | 11.84 | 0 |  |  |  |  | 0 |  |  | 0 | 0
SUDECAP | 11.84.01 | CAIXAS PARA INSTALAÇAO TELEFONICA - P20 20X20X20 CM - FERRO FUNDIDO | UN | 373.22 | 373.22 |  | 0 - CAIXAS PARA INSTALAÇAO TELEFONICA - P20 20X20X20 CM - FERRO FUNDIDO |  |  | 1 | 1
SUDECAP | 11.84.02 | CAIXAS PARA INSTALAÇAO TELEFONICA - R1 35X60X50 CM P.TELEBRAS INCLUSIVE ARO E TAMPA | UN | 916.37 | 917.66 |  | 0 - CAIXAS PARA INSTALAÇAO TELEFONICA - R1 35X60X50 CM P.TELEBRAS INCLUSIVE ARO E TAMPA |  |  | 1 | 2
SUDECAP | 11.84.03 | CAIXAS PARA INSTALAÇAO TELEFONICA - R2 107X52X50 CM - ALVEN. E CONC. TAMPA TIPO TR2-FF | UN | 1449.95 | 1452.13 |  | 0 - CAIXAS PARA INSTALAÇAO TELEFONICA - R2 107X52X50 CM - ALVEN. E CONC. TAMPA TIPO TR2-FF |  |  | 1 | 3
SUDECAP | 11.85 | 0 |  |  |  |  | 0 |  |  | 0 | 0
SUDECAP | 11.85.01 | CX INTERNA METAL.-EMBUTIR/SOBREPOR - TELEFONIA - Nº2 (20X20X12)CM, C/ PORTA E FUNDO DE MADEIRA | UN | 79.88 | 79.88 |  | 0 - CX INTERNA METAL.-EMBUTIR/SOBREPOR - TELEFONIA - Nº2 (20X20X12)CM, C/ PORTA E FUNDO DE MADEIRA |  |  | 1 | 1
SUDECAP | 11.85.02 | CX INTERNA METAL.-EMBUTIR/SOBREPOR - TELEFONIA - Nº3 (40X40X12)CM, C/ PORTA E FUNDO DE MADEIRA | UN | 158.25 | 158.25 |  | 0 - CX INTERNA METAL.-EMBUTIR/SOBREPOR - TELEFONIA - Nº3 (40X40X12)CM, C/ PORTA E FUNDO DE MADEIRA |  |  | 1 | 2
SUDECAP | 11.85.03 | CX INTERNA METAL.-EMBUTIR/SOBREPOR - TELEFONIA - Nº4 (60X60X12)CM, C/ PORTA E FUNDO DE MADEIRA | UN | 206.48 | 206.48 |  | 0 - CX INTERNA METAL.-EMBUTIR/SOBREPOR - TELEFONIA - Nº4 (60X60X12)CM, C/ PORTA E FUNDO DE MADEIRA |  |  | 1 | 3
SUDECAP | 11.85.04 | CX INTERNA METAL.-EMBUTIR/SOBREPOR - TELEFONIA - Nº5 (80X80X12)CM, C/ PORTA E FUNDO DE MADEIRA | UN | 435.17 | 435.17 |  | 0 - CX INTERNA METAL.-EMBUTIR/SOBREPOR - TELEFONIA - Nº5 (80X80X12)CM, C/ PORTA E FUNDO DE MADEIRA |  |  | 1 | 4
SUDECAP | 11.85.05 | CX INTERNA METAL.-EMBUTIR/SOBREPOR - TELEFONIA - Nº6 (100X100X12)CM, C/ PORTA E FUNDO DE MADEIRA | UN | 717.51 | 717.51 |  | 0 - CX INTERNA METAL.-EMBUTIR/SOBREPOR - TELEFONIA - Nº6 (100X100X12)CM, C/ PORTA E FUNDO DE MADEIRA |  |  | 1 | 5
SUDECAP | 11.91 | 0 |  |  |  |  | 0 |  |  | 0 | 0
SUDECAP | 11.91.02 | CONDUTORES DE ATERRAMENTO - CABO DE COBRE NU # 10MM2 | M | 11 | 11 |  | 0 - CONDUTORES DE ATERRAMENTO - CABO DE COBRE NU # 10MM2 |  |  | 1 | 1
SUDECAP | 11.91.03 | CONDUTORES DE ATERRAMENTO - CABO DE COBRE NU # 16 MM2 | M | 15.02 | 15.02 |  | 0 - CONDUTORES DE ATERRAMENTO - CABO DE COBRE NU # 16 MM2 |  |  | 1 | 2
SUDECAP | 11.91.04 | CONDUTORES DE ATERRAMENTO - CABO DE COBRE NU # 25 MM2 | M | 21.55 | 21.55 |  | 0 - CONDUTORES DE ATERRAMENTO - CABO DE COBRE NU # 25 MM2 |  |  | 1 | 3
SUDECAP | 11.91.05 | CONDUTORES DE ATERRAMENTO - CABO DE COBRE NU # 35 MM2 | M | 29.18 | 29.18 |  | 0 - CONDUTORES DE ATERRAMENTO - CABO DE COBRE NU # 35 MM2 |  |  | 1 | 4
SUDECAP | 11.91.06 | CONDUTORES DE ATERRAMENTO - CABO DE COBRE NU # 50 MM2 | M | 40.65 | 40.65 |  | 0 - CONDUTORES DE ATERRAMENTO - CABO DE COBRE NU # 50 MM2 |  |  | 1 | 5
SUDECAP | 11.91.09 | CONDUTORES DE ATERRAMENTO - CABO DE COBRE NU # 70MM2 | M | 56.49 | 56.49 |  | 0 - CONDUTORES DE ATERRAMENTO - CABO DE COBRE NU # 70MM2 |  |  | 1 | 6
SUDECAP | 11.92 | 0 |  |  |  |  | 0 |  |  | 0 | 0
SUDECAP | 11.92.01 | PROTECAO EXTERNA - CONTRA DESCARGA ATMOSFERICA - TERMINAL AEREO (CAPTOR), ACO GALV. D= 3/8"X250MM | UN | 17.46 | 17.46 |  | 0 - PROTECAO EXTERNA - CONTRA DESCARGA ATMOSFERICA - TERMINAL AEREO (CAPTOR), ACO GALV. D= 3/8"X250MM |  |  | 1 | 1
SUDECAP | 11.92.02 | PROTECAO EXTERNA - CONTRA DESCARGA ATMOSFERICA - CONECTOR DE BRONZE C/FURO VERTICAL P/CAPTOR | UN | 21.1 | 21.1 |  | 0 - PROTECAO EXTERNA - CONTRA DESCARGA ATMOSFERICA - CONECTOR DE BRONZE C/FURO VERTICAL P/CAPTOR |  |  | 1 | 2
SUDECAP | 11.92.03 | PROTECAO EXTERNA - CONTRA DESCARGA ATMOSFERICA - CAIXA EQUALIZACAO DE POLIPROPILENO 180X145MM B.6MM | UN | 236.79 | 236.79 |  | 0 - PROTECAO EXTERNA - CONTRA DESCARGA ATMOSFERICA - CAIXA EQUALIZACAO DE POLIPROPILENO 180X145MM B.6MM |  |  | 1 | 3
SUDECAP | 11.92.04 | PROTECAO EXTERNA - CONTRA DESCARGA ATMOSFERICA - MOLDE P/ SOLDA EXOTERMICA HCL 5/8".50-5 | UN | 224.29 | 224.29 |  | 0 - PROTECAO EXTERNA - CONTRA DESCARGA ATMOSFERICA - MOLDE P/ SOLDA EXOTERMICA HCL 5/8".50-5 |  |  | 1 | 4
SUDECAP | 11.92.05 | PROTECAO EXTERNA - CONTRA DESCARGA ATMOSFERICA - BISNAGA DE POLIURETANO SIKAFLEX 300ML | UN | 36.45 | 36.45 |  | 0 - PROTECAO EXTERNA - CONTRA DESCARGA ATMOSFERICA - BISNAGA DE POLIURETANO SIKAFLEX 300ML |  |  | 1 | 5
SUDECAP | 11.92.06 | PROTECAO EXTERNA - CONTRA DESCARGA ATMOSFERICA - PRESILHA LATAO P/CABO 35/50MM2 C/PARAFUSO/BUCHA S6 | UN | 3.6 | 3.6 |  | 0 - PROTECAO EXTERNA - CONTRA DESCARGA ATMOSFERICA - PRESILHA LATAO P/CABO 35/50MM2 C/PARAFUSO/BUCHA S6 |  |  | 1 | 6
SUDECAP | 11.92.07 | PROTECAO EXTERNA - CONTRA DESCARGA ATMOSFERICA - CONECTOR MINI-GAR 16 A 35MM2 P/TERMINAIS AEREOS | UN | 44.65 | 44.65 |  | 0 - PROTECAO EXTERNA - CONTRA DESCARGA ATMOSFERICA - CONECTOR MINI-GAR 16 A 35MM2 P/TERMINAIS AEREOS |  |  | 1 | 7
SUDECAP | 11.92.08 | PROTECAO EXTERNA - CONTRA DESCARGA ATMOSFERICA - CX MET.(38X32)CM C/PLACA DE COBRE P/EQUALIZACAO | UN | 592 | 592 |  | 0 - PROTECAO EXTERNA - CONTRA DESCARGA ATMOSFERICA - CX MET.(38X32)CM C/PLACA DE COBRE P/EQUALIZACAO |  |  | 1 | 8
SUDECAP | 11.92.09 | PROTECAO EXTERNA - CONTRA DESCARGA ATMOSFERICA - TERMINAL AEREO EM LATAO SEXT. 5/16X250 TEL-023 | UN | 14.93 | 14.93 |  | 0 - PROTECAO EXTERNA - CONTRA DESCARGA ATMOSFERICA - TERMINAL AEREO EM LATAO SEXT. 5/16X250 TEL-023 |  |  | 1 | 9
SUDECAP | 11.92.11 | PROTECAO EXTERNA - CONTRA DESCARGA ATMOSFERICA - FIXADOR OMEGA EM LATAO P/CABO 35 MM2 | UN | 5.02 | 5.02 |  | 0 - PROTECAO EXTERNA - CONTRA DESCARGA ATMOSFERICA - FIXADOR OMEGA EM LATAO P/CABO 35 MM2 |  |  | 1 | 10
SUDECAP | 11.92.12 | PROTECAO EXTERNA - CONTRA DESCARGA ATMOSFERICA - GRAMPO TIPO X ESTAMPADO COBRE 35 MM2 | UN | 25.77 | 25.77 |  | 0 - PROTECAO EXTERNA - CONTRA DESCARGA ATMOSFERICA - GRAMPO TIPO X ESTAMPADO COBRE 35 MM2 |  |  | 1 | 11
SUDECAP | 11.92.13 | PROTECAO EXTERNA - CONTRA DESCARGA ATMOSFERICA - PRESILHA LATAO 16 MM2 FURO C/DIAMETRO DE 5MM | UN | 4.92 | 4.92 |  | 0 - PROTECAO EXTERNA - CONTRA DESCARGA ATMOSFERICA - PRESILHA LATAO 16 MM2 FURO C/DIAMETRO DE 5MM |  |  | 1 | 12
SUDECAP | 11.92.14 | PROTECAO EXTERNA - CONTRA DESCARGA ATMOSFERICA - FIXADOR OMEGA EM LATAO P/CABO DE COBRE 16/25MM2 | UN | 5.02 | 5.02 |  | 0 - PROTECAO EXTERNA - CONTRA DESCARGA ATMOSFERICA - FIXADOR OMEGA EM LATAO P/CABO DE COBRE 16/25MM2 |  |  | 1 | 13
SUDECAP | 11.92.15 | PROTECAO EXTERNA - CONTRA DESCARGA ATMOSFERICA - CONECTOR EMENDA E MEDICAO P/CABOS COBRE 16 A 50MM2 | UN | 36.84 | 36.84 |  | 0 - PROTECAO EXTERNA - CONTRA DESCARGA ATMOSFERICA - CONECTOR EMENDA E MEDICAO P/CABOS COBRE 16 A 50MM2 |  |  | 1 | 14
SUDECAP | 11.92.16 | PROTECAO EXTERNA - CONTRA DESCARGA ATMOSFERICA - TERMINAL DE 1 COMPRESSAO 1 FURO DE 16 MM2 | UN | 4.04 | 4.04 |  | 0 - PROTECAO EXTERNA - CONTRA DESCARGA ATMOSFERICA - TERMINAL DE 1 COMPRESSAO 1 FURO DE 16 MM2 |  |  | 1 | 15
SUDECAP | 11.92.17 | PROTECAO EXTERNA - CONTRA DESCARGA ATMOSFERICA - CAIXA DE EQUALIZACAO 20X20CM C/9TERMINAIS BARR.6MM | UN | 280.9 | 280.9 |  | 0 - PROTECAO EXTERNA - CONTRA DESCARGA ATMOSFERICA - CAIXA DE EQUALIZACAO 20X20CM C/9TERMINAIS BARR.6MM |  |  | 1 | 16
SUDECAP | 11.92.18 | PROTECAO EXTERNA - CONTRA DESCARGA ATMOSFERICA - HASTE ALTA CAMADA 254 MICRONS 5/8"X2,40M | UN | 146.91 | 146.91 |  | 0 - PROTECAO EXTERNA - CONTRA DESCARGA ATMOSFERICA - HASTE ALTA CAMADA 254 MICRONS 5/8"X2,40M |  |  | 1 | 17
SUDECAP | 11.92.19 | PROTECAO EXTERNA - CONTRA DESCARGA ATMOSFERICA - TERMINAL DE 1 COMPRESSAO 1 FURO 35 MM2 | UN | 6.52 | 6.52 |  | 0 - PROTECAO EXTERNA - CONTRA DESCARGA ATMOSFERICA - TERMINAL DE 1 COMPRESSAO 1 FURO 35 MM2 |  |  | 1 | 18
SUDECAP | 11.92.20 | PROTECAO EXTERNA - CONTRA DESCARGA ATMOSFERICA - TERMINAL DE COMPRESSAO EM COBRE ESTANHADO TEL-5035 OU EQUIVALENTE | UN | 5.3 | 5.3 |  | 0 - PROTECAO EXTERNA - CONTRA DESCARGA ATMOSFERICA - TERMINAL DE COMPRESSAO EM COBRE ESTANHADO TEL-5035 OU EQUIVALENTE |  |  | 1 | 19
SUDECAP | 11.92.21 | PROTECAO EXTERNA - CONTRA DESCARGA ATMOSFERICA - PARAFUSO SEXT.AÇO INOX ROSCA SOB. M6X45MM TEL-5346 OU EQUIVALENTE | UN | 2.4 | 2.4 |  | 0 - PROTECAO EXTERNA - CONTRA DESCARGA ATMOSFERICA - PARAFUSO SEXT.AÇO INOX ROSCA SOB. M6X45MM TEL-5346 OU EQUIVALENTE |  |  | 1 | 20
SUDECAP | 11.92.22 | PROTECAO EXTERNA - CONTRA DESCARGA ATMOSFERICA - PORCA SEXTAVADA EM AÇO INOX REF. TEL-5414 OU EQUIVALENTE | UN | 2.43 | 2.43 |  | 0 - PROTECAO EXTERNA - CONTRA DESCARGA ATMOSFERICA - PORCA SEXTAVADA EM AÇO INOX REF. TEL-5414 OU EQUIVALENTE |  |  | 1 | 21
SUDECAP | 11.92.23 | PROTECAO EXTERNA - CONTRA DESCARGA ATMOSFERICA - PARAFUSO FENDA AUTOTARRAXANTE INOX 4,2X32MM | UN | 2.54 | 2.54 |  | 0 - PROTECAO EXTERNA - CONTRA DESCARGA ATMOSFERICA - PARAFUSO FENDA AUTOTARRAXANTE INOX 4,2X32MM |  |  | 1 | 22
SUDECAP | 11.92.24 | PROTECAO EXTERNA - CONTRA DESCARGA ATMOSFERICA - ABRACADEIRA PVC TIPO COLAR 1" | UN | 4.69 | 4.69 |  | 0 - PROTECAO EXTERNA - CONTRA DESCARGA ATMOSFERICA - ABRACADEIRA PVC TIPO COLAR 1" |  |  | 1 | 23
SUDECAP | 11.92.25 | PROTECAO EXTERNA - CONTRA DESCARGA ATMOSFERICA - BARRA CHATA DE ALUMINIO 7/8"X1/8"X3000MM | UN | 35.71 | 35.71 |  | 0 - PROTECAO EXTERNA - CONTRA DESCARGA ATMOSFERICA - BARRA CHATA DE ALUMINIO 7/8"X1/8"X3000MM |  |  | 1 | 24
SUDECAP | 11.92.26 | PROTECAO EXTERNA - CONTRA DESCARGA ATMOSFERICA - MASTRO DN = 1 1/2" 3M | UN | 172.9 | 172.9 |  | 0 - PROTECAO EXTERNA - CONTRA DESCARGA ATMOSFERICA - MASTRO DN = 1 1/2" 3M |  |  | 1 | 25
SUDECAP | 11.92.27 | PROTECAO EXTERNA - CONTRA DESCARGA ATMOSFERICA - PARA RAIO TIPO FRANKLIN 4PONTAS LATAO CROMADO350MM | UN | 130.74 | 130.74 |  | 0 - PROTECAO EXTERNA - CONTRA DESCARGA ATMOSFERICA - PARA RAIO TIPO FRANKLIN 4PONTAS LATAO CROMADO350MM |  |  | 1 | 26
SUDECAP | 11.92.28 | PROTECAO EXTERNA - CONTRA DESCARGA ATMOSFERICA - ARRUELA DE PRESSAO EM ACO INOX REF. TEL-5303 OU EQUIVALENTE | UN | 2.24 | 2.24 |  | 0 - PROTECAO EXTERNA - CONTRA DESCARGA ATMOSFERICA - ARRUELA DE PRESSAO EM ACO INOX REF. TEL-5303 OU EQUIVALENTE |  |  | 1 | 27
SUDECAP | 11.92.30 | PROTECAO EXTERNA - CONTRA DESCARGA ATMOSFERICA - CX.INSPECAO EM PVC 300X300MM TAMPA FOFO TIPO SOLO | UN | 53.05 | 53.05 |  | 0 - PROTECAO EXTERNA - CONTRA DESCARGA ATMOSFERICA - CX.INSPECAO EM PVC 300X300MM TAMPA FOFO TIPO SOLO |  |  | 1 | 28
SUDECAP | 11.92.31 | PROTECAO EXTERNA - CONTRA DESCARGA ATMOSFERICA - CONECTOR DE PRESSAO 35MM2 TEL-5015/EQUIVALENTE OU EQUIVALENTE | UN | 13.56 | 13.56 |  | 0 - PROTECAO EXTERNA - CONTRA DESCARGA ATMOSFERICA - CONECTOR DE PRESSAO 35MM2 TEL-5015/EQUIVALENTE OU EQUIVALENTE |  |  | 1 | 29
SUDECAP | 11.92.32 | PROTECAO EXTERNA - CONTRA DESCARGA ATMOSFERICA - BARRA GALVANIZADA A FOGO DIAM. 3/8"X3,4M (RE-BAR) | UN | 49.77 | 49.77 |  | 0 - PROTECAO EXTERNA - CONTRA DESCARGA ATMOSFERICA - BARRA GALVANIZADA A FOGO DIAM. 3/8"X3,4M (RE-BAR) |  |  | 1 | 30
SUDECAP | 11.92.33 | PROTECAO EXTERNA - CONTRA DESCARGA ATMOSFERICA - TERMINAL EM LATAO 16-50MM2 TEL-5099 OU EQUIVALENTE | UN | 27.94 | 27.94 |  | 0 - PROTECAO EXTERNA - CONTRA DESCARGA ATMOSFERICA - TERMINAL EM LATAO 16-50MM2 TEL-5099 OU EQUIVALENTE |  |  | 1 | 31
SUDECAP | 11.92.34 | PROTECAO EXTERNA - CONTRA DESCARGA ATMOSFERICA - SUPORTE EM LATAO DIAMETRO 1/4" | UN | 21.28 | 21.28 |  | 0 - PROTECAO EXTERNA - CONTRA DESCARGA ATMOSFERICA - SUPORTE EM LATAO DIAMETRO 1/4" |  |  | 1 | 32
SUDECAP | 11.92.42 | PROTECAO EXTERNA - CONTRA DESCARGA ATMOSFERICA - CAIXA DE EQUALIZACAO 40X40X15CM COM 11 TERMINAIS | UN | 577.71 | 577.71 |  | 0 - PROTECAO EXTERNA - CONTRA DESCARGA ATMOSFERICA - CAIXA DE EQUALIZACAO 40X40X15CM COM 11 TERMINAIS |  |  | 1 | 33
SUDECAP | 11.92.43 | PROTECAO EXTERNA - CONTRA DESCARGA ATMOSFERICA - MOLDE PPS 35-2 PARA SOLDA EXOTERMICA | UN | 85.46 | 85.46 |  | 0 - PROTECAO EXTERNA - CONTRA DESCARGA ATMOSFERICA - MOLDE PPS 35-2 PARA SOLDA EXOTERMICA |  |  | 1 | 34
SUDECAP | 11.92.44 | PROTECAO EXTERNA - CONTRA DESCARGA ATMOSFERICA - CARTUCHO Nº45 PARA SOLDA EXOTERMICA | UN | 17.86 | 17.86 |  | 0 - PROTECAO EXTERNA - CONTRA DESCARGA ATMOSFERICA - CARTUCHO Nº45 PARA SOLDA EXOTERMICA |  |  | 1 | 35
SUDECAP | 11.92.45 | PROTECAO EXTERNA - CONTRA DESCARGA ATMOSFERICA - ALICATE PEQUENO Z-200 | UN | 74.9 | 74.9 |  | 0 - PROTECAO EXTERNA - CONTRA DESCARGA ATMOSFERICA - ALICATE PEQUENO Z-200 |  |  | 1 | 36
SUDECAP | 11.92.46 | PROTECAO EXTERNA - CONTRA DESCARGA ATMOSFERICA - SELANTE ELASTICO MONOCOMPONENTE A BASE DE POLIURETANO PARA JUNTAS DIVERSAS 310ML | UN | 47.16 | 47.16 |  | 0 - PROTECAO EXTERNA - CONTRA DESCARGA ATMOSFERICA - SELANTE ELASTICO MONOCOMPONENTE A BASE DE POLIURETANO PARA JUNTAS DIVERSAS 310ML |  |  | 1 | 37
SUDECAP | 11.92.48 | PROTECAO EXTERNA - CONTRA DESCARGA ATMOSFERICA - TERMINAL COMPRES.COBRE ESTANH. 1 FURO 50MM TEL5050 OU EQUIVALENTE | UN | 8.12 | 8.12 |  | 0 - PROTECAO EXTERNA - CONTRA DESCARGA ATMOSFERICA - TERMINAL COMPRES.COBRE ESTANH. 1 FURO 50MM TEL5050 OU EQUIVALENTE |  |  | 1 | 38
SUDECAP | 11.92.49 | PROTECAO EXTERNA - CONTRA DESCARGA ATMOSFERICA - CARTUCHO P/ SOLDA NUMERO 115 TEL-99115 OU EQUIVALENTE | UN | 31.04 | 31.04 |  | 0 - PROTECAO EXTERNA - CONTRA DESCARGA ATMOSFERICA - CARTUCHO P/ SOLDA NUMERO 115 TEL-99115 OU EQUIVALENTE |  |  | 1 | 39
SUDECAP | 11.93 | 0 |  |  |  |  | 0 |  |  | 0 | 0
SUDECAP | 11.93.02 | PROTECAO INTERNA - CONTRA SURTO - SUPRESSOR DE SURTO VCL 275V 45KA CLAMPER/EQUIVALENTE | UN | 81.78 | 81.78 |  | 0 - PROTECAO INTERNA - CONTRA SURTO - SUPRESSOR DE SURTO VCL 275V 45KA CLAMPER/EQUIVALENTE |  |  | 1 | 1
SUDECAP | 12 | 0 |  |  |  |  | 0 |  |  | 0 | 0
SUDECAP | 12.05 | 0 |  |  |  |  | 0 |  |  | 0 | 0
SUDECAP | 12.05.01 | KIT PORTA PRONTA - KIT PORTA PRONTA, COMPLETA, VÃO LIVRE 60X210CM, ESPUMA EXPANSIVA PARCIAL, FORNECIMENTO E INSTALAÇÃO ADP REF 90788 | UN | 949.6 | 950.96 |  | 0 - KIT PORTA PRONTA - KIT PORTA PRONTA, COMPLETA, VÃO LIVRE 60X210CM, ESPUMA EXPANSIVA PARCIAL, FORNECIMENTO E INSTALAÇÃO ADP REF 90788 |  |  | 1 | 1
SUDECAP | 12.05.02 | KIT PORTA PRONTA - KIT PORTA PRONTA, COMPLETA, VÃO LIVRE 70X210CM, ESPUMA EXPANSIVA PARCIAL, FORNECIMENTO E INSTALAÇÃO ADP REF 90789 | UN | 986.27 | 987.77 |  | 0 - KIT PORTA PRONTA - KIT PORTA PRONTA, COMPLETA, VÃO LIVRE 70X210CM, ESPUMA EXPANSIVA PARCIAL, FORNECIMENTO E INSTALAÇÃO ADP REF 90789 |  |  | 1 | 2
SUDECAP | 12.05.03 | KIT PORTA PRONTA - KIT PORTA PRONTA, COMPLETA, VÃO LIVRE 80X210CM, ESPUMA EXPANSIVA PARCIAL, FORNECIMENTO E INSTALAÇÃO ADP REF 90790 | UN | 1022.75 | 1024.39 |  | 0 - KIT PORTA PRONTA - KIT PORTA PRONTA, COMPLETA, VÃO LIVRE 80X210CM, ESPUMA EXPANSIVA PARCIAL, FORNECIMENTO E INSTALAÇÃO ADP REF 90790 |  |  | 1 | 3
SUDECAP | 12.05.04 | KIT PORTA PRONTA - KIT PORTA PRONTA, COMPLETA, VÃO LIVRE 90X210CM, ESPUMA EXPANSIVA TOTAL, FORNECIMENTO E INSTALAÇÃO ADP REF 100675 | UN | 1112.57 | 1114.6 |  | 0 - KIT PORTA PRONTA - KIT PORTA PRONTA, COMPLETA, VÃO LIVRE 90X210CM, ESPUMA EXPANSIVA TOTAL, FORNECIMENTO E INSTALAÇÃO ADP REF 100675 |  |  | 1 | 4
SUDECAP | 12.06 | 0 |  |  |  |  | 0 |  |  | 0 | 0
SUDECAP | 12.06.01 | CONJUNTO PORTA, MARCO, ALIZAR E FECHADURA - PORTA COMPLETA (PORTA COM DOBRADIÇAS, MARCO, ALIZAR E FECHADURA) 60X210CM, FORNECIMENTO E INSTALAÇÃO REF 90841 | UN | 813.5 | 823.82 |  | 0 - CONJUNTO PORTA, MARCO, ALIZAR E FECHADURA - PORTA COMPLETA (PORTA COM DOBRADIÇAS, MARCO, ALIZAR E FECHADURA) 60X210CM, FORNECIMENTO E INSTALAÇÃO REF 90841 |  |  | 1 | 1
SUDECAP | 12.06.02 | CONJUNTO PORTA, MARCO, ALIZAR E FECHADURA - PORTA COMPLETA (PORTA COM DOBRADIÇAS, MARCO, ALIZAR E FECHADURA) 70X210CM, FORNECIMENTO E INSTALAÇÃO REF 90842 | UN | 832.96 | 843.71 |  | 0 - CONJUNTO PORTA, MARCO, ALIZAR E FECHADURA - PORTA COMPLETA (PORTA COM DOBRADIÇAS, MARCO, ALIZAR E FECHADURA) 70X210CM, FORNECIMENTO E INSTALAÇÃO REF 90842 |  |  | 1 | 2
SUDECAP | 12.06.03 | CONJUNTO PORTA, MARCO, ALIZAR E FECHADURA - PORTA COMPLETA (PORTA COM DOBRADIÇAS, MARCO, ALIZAR E FECHADURA) 80X210CM, FORNECIMENTO E INSTALAÇÃO REF 90843 | UN | 839.07 | 850.24 |  | 0 - CONJUNTO PORTA, MARCO, ALIZAR E FECHADURA - PORTA COMPLETA (PORTA COM DOBRADIÇAS, MARCO, ALIZAR E FECHADURA) 80X210CM, FORNECIMENTO E INSTALAÇÃO REF 90843 |  |  | 1 | 3
SUDECAP | 12.06.04 | CONJUNTO PORTA, MARCO, ALIZAR E FECHADURA - PORTA COMPLETA (PORTA COM DOBRADIÇAS, MARCO, ALIZAR E FECHADURAS) 90X210CM, FORNECIMENTO E INSTALAÇÃO REF 90844 | UN | 862.17 | 873.77 |  | 0 - CONJUNTO PORTA, MARCO, ALIZAR E FECHADURA - PORTA COMPLETA (PORTA COM DOBRADIÇAS, MARCO, ALIZAR E FECHADURAS) 90X210CM, FORNECIMENTO E INSTALAÇÃO REF 90844 |  |  | 1 | 4
SUDECAP | 12.07 | 0 |  |  |  |  | 0 |  |  | 0 | 0
SUDECAP | 12.07.01 | PORTAS DE MADEIRA - FOLHA DE PORTA DE MADEIRA PARA VÃO 60X210CM, E=35MM, NUCLEO SARRAFEADO, INC. DOBRADIÇA, FORNECIMENTO E INSTALAÇÃO ADP REF 90820 | UN | 247.43 | 251.23 |  | 0 - PORTAS DE MADEIRA - FOLHA DE PORTA DE MADEIRA PARA VÃO 60X210CM, E=35MM, NUCLEO SARRAFEADO, INC. DOBRADIÇA, FORNECIMENTO E INSTALAÇÃO ADP REF 90820 |  |  | 1 | 1
SUDECAP | 12.07.02 | PORTAS DE MADEIRA - FOLHA DE PORTA DE MADEIRA PARA VÃO 70X210CM, E=35MM, NUCLEO SARRAFEADO, INC. DOBRADIÇA, FORNECIMENTO E INSTALAÇÃO ADP REF 90821 | UN | 264.67 | 268.86 |  | 0 - PORTAS DE MADEIRA - FOLHA DE PORTA DE MADEIRA PARA VÃO 70X210CM, E=35MM, NUCLEO SARRAFEADO, INC. DOBRADIÇA, FORNECIMENTO E INSTALAÇÃO ADP REF 90821 |  |  | 1 | 2
SUDECAP | 12.07.03 | PORTAS DE MADEIRA - FOLHA DE PORTA DE MADEIRA PARA VÃO 80X210CM, E=35MM, NUCLEO SARRAFEADO, INC. DOBRADIÇA, FORNECIMENTO E INSTALAÇÃO ADP REF 90822 | UN | 268.56 | 273.13 |  | 0 - PORTAS DE MADEIRA - FOLHA DE PORTA DE MADEIRA PARA VÃO 80X210CM, E=35MM, NUCLEO SARRAFEADO, INC. DOBRADIÇA, FORNECIMENTO E INSTALAÇÃO ADP REF 90822 |  |  | 1 | 3
SUDECAP | 12.07.04 | PORTAS DE MADEIRA - FOLHA DE PORTA DE MADEIRA PARA VÃO 90X210CM, E=35MM, NUCLEO SARRAFEADO, INC. DOBRADIÇA, FORNECIMENTO E INSTALAÇÃO ADP REF 90823 | UN | 289.44 | 294.4 |  | 0 - PORTAS DE MADEIRA - FOLHA DE PORTA DE MADEIRA PARA VÃO 90X210CM, E=35MM, NUCLEO SARRAFEADO, INC. DOBRADIÇA, FORNECIMENTO E INSTALAÇÃO ADP REF 90823 |  |  | 1 | 4
SUDECAP | 12.08 | 0 |  |  |  |  | 0 |  |  | 0 | 0
SUDECAP | 12.08.01 | MARCO E ALIZARES - MARCO DE MADEIRA PARA PORTAS, FIXADO COM ARGAMASSA, SEM ALIZARES, FORNECIMENTO E INSTALAÇÃO REF 90806 | UN | 286.24 | 287.88 |  | 0 - MARCO E ALIZARES - MARCO DE MADEIRA PARA PORTAS, FIXADO COM ARGAMASSA, SEM ALIZARES, FORNECIMENTO E INSTALAÇÃO REF 90806 |  |  | 1 | 1
SUDECAP | 12.08.02 | MARCO E ALIZARES - ALIZAR L=7CM PARA PORTA, FIXADO COM PREGOS, FORNECIMENTO E INSTALAÇÃO REF 100659 | M | 11.11 | 11.31 |  | 0 - MARCO E ALIZARES - ALIZAR L=7CM PARA PORTA, FIXADO COM PREGOS, FORNECIMENTO E INSTALAÇÃO REF 100659 |  |  | 1 | 2
SUDECAP | 12.50 | 0 |  |  |  |  | 0 |  |  | 0 | 0
SUDECAP | 12.50.01 | FECHADURA, TARJETA E DOBRADIÇA - FECHADURA COMPLETA PARA PORTAS EXTERNAS, FORNECIMENTO E INSTALAÇÃO REF 90830 | UN | 227.08 | 230.05 |  | 0 - FECHADURA, TARJETA E DOBRADIÇA - FECHADURA COMPLETA PARA PORTAS EXTERNAS, FORNECIMENTO E INSTALAÇÃO REF 90830 |  |  | 1 | 1
SUDECAP | 12.50.02 | FECHADURA, TARJETA E DOBRADIÇA - FECHADURA COMPLETA PARA PORTAS INTERNAS, FORNECIMENTO E INSTALAÇÃO REF 90830 | UN | 182.84 | 185.8 |  | 0 - FECHADURA, TARJETA E DOBRADIÇA - FECHADURA COMPLETA PARA PORTAS INTERNAS, FORNECIMENTO E INSTALAÇÃO REF 90830 |  |  | 1 | 2
SUDECAP | 12.50.03 | FECHADURA, TARJETA E DOBRADIÇA - FECHADURA COMPLETA PARA PORTAS DE BANHEIRO, FORNECIMENTO E INSTALAÇÃO REF 90830 | UN | 199.28 | 202.25 |  | 0 - FECHADURA, TARJETA E DOBRADIÇA - FECHADURA COMPLETA PARA PORTAS DE BANHEIRO, FORNECIMENTO E INSTALAÇÃO REF 90830 |  |  | 1 | 3
SUDECAP | 12.50.04 | FECHADURA, TARJETA E DOBRADIÇA - FECHADURA COMPLETA PARA PORTAS INTERNAS/EXTERNAS, FORNECIMENTO E INSTALAÇÃO REF 90830 | UN | 173.17 | 176.13 |  | 0 - FECHADURA, TARJETA E DOBRADIÇA - FECHADURA COMPLETA PARA PORTAS INTERNAS/EXTERNAS, FORNECIMENTO E INSTALAÇÃO REF 90830 |  |  | 1 | 4
SUDECAP | 12.50.06 | FECHADURA, TARJETA E DOBRADIÇA - TRINCO TARJETA PARA PORTAS, FORNECIMENTO E INSTALAÇÃO REF 100705 | UN | 32.52 | 35.23 |  | 0 - FECHADURA, TARJETA E DOBRADIÇA - TRINCO TARJETA PARA PORTAS, FORNECIMENTO E INSTALAÇÃO REF 100705 |  |  | 1 | 5
SUDECAP | 12.50.07 | FECHADURA, TARJETA E DOBRADIÇA - TARJETA LIVRE-OCUPADO PARA PORTAS, FORNECIMENTO E INSTALAÇÃO REF 100705 | UN | 74.74 | 77.45 |  | 0 - FECHADURA, TARJETA E DOBRADIÇA - TARJETA LIVRE-OCUPADO PARA PORTAS, FORNECIMENTO E INSTALAÇÃO REF 100705 |  |  | 1 | 6
SUDECAP | 13 | 0 |  |  |  |  | 0 |  |  | 0 | 0
SUDECAP | 13.01 | 0 |  |  |  |  | 0 |  |  | 0 | 0
SUDECAP | 13.01.01 | JANELAS DE ALUMÍNIO - JANELAS DE ALUMÍNIO - MÁXIMO AR, COM VIDROS, BATENTES E FERRAGENS, SEM CONTRA MARCO REF 94569 | M2 | 968.3 | 968.3 |  | 0 - JANELAS DE ALUMÍNIO - JANELAS DE ALUMÍNIO - MÁXIMO AR, COM VIDROS, BATENTES E FERRAGENS, SEM CONTRA MARCO REF 94569 |  |  | 1 | 1
SUDECAP | 13.01.02 | JANELAS DE ALUMÍNIO - JANELAS DE ALUMÍNIO DE CORRER, 2 FOLHAS, COM VIDROS, BATENTES E FERRAGENS, SEM CONTRA MARCO REF 94570 | M2 | 364.73 | 364.73 |  | 0 - JANELAS DE ALUMÍNIO - JANELAS DE ALUMÍNIO DE CORRER, 2 FOLHAS, COM VIDROS, BATENTES E FERRAGENS, SEM CONTRA MARCO REF 94570 |  |  | 1 | 2
SUDECAP | 13.01.03 | JANELAS DE ALUMÍNIO - JANELAS DE ALUMÍNIO DE CORRER, 3 FOLHAS, 2 VENEZIANAS, 1 COM VIDRO, BATENTES E FERRAGENS, SEM CONTRA MARCO REF 94572 | M2 | 493.41 | 493.41 |  | 0 - JANELAS DE ALUMÍNIO - JANELAS DE ALUMÍNIO DE CORRER, 3 FOLHAS, 2 VENEZIANAS, 1 COM VIDRO, BATENTES E FERRAGENS, SEM CONTRA MARCO REF 94572 |  |  | 1 | 3
SUDECAP | 13.01.04 | JANELAS DE ALUMÍNIO - JANELAS DE ALUMÍNIO DE CORRER, 4 FOLHAS, COM VIDROS, BATENTES E FERRAGENS, SEM CONTRA MARCO REF 94573 | M2 | 397.87 | 397.87 |  | 0 - JANELAS DE ALUMÍNIO - JANELAS DE ALUMÍNIO DE CORRER, 4 FOLHAS, COM VIDROS, BATENTES E FERRAGENS, SEM CONTRA MARCO REF 94573 |  |  | 1 | 4
SUDECAP | 13.01.05 | JANELAS DE ALUMÍNIO - JANELAS DE ALUMÍNIO DE CORRER, 6 FOLHAS(2 VENEZIANAS FIXAS, 2 DE CORRER, 2 COM VIDRO) BATENTES E FERRAGENS, SEM CONTRA MARCO REF 94580 | M2 | 598.14 | 598.14 |  | 0 - JANELAS DE ALUMÍNIO - JANELAS DE ALUMÍNIO DE CORRER, 6 FOLHAS(2 VENEZIANAS FIXAS, 2 DE CORRER, 2 COM VIDRO) BATENTES E FERRAGENS, SEM CONTRA MARCO REF 94580 |  |  | 1 | 5
SUDECAP | 13.01.10 | JANELAS DE ALUMÍNIO - CONTRAMARCO DE ALUMÍNIO, FIXAÇÃO COM PARAFUSOS REF 94590 | M | 28.13 | 28.13 |  | 0 - JANELAS DE ALUMÍNIO - CONTRAMARCO DE ALUMÍNIO, FIXAÇÃO COM PARAFUSOS REF 94590 |  |  | 1 | 6
SUDECAP | 13.02 | 0 |  |  |  |  | 0 |  |  | 0 | 0
SUDECAP | 13.02.01 | PORTAS DE ALUMÍNIO - PORTA DE ALUMÍNIO DE ABRIR COM LAMBRI, FIXAÇÃO COM PARAFUSOS ADP REF 91338 | M2 | 1291.91 | 1291.91 |  | 0 - PORTAS DE ALUMÍNIO - PORTA DE ALUMÍNIO DE ABRIR COM LAMBRI, FIXAÇÃO COM PARAFUSOS ADP REF 91338 |  |  | 1 | 1
SUDECAP | 13.31 | 0 |  |  |  |  | 0 |  |  | 0 | 0
SUDECAP | 13.31.11 | PORTAO EM TELA - PORTÃO COM TUBOS E TELAS DE AÇO, 1 FOLHA - CHUMBADO EM ESTRUTURA - FORNECIMENTO E INSTALAÇÃO | M2 | 282.41 | 291.68 |  | 0 - PORTAO EM TELA - PORTÃO COM TUBOS E TELAS DE AÇO, 1 FOLHA - CHUMBADO EM ESTRUTURA - FORNECIMENTO E INSTALAÇÃO |  |  | 1 | 1
SUDECAP | 13.31.12 | PORTAO EM TELA - PORTÃO COM TUBOS E TELAS DE AÇO, 1 FOLHA - SOLDADO EM ESTRUTURA - FORNECIMENTO E INSTALAÇÃO | M2 | 265.19 | 276.34 |  | 0 - PORTAO EM TELA - PORTÃO COM TUBOS E TELAS DE AÇO, 1 FOLHA - SOLDADO EM ESTRUTURA - FORNECIMENTO E INSTALAÇÃO |  |  | 1 | 2
SUDECAP | 13.31.13 | PORTAO EM TELA - PORTÃO COM TUBOS E TELAS DE AÇO, 2 FOLHAS - CHUMBADO EM ESTRUTURA - FORNECIMENTO E INSTALAÇÃO | M2 | 303.31 | 310.54 |  | 0 - PORTAO EM TELA - PORTÃO COM TUBOS E TELAS DE AÇO, 2 FOLHAS - CHUMBADO EM ESTRUTURA - FORNECIMENTO E INSTALAÇÃO |  |  | 1 | 3
SUDECAP | 13.31.14 | PORTAO EM TELA - PORTÃO COM TUBOS E TELAS DE AÇO, 2 FOLHAS - SOLDADO EM ESTRUTURA - FORNECIMENTO E INSTALAÇÃO | M2 | 210.95 | 219.12 |  | 0 - PORTAO EM TELA - PORTÃO COM TUBOS E TELAS DE AÇO, 2 FOLHAS - SOLDADO EM ESTRUTURA - FORNECIMENTO E INSTALAÇÃO |  |  | 1 | 4
SUDECAP | 13.31.51 | PORTAO EM TELA - PORTÃO COM TUBOS (2") E TELAS DE AÇO, 1 FOLHA, 1,10 X 2,25M - PADRÃO SUDECAP - PRODUÇÃO EM SERRALHERIA | UN | 594.13 | 616.93 |  | 0 - PORTAO EM TELA - PORTÃO COM TUBOS (2") E TELAS DE AÇO, 1 FOLHA, 1,10 X 2,25M - PADRÃO SUDECAP - PRODUÇÃO EM SERRALHERIA |  |  | 1 | 5
SUDECAP | 13.31.52 | PORTAO EM TELA - PORTÃO COM TUBOS (2") E TELAS DE AÇO, 2 FOLHAS, 3,00 X 2,25M - PADRÃO SUDECAP - PRODUÇÃO EM SERRALHERIA | UN | 1299.8 | 1345.4 |  | 0 - PORTAO EM TELA - PORTÃO COM TUBOS (2") E TELAS DE AÇO, 2 FOLHAS, 3,00 X 2,25M - PADRÃO SUDECAP - PRODUÇÃO EM SERRALHERIA |  |  | 1 | 6
SUDECAP | 13.31.53 | PORTAO EM TELA - DOBRADIÇA TUBULAR DE GIRO PARA PORTÃO DE TUBO (2") E TELA DE AÇO | UN | 16.73 | 17.93 |  | 0 - PORTAO EM TELA - DOBRADIÇA TUBULAR DE GIRO PARA PORTÃO DE TUBO (2") E TELA DE AÇO |  |  | 1 | 7
SUDECAP | 13.38 | 0 |  |  |  |  | 0 |  |  | 0 | 0
SUDECAP | 13.38.04 | GRADES - GRADE EM FERRO FIXADO EM VÃOS DE JANELAS ADP REF 99861 | M2 | 414.37 | 434.72 |  | 0 - GRADES - GRADE EM FERRO FIXADO EM VÃOS DE JANELAS ADP REF 99861 |  |  | 1 | 1
SUDECAP | 13.38.27 | GRADES - GRADIL NYLOFOR H=1.03 M INCLUSIVE POSTE OU EQUIVALENTE | M | 255.93 | 255.93 |  | 0 - GRADES - GRADIL NYLOFOR H=1.03 M INCLUSIVE POSTE OU EQUIVALENTE |  |  | 1 | 2
SUDECAP | 13.38.28 | GRADES - GRADIL NYLOFOR H=1.53 M INCLUSIVE POSTE OU EQUIVALENTE | M | 335.67 | 335.67 |  | 0 - GRADES - GRADIL NYLOFOR H=1.53 M INCLUSIVE POSTE OU EQUIVALENTE |  |  | 1 | 3
SUDECAP | 13.38.29 | GRADES - GRADIL NYLOFOR H=2.03 M INCLUSIVE POSTE OU EQUIVALENTE | M | 395.63 | 395.63 |  | 0 - GRADES - GRADIL NYLOFOR H=2.03 M INCLUSIVE POSTE OU EQUIVALENTE |  |  | 1 | 4
SUDECAP | 13.38.30 | GRADES - GRADIL NYLOFOR H=2.43 M INCLUSIVE POSTE OU EQUIVALENTE | M | 483.95 | 483.95 |  | 0 - GRADES - GRADIL NYLOFOR H=2.43 M INCLUSIVE POSTE OU EQUIVALENTE |  |  | 1 | 5
SUDECAP | 13.40 | 0 |  |  |  |  | 0 |  |  | 0 | 0
SUDECAP | 13.40.53 | GUARDA-CORPO E CORRIMAO - BARRA DE APOIO EM AÇO INOX P/LAVATÓRIO RETANGULAR D=32MM L=49X64X49CM E=1,5MM (ABNT NBR 9050:2020) | UN | 219 | 219 |  | 0 - GUARDA-CORPO E CORRIMAO - BARRA DE APOIO EM AÇO INOX P/LAVATÓRIO RETANGULAR D=32MM L=49X64X49CM E=1,5MM (ABNT NBR 9050:2020) |  |  | 1 | 1
SUDECAP | 13.40.55 | GUARDA-CORPO E CORRIMAO - BARRA DE APOIO EM AÇO INOX P/LAVATÓRIO DE CANTO D=32MM E=1,5MM (ABNT NBR 9050:2020) | UN | 89.8 | 89.8 |  | 0 - GUARDA-CORPO E CORRIMAO - BARRA DE APOIO EM AÇO INOX P/LAVATÓRIO DE CANTO D=32MM E=1,5MM (ABNT NBR 9050:2020) |  |  | 1 | 2
SUDECAP | 13.40.56 | GUARDA-CORPO E CORRIMAO - BARRA DE APOIO EM AÇO INOX RETA D=32MM L=80CM E=1,5MM (ABNT NBR 9050:2020) | UN | 145.35 | 145.35 |  | 0 - GUARDA-CORPO E CORRIMAO - BARRA DE APOIO EM AÇO INOX RETA D=32MM L=80CM E=1,5MM (ABNT NBR 9050:2020) |  |  | 1 | 3
SUDECAP | 13.40.57 | GUARDA-CORPO E CORRIMAO - BARRA DE APOIO EM AÇO INOX LATERAL COM REFORÇO D=32MM L= 80CM E=1,5MM (ABNT NBR 9050:2020) | UN | 230.72 | 230.72 |  | 0 - GUARDA-CORPO E CORRIMAO - BARRA DE APOIO EM AÇO INOX LATERAL COM REFORÇO D=32MM L= 80CM E=1,5MM (ABNT NBR 9050:2020) |  |  | 1 | 4
SUDECAP | 13.40.58 | GUARDA-CORPO E CORRIMAO - BARRA DE APOIO EM AÇO INOX EM "L" D=32MM 70X70CM E=1,5MM (ABNT NBR 9050:2020) | UN | 273 | 273 |  | 0 - GUARDA-CORPO E CORRIMAO - BARRA DE APOIO EM AÇO INOX EM "L" D=32MM 70X70CM E=1,5MM (ABNT NBR 9050:2020) |  |  | 1 | 5
SUDECAP | 13.40.59 | GUARDA-CORPO E CORRIMAO - BARRA DE APOIO EM AÇO INOX RETA D=32MM L=40CM E=1,5MM (ABNT NBR 9050:2020) | UN | 77.35 | 77.35 |  | 0 - GUARDA-CORPO E CORRIMAO - BARRA DE APOIO EM AÇO INOX RETA D=32MM L=40CM E=1,5MM (ABNT NBR 9050:2020) |  |  | 1 | 6
SUDECAP | 13.40.65 | GUARDA-CORPO E CORRIMAO - BARRA APOIO DEFICIENTE TUBO METAL.CROMADO D=1 1/2" | M | 151.55 | 151.55 |  | 0 - GUARDA-CORPO E CORRIMAO - BARRA APOIO DEFICIENTE TUBO METAL.CROMADO D=1 1/2" |  |  | 1 | 7
SUDECAP | 13.40.81 | GUARDA-CORPO E CORRIMAO - GUARDA-CORPO COM PILARETES DE CONCRETO D=150MM A CADA 150 CM E 7 TUBOS GALV. 1 1/4 " E FECHAMENTO INFERIOR EM TELA DE ARAME ONDULADO GALV. FIO Nº 12, TUBO INDUSTRIAL CHAPA 14 - 2,00 M (NBR 6591) | M | 325.81 | 328.57 |  | 0 - GUARDA-CORPO E CORRIMAO - GUARDA-CORPO COM PILARETES DE CONCRETO D=150MM A CADA 150 CM E 7 TUBOS GALV. 1 1/4 " E FECHAMENTO INFERIOR EM TELA DE ARAME ONDULADO GALV. FIO Nº 12, TUBO INDUSTRIAL CHAPA 14 - 2,00 M (NBR 6591) |  |  | 1 | 8
SUDECAP | 13.40.82 | GUARDA-CORPO E CORRIMAO - GUARDA CORPO MOD. “TUBOS VERTICAIS”, COM MONTANTES D=2”, FIXAÇÃO A CADA 144 CM, TUBOS VERTICAIS INTERMEDIÁRIOS D= 1 1/4", TUBO INDUSTRIAL CHAPA 16 - 1,50 MM (NBR 6591) | M | 369.32 | 386.14 |  | 0 - GUARDA-CORPO E CORRIMAO - GUARDA CORPO MOD. “TUBOS VERTICAIS”, COM MONTANTES D=2”, FIXAÇÃO A CADA 144 CM, TUBOS VERTICAIS INTERMEDIÁRIOS D= 1 1/4", TUBO INDUSTRIAL CHAPA 16 - 1,50 MM (NBR 6591) |  |  | 1 | 9
SUDECAP | 13.40.83 | GUARDA-CORPO E CORRIMAO - GUARDA CORPO MOD. “TUBOS VERTICAIS”, COM MONTANTES D=2”, FIXAÇÃO A CADA 144 CM, TUBOS VERTICAIS INTERMEDIÁRIOS D= 1 1/4", CORRIMÃO DUPLO, TUBO INDUSTRIAL CHAPA 16 - 1,50 MM (NBR 6591) | M | 397.87 | 419.12 |  | 0 - GUARDA-CORPO E CORRIMAO - GUARDA CORPO MOD. “TUBOS VERTICAIS”, COM MONTANTES D=2”, FIXAÇÃO A CADA 144 CM, TUBOS VERTICAIS INTERMEDIÁRIOS D= 1 1/4", CORRIMÃO DUPLO, TUBO INDUSTRIAL CHAPA 16 - 1,50 MM (NBR 6591) |  |  | 1 | 10
SUDECAP | 13.40.84 | GUARDA-CORPO E CORRIMAO - GUARDA-CORPO MOD. “TIPO TELA”, COM MONTANTES D=2”, A CADA 100 CM E FECHAMENTO EM TELA DE ARAME ONDULADO GALV. FIO Nº 12, FIXADA COM CANTONEIRAS E BARRAS CHATAS, TUBO INDUSTRIAL CHAPA 16 - 1,50 MM (NBR 6591) | M | 303.13 | 309.82 |  | 0 - GUARDA-CORPO E CORRIMAO - GUARDA-CORPO MOD. “TIPO TELA”, COM MONTANTES D=2”, A CADA 100 CM E FECHAMENTO EM TELA DE ARAME ONDULADO GALV. FIO Nº 12, FIXADA COM CANTONEIRAS E BARRAS CHATAS, TUBO INDUSTRIAL CHAPA 16 - 1,50 MM (NBR 6591) |  |  | 1 | 11
SUDECAP | 13.40.85 | GUARDA-CORPO E CORRIMAO - GUARDA-CORPO MOD. “TIPO TELA”, COM MONTANTES D=2”, A CADA 100 CM E FECHAMENTO EM TELA DE ARAME ONDULADO GALV. FIO Nº 12, FIXADA COM CANTONEIRAS E BARRAS CHATAS, CORRIMÃO DUPLO, TUBO INDUSTRIAL CHAPA 16 - 1,50 MM (NBR 6591) | M | 347.27 | 358.38 |  | 0 - GUARDA-CORPO E CORRIMAO - GUARDA-CORPO MOD. “TIPO TELA”, COM MONTANTES D=2”, A CADA 100 CM E FECHAMENTO EM TELA DE ARAME ONDULADO GALV. FIO Nº 12, FIXADA COM CANTONEIRAS E BARRAS CHATAS, CORRIMÃO DUPLO, TUBO INDUSTRIAL CHAPA 16 - 1,50 MM (NBR 6591) |  |  | 1 | 12
SUDECAP | 13.55 | 0 |  |  |  |  | 0 |  |  | 0 | 0
SUDECAP | 13.55.01 | ACESSORIOS E PEÇAS COMPLEMENTARES - ALÇAPAO - 60X60 CM, CAIXILHO CHAPA 18 | UN | 244.78 | 256.23 |  | 0 - ACESSORIOS E PEÇAS COMPLEMENTARES - ALÇAPAO - 60X60 CM, CAIXILHO CHAPA 18 |  |  | 1 | 1
SUDECAP | 13.55.02 | ACESSORIOS E PEÇAS COMPLEMENTARES - ALÇAPAO - 80X80 CM, CAIXILHO CHAPA 18 | UN | 327.62 | 338.41 |  | 0 - ACESSORIOS E PEÇAS COMPLEMENTARES - ALÇAPAO - 80X80 CM, CAIXILHO CHAPA 18 |  |  | 1 | 2
SUDECAP | 13.55.21 | ACESSORIOS E PEÇAS COMPLEMENTARES - ESCADA MARINHEIRO-TB GALV.D=3/4" C/ GRADIL-TIPO 2 | M | 542.03 | 568.86 |  | 0 - ACESSORIOS E PEÇAS COMPLEMENTARES - ESCADA MARINHEIRO-TB GALV.D=3/4" C/ GRADIL-TIPO 2 |  |  | 1 | 3
SUDECAP | 13.55.30 | ACESSORIOS E PEÇAS COMPLEMENTARES - BATE-RODAS EM TUBO GALVANIZADO PINTADO D=3" | UN | 272.36 | 272.36 |  | 0 - ACESSORIOS E PEÇAS COMPLEMENTARES - BATE-RODAS EM TUBO GALVANIZADO PINTADO D=3" |  |  | 1 | 4
SUDECAP | 13.91 | 0 |  |  |  |  | 0 |  |  | 0 | 0
SUDECAP | 13.91.04 | ALAMBRADO - ALAMBRADO PARA QUADRA ESPORTIVA, TUBOS HORIZONTAIS DE 2" E MONTANTES DE 3", E=2MM, H ATÉ 5,00M | M2 | 124.43 | 126.83 |  | 0 - ALAMBRADO - ALAMBRADO PARA QUADRA ESPORTIVA, TUBOS HORIZONTAIS DE 2" E MONTANTES DE 3", E=2MM, H ATÉ 5,00M |  |  | 1 | 1
SUDECAP | 13.93 | 0 |  |  |  |  | 0 |  |  | 0 | 0
SUDECAP | 13.93.01 | GRELHAS DE AÇO - GRELHA DE AÇO 0,5X0,5 (CXL) PARA CAIXA PASSAGEM/INSPEÇÃO DE 0,3X0,3 (CXL) | UN | 937.08 | 967.24 |  | 0 - GRELHAS DE AÇO - GRELHA DE AÇO 0,5X0,5 (CXL) PARA CAIXA PASSAGEM/INSPEÇÃO DE 0,3X0,3 (CXL) |  |  | 1 | 1
SUDECAP | 13.93.02 | GRELHAS DE AÇO - GRELHA DE AÇO 0,6X0,6 (CXL) PARA CAIXA PASSAGEM/INSPEÇÃO DE 0,4X0,4 (CXL) | UN | 1005.99 | 1036.15 |  | 0 - GRELHAS DE AÇO - GRELHA DE AÇO 0,6X0,6 (CXL) PARA CAIXA PASSAGEM/INSPEÇÃO DE 0,4X0,4 (CXL) |  |  | 1 | 2
SUDECAP | 13.93.03 | GRELHAS DE AÇO - GRELHA DE AÇO 0,8X0,8 (CXL) PARA CAIXA PASSAGEM/INSPEÇÃO DE 0,6X0,6 (CXL) | UN | 1171.87 | 1202.03 |  | 0 - GRELHAS DE AÇO - GRELHA DE AÇO 0,8X0,8 (CXL) PARA CAIXA PASSAGEM/INSPEÇÃO DE 0,6X0,6 (CXL) |  |  | 1 | 3
SUDECAP | 13.93.04 | GRELHAS DE AÇO - GRELHA DE AÇO 1,0X1,0 (CXL) PARA CAIXA PASSAGEM/INSPEÇÃO DE 0,8X0,8 (CXL) | UN | 1501.86 | 1541.62 |  | 0 - GRELHAS DE AÇO - GRELHA DE AÇO 1,0X1,0 (CXL) PARA CAIXA PASSAGEM/INSPEÇÃO DE 0,8X0,8 (CXL) |  |  | 1 | 4
SUDECAP | 13.93.05 | GRELHAS DE AÇO - GRELHA DE AÇO 1,2X1,2 (CXL) PARA CAIXA PASSAGEM/INSPEÇÃO DE 1,0X1,0 (CXL) | UN | 1763.51 | 1803.27 |  | 0 - GRELHAS DE AÇO - GRELHA DE AÇO 1,2X1,2 (CXL) PARA CAIXA PASSAGEM/INSPEÇÃO DE 1,0X1,0 (CXL) |  |  | 1 | 5
SUDECAP | 14 | 0 |  |  |  |  | 0 |  |  | 0 | 0
SUDECAP | 14.05 | 0 |  |  |  |  | 0 |  |  | 0 | 0
SUDECAP | 14.05.05 | REVESTIMENTO COM ARGAMASSA DE CIMENTO, CAL E AREIA - CHAPISCO COM ARGAMASSA 1:3 CIM./AREIA, A COLHER | M2 | 8.53 | 8.53 |  | 0 - REVESTIMENTO COM ARGAMASSA DE CIMENTO, CAL E AREIA - CHAPISCO COM ARGAMASSA 1:3 CIM./AREIA, A COLHER |  |  | 1 | 1
SUDECAP | 14.05.07 | REVESTIMENTO COM ARGAMASSA DE CIMENTO, CAL E AREIA - CHAPISCO COM ARGAMASSA 1:3 CIM./AREIA, A PENEIRA | M2 | 12.75 | 12.75 |  | 0 - REVESTIMENTO COM ARGAMASSA DE CIMENTO, CAL E AREIA - CHAPISCO COM ARGAMASSA 1:3 CIM./AREIA, A PENEIRA |  |  | 1 | 2
SUDECAP | 14.05.21 | REVESTIMENTO COM ARGAMASSA DE CIMENTO, CAL E AREIA - EMBOÇO COM ARGAMASSA 1:6 CIMENTO E AREIA | M2 | 28.26 | 28.26 |  | 0 - REVESTIMENTO COM ARGAMASSA DE CIMENTO, CAL E AREIA - EMBOÇO COM ARGAMASSA 1:6 CIMENTO E AREIA |  |  | 1 | 3
SUDECAP | 14.05.31 | REVESTIMENTO COM ARGAMASSA DE CIMENTO, CAL E AREIA - REBOCO COM ARGAMASSA 1:7 CIMENTO E AREIA | M2 | 37.02 | 37.02 |  | 0 - REVESTIMENTO COM ARGAMASSA DE CIMENTO, CAL E AREIA - REBOCO COM ARGAMASSA 1:7 CIMENTO E AREIA |  |  | 1 | 4
SUDECAP | 14.05.34 | REVESTIMENTO COM ARGAMASSA DE CIMENTO, CAL E AREIA - REBOCO COM ARGAMASSA 1:4 | M2 | 39.36 | 39.36 |  | 0 - REVESTIMENTO COM ARGAMASSA DE CIMENTO, CAL E AREIA - REBOCO COM ARGAMASSA 1:4 |  |  | 1 | 5
SUDECAP | 14.05.41 | REVESTIMENTO COM ARGAMASSA DE CIMENTO, CAL E AREIA - REBOCO COM ARGAMASSA 1:4 E SIKA 1 /EQUIVALENTE | M2 | 42.13 | 42.13 |  | 0 - REVESTIMENTO COM ARGAMASSA DE CIMENTO, CAL E AREIA - REBOCO COM ARGAMASSA 1:4 E SIKA 1 /EQUIVALENTE |  |  | 1 | 6
SUDECAP | 14.05.43 | REVESTIMENTO COM ARGAMASSA DE CIMENTO, CAL E AREIA - REBOCO COM ARGAMASSA 1:4 NATADO (BARRA LISA) | M2 | 45.26 | 45.26 |  | 0 - REVESTIMENTO COM ARGAMASSA DE CIMENTO, CAL E AREIA - REBOCO COM ARGAMASSA 1:4 NATADO (BARRA LISA) |  |  | 1 | 7
SUDECAP | 14.05.61 | REVESTIMENTO COM ARGAMASSA DE CIMENTO, CAL E AREIA - REBOCO TIPO MASSA FINA COM ARGAMASSA 1:7 | M2 | 21.68 | 21.68 |  | 0 - REVESTIMENTO COM ARGAMASSA DE CIMENTO, CAL E AREIA - REBOCO TIPO MASSA FINA COM ARGAMASSA 1:7 |  |  | 1 | 8
SUDECAP | 14.05.71 | REVESTIMENTO COM ARGAMASSA DE CIMENTO, CAL E AREIA - SULCO NO REBOCO LARGURA=2CM | M | 10.68 | 10.68 |  | 0 - REVESTIMENTO COM ARGAMASSA DE CIMENTO, CAL E AREIA - SULCO NO REBOCO LARGURA=2CM |  |  | 1 | 9
SUDECAP | 14.05.77 | REVESTIMENTO COM ARGAMASSA DE CIMENTO, CAL E AREIA - ABERTURA DE JUNTA EM ARGAMASSA DE REVEST.L=1 A 2CM | M | 10.68 | 10.68 |  | 0 - REVESTIMENTO COM ARGAMASSA DE CIMENTO, CAL E AREIA - ABERTURA DE JUNTA EM ARGAMASSA DE REVEST.L=1 A 2CM |  |  | 1 | 10
SUDECAP | 14.06 | 0 |  |  |  |  | 0 |  |  | 0 | 0
SUDECAP | 14.06.01 | REVESTIMENTO COM ARGAMASSA ESPECIAL - REVESTIMENTO COM ARGAMASSA BARITADA | M2 | 58.79 | 58.79 |  | 0 - REVESTIMENTO COM ARGAMASSA ESPECIAL - REVESTIMENTO COM ARGAMASSA BARITADA |  |  | 1 | 1
SUDECAP | 14.07 | 0 |  |  |  |  | 0 |  |  | 0 | 0
SUDECAP | 14.07.01 | REVESTIMENTO INTERNO EM GESSO - REVESTIMENTO DE PAREDES INTERNAS E TETOS EM GESSO | M2 | 20.97 | 22.46 |  | 0 - REVESTIMENTO INTERNO EM GESSO - REVESTIMENTO DE PAREDES INTERNAS E TETOS EM GESSO |  |  | 1 | 1
SUDECAP | 14.17 | 0 |  |  |  |  | 0 |  |  | 0 | 0
SUDECAP | 14.17.20 | REVESTIMENTO COM CERAMICA - REVESTIMENTO PAREDES INTERNAS EM CERAMICA ESMALTADA EXTRA, ÁREA ATÉ 2025 CM2 REF 87265 | M2 | 52.61 | 54.2 |  | 0 - REVESTIMENTO COM CERAMICA - REVESTIMENTO PAREDES INTERNAS EM CERAMICA ESMALTADA EXTRA, ÁREA ATÉ 2025 CM2 REF 87265 |  |  | 1 | 1
SUDECAP | 14.17.21 | REVESTIMENTO COM CERAMICA - REVESTIMENTO PAREDES EXTERNAS EM CERAMICA ESMALTADA, ÁREA ATÉ 200 CM2 REF 104588 | M2 | 132.48 | 135.87 |  | 0 - REVESTIMENTO COM CERAMICA - REVESTIMENTO PAREDES EXTERNAS EM CERAMICA ESMALTADA, ÁREA ATÉ 200 CM2 REF 104588 |  |  | 1 | 2
SUDECAP | 14.21 | 0 |  |  |  |  | 0 |  |  | 0 | 0
SUDECAP | 14.21.03 | REVESTIMENTO COM PEDRA - ARREMATE EM ARDOSIA H=5CM | M | 22.33 | 23.1 |  | 0 - REVESTIMENTO COM PEDRA - ARREMATE EM ARDOSIA H=5CM |  |  | 1 | 1
SUDECAP | 14.21.05 | REVESTIMENTO COM PEDRA - ARDOSIA 40 X 40 CM | M2 | 72.53 | 75.5 |  | 0 - REVESTIMENTO COM PEDRA - ARDOSIA 40 X 40 CM |  |  | 1 | 2
SUDECAP | 14.21.10 | REVESTIMENTO COM PEDRA - MARMORE BRANCO NACIONAL, E= 2 CM | M2 | 280.83 | 285.29 |  | 0 - REVESTIMENTO COM PEDRA - MARMORE BRANCO NACIONAL, E= 2 CM |  |  | 1 | 3
SUDECAP | 14.21.11 | REVESTIMENTO COM PEDRA - GRANITO CINZA CORUMBA E=2CM | M2 | 639.58 | 644.04 |  | 0 - REVESTIMENTO COM PEDRA - GRANITO CINZA CORUMBA E=2CM |  |  | 1 | 4
SUDECAP | 14.35 | 0 |  |  |  |  | 0 |  |  | 0 | 0
SUDECAP | 14.35.02 | COMPLEMENTO PARA ARREMATE CERAMICO - CANTONEIRA ALUMINIO P/ ACABAMENTO DE QUINA DS-020 | M | 17.12 | 17.42 |  | 0 - COMPLEMENTO PARA ARREMATE CERAMICO - CANTONEIRA ALUMINIO P/ ACABAMENTO DE QUINA DS-020 |  |  | 1 | 1
SUDECAP | 15 | 0 |  |  |  |  | 0 |  |  | 0 | 0
SUDECAP | 15.02 | 0 |  |  |  |  | 0 |  |  | 0 | 0
SUDECAP | 15.02.05 | PISO DE TRANSIÇÃO - E= 6,0 CM, SEM JUNTA FCK>= 20 MPA (MANUAL) | M2 | 56.23 | 56.48 |  | 0 - PISO DE TRANSIÇÃO - E= 6,0 CM, SEM JUNTA FCK>= 20 MPA (MANUAL) |  |  | 1 | 1
SUDECAP | 15.02.07 | PISO DE TRANSIÇÃO - E= 8,0 CM, SEM JUNTA FCK >= 20 MPA (MANUAL) | M2 | 71.12 | 71.44 |  | 0 - PISO DE TRANSIÇÃO - E= 8,0 CM, SEM JUNTA FCK >= 20 MPA (MANUAL) |  |  | 1 | 2
SUDECAP | 15.02.09 | PISO DE TRANSIÇÃO - E= 10,0 CM, SEM JUNTA FCK >= 20MPA | M2 | 86 | 86.41 |  | 0 - PISO DE TRANSIÇÃO - E= 10,0 CM, SEM JUNTA FCK >= 20MPA |  |  | 1 | 3
SUDECAP | 15.02.15 | PISO DE TRANSIÇÃO - E= 6 CM, COM JUNTA DE MADEIRA DE 2 X 2 M | M2 | 66.82 | 67.81 |  | 0 - PISO DE TRANSIÇÃO - E= 6 CM, COM JUNTA DE MADEIRA DE 2 X 2 M |  |  | 1 | 4
SUDECAP | 15.02.17 | PISO DE TRANSIÇÃO - E= 8 CM, COM JUNTA DE MADEIRA DE 2 X 2 M | M2 | 83.44 | 84.5 |  | 0 - PISO DE TRANSIÇÃO - E= 8 CM, COM JUNTA DE MADEIRA DE 2 X 2 M |  |  | 1 | 5
SUDECAP | 15.02.19 | PISO DE TRANSIÇÃO - E= 10 CM, COM JUNTA DE MADEIRA DE 2 X 2 M | M2 | 100.05 | 101.2 |  | 0 - PISO DE TRANSIÇÃO - E= 10 CM, COM JUNTA DE MADEIRA DE 2 X 2 M |  |  | 1 | 6
SUDECAP | 15.04 | 0 |  |  |  |  | 0 |  |  | 0 | 0
SUDECAP | 15.04.05 | CONTRAPISO DESEMPENADO, COM ARG.1:3 SEM JUNTA - E= 2,0 CM | M2 | 38.41 | 38.41 |  | 0 - CONTRAPISO DESEMPENADO, COM ARG.1:3 SEM JUNTA - E= 2,0 CM |  |  | 1 | 1
SUDECAP | 15.04.06 | CONTRAPISO DESEMPENADO, COM ARG.1:3 SEM JUNTA - E= 2,5 CM | M2 | 41.67 | 41.67 |  | 0 - CONTRAPISO DESEMPENADO, COM ARG.1:3 SEM JUNTA - E= 2,5 CM |  |  | 1 | 2
SUDECAP | 15.04.07 | CONTRAPISO DESEMPENADO, COM ARG.1:3 SEM JUNTA - E= 3,0 CM | M2 | 44.94 | 44.94 |  | 0 - CONTRAPISO DESEMPENADO, COM ARG.1:3 SEM JUNTA - E= 3,0 CM |  |  | 1 | 3
SUDECAP | 15.05 | 0 |  |  |  |  | 0 |  |  | 0 | 0
SUDECAP | 15.05.06 | PISO CIMENT.DESEMP.FELTRADO,ARG.1:3,JUNTA PL.17X3M - E= 2,5 CM, COM JUNTA DE 2 X 2 M | M2 | 49.19 | 49.19 |  | 0 - PISO CIMENT.DESEMP.FELTRADO,ARG.1:3,JUNTA PL.17X3M - E= 2,5 CM, COM JUNTA DE 2 X 2 M |  |  | 1 | 1
SUDECAP | 15.05.07 | PISO CIMENT.DESEMP.FELTRADO,ARG.1:3,JUNTA PL.17X3M - E= 3,0 CM, COM JUNTA DE 2 X 2 M | M2 | 52.46 | 52.46 |  | 0 - PISO CIMENT.DESEMP.FELTRADO,ARG.1:3,JUNTA PL.17X3M - E= 3,0 CM, COM JUNTA DE 2 X 2 M |  |  | 1 | 2
SUDECAP | 15.05.16 | PISO CIMENT.DESEMP.FELTRADO,ARG.1:3,JUNTA PL.17X3M - E= 2,5 CM, COM JUNTA DE 1 X 1 M | M2 | 51.39 | 51.39 |  | 0 - PISO CIMENT.DESEMP.FELTRADO,ARG.1:3,JUNTA PL.17X3M - E= 2,5 CM, COM JUNTA DE 1 X 1 M |  |  | 1 | 3
SUDECAP | 15.05.17 | PISO CIMENT.DESEMP.FELTRADO,ARG.1:3,JUNTA PL.17X3M - E= 3,0 CM, COM JUNTA DE 1 X 1 M | M2 | 54.66 | 54.66 |  | 0 - PISO CIMENT.DESEMP.FELTRADO,ARG.1:3,JUNTA PL.17X3M - E= 3,0 CM, COM JUNTA DE 1 X 1 M |  |  | 1 | 4
SUDECAP | 15.05.26 | PISO CIMENT.DESEMP.FELTRADO,ARG.1:3,JUNTA PL.17X3M - E= 2,5 CM, COM JUNTA DE 0,60 X 0,60 M | M2 | 54.33 | 54.33 |  | 0 - PISO CIMENT.DESEMP.FELTRADO,ARG.1:3,JUNTA PL.17X3M - E= 2,5 CM, COM JUNTA DE 0,60 X 0,60 M |  |  | 1 | 5
SUDECAP | 15.05.27 | PISO CIMENT.DESEMP.FELTRADO,ARG.1:3,JUNTA PL.17X3M - E= 3,0 CM, COM JUNTA DE 0,60 X 0,60 M | M2 | 57.6 | 57.6 |  | 0 - PISO CIMENT.DESEMP.FELTRADO,ARG.1:3,JUNTA PL.17X3M - E= 3,0 CM, COM JUNTA DE 0,60 X 0,60 M |  |  | 1 | 6
SUDECAP | 15.06 | 0 |  |  |  |  | 0 |  |  | 0 | 0
SUDECAP | 15.06.05 | PISO CIMENTADO NATADO COM ARGAMASSA 1:3, SEM JUNTA - E= 2,0 CM | M2 | 43.17 | 43.17 |  | 0 - PISO CIMENTADO NATADO COM ARGAMASSA 1:3, SEM JUNTA - E= 2,0 CM |  |  | 1 | 1
SUDECAP | 15.06.06 | PISO CIMENTADO NATADO COM ARGAMASSA 1:3, SEM JUNTA - E= 2,5 CM | M2 | 46.43 | 46.43 |  | 0 - PISO CIMENTADO NATADO COM ARGAMASSA 1:3, SEM JUNTA - E= 2,5 CM |  |  | 1 | 2
SUDECAP | 15.06.07 | PISO CIMENTADO NATADO COM ARGAMASSA 1:3, SEM JUNTA - E= 3,0 CM | M2 | 49.7 | 49.7 |  | 0 - PISO CIMENTADO NATADO COM ARGAMASSA 1:3, SEM JUNTA - E= 3,0 CM |  |  | 1 | 3
SUDECAP | 15.07 | 0 |  |  |  |  | 0 |  |  | 0 | 0
SUDECAP | 15.07.06 | PISO CIMENTADO NATADO COM ARG.1:3 JUNTA PL. 17x3MM - E= 2,5 CM COM JUNTA DE 2 X 2 M | M2 | 52.71 | 52.71 |  | 0 - PISO CIMENTADO NATADO COM ARG.1:3 JUNTA PL. 17x3MM - E= 2,5 CM COM JUNTA DE 2 X 2 M |  |  | 1 | 1
SUDECAP | 15.07.07 | PISO CIMENTADO NATADO COM ARG.1:3 JUNTA PL. 17x3MM - E= 3,0 CM COM JUNTA DE 2 X 2 M | M2 | 55.98 | 55.98 |  | 0 - PISO CIMENTADO NATADO COM ARG.1:3 JUNTA PL. 17x3MM - E= 3,0 CM COM JUNTA DE 2 X 2 M |  |  | 1 | 2
SUDECAP | 15.07.16 | PISO CIMENTADO NATADO COM ARG.1:3 JUNTA PL. 17x3MM - E= 2,5 CM COM JUNTA DE 1 X 1 M | M2 | 54.91 | 54.91 |  | 0 - PISO CIMENTADO NATADO COM ARG.1:3 JUNTA PL. 17x3MM - E= 2,5 CM COM JUNTA DE 1 X 1 M |  |  | 1 | 3
SUDECAP | 15.07.17 | PISO CIMENTADO NATADO COM ARG.1:3 JUNTA PL. 17x3MM - E= 3,0 CM COM JUNTA DE 1 X 1 M | M2 | 58.18 | 58.18 |  | 0 - PISO CIMENTADO NATADO COM ARG.1:3 JUNTA PL. 17x3MM - E= 3,0 CM COM JUNTA DE 1 X 1 M |  |  | 1 | 4
SUDECAP | 15.07.26 | PISO CIMENTADO NATADO COM ARG.1:3 JUNTA PL. 17x3MM - E= 2,5 CM COM JUNTA DE 0,60 X 0,60 M | M2 | 57.85 | 57.85 |  | 0 - PISO CIMENTADO NATADO COM ARG.1:3 JUNTA PL. 17x3MM - E= 2,5 CM COM JUNTA DE 0,60 X 0,60 M |  |  | 1 | 5
SUDECAP | 15.07.27 | PISO CIMENTADO NATADO COM ARG.1:3 JUNTA PL. 17x3MM - E= 3,0 CM COM JUNTA DE 0,60 X 0,60 M | M2 | 61.12 | 61.12 |  | 0 - PISO CIMENTADO NATADO COM ARG.1:3 JUNTA PL. 17x3MM - E= 3,0 CM COM JUNTA DE 0,60 X 0,60 M |  |  | 1 | 6
SUDECAP | 15.08 | 0 |  |  |  |  | 0 |  |  | 0 | 0
SUDECAP | 15.08.01 | PISO CIMENTADO ACAB. LISO ARGAMASSA 1:3 JUNTA SECA - E= 2,0 CM | M2 | 44.12 | 46.35 |  | 0 - PISO CIMENTADO ACAB. LISO ARGAMASSA 1:3 JUNTA SECA - E= 2,0 CM |  |  | 1 | 1
SUDECAP | 15.08.02 | PISO CIMENTADO ACAB. LISO ARGAMASSA 1:3 JUNTA SECA - E= 3,0 CM | M2 | 52.54 | 54.92 |  | 0 - PISO CIMENTADO ACAB. LISO ARGAMASSA 1:3 JUNTA SECA - E= 3,0 CM |  |  | 1 | 2
SUDECAP | 15.15 | 0 |  |  |  |  | 0 |  |  | 0 | 0
SUDECAP | 15.15.05 | PISO DE MADEIRA - TACO DE IPE EXTRA 7 X 21 CM | M2 | 232.79 | 236.5 |  | 0 - PISO DE MADEIRA - TACO DE IPE EXTRA 7 X 21 CM |  |  | 1 | 1
SUDECAP | 15.17 | 0 |  |  |  |  | 0 |  |  | 0 | 0
SUDECAP | 15.17.23 | PISO CERAMICO - ASSENTAMENTO PISO CERÂMICO, PLACAS ATÉ 2025 CM2, EM AMBIENTES DE ÁREA MENOR QUE 5 M2 REF 87246 | M2 | 58.31 | 60.33 |  | 0 - PISO CERAMICO - ASSENTAMENTO PISO CERÂMICO, PLACAS ATÉ 2025 CM2, EM AMBIENTES DE ÁREA MENOR QUE 5 M2 REF 87246 |  |  | 1 | 1
SUDECAP | 15.17.24 | PISO CERAMICO - ASSENTAMENTO PISO CERÂMICO, PLACAS ATÉ 2025 CM2, EM AMBIENTES DE ÁREA ENTRE 5 E 10 M2 REF 87247 | M2 | 52.89 | 54.3 |  | 0 - PISO CERAMICO - ASSENTAMENTO PISO CERÂMICO, PLACAS ATÉ 2025 CM2, EM AMBIENTES DE ÁREA ENTRE 5 E 10 M2 REF 87247 |  |  | 1 | 2
SUDECAP | 15.17.25 | PISO CERAMICO - ASSENTAMENTO PISO CERÂMICO, PLACAS ATÉ 2025 CM2, EM AMBIENTES DE ÁREA MAIOR QUE 10 M2 REF 87248 | M2 | 47.3 | 48.02 |  | 0 - PISO CERAMICO - ASSENTAMENTO PISO CERÂMICO, PLACAS ATÉ 2025 CM2, EM AMBIENTES DE ÁREA MAIOR QUE 10 M2 REF 87248 |  |  | 1 | 3
SUDECAP | 15.20 | 0 |  |  |  |  | 0 |  |  | 0 | 0
SUDECAP | 15.20.05 | PISO DE PEDRA EM PLACAS - ARDOSIA 40 X 40 CM | M2 | 74.7 | 78.26 |  | 0 - PISO DE PEDRA EM PLACAS - ARDOSIA 40 X 40 CM |  |  | 1 | 1
SUDECAP | 15.20.07 | PISO DE PEDRA EM PLACAS - MARMORE BRANCO NACIONAL E= 2 CM | M2 | 273.46 | 277.02 |  | 0 - PISO DE PEDRA EM PLACAS - MARMORE BRANCO NACIONAL E= 2 CM |  |  | 1 | 2
SUDECAP | 15.20.09 | PISO DE PEDRA EM PLACAS - MARMORE BRANCO NACIONAL E= 3 CM | M2 | 230.66 | 234.22 |  | 0 - PISO DE PEDRA EM PLACAS - MARMORE BRANCO NACIONAL E= 3 CM |  |  | 1 | 3
SUDECAP | 15.22 | 0 |  |  |  |  | 0 |  |  | 0 | 0
SUDECAP | 15.22.05 | PISO DE LADRILHO HIDRAULICO - 20 X 20 CM, NA COR NATURAL | M2 | 105.6 | 109.16 |  | 0 - PISO DE LADRILHO HIDRAULICO - 20 X 20 CM, NA COR NATURAL |  |  | 1 | 1
SUDECAP | 15.22.10 | PISO DE LADRILHO HIDRAULICO - 20 X 20 CM, DIRECIONAL EM COR AMARELA/VERMELHA | M2 | 113.89 | 117.45 |  | 0 - PISO DE LADRILHO HIDRAULICO - 20 X 20 CM, DIRECIONAL EM COR AMARELA/VERMELHA |  |  | 1 | 2
SUDECAP | 15.22.11 | PISO DE LADRILHO HIDRAULICO - 20 X 20 CM, TATIL EM COR AMARELA/VERMELHA | M2 | 121.05 | 124.61 |  | 0 - PISO DE LADRILHO HIDRAULICO - 20 X 20 CM, TATIL EM COR AMARELA/VERMELHA |  |  | 1 | 3
SUDECAP | 15.25 | 0 |  |  |  |  | 0 |  |  | 0 | 0
SUDECAP | 15.25.05 | PISO VINILICO E DE BORRACHA - PISO VINILICO 30 X 30 CM E= 2 MM FIXADO COM COLA | M2 | 119.37 | 119.37 |  | 0 - PISO VINILICO E DE BORRACHA - PISO VINILICO 30 X 30 CM E= 2 MM FIXADO COM COLA |  |  | 1 | 1
SUDECAP | 15.25.25 | PISO VINILICO E DE BORRACHA - PISO DE BORRACHA PASTILHADO 50X50CMX3MM C/ COLA PLURIG. | M2 | 85.86 | 85.86 |  | 0 - PISO VINILICO E DE BORRACHA - PISO DE BORRACHA PASTILHADO 50X50CMX3MM C/ COLA PLURIG. |  |  | 1 | 2
SUDECAP | 15.25.26 | PISO VINILICO E DE BORRACHA - PISO DE BORRACHA RECICLADA COR PRETA (PLAYGROUND) 50x50CM 15MM | M2 | 177.68 | 177.68 |  | 0 - PISO VINILICO E DE BORRACHA - PISO DE BORRACHA RECICLADA COR PRETA (PLAYGROUND) 50x50CM 15MM |  |  | 1 | 3
SUDECAP | 15.25.27 | PISO VINILICO E DE BORRACHA - | M2 | 696.99 | 696.99 |  | 0 - PISO VINILICO E DE BORRACHA - |  |  | 1 | 4
SUDECAP | 15.33 | 0 |  |  |  |  | 0 |  |  | 0 | 0
SUDECAP | 15.33.05 | PISO DE TIJOLO - CERAMICO MACIÇO PRENSADO, TIPO MORGAN OU EQUIVALENTE | M2 | 95.62 | 99.63 |  | 0 - PISO DE TIJOLO - CERAMICO MACIÇO PRENSADO, TIPO MORGAN OU EQUIVALENTE |  |  | 1 | 1
SUDECAP | 15.35 | 0 |  |  |  |  | 0 |  |  | 0 | 0
SUDECAP | 15.35.01 | PISO DE CONCRETO - PASSEIO / PISO DE CONCRETO, 20MPA, H=6CM, JUNTA MANUAL A CADA 2M | M2 | 64.31 | 64.93 |  | 0 - PISO DE CONCRETO - PASSEIO / PISO DE CONCRETO, 20MPA, H=6CM, JUNTA MANUAL A CADA 2M |  |  | 1 | 1
SUDECAP | 15.35.02 | PISO DE CONCRETO - PASSEIO / PISO DE CONCRETO, 20MPA, H=8CM (CONCRETO 6CM, ARGAMASSA 2CM), JUNTA MANUAL A CADA 2M | M2 | 84.69 | 85.42 |  | 0 - PISO DE CONCRETO - PASSEIO / PISO DE CONCRETO, 20MPA, H=8CM (CONCRETO 6CM, ARGAMASSA 2CM), JUNTA MANUAL A CADA 2M |  |  | 1 | 2
SUDECAP | 15.35.03 | PISO DE CONCRETO - PASSEIO / PISO DE CONCRETO ARMADO, 20MPA, H=8CM, JUNTA MANUAL A CADA 2M | M2 | 119.43 | 121.33 |  | 0 - PISO DE CONCRETO - PASSEIO / PISO DE CONCRETO ARMADO, 20MPA, H=8CM, JUNTA MANUAL A CADA 2M |  |  | 1 | 3
SUDECAP | 15.35.04 | PISO DE CONCRETO - PASSEIO / PISO DE CONCRETO USINADO ARMADO, 20MPA, H=8CM, JUNTA SERRADA A CADA 3M | M2 | 112.39 | 113.94 |  | 0 - PISO DE CONCRETO - PASSEIO / PISO DE CONCRETO USINADO ARMADO, 20MPA, H=8CM, JUNTA SERRADA A CADA 3M |  |  | 1 | 4
SUDECAP | 15.35.05 | PISO DE CONCRETO - PASSEIO / PISO DE CONCRETO ARMADO POLIDO, 30MPA, H=8CM, JUNTA SERRADA A CADA 3M | M2 | 122.86 | 124.41 |  | 0 - PISO DE CONCRETO - PASSEIO / PISO DE CONCRETO ARMADO POLIDO, 30MPA, H=8CM, JUNTA SERRADA A CADA 3M |  |  | 1 | 5
SUDECAP | 15.35.34 | PISO DE CONCRETO - APLICAÇÃO DE LONA PLÁSTICA (150 MICRA) PARA EXECUÇÃO DE PAVIMENTOS DE CONCRETO REF 97113 | M2 | 1.6 | 1.6 |  | 0 - PISO DE CONCRETO - APLICAÇÃO DE LONA PLÁSTICA (150 MICRA) PARA EXECUÇÃO DE PAVIMENTOS DE CONCRETO REF 97113 |  |  | 1 | 6
SUDECAP | 15.35.35 | PISO DE CONCRETO - APLICAÇÃO DE LONA PLÁSTICA (200 MICRA) PARA EXECUÇÃO DE PAVIMENTOS DE CONCRETO REF 97113 | M2 | 2.16 | 2.16 |  | 0 - PISO DE CONCRETO - APLICAÇÃO DE LONA PLÁSTICA (200 MICRA) PARA EXECUÇÃO DE PAVIMENTOS DE CONCRETO REF 97113 |  |  | 1 | 7
SUDECAP | 15.37 | 0 |  |  |  |  | 0 |  |  | 0 | 0
SUDECAP | 15.37.05 | CALÇADA PORTUGUESA - CALÇADA PORTUGUESA-FORNEC. E ASSENT.,INCL. COLCHAO | M2 | 194.79 | 194.79 |  | 0 - CALÇADA PORTUGUESA - CALÇADA PORTUGUESA-FORNEC. E ASSENT.,INCL. COLCHAO |  |  | 1 | 1
SUDECAP | 15.37.10 | CALÇADA PORTUGUESA - REMOÇAO E REASSENTAMENTO DE CALÇADA PORTUGUESA | M2 | 44.77 | 45.46 |  | 0 - CALÇADA PORTUGUESA - REMOÇAO E REASSENTAMENTO DE CALÇADA PORTUGUESA |  |  | 1 | 2
SUDECAP | 15.40 | 0 |  |  |  |  | 0 |  |  | 0 | 0
SUDECAP | 15.40.04 | RODAPE DE MADEIRA - SUCUPIRA OU IPE H= 7 CM | M | 45.24 | 45.83 |  | 0 - RODAPE DE MADEIRA - SUCUPIRA OU IPE H= 7 CM |  |  | 1 | 1
SUDECAP | 15.46 | 0 |  |  |  |  | 0 |  |  | 0 | 0
SUDECAP | 15.46.02 | RODAPE DE PEDRA - ARDOSIA H= 5 CM | M | 22 | 22.77 |  | 0 - RODAPE DE PEDRA - ARDOSIA H= 5 CM |  |  | 1 | 1
SUDECAP | 15.46.04 | RODAPE DE PEDRA - ARDOSIA H= 7 CM | M | 22.33 | 23.1 |  | 0 - RODAPE DE PEDRA - ARDOSIA H= 7 CM |  |  | 1 | 2
SUDECAP | 15.46.08 | RODAPE DE PEDRA - MARMORE BRANCO, H= 7 CM | M | 49.14 | 49.91 |  | 0 - RODAPE DE PEDRA - MARMORE BRANCO, H= 7 CM |  |  | 1 | 3
SUDECAP | 15.48 | 0 |  |  |  |  | 0 |  |  | 0 | 0
SUDECAP | 15.48.02 | RODAPE DE ARGAMASSA 1:3 - H= 5 CM | M | 12.45 | 13.64 |  | 0 - RODAPE DE ARGAMASSA 1:3 - H= 5 CM |  |  | 1 | 1
SUDECAP | 15.48.04 | RODAPE DE ARGAMASSA 1:3 - H= 7 CM | M | 12.71 | 13.9 |  | 0 - RODAPE DE ARGAMASSA 1:3 - H= 7 CM |  |  | 1 | 2
SUDECAP | 15.54 | 0 |  |  |  |  | 0 |  |  | 0 | 0
SUDECAP | 15.54.02 | SOLEIRA DE PEDRA - SOLEIRA DE MARMORE BRANCO, E= 2 CM | M2 | 283.85 | 289.79 |  | 0 - SOLEIRA DE PEDRA - SOLEIRA DE MARMORE BRANCO, E= 2 CM |  |  | 1 | 1
SUDECAP | 15.54.03 | SOLEIRA DE PEDRA - SOLEIRA DE MARMORE BRANCO, E= 3 CM | M2 | 243.85 | 249.79 |  | 0 - SOLEIRA DE PEDRA - SOLEIRA DE MARMORE BRANCO, E= 3 CM |  |  | 1 | 2
SUDECAP | 15.54.05 | SOLEIRA DE PEDRA - SOLEIRA DE ARDOSIA, E= 2 CM | M2 | 193.94 | 195.13 |  | 0 - SOLEIRA DE PEDRA - SOLEIRA DE ARDOSIA, E= 2 CM |  |  | 1 | 3
SUDECAP | 15.54.07 | SOLEIRA DE PEDRA - SOLEIRA DE GRANITO CINZA CORUMBA E= 2 CM | M2 | 543.96 | 549.9 |  | 0 - SOLEIRA DE PEDRA - SOLEIRA DE GRANITO CINZA CORUMBA E= 2 CM |  |  | 1 | 4
SUDECAP | 15.58 | 0 |  |  |  |  | 0 |  |  | 0 | 0
SUDECAP | 15.58.02 | PEITORIL DE PEDRA - PEITORIL DE MARMORE BRANCO, E= 2 CM | M2 | 283.85 | 289.79 |  | 0 - PEITORIL DE PEDRA - PEITORIL DE MARMORE BRANCO, E= 2 CM |  |  | 1 | 1
SUDECAP | 15.58.03 | PEITORIL DE PEDRA - PEITORIL DE MARMORE BRANCO, E= 3 CM | M2 | 243.85 | 249.79 |  | 0 - PEITORIL DE PEDRA - PEITORIL DE MARMORE BRANCO, E= 3 CM |  |  | 1 | 2
SUDECAP | 15.58.05 | PEITORIL DE PEDRA - PEITORIL DE ARDOSIA, E= 2 CM | M2 | 193.94 | 195.13 |  | 0 - PEITORIL DE PEDRA - PEITORIL DE ARDOSIA, E= 2 CM |  |  | 1 | 3
SUDECAP | 15.60 | 0 |  |  |  |  | 0 |  |  | 0 | 0
SUDECAP | 15.60.20 | PEITORIL DE CONCRETO - FCK >= 20 MPA, L= 20 CM | M | 44.4 | 45.19 |  | 0 - PEITORIL DE CONCRETO - FCK >= 20 MPA, L= 20 CM |  |  | 1 | 1
SUDECAP | 15.60.25 | PEITORIL DE CONCRETO - FCK >= 20 MPA, L= 25 CM | M | 53.99 | 54.99 |  | 0 - PEITORIL DE CONCRETO - FCK >= 20 MPA, L= 25 CM |  |  | 1 | 2
SUDECAP | 15.60.36 | PEITORIL DE CONCRETO - FCK >= 20 MPA, L= 36 CM | M | 70.26 | 71.47 |  | 0 - PEITORIL DE CONCRETO - FCK >= 20 MPA, L= 36 CM |  |  | 1 | 3
SUDECAP | 15.60.40 | PEITORIL DE CONCRETO - FCK >= 20 MPA, L= 40 CM | M | 78.08 | 79.42 |  | 0 - PEITORIL DE CONCRETO - FCK >= 20 MPA, L= 40 CM |  |  | 1 | 4
SUDECAP | 15.60.56 | PEITORIL DE CONCRETO - FCK >= 20 MPA, L= 56 CM | M | 114.62 | 116.83 |  | 0 - PEITORIL DE CONCRETO - FCK >= 20 MPA, L= 56 CM |  |  | 1 | 5
SUDECAP | 15.60.60 | PEITORIL DE CONCRETO - FCK >= 20 MPA, P/ J1, COM C=2,20M | M | 180.14 | 183.6 |  | 0 - PEITORIL DE CONCRETO - FCK >= 20 MPA, P/ J1, COM C=2,20M |  |  | 1 | 6
SUDECAP | 15.60.61 | PEITORIL DE CONCRETO - FCK >= 20 MPA, P/ J7, COM C=3,20M | M | 262.02 | 267.05 |  | 0 - PEITORIL DE CONCRETO - FCK >= 20 MPA, P/ J7, COM C=3,20M |  |  | 1 | 7
SUDECAP | 15.63 | 0 |  |  |  |  | 0 |  |  | 0 | 0
SUDECAP | 15.63.01 | LANÇAMENTO ESPALHAMENTO E COMPACTAÇÃO DE SOLOS EM ÁREA DE PASSEIOS - SOLO EM AREA DE PASSEIO | M3 | 16.84 | 16.84 |  | 0 - LANÇAMENTO ESPALHAMENTO E COMPACTAÇÃO DE SOLOS EM ÁREA DE PASSEIOS - SOLO EM AREA DE PASSEIO |  |  | 1 | 1
SUDECAP | 16 | 0 |  |  |  |  | 0 |  |  | 0 | 0
SUDECAP | 16.02 | 0 |  |  |  |  | 0 |  |  | 0 | 0
SUDECAP | 16.02.01 | VIDROS - VIDRO LISO INCOLOR, E = 4 MM, EM ESQUADRIA DE ALUMÍNIO OU PVC, FIXADO COM BAGUETE, FORNECIMENTO E INSTALAÇÃO REF 102162 | M2 | 174.02 | 174.02 |  | 0 - VIDROS - VIDRO LISO INCOLOR, E = 4 MM, EM ESQUADRIA DE ALUMÍNIO OU PVC, FIXADO COM BAGUETE, FORNECIMENTO E INSTALAÇÃO REF 102162 |  |  | 1 | 1
SUDECAP | 16.02.04 | VIDROS - VIDRO LISO INCOLOR, E = 5 MM, EM ESQUADRIA DE ALUMÍNIO OU PVC, FIXADO COM BAGUETE, FORNECIMENTO E INSTALAÇÃO REF 102164 | M2 | 182.78 | 182.78 |  | 0 - VIDROS - VIDRO LISO INCOLOR, E = 5 MM, EM ESQUADRIA DE ALUMÍNIO OU PVC, FIXADO COM BAGUETE, FORNECIMENTO E INSTALAÇÃO REF 102164 |  |  | 1 | 2
SUDECAP | 16.02.05 | VIDROS - VIDRO LISO INCOLOR, E = 6 MM, EM ESQUADRIA DE ALUMÍNIO OU PVC, FIXADO COM BAGUETE, FORNECIMENTO E INSTALAÇÃO REF 102166 | M2 | 211.8 | 211.8 |  | 0 - VIDROS - VIDRO LISO INCOLOR, E = 6 MM, EM ESQUADRIA DE ALUMÍNIO OU PVC, FIXADO COM BAGUETE, FORNECIMENTO E INSTALAÇÃO REF 102166 |  |  | 1 | 3
SUDECAP | 16.02.20 | VIDROS - VIDRO IMPRESSO, E = 4 MM, EM ESQUADRIA DE ALUMÍNIO OU PVC, FIXADO COM BAGUETE, FORNECIMENTO E INSTALAÇÃO REF 102170 | M2 | 199.02 | 199.02 |  | 0 - VIDROS - VIDRO IMPRESSO, E = 4 MM, EM ESQUADRIA DE ALUMÍNIO OU PVC, FIXADO COM BAGUETE, FORNECIMENTO E INSTALAÇÃO REF 102170 |  |  | 1 | 4
SUDECAP | 16.02.30 | VIDROS - VIDRO ARAMADO, E = 6 MM, EM ESQUADRIA DE ALUMÍNIO OU PVC, FIXADO COM BAGUETE, FORNECIMENTO E INSTALAÇÃO REF 102171 | M2 | 339.03 | 339.03 |  | 0 - VIDROS - VIDRO ARAMADO, E = 6 MM, EM ESQUADRIA DE ALUMÍNIO OU PVC, FIXADO COM BAGUETE, FORNECIMENTO E INSTALAÇÃO REF 102171 |  |  | 1 | 5
SUDECAP | 16.02.31 | VIDROS - VIDRO ARAMADO, E = 7 MM, EM ESQUADRIA DE ALUMÍNIO OU PVC, FIXADO COM BAGUETE, FORNECIMENTO E INSTALAÇÃO REF 102172 | M2 | 337.75 | 337.75 |  | 0 - VIDROS - VIDRO ARAMADO, E = 7 MM, EM ESQUADRIA DE ALUMÍNIO OU PVC, FIXADO COM BAGUETE, FORNECIMENTO E INSTALAÇÃO REF 102172 |  |  | 1 | 6
SUDECAP | 16.02.40 | VIDROS - VIDRO LAMINADO, E = 8 MM, FIXADO COM SILICONE ESTRUTURAL EM CORTINA DE VIDRO, FORNECIMENTO E INSTALAÇÃO ADP REF 102173 | M2 | 526.36 | 526.36 |  | 0 - VIDROS - VIDRO LAMINADO, E = 8 MM, FIXADO COM SILICONE ESTRUTURAL EM CORTINA DE VIDRO, FORNECIMENTO E INSTALAÇÃO ADP REF 102173 |  |  | 1 | 7
SUDECAP | 16.02.41 | VIDROS - VIDRO LAMINADO, E = 12 MM, FIXADO COM SILICONE ESTRUTURAL EM CORTINA DE VIDRO, FORNECIMENTO E INSTALAÇÃO ADP REF 102174 | M2 | 522.19 | 522.19 |  | 0 - VIDROS - VIDRO LAMINADO, E = 12 MM, FIXADO COM SILICONE ESTRUTURAL EM CORTINA DE VIDRO, FORNECIMENTO E INSTALAÇÃO ADP REF 102174 |  |  | 1 | 8
SUDECAP | 16.02.42 | VIDROS - VIDRO LAMINADO, E = 15 MM, FIXADO COM SILICONE ESTRUTURAL EM CORTINA DE VIDRO, FORNECIMENTO E INSTALAÇÃO ADP REF 102175 | M2 | 678.43 | 678.43 |  | 0 - VIDROS - VIDRO LAMINADO, E = 15 MM, FIXADO COM SILICONE ESTRUTURAL EM CORTINA DE VIDRO, FORNECIMENTO E INSTALAÇÃO ADP REF 102175 |  |  | 1 | 9
SUDECAP | 16.02.43 | VIDROS - VIDRO LAMINADO, E = 8 MM, ENCAIXADO EM PERFIL U, FORNECIMENTO E INSTALAÇÃO ADP REF 102176 | M2 | 693.92 | 693.92 |  | 0 - VIDROS - VIDRO LAMINADO, E = 8 MM, ENCAIXADO EM PERFIL U, FORNECIMENTO E INSTALAÇÃO ADP REF 102176 |  |  | 1 | 10
SUDECAP | 16.02.44 | VIDROS - VIDRO LAMINADO, E = 12 MM, ENCAIXADO EM PERFIL U, FORNECIMENTO E INSTALAÇÃO ADP REF 102177 | M2 | 669.22 | 669.22 |  | 0 - VIDROS - VIDRO LAMINADO, E = 12 MM, ENCAIXADO EM PERFIL U, FORNECIMENTO E INSTALAÇÃO ADP REF 102177 |  |  | 1 | 11
SUDECAP | 16.02.45 | VIDROS - VIDRO LAMINADO, E = 15 MM, ENCAIXADO EM PERFIL U, FORNECIMENTO E INSTALAÇÃO REF 102178 | M2 | 809.92 | 809.92 |  | 0 - VIDROS - VIDRO LAMINADO, E = 15 MM, ENCAIXADO EM PERFIL U, FORNECIMENTO E INSTALAÇÃO REF 102178 |  |  | 1 | 12
SUDECAP | 16.02.50 | VIDROS - VIDRO TEMPERADO, E = 6 MM, ENCAIXADO EM PERFIL U, FORNECIMENTO E INSTALAÇÃO REF 102179 | M2 | 407.09 | 407.09 |  | 0 - VIDROS - VIDRO TEMPERADO, E = 6 MM, ENCAIXADO EM PERFIL U, FORNECIMENTO E INSTALAÇÃO REF 102179 |  |  | 1 | 13
SUDECAP | 16.02.51 | VIDROS - VIDRO TEMPERADO, E = 8 MM, ENCAIXADO EM PERFIL U, FORNECIMENTO E INSTALAÇÃO REF 102180 | M2 | 440.27 | 440.27 |  | 0 - VIDROS - VIDRO TEMPERADO, E = 8 MM, ENCAIXADO EM PERFIL U, FORNECIMENTO E INSTALAÇÃO REF 102180 |  |  | 1 | 14
SUDECAP | 16.02.52 | VIDROS - VIDRO TEMPERADO, E = 10 MM, ENCAIXADO EM PERFIL U, FORNECIMENTO E INSTALAÇÃO REF 102181 | M2 | 521.98 | 521.98 |  | 0 - VIDROS - VIDRO TEMPERADO, E = 10 MM, ENCAIXADO EM PERFIL U, FORNECIMENTO E INSTALAÇÃO REF 102181 |  |  | 1 | 15
SUDECAP | 16.20 | 0 |  |  |  |  | 0 |  |  | 0 | 0
SUDECAP | 16.20.20 | ESPELHOS - ESPELHO CRISTAL, E = 4 MM, APARAFUSADO, ÁREA MENOR OU IGUAL A 1,0 M2, FORNECIMENTO E INSTALAÇÃO REF 102143 | M2 | 415.5 | 415.5 |  | 0 - ESPELHOS - ESPELHO CRISTAL, E = 4 MM, APARAFUSADO, ÁREA MENOR OU IGUAL A 1,0 M2, FORNECIMENTO E INSTALAÇÃO REF 102143 |  |  | 1 | 1
SUDECAP | 16.20.30 | ESPELHOS - ESPELHO CRISTAL, E = 4 MM, ADERIDO COM ADESIVO FIXA-ESPELHO E FITA DUPLA-FACE, FORNECIMENTO E INSTALAÇÃO ADP REF 102146 | M2 | 406.21 | 406.21 |  | 0 - ESPELHOS - ESPELHO CRISTAL, E = 4 MM, ADERIDO COM ADESIVO FIXA-ESPELHO E FITA DUPLA-FACE, FORNECIMENTO E INSTALAÇÃO ADP REF 102146 |  |  | 1 | 2
SUDECAP | 16.20.40 | ESPELHOS - ESPELHO CRISTAL, E = 4 MM, ADERIDO COM ADESIVO FIXA-ESPELHO, FORNECIMENTO E INSTALAÇÃO ADP REF 102147 | M2 | 396.33 | 396.33 |  | 0 - ESPELHOS - ESPELHO CRISTAL, E = 4 MM, ADERIDO COM ADESIVO FIXA-ESPELHO, FORNECIMENTO E INSTALAÇÃO ADP REF 102147 |  |  | 1 | 3
SUDECAP | 17 | 0 |  |  |  |  | 0 |  |  | 0 | 0
SUDECAP | 17.03 | 0 |  |  |  |  | 0 |  |  | 0 | 0
SUDECAP | 17.03.01 | PINTURA EXTERNA - EMASSAMENTO COM MASSA ACRÍLICA E LIXAMENTO EM PAREDES EXTERNAS, UMA DEMÃO, ADP REF 96130 | M2 | 17.04 | 18.53 |  | 0 - PINTURA EXTERNA - EMASSAMENTO COM MASSA ACRÍLICA E LIXAMENTO EM PAREDES EXTERNAS, UMA DEMÃO, ADP REF 96130 |  |  | 1 | 1
SUDECAP | 17.03.02 | PINTURA EXTERNA - EMASSAMENTO COM MASSA ACRÍLICA E LIXAMENTO EM PAREDES EXTERNAS, DUAS DEMÃOS, ADP REF 96135 | M2 | 23.71 | 25.68 |  | 0 - PINTURA EXTERNA - EMASSAMENTO COM MASSA ACRÍLICA E LIXAMENTO EM PAREDES EXTERNAS, DUAS DEMÃOS, ADP REF 96135 |  |  | 1 | 2
SUDECAP | 17.03.05 | PINTURA EXTERNA - APLICAÇÃO MANUAL DE FUNDO SELADOR ACRÍLICO EM PAREDES EXTERNAS REF 88415 | M2 | 3.04 | 3.23 |  | 0 - PINTURA EXTERNA - APLICAÇÃO MANUAL DE FUNDO SELADOR ACRÍLICO EM PAREDES EXTERNAS REF 88415 |  |  | 1 | 3
SUDECAP | 17.03.07 | PINTURA EXTERNA - APLICAÇÃO MANUAL DE FUNDO PREPARADOR DE SUPERFÍCIE EM PAREDES EXTERNAS REF 88415 | M2 | 4.27 | 4.46 |  | 0 - PINTURA EXTERNA - APLICAÇÃO MANUAL DE FUNDO PREPARADOR DE SUPERFÍCIE EM PAREDES EXTERNAS REF 88415 |  |  | 1 | 4
SUDECAP | 17.03.21 | PINTURA EXTERNA - PINTURA COM TINTA ACRÍLICA FOSCA EM PAREDES EXTERNAS, APLICAÇÃO MANUAL, DUAS DEMÃOS REF 95626 | M2 | 12.95 | 14.14 |  | 0 - PINTURA EXTERNA - PINTURA COM TINTA ACRÍLICA FOSCA EM PAREDES EXTERNAS, APLICAÇÃO MANUAL, DUAS DEMÃOS REF 95626 |  |  | 1 | 5
SUDECAP | 17.03.26 | PINTURA EXTERNA - PINTURA COM TINTA ACRÍLICA SEMI BRILHO EM PAREDES EXTERNAS, APLICAÇÃO MANUAL, DUAS DEMÃOS REF 95626 | M2 | 15.33 | 16.52 |  | 0 - PINTURA EXTERNA - PINTURA COM TINTA ACRÍLICA SEMI BRILHO EM PAREDES EXTERNAS, APLICAÇÃO MANUAL, DUAS DEMÃOS REF 95626 |  |  | 1 | 6
SUDECAP | 17.03.27 | PINTURA EXTERNA - PINTURA COM ESMALTE SINTÉTICO ALTO BRILHO EM PAREDES EXTERNAS, APLICAÇÃO MANUAL, DUAS DEMÃOS REF 95626 | M2 | 16.3 | 17.49 |  | 0 - PINTURA EXTERNA - PINTURA COM ESMALTE SINTÉTICO ALTO BRILHO EM PAREDES EXTERNAS, APLICAÇÃO MANUAL, DUAS DEMÃOS REF 95626 |  |  | 1 | 7
SUDECAP | 17.04 | 0 |  |  |  |  | 0 |  |  | 0 | 0
SUDECAP | 17.04.01 | PINTURA INTERNA - EMASSAMENTO COM MASSA PVA E LIXAMENTO EM TETOS DE ÁREAS INTERNAS, UMA DEMÃO REF 88494 | M2 | 17.52 | 19.38 |  | 0 - PINTURA INTERNA - EMASSAMENTO COM MASSA PVA E LIXAMENTO EM TETOS DE ÁREAS INTERNAS, UMA DEMÃO REF 88494 |  |  | 1 | 1
SUDECAP | 17.04.02 | PINTURA INTERNA - EMASSAMENTO COM MASSA PVA E LIXAMENTO EM TETOS DE ÁREAS INTERNAS, DUAS DEMÃOS REF 88496 | M2 | 24.04 | 26.51 |  | 0 - PINTURA INTERNA - EMASSAMENTO COM MASSA PVA E LIXAMENTO EM TETOS DE ÁREAS INTERNAS, DUAS DEMÃOS REF 88496 |  |  | 1 | 2
SUDECAP | 17.04.03 | PINTURA INTERNA - EMASSAMENTO COM MASSA PVA E LIXAMENTO EM PAREDES INTERNAS, UMA DEMÃO REF 88495 | M2 | 11.77 | 12.64 |  | 0 - PINTURA INTERNA - EMASSAMENTO COM MASSA PVA E LIXAMENTO EM PAREDES INTERNAS, UMA DEMÃO REF 88495 |  |  | 1 | 3
SUDECAP | 17.04.04 | PINTURA INTERNA - EMASSAMENTO COM MASSA PVA E LIXAMENTO EM PAREDES INTERNAS, DUAS DEMÃOS REF 88497 | M2 | 14.47 | 15.61 |  | 0 - PINTURA INTERNA - EMASSAMENTO COM MASSA PVA E LIXAMENTO EM PAREDES INTERNAS, DUAS DEMÃOS REF 88497 |  |  | 1 | 4
SUDECAP | 17.04.05 | PINTURA INTERNA - APLICAÇÃO MANUAL DE FUNDO SELADOR ACRÍLICO EM TETOS DE ÁREAS INTERNAS REF 88484 | M2 | 3.05 | 3.24 |  | 0 - PINTURA INTERNA - APLICAÇÃO MANUAL DE FUNDO SELADOR ACRÍLICO EM TETOS DE ÁREAS INTERNAS REF 88484 |  |  | 1 | 5
SUDECAP | 17.04.06 | PINTURA INTERNA - APLICAÇÃO MANUAL DE FUNDO SELADOR ACRÍLICO EM PAREDES INTERNAS REF 88485 | M2 | 2.72 | 2.87 |  | 0 - PINTURA INTERNA - APLICAÇÃO MANUAL DE FUNDO SELADOR ACRÍLICO EM PAREDES INTERNAS REF 88485 |  |  | 1 | 6
SUDECAP | 17.04.07 | PINTURA INTERNA - APLICAÇÃO MANUAL DE FUNDO PREPARADOR EM TETOS DE ÁREAS INTERNAS REF 88484 | M2 | 4.28 | 4.47 |  | 0 - PINTURA INTERNA - APLICAÇÃO MANUAL DE FUNDO PREPARADOR EM TETOS DE ÁREAS INTERNAS REF 88484 |  |  | 1 | 7
SUDECAP | 17.04.08 | PINTURA INTERNA - APLICAÇÃO MANUAL DE FUNDO PREPARADOR EM PAREDES INTERNAS REF 88485 | M2 | 3.95 | 4.1 |  | 0 - PINTURA INTERNA - APLICAÇÃO MANUAL DE FUNDO PREPARADOR EM PAREDES INTERNAS REF 88485 |  |  | 1 | 8
SUDECAP | 17.04.21 | PINTURA INTERNA - PINTURA COM TINTA ACRÍLICA FOSCA EM TETOS DE ÁREAS INTERNAS, APLICAÇÃO MANUAL, DUAS DEMÃOS REF 88488 | M2 | 13.77 | 14.67 |  | 0 - PINTURA INTERNA - PINTURA COM TINTA ACRÍLICA FOSCA EM TETOS DE ÁREAS INTERNAS, APLICAÇÃO MANUAL, DUAS DEMÃOS REF 88488 |  |  | 1 | 9
SUDECAP | 17.04.22 | PINTURA INTERNA - PINTURA COM TINTA ACRÍLICA FOSCA EM PAREDES INTERNAS, APLICAÇÃO MANUAL, DUAS DEMÃOS REF 88489 | M2 | 12.27 | 12.96 |  | 0 - PINTURA INTERNA - PINTURA COM TINTA ACRÍLICA FOSCA EM PAREDES INTERNAS, APLICAÇÃO MANUAL, DUAS DEMÃOS REF 88489 |  |  | 1 | 10
SUDECAP | 17.04.26 | PINTURA INTERNA - PINTURA COM TINTA ACRÍLICA SEMI BRILHO EM TETOS DE ÁREAS INTERNAS, APLICAÇÃO MANUAL, DUAS DEMÃOS REF 88488 | M2 | 17.69 | 18.59 |  | 0 - PINTURA INTERNA - PINTURA COM TINTA ACRÍLICA SEMI BRILHO EM TETOS DE ÁREAS INTERNAS, APLICAÇÃO MANUAL, DUAS DEMÃOS REF 88488 |  |  | 1 | 11
SUDECAP | 17.04.27 | PINTURA INTERNA - PINTURA COM TINTA ACRÍLICA SEMI BRILHO EM PAREDES INTERNAS, APLICAÇÃO MANUAL, DUAS DEMÃOS REF 88489 | M2 | 16.19 | 16.88 |  | 0 - PINTURA INTERNA - PINTURA COM TINTA ACRÍLICA SEMI BRILHO EM PAREDES INTERNAS, APLICAÇÃO MANUAL, DUAS DEMÃOS REF 88489 |  |  | 1 | 12
SUDECAP | 17.04.28 | PINTURA INTERNA - PINTURA COM ESMALTE SINTÉTICO ACETINADO EM PAREDES INTERNAS, APLICAÇÃO MANUAL, DUAS DEMÃOS REF 88489 | M2 | 18.51 | 19.2 |  | 0 - PINTURA INTERNA - PINTURA COM ESMALTE SINTÉTICO ACETINADO EM PAREDES INTERNAS, APLICAÇÃO MANUAL, DUAS DEMÃOS REF 88489 |  |  | 1 | 13
SUDECAP | 17.06 | 0 |  |  |  |  | 0 |  |  | 0 | 0
SUDECAP | 17.06.01 | PINTURA DE PISO - PREPARO DO PISO CIMENTADO PARA PINTURA - LIXAMENTO E LIMPEZA REF 102488 | M2 | 6.16 | 6.16 |  | 0 - PINTURA DE PISO - PREPARO DO PISO CIMENTADO PARA PINTURA - LIXAMENTO E LIMPEZA REF 102488 |  |  | 1 | 1
SUDECAP | 17.06.11 | PINTURA DE PISO - PINTURA DE PISO COM TINTA EPÓXI, APLICAÇÃO MANUAL, 2 DEMÃOS, INCLUSO PRIMER EPÓXI REF 102494 | M2 | 53.16 | 54.2 |  | 0 - PINTURA DE PISO - PINTURA DE PISO COM TINTA EPÓXI, APLICAÇÃO MANUAL, 2 DEMÃOS, INCLUSO PRIMER EPÓXI REF 102494 |  |  | 1 | 2
SUDECAP | 17.06.21 | PINTURA DE PISO - PINTURA DE PISO COM TINTA ACRÍLICA, APLICAÇÃO MANUAL, 2 DEMÃOS, INCLUSO FUNDO PREPARADOR REF 102491 | M2 | 18.71 | 19.75 |  | 0 - PINTURA DE PISO - PINTURA DE PISO COM TINTA ACRÍLICA, APLICAÇÃO MANUAL, 2 DEMÃOS, INCLUSO FUNDO PREPARADOR REF 102491 |  |  | 1 | 3
SUDECAP | 17.06.22 | PINTURA DE PISO - PINTURA DE PISO COM TINTA ACRÍLICA, APLICAÇÃO MANUAL, 3 DEMÃOS, INCLUSO FUNDO PREPARADOR REF 102492 | M2 | 21.15 | 22.54 |  | 0 - PINTURA DE PISO - PINTURA DE PISO COM TINTA ACRÍLICA, APLICAÇÃO MANUAL, 3 DEMÃOS, INCLUSO FUNDO PREPARADOR REF 102492 |  |  | 1 | 4
SUDECAP | 17.08 | 0 |  |  |  |  | 0 |  |  | 0 | 0
SUDECAP | 17.08.01 | PINTURA METÁLICA - PREPARO DA SUPERFÍCIE METÁLICA PARA PINTURA - LIXAMENTO MANUAL REF 100717 | M2 | 7.09 | 7.98 |  | 0 - PINTURA METÁLICA - PREPARO DA SUPERFÍCIE METÁLICA PARA PINTURA - LIXAMENTO MANUAL REF 100717 |  |  | 1 | 1
SUDECAP | 17.08.11 | PINTURA METÁLICA - APLICAÇÃO MANUAL DE FUNDO (TIPO ZARCÃO) EM SUPERFÍCIES METÁLICAS (POR DEMÃO) REF 100722 | M2 | 10.89 | 11.78 |  | 0 - PINTURA METÁLICA - APLICAÇÃO MANUAL DE FUNDO (TIPO ZARCÃO) EM SUPERFÍCIES METÁLICAS (POR DEMÃO) REF 100722 |  |  | 1 | 2
SUDECAP | 17.08.21 | PINTURA METÁLICA - PINTURA COM ESMALTE SINTÉTICO FOSCO 2 EM 1 (FUNDO E ACABAMENTO) EM SUPERFÍCIE METÁLICA, APLICAÇÃO MANUAL, (POR DEMÃO) REF 100726 | M2 | 23.07 | 25.08 |  | 0 - PINTURA METÁLICA - PINTURA COM ESMALTE SINTÉTICO FOSCO 2 EM 1 (FUNDO E ACABAMENTO) EM SUPERFÍCIE METÁLICA, APLICAÇÃO MANUAL, (POR DEMÃO) REF 100726 |  |  | 1 | 3
SUDECAP | 17.08.22 | PINTURA METÁLICA - PINTURA COM ESMALTE SINTÉTICO FOSCO EM SUPERFÍCIE METÁLICA, APLICAÇÃO MANUAL, DUAS DEMÃOS REF 100762 | M2 | 39.88 | 43.91 |  | 0 - PINTURA METÁLICA - PINTURA COM ESMALTE SINTÉTICO FOSCO EM SUPERFÍCIE METÁLICA, APLICAÇÃO MANUAL, DUAS DEMÃOS REF 100762 |  |  | 1 | 4
SUDECAP | 17.08.23 | PINTURA METÁLICA - PINTURA COM ESMALTE SINTÉTICO ACETINADO EM SUPERFÍCIE METÁLICA, EXCETO PERFIL, APLICAÇÃO MANUAL, DUAS DEMÃOS REF 100758 | M2 | 39.73 | 43.76 |  | 0 - PINTURA METÁLICA - PINTURA COM ESMALTE SINTÉTICO ACETINADO EM SUPERFÍCIE METÁLICA, EXCETO PERFIL, APLICAÇÃO MANUAL, DUAS DEMÃOS REF 100758 |  |  | 1 | 5
SUDECAP | 17.08.24 | PINTURA METÁLICA - PINTURA COM ESMALTE SINTÉTICO ALTO BRILHO EM SUPERFÍCIE METÁLICA, EXCETO PERFIL, APLICAÇÃO MANUAL, DUAS DEMÃOS REF 100760 | M2 | 39.18 | 43.21 |  | 0 - PINTURA METÁLICA - PINTURA COM ESMALTE SINTÉTICO ALTO BRILHO EM SUPERFÍCIE METÁLICA, EXCETO PERFIL, APLICAÇÃO MANUAL, DUAS DEMÃOS REF 100760 |  |  | 1 | 6
SUDECAP | 17.10 | 0 |  |  |  |  | 0 |  |  | 0 | 0
SUDECAP | 17.10.01 | PINTURA EM MADEIRA - PREPARO DE SUPERFÍCIE DE MADEIRA PARA PINTURA - LIXAMENTO MANUAL REF 102193 | M2 | 1.58 | 1.74 |  | 0 - PINTURA EM MADEIRA - PREPARO DE SUPERFÍCIE DE MADEIRA PARA PINTURA - LIXAMENTO MANUAL REF 102193 |  |  | 1 | 1
SUDECAP | 17.10.02 | PINTURA EM MADEIRA - LIXAMENTO + APLICAÇÃO DE FUNDO PREPARADOR EM SUPERFÍCIE DE MADEIRA REF 102197 | M2 | 11.97 | 12.8 |  | 0 - PINTURA EM MADEIRA - LIXAMENTO + APLICAÇÃO DE FUNDO PREPARADOR EM SUPERFÍCIE DE MADEIRA REF 102197 |  |  | 1 | 2
SUDECAP | 17.10.03 | PINTURA EM MADEIRA - LIXAMENTO + APLICAÇÃO DE MASSA ACRÍLICA EM SUPERFÍCIE DE MADEIRA REF 102201 | M2 | 17.1 | 18.44 |  | 0 - PINTURA EM MADEIRA - LIXAMENTO + APLICAÇÃO DE MASSA ACRÍLICA EM SUPERFÍCIE DE MADEIRA REF 102201 |  |  | 1 | 3
SUDECAP | 17.10.11 | PINTURA EM MADEIRA - APLICAÇÃO MANUAL DE VERNIZ SINTÉTICO EM SUPERFÍCIES DE MADEIRA, DUAS DEMÃOS REF 102213 | M2 | 17.23 | 18.63 |  | 0 - PINTURA EM MADEIRA - APLICAÇÃO MANUAL DE VERNIZ SINTÉTICO EM SUPERFÍCIES DE MADEIRA, DUAS DEMÃOS REF 102213 |  |  | 1 | 4
SUDECAP | 17.10.12 | PINTURA EM MADEIRA - APLICAÇÃO MANUAL DE VERNIZ POLIURETÂNICO EM SUPERFÍCIES DE MADEIRA, DUAS DEMÃOS REF 102215 | M2 | 15.73 | 17.13 |  | 0 - PINTURA EM MADEIRA - APLICAÇÃO MANUAL DE VERNIZ POLIURETÂNICO EM SUPERFÍCIES DE MADEIRA, DUAS DEMÃOS REF 102215 |  |  | 1 | 5
SUDECAP | 17.10.13 | PINTURA EM MADEIRA - APLICAÇÃO MANUAL DE PINTURA IMUNIZANTE EM SUPERFÍCIES DE MADEIRA, DUAS DEMÃOS REF 102234 | M2 | 18.15 | 19.49 |  | 0 - PINTURA EM MADEIRA - APLICAÇÃO MANUAL DE PINTURA IMUNIZANTE EM SUPERFÍCIES DE MADEIRA, DUAS DEMÃOS REF 102234 |  |  | 1 | 6
SUDECAP | 17.10.21 | PINTURA EM MADEIRA - PINTURA COM ESMALTE SINTÉTICO FOSCO EM SUPERFÍCIE DE MADEIRA, APLICAÇÃO MANUAL, DUAS DEMÃOS REF 102218 | M2 | 12.07 | 13.2 |  | 0 - PINTURA EM MADEIRA - PINTURA COM ESMALTE SINTÉTICO FOSCO EM SUPERFÍCIE DE MADEIRA, APLICAÇÃO MANUAL, DUAS DEMÃOS REF 102218 |  |  | 1 | 7
SUDECAP | 17.10.22 | PINTURA EM MADEIRA - PINTURA COM ESMALTE SINTÉTICO ACETINADO EM SUPERFÍCIE DE MADEIRA, APLICAÇÃO MANUAL, DUAS DEMÃOS REF 102219 | M2 | 14.16 | 15.29 |  | 0 - PINTURA EM MADEIRA - PINTURA COM ESMALTE SINTÉTICO ACETINADO EM SUPERFÍCIE DE MADEIRA, APLICAÇÃO MANUAL, DUAS DEMÃOS REF 102219 |  |  | 1 | 8
SUDECAP | 17.10.23 | PINTURA EM MADEIRA - PINTURA COM ESMALTE SINTÉTICO ALTO BRILHO EM SUPERFÍCIE DE MADEIRA, APLICAÇÃO MANUAL, DUAS DEMÃOS REF 102220 | M2 | 13.23 | 14.36 |  | 0 - PINTURA EM MADEIRA - PINTURA COM ESMALTE SINTÉTICO ALTO BRILHO EM SUPERFÍCIE DE MADEIRA, APLICAÇÃO MANUAL, DUAS DEMÃOS REF 102220 |  |  | 1 | 9
SUDECAP | 17.44 | 0 |  |  |  |  | 0 |  |  | 0 | 0
SUDECAP | 17.44.01 | TRATAMENTO (SUPERF.CONCR.PEDRAS ALVENARIA/CERAMICOS) - POLIMENTO INCLUS. ESTUCAMENTO DE CONCRETO APARENTE | M2 | 17.16 | 17.16 |  | 0 - TRATAMENTO (SUPERF.CONCR.PEDRAS ALVENARIA/CERAMICOS) - POLIMENTO INCLUS. ESTUCAMENTO DE CONCRETO APARENTE |  |  | 1 | 1
SUDECAP | 17.44.03 | TRATAMENTO (SUPERF.CONCR.PEDRAS ALVENARIA/CERAMICOS) - VERNIZ ACRILICO SOBRE CONCRETO APARENTE A 2 DEMAOS | M2 | 19.72 | 20.95 |  | 0 - TRATAMENTO (SUPERF.CONCR.PEDRAS ALVENARIA/CERAMICOS) - VERNIZ ACRILICO SOBRE CONCRETO APARENTE A 2 DEMAOS |  |  | 1 | 2
SUDECAP | 17.44.05 | TRATAMENTO (SUPERF.CONCR.PEDRAS ALVENARIA/CERAMICOS) - SILICONE SOBRE CONCRETO | M2 | 16.29 | 17.52 |  | 0 - TRATAMENTO (SUPERF.CONCR.PEDRAS ALVENARIA/CERAMICOS) - SILICONE SOBRE CONCRETO |  |  | 1 | 3
SUDECAP | 17.44.07 | TRATAMENTO (SUPERF.CONCR.PEDRAS ALVENARIA/CERAMICOS) - SILICONE SOBRE ALVENARIA, PEDRA OU CERAMICOS | M2 | 17.23 | 18.46 |  | 0 - TRATAMENTO (SUPERF.CONCR.PEDRAS ALVENARIA/CERAMICOS) - SILICONE SOBRE ALVENARIA, PEDRA OU CERAMICOS |  |  | 1 | 4
SUDECAP | 18 | 0 |  |  |  |  | 0 |  |  | 0 | 0
SUDECAP | 18.02 | 0 |  |  |  |  | 0 |  |  | 0 | 0
SUDECAP | 18.02.05 | EQUIPAMENTOS ESPORTIVOS - TRAVE FUTEBOL SALAO F.G. D=76MM C/REDE NYLON DUPLO | UN | 2142.93 | 2142.97 |  | 0 - EQUIPAMENTOS ESPORTIVOS - TRAVE FUTEBOL SALAO F.G. D=76MM C/REDE NYLON DUPLO |  |  | 1 | 1
SUDECAP | 18.02.08 | EQUIPAMENTOS ESPORTIVOS - TRAVE FUTEBOL CAMPO F.G. D=100MM REDE NYLON DUPLO | UN | 4081.59 | 4081.87 |  | 0 - EQUIPAMENTOS ESPORTIVOS - TRAVE FUTEBOL CAMPO F.G. D=100MM REDE NYLON DUPLO |  |  | 1 | 2
SUDECAP | 18.02.13 | EQUIPAMENTOS ESPORTIVOS - REDE VOLEY COM MASTROS DE TUBOS F.G. D=76MM | CJ | 1674.66 | 1674.68 |  | 0 - EQUIPAMENTOS ESPORTIVOS - REDE VOLEY COM MASTROS DE TUBOS F.G. D=76MM |  |  | 1 | 3
SUDECAP | 18.02.17 | EQUIPAMENTOS ESPORTIVOS - REDE DE PETECA COM MASTROS DE TUBOS F.G. D=76MM | CJ | 1725.16 | 1725.18 |  | 0 - EQUIPAMENTOS ESPORTIVOS - REDE DE PETECA COM MASTROS DE TUBOS F.G. D=76MM |  |  | 1 | 4
SUDECAP | 18.02.23 | EQUIPAMENTOS ESPORTIVOS - TABELA BASQUETE OFICIAL C/ESTR. SUPORTE PISO | UN | 2389.98 | 2390.06 |  | 0 - EQUIPAMENTOS ESPORTIVOS - TABELA BASQUETE OFICIAL C/ESTR. SUPORTE PISO |  |  | 1 | 5
SUDECAP | 18.05 | 0 |  |  |  |  | 0 |  |  | 0 | 0
SUDECAP | 18.05.03 | PLACAS - DE DENOMINAÇAO DE RUA, EM FERRO ESMALTADO 45X20 CM | UN | 104.21 | 104.21 |  | 0 - PLACAS - DE DENOMINAÇAO DE RUA, EM FERRO ESMALTADO 45X20 CM |  |  | 1 | 1
SUDECAP | 18.05.05 | PLACAS - DE INAUGURAÇAO, EM ALUMINIO FUNDIDO 60 X 40 CM | UN | 515.45 | 515.45 |  | 0 - PLACAS - DE INAUGURAÇAO, EM ALUMINIO FUNDIDO 60 X 40 CM |  |  | 1 | 2
SUDECAP | 18.05.17 | PLACAS - DE ALUMINIO FUNDIDO 3 X 3 CM C/ NUMERAÇAO DE PORTA | UN | 13.36 | 13.83 |  | 0 - PLACAS - DE ALUMINIO FUNDIDO 3 X 3 CM C/ NUMERAÇAO DE PORTA |  |  | 1 | 3
SUDECAP | 18.05.21 | PLACAS - CHAPINHA DE ALUMINIO/LATAO, D= 3CM, C/ Nº IMPRESSO | UN | 3.85 | 3.85 |  | 0 - PLACAS - CHAPINHA DE ALUMINIO/LATAO, D= 3CM, C/ Nº IMPRESSO |  |  | 1 | 4
SUDECAP | 18.05.22 | PLACAS - PLACA ALUM.ANODIZADO NATURAL 25X25CM,E=1,5MM IDENT | UN | 135.25 | 135.25 |  | 0 - PLACAS - PLACA ALUM.ANODIZADO NATURAL 25X25CM,E=1,5MM IDENT |  |  | 1 | 5
SUDECAP | 18.05.23 | PLACAS - PLACA CHAPA AÇO ESCOVADO 25X12CM,E=1,0MM P/IDENTIF | UN | 65.25 | 65.25 |  | 0 - PLACAS - PLACA CHAPA AÇO ESCOVADO 25X12CM,E=1,0MM P/IDENTIF |  |  | 1 | 6
SUDECAP | 18.05.24 | PLACAS - PLACA ALUM.ANOD.70X61CM,FIX.C/METALON C/ 6 INDIC. | UN | 590.89 | 590.89 |  | 0 - PLACAS - PLACA ALUM.ANOD.70X61CM,FIX.C/METALON C/ 6 INDIC. |  |  | 1 | 7
SUDECAP | 18.05.25 | PLACAS - PLACA 1,20X1,30M C/MOLDURA TUBO D=50MM CHAPA 50CM | UN | 975.89 | 975.89 |  | 0 - PLACAS - PLACA 1,20X1,30M C/MOLDURA TUBO D=50MM CHAPA 50CM |  |  | 1 | 8
SUDECAP | 18.05.26 | PLACAS - PLACA 1,20X1,30M C/MOLDURA TUBO D=50MM CHAPA 90CM | UN | 975.89 | 975.89 |  | 0 - PLACAS - PLACA 1,20X1,30M C/MOLDURA TUBO D=50MM CHAPA 90CM |  |  | 1 | 9
SUDECAP | 18.05.27 | PLACAS - PLACA CHAPA INOX ESCOV.70X28CM C/2 INDIC.FIX.LAJE | UN | 434.89 | 434.89 |  | 0 - PLACAS - PLACA CHAPA INOX ESCOV.70X28CM C/2 INDIC.FIX.LAJE |  |  | 1 | 10
SUDECAP | 18.05.28 | PLACAS - PLACA CHAPA INOX ESCOV.70X44CM C/3 INDIC.FIX.LAJE | UN | 650.89 | 650.89 |  | 0 - PLACAS - PLACA CHAPA INOX ESCOV.70X44CM C/3 INDIC.FIX.LAJE |  |  | 1 | 11
SUDECAP | 18.05.29 | PLACAS - PLACA ALUM.15X15CM,C/PICTOGRAMA PELICULA ADESIVA | UN | 44.21 | 44.21 |  | 0 - PLACAS - PLACA ALUM.15X15CM,C/PICTOGRAMA PELICULA ADESIVA |  |  | 1 | 12
SUDECAP | 18.06 | 0 |  |  |  |  | 0 |  |  | 0 | 0
SUDECAP | 18.06.01 | SINALIZAÇÃO TÁTIL E PLACAS EM BRAILLE - PLACA TÁTIL EM BRAILLE ALUMÍNIO 30X10 CM <= 3 PALAVRAS | UN | 63.85 | 63.85 |  | 0 - SINALIZAÇÃO TÁTIL E PLACAS EM BRAILLE - PLACA TÁTIL EM BRAILLE ALUMÍNIO 30X10 CM <= 3 PALAVRAS |  |  | 1 | 1
SUDECAP | 18.06.02 | SINALIZAÇÃO TÁTIL E PLACAS EM BRAILLE - PLACA TÁTIL EM BRAILLE ALUMÍNIO 30X10 CM (PALAV./SIMB) | UN | 58.85 | 58.85 |  | 0 - SINALIZAÇÃO TÁTIL E PLACAS EM BRAILLE - PLACA TÁTIL EM BRAILLE ALUMÍNIO 30X10 CM (PALAV./SIMB) |  |  | 1 | 2
SUDECAP | 18.06.04 | SINALIZAÇÃO TÁTIL E PLACAS EM BRAILLE - PLACA TÁTIL EM BRAILLE ALUMÍNIO 20X8 CM (1 PALAVRA) | UN | 58.85 | 58.85 |  | 0 - SINALIZAÇÃO TÁTIL E PLACAS EM BRAILLE - PLACA TÁTIL EM BRAILLE ALUMÍNIO 20X8 CM (1 PALAVRA) |  |  | 1 | 3
SUDECAP | 18.06.05 | SINALIZAÇÃO TÁTIL E PLACAS EM BRAILLE - PLACA TÁTIL EM BRAILLE ALUMÍNIO 7X4 CM (ANDARES:T,1,2) | UN | 18.85 | 18.85 |  | 0 - SINALIZAÇÃO TÁTIL E PLACAS EM BRAILLE - PLACA TÁTIL EM BRAILLE ALUMÍNIO 7X4 CM (ANDARES:T,1,2) |  |  | 1 | 4
SUDECAP | 18.06.06 | SINALIZAÇÃO TÁTIL E PLACAS EM BRAILLE - PLACA EM BRAILLE ALUM. 10X3 CM CORRIMAO (EX:INICIO/FIM) | UN | 23.85 | 23.85 |  | 0 - SINALIZAÇÃO TÁTIL E PLACAS EM BRAILLE - PLACA EM BRAILLE ALUM. 10X3 CM CORRIMAO (EX:INICIO/FIM) |  |  | 1 | 5
SUDECAP | 18.06.07 | SINALIZAÇÃO TÁTIL E PLACAS EM BRAILLE - PLACA EM BRAILLE ALUM. 10X3 CM CORRIMAO (EX:ANDAR 2) | UN | 18.35 | 18.35 |  | 0 - SINALIZAÇÃO TÁTIL E PLACAS EM BRAILLE - PLACA EM BRAILLE ALUM. 10X3 CM CORRIMAO (EX:ANDAR 2) |  |  | 1 | 6
SUDECAP | 18.06.20 | SINALIZAÇÃO TÁTIL E PLACAS EM BRAILLE - ANEL PARA CORRIMAO PLASTICO EM ABS PRETO OU CINZA | UN | 14.92 | 14.92 |  | 0 - SINALIZAÇÃO TÁTIL E PLACAS EM BRAILLE - ANEL PARA CORRIMAO PLASTICO EM ABS PRETO OU CINZA |  |  | 1 | 7
SUDECAP | 18.06.21 | SINALIZAÇÃO TÁTIL E PLACAS EM BRAILLE - ANEL PLASTICO ABS CROMADO PARA CORRIMAO | UN | 16.42 | 16.42 |  | 0 - SINALIZAÇÃO TÁTIL E PLACAS EM BRAILLE - ANEL PLASTICO ABS CROMADO PARA CORRIMAO |  |  | 1 | 8
SUDECAP | 18.06.22 | SINALIZAÇÃO TÁTIL E PLACAS EM BRAILLE - ANEL DE BORRACHA FLEXÍVEL PRETO PARA CORRIMAO | UN | 14.92 | 14.92 |  | 0 - SINALIZAÇÃO TÁTIL E PLACAS EM BRAILLE - ANEL DE BORRACHA FLEXÍVEL PRETO PARA CORRIMAO |  |  | 1 | 9
SUDECAP | 18.06.30 | SINALIZAÇÃO TÁTIL E PLACAS EM BRAILLE - FAIXA P/ DEGRAUS 3X20 CM CORES AMARELO,AZUL,PRETO | UN | 10.85 | 10.85 |  | 0 - SINALIZAÇÃO TÁTIL E PLACAS EM BRAILLE - FAIXA P/ DEGRAUS 3X20 CM CORES AMARELO,AZUL,PRETO |  |  | 1 | 10
SUDECAP | 18.06.31 | SINALIZAÇÃO TÁTIL E PLACAS EM BRAILLE - FAIXA P/ DEGRAUS REFLETIVA 3X20 CM | UN | 9.9 | 9.9 |  | 0 - SINALIZAÇÃO TÁTIL E PLACAS EM BRAILLE - FAIXA P/ DEGRAUS REFLETIVA 3X20 CM |  |  | 1 | 11
SUDECAP | 18.08 | 0 |  |  |  |  | 0 |  |  | 0 | 0
SUDECAP | 18.08.05 | BANCADA - DE CONCRETO APOIADA EM PAREDES | M2 | 175.91 | 180.8 |  | 0 - BANCADA - DE CONCRETO APOIADA EM PAREDES |  |  | 1 | 1
SUDECAP | 18.08.08 | BANCADA - DE CONCRETO APOIADA EM CONSOLE DE METALON | M2 | 196.19 | 201.08 |  | 0 - BANCADA - DE CONCRETO APOIADA EM CONSOLE DE METALON |  |  | 1 | 2
SUDECAP | 18.08.27 | BANCADA - DE MARMORE BRANCO E=2CM APOIADA EM CONSOLE METALON | M2 | 303.47 | 310.9 |  | 0 - BANCADA - DE MARMORE BRANCO E=2CM APOIADA EM CONSOLE METALON |  |  | 1 | 3
SUDECAP | 18.08.31 | BANCADA - DE ARDOSIA E=2 CM APOIADA CONSOLE METALON | M2 | 314.8 | 322.23 |  | 0 - BANCADA - DE ARDOSIA E=2 CM APOIADA CONSOLE METALON |  |  | 1 | 4
SUDECAP | 18.08.33 | BANCADA - DE ARDOSIA E= 2 CM, APOIADA EM PAREDES | M2 | 274.49 | 281.92 |  | 0 - BANCADA - DE ARDOSIA E= 2 CM, APOIADA EM PAREDES |  |  | 1 | 5
SUDECAP | 18.08.39 | BANCADA - DE GRANITO CINZA CORUMBA 2CM APOIADA CONSOLE MET | M2 | 332.28 | 338.22 |  | 0 - BANCADA - DE GRANITO CINZA CORUMBA 2CM APOIADA CONSOLE MET |  |  | 1 | 6
SUDECAP | 18.08.41 | BANCADA - DE GRANITO CINZA CORUMBA 2CM APOIADA EM PAREDES | M2 | 310.93 | 318.36 |  | 0 - BANCADA - DE GRANITO CINZA CORUMBA 2CM APOIADA EM PAREDES |  |  | 1 | 7
SUDECAP | 18.08.86 | BANCADA - RODABANCA EM ARDOSIA E=2CM, H=7CM | M | 22.33 | 23.1 |  | 0 - BANCADA - RODABANCA EM ARDOSIA E=2CM, H=7CM |  |  | 1 | 8
SUDECAP | 18.08.92 | BANCADA - RODABANCA EM MARMORE BRANCO, E= 2 CM H= 7 CM | M | 49.14 | 49.91 |  | 0 - BANCADA - RODABANCA EM MARMORE BRANCO, E= 2 CM H= 7 CM |  |  | 1 | 9
SUDECAP | 18.08.97 | BANCADA - RODABANCA EM GRANITO CINZA CORUMBA E=2CM H=10CM | M | 43.39 | 44.16 |  | 0 - BANCADA - RODABANCA EM GRANITO CINZA CORUMBA E=2CM H=10CM |  |  | 1 | 10
SUDECAP | 18.09 | 0 |  |  |  |  | 0 |  |  | 0 | 0
SUDECAP | 18.09.09 | PRATELEIRA - DE ARDOSIA E=2 CM FIXADA EM PAREDES | M2 | 255.53 | 261.47 |  | 0 - PRATELEIRA - DE ARDOSIA E=2 CM FIXADA EM PAREDES |  |  | 1 | 1
SUDECAP | 18.09.10 | PRATELEIRA - DE ARDOSIA E=2 CM APOIADA EM CONSOLE DE METALON | M2 | 295.84 | 301.78 |  | 0 - PRATELEIRA - DE ARDOSIA E=2 CM APOIADA EM CONSOLE DE METALON |  |  | 1 | 2
SUDECAP | 18.09.12 | PRATELEIRA - DE MARMORE DE BRANCO E=2CM APOIADA CONSOLE METALON | M2 | 343.47 | 350.9 |  | 0 - PRATELEIRA - DE MARMORE DE BRANCO E=2CM APOIADA CONSOLE METALON |  |  | 1 | 3
SUDECAP | 18.09.13 | PRATELEIRA - DE GRANITO CINZA CORUMBA E=2CM EMBUTIDA PAREDE | M2 | 453.43 | 459.37 |  | 0 - PRATELEIRA - DE GRANITO CINZA CORUMBA E=2CM EMBUTIDA PAREDE |  |  | 1 | 4
SUDECAP | 18.09.16 | PRATELEIRA - DE CONCRETO APOIADA EM CONSOLE METALON 20X30MM | M2 | 271.93 | 282.87 |  | 0 - PRATELEIRA - DE CONCRETO APOIADA EM CONSOLE METALON 20X30MM |  |  | 1 | 5
SUDECAP | 18.10 | 0 |  |  |  |  | 0 |  |  | 0 | 0
SUDECAP | 18.10.01 | BANCOS E MESAS - PLACA DE CONCR. APOIADA ALV. TIJ. MACIÇO REBOCADA | M | 244.93 | 251.81 |  | 0 - BANCOS E MESAS - PLACA DE CONCR. APOIADA ALV. TIJ. MACIÇO REBOCADA |  |  | 1 | 1
SUDECAP | 18.10.02 | BANCOS E MESAS - DE CONCRETO 0,30X1,50X0,40M | UN | 159.22 | 164.53 |  | 0 - BANCOS E MESAS - DE CONCRETO 0,30X1,50X0,40M |  |  | 1 | 2
SUDECAP | 18.10.03 | BANCOS E MESAS - BANCO PRE-MOLDADO CONCRETO 45X150X45CM PREMO/EQUIVALENTE | UN | 398.55 | 398.61 |  | 0 - BANCOS E MESAS - BANCO PRE-MOLDADO CONCRETO 45X150X45CM PREMO/EQUIVALENTE |  |  | 1 | 3
SUDECAP | 18.10.06 | BANCOS E MESAS - BANCO DE CONCRETO MOLDADO IN LOCO L=50CM E H= 40CM | M | 236.57 | 243.74 |  | 0 - BANCOS E MESAS - BANCO DE CONCRETO MOLDADO IN LOCO L=50CM E H= 40CM |  |  | 1 | 4
SUDECAP | 18.10.54 | BANCOS E MESAS - CONJUNTO DE CONCRETO PRÉ FABRICADO DE MESA PARA JOGOS E 2 BANCOS | CJ | 776.79 | 776.99 |  | 0 - BANCOS E MESAS - CONJUNTO DE CONCRETO PRÉ FABRICADO DE MESA PARA JOGOS E 2 BANCOS |  |  | 1 | 5
SUDECAP | 18.10.55 | BANCOS E MESAS - CONJUNTO ACESSÍVEL DE CONCRETO PRÉ-FABRICADO DE MESA PARA JOGOS E 2 BANCOS | CJ | 1290.13 | 1290.3 |  | 0 - BANCOS E MESAS - CONJUNTO ACESSÍVEL DE CONCRETO PRÉ-FABRICADO DE MESA PARA JOGOS E 2 BANCOS |  |  | 1 | 6
SUDECAP | 18.41 | 0 |  |  |  |  | 0 |  |  | 0 | 0
SUDECAP | 18.41.01 | ACADEMIA A CÉU ABERTO - ROTACAO DIAGONAL DUPLA - APARELHO TRIPLO CONJUGADO | UN | 2771.95 | 2772.12 |  | 0 - ACADEMIA A CÉU ABERTO - ROTACAO DIAGONAL DUPLA - APARELHO TRIPLO CONJUGADO |  |  | 1 | 1
SUDECAP | 18.41.04 | ACADEMIA A CÉU ABERTO - ESQUI TRIPLO CONJUGADO | UN | 5237.11 | 5237.11 |  | 0 - ACADEMIA A CÉU ABERTO - ESQUI TRIPLO CONJUGADO |  |  | 1 | 2
SUDECAP | 18.41.05 | ACADEMIA A CÉU ABERTO - SIMULADOR DE CAMINHADA TRIPLO CONJUGADO | UN | 3822.26 | 3822.26 |  | 0 - ACADEMIA A CÉU ABERTO - SIMULADOR DE CAMINHADA TRIPLO CONJUGADO |  |  | 1 | 3
SUDECAP | 18.41.06 | ACADEMIA A CÉU ABERTO - SIMULADOR DE CAVALGADA TRIPLO CONJUGADO | UN | 4061.59 | 4061.59 |  | 0 - ACADEMIA A CÉU ABERTO - SIMULADOR DE CAVALGADA TRIPLO CONJUGADO |  |  | 1 | 4
SUDECAP | 18.41.07 | ACADEMIA A CÉU ABERTO - SIMULADOR DE REMO (REMADA SENTADA) | UN | 2166.27 | 2166.27 |  | 0 - ACADEMIA A CÉU ABERTO - SIMULADOR DE REMO (REMADA SENTADA) |  |  | 1 | 5
SUDECAP | 18.52 | 0 |  |  |  |  | 0 |  |  | 0 | 0
SUDECAP | 18.52.27 | EQUIPAMENTOS PARA PLAYGROUND - AMARELINHA - PINTADA NO PISO | UN | 31.72 | 35.46 |  | 0 - EQUIPAMENTOS PARA PLAYGROUND - AMARELINHA - PINTADA NO PISO |  |  | 1 | 1
SUDECAP | 18.71 | 0 |  |  |  |  | 0 |  |  | 0 | 0
SUDECAP | 18.71.01 | MEIO FIO E CORDAO - PADRAO SUDECAP - MEIO FIO EM CONCRETO PRE-MOLDADO FCK>=20MPA, PADRÃO SUDECAP TIPO A, 30 X 14,2/12 (H X L1/L2), COMPRIMENTO 80 CM | M | 48.48 | 48.48 |  | 0 - MEIO FIO E CORDAO - PADRAO SUDECAP - MEIO FIO EM CONCRETO PRE-MOLDADO FCK>=20MPA, PADRÃO SUDECAP TIPO A, 30 X 14,2/12 (H X L1/L2), COMPRIMENTO 80 CM |  |  | 1 | 1
SUDECAP | 18.71.02 | MEIO FIO E CORDAO - PADRAO SUDECAP - MEIO FIO EM CONCRETO PRE-MOLDADO FCK>=20MPA, PADRÃO SUDECAP TIPO B, 40 X 15/12 (H X L1/L2), COMPRIMENTO 80CM | M | 67.42 | 67.42 |  | 0 - MEIO FIO E CORDAO - PADRAO SUDECAP - MEIO FIO EM CONCRETO PRE-MOLDADO FCK>=20MPA, PADRÃO SUDECAP TIPO B, 40 X 15/12 (H X L1/L2), COMPRIMENTO 80CM |  |  | 1 | 2
SUDECAP | 18.71.03 | MEIO FIO E CORDAO - PADRAO SUDECAP - CORDAO DE TIJOLOS MACIÇOS - CUTELO - CHAPISCADOS | M | 37.09 | 37.09 |  | 0 - MEIO FIO E CORDAO - PADRAO SUDECAP - CORDAO DE TIJOLOS MACIÇOS - CUTELO - CHAPISCADOS |  |  | 1 | 3
SUDECAP | 18.71.10 | MEIO FIO E CORDAO - PADRAO SUDECAP - CORDAO DE CONC. PRÉ FABRICADO BOLEADO 10X10 | M | 29.49 | 29.49 |  | 0 - MEIO FIO E CORDAO - PADRAO SUDECAP - CORDAO DE CONC. PRÉ FABRICADO BOLEADO 10X10 |  |  | 1 | 4
SUDECAP | 18.71.11 | MEIO FIO E CORDAO - PADRAO SUDECAP - DELIMITADOR FÍSICO DE CONCRETO PRE FABRICADO | M | 205.27 | 205.27 |  | 0 - MEIO FIO E CORDAO - PADRAO SUDECAP - DELIMITADOR FÍSICO DE CONCRETO PRE FABRICADO |  |  | 1 | 5
SUDECAP | 18.72 | 0 |  |  |  |  | 0 |  |  | 0 | 0
SUDECAP | 18.72.01 | REMOÇAO E REASSENTAMENTO DE MEIO-FIO - PREMOLDADO DE CONCRETO | M | 33.46 | 33.46 |  | 0 - REMOÇAO E REASSENTAMENTO DE MEIO-FIO - PREMOLDADO DE CONCRETO |  |  | 1 | 1
SUDECAP | 18.72.02 | REMOÇAO E REASSENTAMENTO DE MEIO-FIO - DE PEDRA | M | 49.82 | 49.82 |  | 0 - REMOÇAO E REASSENTAMENTO DE MEIO-FIO - DE PEDRA |  |  | 1 | 2
SUDECAP | 18.73 | 0 |  |  |  |  | 0 |  |  | 0 | 0
SUDECAP | 18.73.01 | CHAPEU DE MURO - CHAPEU DE MURO PADRAO SUCECAP | M | 26.76 | 26.76 |  | 0 - CHAPEU DE MURO - CHAPEU DE MURO PADRAO SUCECAP |  |  | 1 | 1
SUDECAP | 18.74 | 0 |  |  |  |  | 0 |  |  | 0 | 0
SUDECAP | 18.74.06 | CERCAS - CERCA ALVEN. MOURAO PV E TELA GALV.#2"FIO12 4 FIOS FARPADO | M | 254.15 | 254.82 |  | 0 - CERCAS - CERCA ALVEN. MOURAO PV E TELA GALV.#2"FIO12 4 FIOS FARPADO |  |  | 1 | 1
SUDECAP | 18.74.07 | CERCAS - CERCA MOURAO PV E TELA GALV.#2"FIO12 E 4 FIOS FARPADO | M | 247.61 | 248.69 |  | 0 - CERCAS - CERCA MOURAO PV E TELA GALV.#2"FIO12 E 4 FIOS FARPADO |  |  | 1 | 2
SUDECAP | 18.74.08 | CERCAS - CERCA PEÇA 5X5 CADA 2,00M E 5 FIOS ARAME GALVANIZADO | M | 18.63 | 19.57 |  | 0 - CERCAS - CERCA PEÇA 5X5 CADA 2,00M E 5 FIOS ARAME GALVANIZADO |  |  | 1 | 3
SUDECAP | 18.76 | 0 |  |  |  |  | 0 |  |  | 0 | 0
SUDECAP | 18.76.01 | COLETOR DE RESÍDUO LEVE - LIXEIRA - CESTO COLETOR RESÍDUO (LIXEIRA) METÁLICO CILINDRICO DIÂMETRO 220 MM, PADRÃO SLU MC22 | UN | 298.37 | 298.37 |  | 0 - COLETOR DE RESÍDUO LEVE - LIXEIRA - CESTO COLETOR RESÍDUO (LIXEIRA) METÁLICO CILINDRICO DIÂMETRO 220 MM, PADRÃO SLU MC22 |  |  | 1 | 1
SUDECAP | 18.76.02 | COLETOR DE RESÍDUO LEVE - LIXEIRA - CESTO COLETOR RESÍDUO (LIXEIRA) METÁLICO CILINDRICO DIÂMETRO 250 MM, PADRÃO SLU MC25 | UN | 268.37 | 268.37 |  | 0 - COLETOR DE RESÍDUO LEVE - LIXEIRA - CESTO COLETOR RESÍDUO (LIXEIRA) METÁLICO CILINDRICO DIÂMETRO 250 MM, PADRÃO SLU MC25 |  |  | 1 | 2
SUDECAP | 18.76.03 | COLETOR DE RESÍDUO LEVE - LIXEIRA - CESTO COLETOR RESÍDUO (LIXEIRA) METÁLICO SIMPLES QUADRADO PADRÃO SLU MQS | UN | 663.91 | 664.02 |  | 0 - COLETOR DE RESÍDUO LEVE - LIXEIRA - CESTO COLETOR RESÍDUO (LIXEIRA) METÁLICO SIMPLES QUADRADO PADRÃO SLU MQS |  |  | 1 | 3
SUDECAP | 18.76.04 | COLETOR DE RESÍDUO LEVE - LIXEIRA - CESTO COLETOR RESÍDUO (LIXEIRA) METÁLICO DUPLO QUADRADO PADRÃO SLU MQD | UN | 1023.91 | 1024.02 |  | 0 - COLETOR DE RESÍDUO LEVE - LIXEIRA - CESTO COLETOR RESÍDUO (LIXEIRA) METÁLICO DUPLO QUADRADO PADRÃO SLU MQD |  |  | 1 | 4
SUDECAP | 19 | 0 |  |  |  |  | 0 |  |  | 0 | 0
SUDECAP | 19.03 | 0 |  |  |  |  | 0 |  |  | 0 | 0
SUDECAP | 19.03.01 | TUBO CORRUGADO PEAD NÃO PERFURADO, PAREDE DUPLA, INTERNA LISA, NBR 21138-3, SN-4 OU EQUIV. - DN=300MM | M | 170.71 | 171.62 |  | 0 - TUBO CORRUGADO PEAD NÃO PERFURADO, PAREDE DUPLA, INTERNA LISA, NBR 21138-3, SN-4 OU EQUIV. - DN=300MM |  |  | 1 | 1
SUDECAP | 19.03.04 | TUBO CORRUGADO PEAD NÃO PERFURADO, PAREDE DUPLA, INTERNA LISA, NBR 21138-3, SN-4 OU EQUIV. - DN=600MM | M | 706.86 | 708.29 |  | 0 - TUBO CORRUGADO PEAD NÃO PERFURADO, PAREDE DUPLA, INTERNA LISA, NBR 21138-3, SN-4 OU EQUIV. - DN=600MM |  |  | 1 | 2
SUDECAP | 19.03.08 | TUBO CORRUGADO PEAD NÃO PERFURADO, PAREDE DUPLA, INTERNA LISA, NBR 21138-3, SN-4 OU EQUIV. - DN=1200MM | M | 1861.16 | 1863.58 |  | 0 - TUBO CORRUGADO PEAD NÃO PERFURADO, PAREDE DUPLA, INTERNA LISA, NBR 21138-3, SN-4 OU EQUIV. - DN=1200MM |  |  | 1 | 3
SUDECAP | 19.03.10 | TUBO CORRUGADO PEAD NÃO PERFURADO, PAREDE DUPLA, INTERNA LISA, NBR 21138-3, SN-4 OU EQUIV. - DN=400MM | M | 292.19 | 293.6 |  | 0 - TUBO CORRUGADO PEAD NÃO PERFURADO, PAREDE DUPLA, INTERNA LISA, NBR 21138-3, SN-4 OU EQUIV. - DN=400MM |  |  | 1 | 4
SUDECAP | 19.03.11 | TUBO CORRUGADO PEAD NÃO PERFURADO, PAREDE DUPLA, INTERNA LISA, NBR 21138-3, SN-4 OU EQUIV. - DN=800MM | M | 1010.74 | 1012.39 |  | 0 - TUBO CORRUGADO PEAD NÃO PERFURADO, PAREDE DUPLA, INTERNA LISA, NBR 21138-3, SN-4 OU EQUIV. - DN=800MM |  |  | 1 | 5
SUDECAP | 19.04 | 0 |  |  |  |  | 0 |  |  | 0 | 0
SUDECAP | 19.04.01 | REDE TUB. CONCRETO CIMENTO ARI PLUS RS CLASSE PA-1 - DN= 400 MM | M | 175.7 | 175.91 |  | 0 - REDE TUB. CONCRETO CIMENTO ARI PLUS RS CLASSE PA-1 - DN= 400 MM |  |  | 1 | 1
SUDECAP | 19.04.02 | REDE TUB. CONCRETO CIMENTO ARI PLUS RS CLASSE PA-1 - DN= 500 MM | M | 216.66 | 216.91 |  | 0 - REDE TUB. CONCRETO CIMENTO ARI PLUS RS CLASSE PA-1 - DN= 500 MM |  |  | 1 | 2
SUDECAP | 19.04.03 | REDE TUB. CONCRETO CIMENTO ARI PLUS RS CLASSE PA-1 - DN= 600 MM | M | 312.21 | 312.54 |  | 0 - REDE TUB. CONCRETO CIMENTO ARI PLUS RS CLASSE PA-1 - DN= 600 MM |  |  | 1 | 3
SUDECAP | 19.04.05 | REDE TUB. CONCRETO CIMENTO ARI PLUS RS CLASSE PA-1 - DN= 800 MM | M | 504.05 | 504.47 |  | 0 - REDE TUB. CONCRETO CIMENTO ARI PLUS RS CLASSE PA-1 - DN= 800 MM |  |  | 1 | 4
SUDECAP | 19.04.07 | REDE TUB. CONCRETO CIMENTO ARI PLUS RS CLASSE PA-1 - DN= 1000 MM | M | 662.01 | 662.68 |  | 0 - REDE TUB. CONCRETO CIMENTO ARI PLUS RS CLASSE PA-1 - DN= 1000 MM |  |  | 1 | 5
SUDECAP | 19.04.09 | REDE TUB. CONCRETO CIMENTO ARI PLUS RS CLASSE PA-1 - DN= 1200 MM | M | 961.18 | 962.03 |  | 0 - REDE TUB. CONCRETO CIMENTO ARI PLUS RS CLASSE PA-1 - DN= 1200 MM |  |  | 1 | 6
SUDECAP | 19.04.11 | REDE TUB. CONCRETO CIMENTO ARI PLUS RS CLASSE PA-1 - DN= 1500 MM | M | 1393.5 | 1394.63 |  | 0 - REDE TUB. CONCRETO CIMENTO ARI PLUS RS CLASSE PA-1 - DN= 1500 MM |  |  | 1 | 7
SUDECAP | 19.05 | 0 |  |  |  |  | 0 |  |  | 0 | 0
SUDECAP | 19.05.01 | REDE TUB. CONCRETO CIMENTO ARI PLUS RS CLASSE PA-2 - DN= 400 MM | M | 182.62 | 182.83 |  | 0 - REDE TUB. CONCRETO CIMENTO ARI PLUS RS CLASSE PA-2 - DN= 400 MM |  |  | 1 | 1
SUDECAP | 19.05.02 | REDE TUB. CONCRETO CIMENTO ARI PLUS RS CLASSE PA-2 - DN= 500 MM | M | 227.52 | 227.77 |  | 0 - REDE TUB. CONCRETO CIMENTO ARI PLUS RS CLASSE PA-2 - DN= 500 MM |  |  | 1 | 2
SUDECAP | 19.05.03 | REDE TUB. CONCRETO CIMENTO ARI PLUS RS CLASSE PA-2 - DN= 600 MM | M | 296.4 | 296.73 |  | 0 - REDE TUB. CONCRETO CIMENTO ARI PLUS RS CLASSE PA-2 - DN= 600 MM |  |  | 1 | 3
SUDECAP | 19.05.05 | REDE TUB. CONCRETO CIMENTO ARI PLUS RS CLASSE PA-2 - DN= 800 MM | M | 513.69 | 514.11 |  | 0 - REDE TUB. CONCRETO CIMENTO ARI PLUS RS CLASSE PA-2 - DN= 800 MM |  |  | 1 | 4
SUDECAP | 19.05.07 | REDE TUB. CONCRETO CIMENTO ARI PLUS RS CLASSE PA-2 - DN= 1000 MM | M | 707.43 | 708.1 |  | 0 - REDE TUB. CONCRETO CIMENTO ARI PLUS RS CLASSE PA-2 - DN= 1000 MM |  |  | 1 | 5
SUDECAP | 19.05.09 | REDE TUB. CONCRETO CIMENTO ARI PLUS RS CLASSE PA-2 - DN= 1200 MM | M | 1015.49 | 1016.34 |  | 0 - REDE TUB. CONCRETO CIMENTO ARI PLUS RS CLASSE PA-2 - DN= 1200 MM |  |  | 1 | 6
SUDECAP | 19.05.11 | REDE TUB. CONCRETO CIMENTO ARI PLUS RS CLASSE PA-2 - DN= 1500 MM | M | 1462.62 | 1463.75 |  | 0 - REDE TUB. CONCRETO CIMENTO ARI PLUS RS CLASSE PA-2 - DN= 1500 MM |  |  | 1 | 7
SUDECAP | 19.06 | 0 |  |  |  |  | 0 |  |  | 0 | 0
SUDECAP | 19.06.03 | REDE TUB.CONCRETO CIMENTO ARI PLUS RS CLASSE PA-3 - DN= 600 MM | M | 365.51 | 365.84 |  | 0 - REDE TUB.CONCRETO CIMENTO ARI PLUS RS CLASSE PA-3 - DN= 600 MM |  |  | 1 | 1
SUDECAP | 19.06.05 | REDE TUB.CONCRETO CIMENTO ARI PLUS RS CLASSE PA-3 - DN= 800 MM | M | 623.65 | 624.07 |  | 0 - REDE TUB.CONCRETO CIMENTO ARI PLUS RS CLASSE PA-3 - DN= 800 MM |  |  | 1 | 2
SUDECAP | 19.06.07 | REDE TUB.CONCRETO CIMENTO ARI PLUS RS CLASSE PA-3 - DN= 1000 MM | M | 838.26 | 838.93 |  | 0 - REDE TUB.CONCRETO CIMENTO ARI PLUS RS CLASSE PA-3 - DN= 1000 MM |  |  | 1 | 3
SUDECAP | 19.06.09 | REDE TUB.CONCRETO CIMENTO ARI PLUS RS CLASSE PA-3 - DN= 1200 MM | M | 1199.92 | 1200.77 |  | 0 - REDE TUB.CONCRETO CIMENTO ARI PLUS RS CLASSE PA-3 - DN= 1200 MM |  |  | 1 | 4
SUDECAP | 19.06.11 | REDE TUB.CONCRETO CIMENTO ARI PLUS RS CLASSE PA-3 - DN= 1500 MM | M | 1952.37 | 1953.5 |  | 0 - REDE TUB.CONCRETO CIMENTO ARI PLUS RS CLASSE PA-3 - DN= 1500 MM |  |  | 1 | 5
SUDECAP | 19.07 | 0 |  |  |  |  | 0 |  |  | 0 | 0
SUDECAP | 19.07.01 | CONCRETO PARA BERÇO DE REDE TUBULAR - TRAÇO 1:3:6, INCLUSIVE LANÇAMENTO | M3 | 664.92 | 664.92 |  | 0 - CONCRETO PARA BERÇO DE REDE TUBULAR - TRAÇO 1:3:6, INCLUSIVE LANÇAMENTO |  |  | 1 | 1
SUDECAP | 19.08 | 0 |  |  |  |  | 0 |  |  | 0 | 0
SUDECAP | 19.08.01 | FORMA PARA BERÇO - FORMA PARA BERÇO, EM TABUA, INCLUSIVE DESFORMA | M2 | 30.5 | 31.98 |  | 0 - FORMA PARA BERÇO - FORMA PARA BERÇO, EM TABUA, INCLUSIVE DESFORMA |  |  | 1 | 1
SUDECAP | 19.09 | 0 |  |  |  |  | 0 |  |  | 0 | 0
SUDECAP | 19.09.01 | ESTIVA DE MADEIRA - PARA REDE TUBULAR METALICA | M2 | 44.72 | 45.52 |  | 0 - ESTIVA DE MADEIRA - PARA REDE TUBULAR METALICA |  |  | 1 | 1
SUDECAP | 19.10 | 0 |  |  |  |  | 0 |  |  | 0 | 0
SUDECAP | 19.10.02 | ALA DE REDE TUBULAR - ALA DE REDE TUBULAR D= 500 MM | UN | 1163.4 | 1191.47 |  | 0 - ALA DE REDE TUBULAR - ALA DE REDE TUBULAR D= 500 MM |  |  | 1 | 1
SUDECAP | 19.10.03 | ALA DE REDE TUBULAR - ALA DE REDE TUBULAR D= 600 MM | UN | 1270.19 | 1302.02 |  | 0 - ALA DE REDE TUBULAR - ALA DE REDE TUBULAR D= 600 MM |  |  | 1 | 2
SUDECAP | 19.10.04 | ALA DE REDE TUBULAR - ALA DE REDE TUBULAR D= 700 MM | UN | 1382 | 1417.95 |  | 0 - ALA DE REDE TUBULAR - ALA DE REDE TUBULAR D= 700 MM |  |  | 1 | 3
SUDECAP | 19.10.05 | ALA DE REDE TUBULAR - ALA DE REDE TUBULAR D= 800 MM | UN | 1496.3 | 1536.58 |  | 0 - ALA DE REDE TUBULAR - ALA DE REDE TUBULAR D= 800 MM |  |  | 1 | 4
SUDECAP | 19.10.06 | ALA DE REDE TUBULAR - ALA DE REDE TUBULAR D= 900 MM | UN | 1621.19 | 1666.06 |  | 0 - ALA DE REDE TUBULAR - ALA DE REDE TUBULAR D= 900 MM |  |  | 1 | 5
SUDECAP | 19.10.07 | ALA DE REDE TUBULAR - ALA DE REDE TUBULAR D= 1000 MM | UN | 1742.26 | 1791.91 |  | 0 - ALA DE REDE TUBULAR - ALA DE REDE TUBULAR D= 1000 MM |  |  | 1 | 6
SUDECAP | 19.10.08 | ALA DE REDE TUBULAR - ALA DE REDE TUBULAR D= 1100 MM | UN | 2418.91 | 2484.64 |  | 0 - ALA DE REDE TUBULAR - ALA DE REDE TUBULAR D= 1100 MM |  |  | 1 | 7
SUDECAP | 19.10.09 | ALA DE REDE TUBULAR - ALA DE REDE TUBULAR D= 1200 MM | UN | 2565.3 | 2636.69 |  | 0 - ALA DE REDE TUBULAR - ALA DE REDE TUBULAR D= 1200 MM |  |  | 1 | 8
SUDECAP | 19.10.10 | ALA DE REDE TUBULAR - ALA DE REDE TUBULAR D= 1300 MM | UN | 2915.07 | 2996.54 |  | 0 - ALA DE REDE TUBULAR - ALA DE REDE TUBULAR D= 1300 MM |  |  | 1 | 9
SUDECAP | 19.10.11 | ALA DE REDE TUBULAR - ALA DE REDE TUBULAR D= 1500 MM | UN | 3245.82 | 3339.39 |  | 0 - ALA DE REDE TUBULAR - ALA DE REDE TUBULAR D= 1500 MM |  |  | 1 | 10
SUDECAP | 19.10.12 | ALA DE REDE TUBULAR - FORMA PARA ALA DE REDE TUBULAR EM CHAPA DE MADEIRA COMPENSADA RESINADA 12MM, TRAVAMENTO METÁLICO, 3 APROVEITAMENTOS - FABRICAÇÃO, MONTAGEM E DESMONTAGEM | M2 | 62.59 | 67.3 |  | 0 - ALA DE REDE TUBULAR - FORMA PARA ALA DE REDE TUBULAR EM CHAPA DE MADEIRA COMPENSADA RESINADA 12MM, TRAVAMENTO METÁLICO, 3 APROVEITAMENTOS - FABRICAÇÃO, MONTAGEM E DESMONTAGEM |  |  | 1 | 11
SUDECAP | 19.11 | 0 |  |  |  |  | 0 |  |  | 0 | 0
SUDECAP | 19.11.03 | CAIXA PARA BOCA LOBO - CAIXA PARA BOCA DE LOBO SIMPLES / BLOCO DE CONCRETO | UN | 1047.35 | 1049.96 |  | 0 - CAIXA PARA BOCA LOBO - CAIXA PARA BOCA DE LOBO SIMPLES / BLOCO DE CONCRETO |  |  | 1 | 1
SUDECAP | 19.11.04 | CAIXA PARA BOCA LOBO - CAIXA PARA BOCA DE LOBO DUPLA / BLOCO DE CONCRETO | UN | 1775.93 | 1784.46 |  | 0 - CAIXA PARA BOCA LOBO - CAIXA PARA BOCA DE LOBO DUPLA / BLOCO DE CONCRETO |  |  | 1 | 2
SUDECAP | 19.12 | 0 |  |  |  |  | 0 |  |  | 0 | 0
SUDECAP | 19.12.03 | ALTEAMENTO DE CAIXA PARA BOCA DE LOBO - ALTEAMENTO DE CAIXA PARA BOCA DE LOBO SIMPLES / BLOCO DE CONCRETO | M | 912.29 | 914.41 |  | 0 - ALTEAMENTO DE CAIXA PARA BOCA DE LOBO - ALTEAMENTO DE CAIXA PARA BOCA DE LOBO SIMPLES / BLOCO DE CONCRETO |  |  | 1 | 1
SUDECAP | 19.12.04 | ALTEAMENTO DE CAIXA PARA BOCA DE LOBO - ALTEAMENTO DE CAIXA PARA BOCA DE LOBO DUPLA / BLOCO DE CONCRETO | M | 1527.09 | 1530.59 |  | 0 - ALTEAMENTO DE CAIXA PARA BOCA DE LOBO - ALTEAMENTO DE CAIXA PARA BOCA DE LOBO DUPLA / BLOCO DE CONCRETO |  |  | 1 | 2
SUDECAP | 19.13 | 0 |  |  |  |  | 0 |  |  | 0 | 0
SUDECAP | 19.13.01 | CONJUNTO QUADRO E GRELHA PARA BOCA DE LOBO - TIPO A (FERRO FUNDIDO) - PADRAO SUDECAP | UN | 733.98 | 734.08 |  | 0 - CONJUNTO QUADRO E GRELHA PARA BOCA DE LOBO - TIPO A (FERRO FUNDIDO) - PADRAO SUDECAP |  |  | 1 | 1
SUDECAP | 19.13.02 | CONJUNTO QUADRO E GRELHA PARA BOCA DE LOBO - TIPO B (CONCRETO) - PADRAO SUDECAP | UN | 374.87 | 374.92 |  | 0 - CONJUNTO QUADRO E GRELHA PARA BOCA DE LOBO - TIPO B (CONCRETO) - PADRAO SUDECAP |  |  | 1 | 2
SUDECAP | 19.14 | 0 |  |  |  |  | 0 |  |  | 0 | 0
SUDECAP | 19.14.01 | CANTONEIRA PARA BOCA DE LOBO - TIPO A (FERRO FUNDIDO) - PADRAO SUDECAP | UN | 1213.19 | 1213.19 |  | 0 - CANTONEIRA PARA BOCA DE LOBO - TIPO A (FERRO FUNDIDO) - PADRAO SUDECAP |  |  | 1 | 1
SUDECAP | 19.14.02 | CANTONEIRA PARA BOCA DE LOBO - TIPO B (CONCRETO) - PADRAO SUDECAP | UN | 124.43 | 124.43 |  | 0 - CANTONEIRA PARA BOCA DE LOBO - TIPO B (CONCRETO) - PADRAO SUDECAP |  |  | 1 | 2
SUDECAP | 19.15 | 0 |  |  |  |  | 0 |  |  | 0 | 0
SUDECAP | 19.15.02 | CAIXA DE PASSAGEM TIPO A - PADRAO SUDECAP - D= 500 MM | UN | 1490.53 | 1529.62 |  | 0 - CAIXA DE PASSAGEM TIPO A - PADRAO SUDECAP - D= 500 MM |  |  | 1 | 1
SUDECAP | 19.15.03 | CAIXA DE PASSAGEM TIPO A - PADRAO SUDECAP - D= 600 MM | UN | 1711.43 | 1756.51 |  | 0 - CAIXA DE PASSAGEM TIPO A - PADRAO SUDECAP - D= 600 MM |  |  | 1 | 2
SUDECAP | 19.15.04 | CAIXA DE PASSAGEM TIPO A - PADRAO SUDECAP - D= 700 MM | UN | 1939.95 | 1991.41 |  | 0 - CAIXA DE PASSAGEM TIPO A - PADRAO SUDECAP - D= 700 MM |  |  | 1 | 3
SUDECAP | 19.15.05 | CAIXA DE PASSAGEM TIPO A - PADRAO SUDECAP - D= 800 MM | UN | 2404.06 | 2464.66 |  | 0 - CAIXA DE PASSAGEM TIPO A - PADRAO SUDECAP - D= 800 MM |  |  | 1 | 4
SUDECAP | 19.15.06 | CAIXA DE PASSAGEM TIPO A - PADRAO SUDECAP - D= 900 MM | UN | 2834.59 | 2907.08 |  | 0 - CAIXA DE PASSAGEM TIPO A - PADRAO SUDECAP - D= 900 MM |  |  | 1 | 5
SUDECAP | 19.15.07 | CAIXA DE PASSAGEM TIPO A - PADRAO SUDECAP - D= 1000 MM | UN | 3117.36 | 3197.71 |  | 0 - CAIXA DE PASSAGEM TIPO A - PADRAO SUDECAP - D= 1000 MM |  |  | 1 | 6
SUDECAP | 19.15.08 | CAIXA DE PASSAGEM TIPO A - PADRAO SUDECAP - D= 1100 MM | UN | 3679.09 | 3770.12 |  | 0 - CAIXA DE PASSAGEM TIPO A - PADRAO SUDECAP - D= 1100 MM |  |  | 1 | 7
SUDECAP | 19.15.09 | CAIXA DE PASSAGEM TIPO A - PADRAO SUDECAP - D= 1200 MM | UN | 4027.41 | 4127.76 |  | 0 - CAIXA DE PASSAGEM TIPO A - PADRAO SUDECAP - D= 1200 MM |  |  | 1 | 8
SUDECAP | 19.15.10 | CAIXA DE PASSAGEM TIPO A - PADRAO SUDECAP - D= 1300 MM | UN | 4346.53 | 4455.81 |  | 0 - CAIXA DE PASSAGEM TIPO A - PADRAO SUDECAP - D= 1300 MM |  |  | 1 | 9
SUDECAP | 19.15.11 | CAIXA DE PASSAGEM TIPO A - PADRAO SUDECAP - D= 1500 MM | UN | 5055.37 | 5183.9 |  | 0 - CAIXA DE PASSAGEM TIPO A - PADRAO SUDECAP - D= 1500 MM |  |  | 1 | 10
SUDECAP | 19.16 | 0 |  |  |  |  | 0 |  |  | 0 | 0
SUDECAP | 19.16.02 | CAIXA DE PASSAGEM TIPO B - PADRAO SUDECAP - D= 500 MM | UN | 1939.16 | 1989.24 |  | 0 - CAIXA DE PASSAGEM TIPO B - PADRAO SUDECAP - D= 500 MM |  |  | 1 | 1
SUDECAP | 19.16.03 | CAIXA DE PASSAGEM TIPO B - PADRAO SUDECAP - D= 600 MM | UN | 2304.06 | 2362.36 |  | 0 - CAIXA DE PASSAGEM TIPO B - PADRAO SUDECAP - D= 600 MM |  |  | 1 | 2
SUDECAP | 19.16.04 | CAIXA DE PASSAGEM TIPO B - PADRAO SUDECAP - D= 700 MM | UN | 2575.07 | 2640.75 |  | 0 - CAIXA DE PASSAGEM TIPO B - PADRAO SUDECAP - D= 700 MM |  |  | 1 | 3
SUDECAP | 19.16.05 | CAIXA DE PASSAGEM TIPO B - PADRAO SUDECAP - D= 800 MM | UN | 2840.6 | 2913.53 |  | 0 - CAIXA DE PASSAGEM TIPO B - PADRAO SUDECAP - D= 800 MM |  |  | 1 | 4
SUDECAP | 19.16.06 | CAIXA DE PASSAGEM TIPO B - PADRAO SUDECAP - D= 900 MM | UN | 3420.64 | 3507.93 |  | 0 - CAIXA DE PASSAGEM TIPO B - PADRAO SUDECAP - D= 900 MM |  |  | 1 | 5
SUDECAP | 19.16.07 | CAIXA DE PASSAGEM TIPO B - PADRAO SUDECAP - D= 1000 MM | UN | 3726.46 | 3822.13 |  | 0 - CAIXA DE PASSAGEM TIPO B - PADRAO SUDECAP - D= 1000 MM |  |  | 1 | 6
SUDECAP | 19.16.08 | CAIXA DE PASSAGEM TIPO B - PADRAO SUDECAP - D= 1100 MM | UN | 4023.84 | 4127.96 |  | 0 - CAIXA DE PASSAGEM TIPO B - PADRAO SUDECAP - D= 1100 MM |  |  | 1 | 7
SUDECAP | 19.16.09 | CAIXA DE PASSAGEM TIPO B - PADRAO SUDECAP - D= 1200 MM | UN | 4351.44 | 4464.7 |  | 0 - CAIXA DE PASSAGEM TIPO B - PADRAO SUDECAP - D= 1200 MM |  |  | 1 | 8
SUDECAP | 19.16.10 | CAIXA DE PASSAGEM TIPO B - PADRAO SUDECAP - D= 1300 MM | UN | 4681.43 | 4803.97 |  | 0 - CAIXA DE PASSAGEM TIPO B - PADRAO SUDECAP - D= 1300 MM |  |  | 1 | 9
SUDECAP | 19.16.11 | CAIXA DE PASSAGEM TIPO B - PADRAO SUDECAP - D= 1500 MM | UN | 5405.6 | 5548.16 |  | 0 - CAIXA DE PASSAGEM TIPO B - PADRAO SUDECAP - D= 1500 MM |  |  | 1 | 10
SUDECAP | 19.17 | 0 |  |  |  |  | 0 |  |  | 0 | 0
SUDECAP | 19.17.02 | CAIXA DE PASSAGEM TIPO C - PADRAO SUDECAP - D= 500 MM | UN | 2380.23 | 2439.17 |  | 0 - CAIXA DE PASSAGEM TIPO C - PADRAO SUDECAP - D= 500 MM |  |  | 1 | 1
SUDECAP | 19.17.03 | CAIXA DE PASSAGEM TIPO C - PADRAO SUDECAP - D= 600 MM | UN | 2651.76 | 2717.85 |  | 0 - CAIXA DE PASSAGEM TIPO C - PADRAO SUDECAP - D= 600 MM |  |  | 1 | 2
SUDECAP | 19.17.04 | CAIXA DE PASSAGEM TIPO C - PADRAO SUDECAP - D= 700 MM | UN | 2937.71 | 3011.29 |  | 0 - CAIXA DE PASSAGEM TIPO C - PADRAO SUDECAP - D= 700 MM |  |  | 1 | 3
SUDECAP | 19.17.05 | CAIXA DE PASSAGEM TIPO C - PADRAO SUDECAP - D= 800 MM | UN | 3369.41 | 3453.08 |  | 0 - CAIXA DE PASSAGEM TIPO C - PADRAO SUDECAP - D= 800 MM |  |  | 1 | 4
SUDECAP | 19.17.06 | CAIXA DE PASSAGEM TIPO C - PADRAO SUDECAP - D= 900 MM | UN | 3843.58 | 3940.21 |  | 0 - CAIXA DE PASSAGEM TIPO C - PADRAO SUDECAP - D= 900 MM |  |  | 1 | 5
SUDECAP | 19.17.07 | CAIXA DE PASSAGEM TIPO C - PADRAO SUDECAP - D= 1000 MM | UN | 4166.17 | 4271.67 |  | 0 - CAIXA DE PASSAGEM TIPO C - PADRAO SUDECAP - D= 1000 MM |  |  | 1 | 6
SUDECAP | 19.17.08 | CAIXA DE PASSAGEM TIPO C - PADRAO SUDECAP - D= 1100 MM | UN | 4517.68 | 4632.32 |  | 0 - CAIXA DE PASSAGEM TIPO C - PADRAO SUDECAP - D= 1100 MM |  |  | 1 | 7
SUDECAP | 19.17.09 | CAIXA DE PASSAGEM TIPO C - PADRAO SUDECAP - D= 1200 MM | UN | 4865.66 | 4990.29 |  | 0 - CAIXA DE PASSAGEM TIPO C - PADRAO SUDECAP - D= 1200 MM |  |  | 1 | 8
SUDECAP | 19.17.10 | CAIXA DE PASSAGEM TIPO C - PADRAO SUDECAP - D= 1300 MM | UN | 5214.66 | 5349.11 |  | 0 - CAIXA DE PASSAGEM TIPO C - PADRAO SUDECAP - D= 1300 MM |  |  | 1 | 9
SUDECAP | 19.17.11 | CAIXA DE PASSAGEM TIPO C - PADRAO SUDECAP - D= 1500 MM | UN | 5982.78 | 6138.09 |  | 0 - CAIXA DE PASSAGEM TIPO C - PADRAO SUDECAP - D= 1500 MM |  |  | 1 | 10
SUDECAP | 19.18 | 0 |  |  |  |  | 0 |  |  | 0 | 0
SUDECAP | 19.18.02 | POÇO DE VISITA TIPO A - PADRAO SUDECAP - D= 500 MM | UN | 2272.47 | 2326.51 |  | 0 - POÇO DE VISITA TIPO A - PADRAO SUDECAP - D= 500 MM |  |  | 1 | 1
SUDECAP | 19.18.03 | POÇO DE VISITA TIPO A - PADRAO SUDECAP - D= 600 MM | UN | 2376.63 | 2435.3 |  | 0 - POÇO DE VISITA TIPO A - PADRAO SUDECAP - D= 600 MM |  |  | 1 | 2
SUDECAP | 19.18.04 | POÇO DE VISITA TIPO A - PADRAO SUDECAP - D= 700 MM | UN | 2468.06 | 2531.38 |  | 0 - POÇO DE VISITA TIPO A - PADRAO SUDECAP - D= 700 MM |  |  | 1 | 3
SUDECAP | 19.18.05 | POÇO DE VISITA TIPO A - PADRAO SUDECAP - D= 800 MM | UN | 2790.2 | 2860.48 |  | 0 - POÇO DE VISITA TIPO A - PADRAO SUDECAP - D= 800 MM |  |  | 1 | 4
SUDECAP | 19.18.06 | POÇO DE VISITA TIPO A - PADRAO SUDECAP - D= 900 MM | UN | 3009.57 | 3086.94 |  | 0 - POÇO DE VISITA TIPO A - PADRAO SUDECAP - D= 900 MM |  |  | 1 | 5
SUDECAP | 19.18.07 | POÇO DE VISITA TIPO A - PADRAO SUDECAP - D= 1000 MM | UN | 3330.33 | 3417.69 |  | 0 - POÇO DE VISITA TIPO A - PADRAO SUDECAP - D= 1000 MM |  |  | 1 | 6
SUDECAP | 19.18.08 | POÇO DE VISITA TIPO A - PADRAO SUDECAP - D= 1100 MM | UN | 3989.91 | 4090.18 |  | 0 - POÇO DE VISITA TIPO A - PADRAO SUDECAP - D= 1100 MM |  |  | 1 | 7
SUDECAP | 19.18.09 | POÇO DE VISITA TIPO A - PADRAO SUDECAP - D= 1200 MM | UN | 4306.93 | 4415.85 |  | 0 - POÇO DE VISITA TIPO A - PADRAO SUDECAP - D= 1200 MM |  |  | 1 | 8
SUDECAP | 19.18.10 | POÇO DE VISITA TIPO A - PADRAO SUDECAP - D= 1300 MM | UN | 4648.89 | 4767.23 |  | 0 - POÇO DE VISITA TIPO A - PADRAO SUDECAP - D= 1300 MM |  |  | 1 | 9
SUDECAP | 19.18.11 | POÇO DE VISITA TIPO A - PADRAO SUDECAP - D= 1500 MM | UN | 5334.34 | 5472.08 |  | 0 - POÇO DE VISITA TIPO A - PADRAO SUDECAP - D= 1500 MM |  |  | 1 | 10
SUDECAP | 19.19 | 0 |  |  |  |  | 0 |  |  | 0 | 0
SUDECAP | 19.19.02 | POÇO DE VISITA TIPO B - PADRAO SUDECAP - D= 500 MM | UN | 2770.94 | 2836.72 |  | 0 - POÇO DE VISITA TIPO B - PADRAO SUDECAP - D= 500 MM |  |  | 1 | 1
SUDECAP | 19.19.03 | POÇO DE VISITA TIPO B - PADRAO SUDECAP - D= 600 MM | UN | 3018.59 | 3090.93 |  | 0 - POÇO DE VISITA TIPO B - PADRAO SUDECAP - D= 600 MM |  |  | 1 | 2
SUDECAP | 19.19.04 | POÇO DE VISITA TIPO B - PADRAO SUDECAP - D= 700 MM | UN | 3125.65 | 3202.77 |  | 0 - POÇO DE VISITA TIPO B - PADRAO SUDECAP - D= 700 MM |  |  | 1 | 3
SUDECAP | 19.19.05 | POÇO DE VISITA TIPO B - PADRAO SUDECAP - D= 800 MM | UN | 3225.26 | 3307.11 |  | 0 - POÇO DE VISITA TIPO B - PADRAO SUDECAP - D= 800 MM |  |  | 1 | 4
SUDECAP | 19.19.06 | POÇO DE VISITA TIPO B - PADRAO SUDECAP - D= 900 MM | UN | 3613.69 | 3706.84 |  | 0 - POÇO DE VISITA TIPO B - PADRAO SUDECAP - D= 900 MM |  |  | 1 | 5
SUDECAP | 19.19.07 | POÇO DE VISITA TIPO B - PADRAO SUDECAP - D= 1000 MM | UN | 3976.84 | 4079.74 |  | 0 - POÇO DE VISITA TIPO B - PADRAO SUDECAP - D= 1000 MM |  |  | 1 | 6
SUDECAP | 19.19.08 | POÇO DE VISITA TIPO B - PADRAO SUDECAP - D= 1100 MM | UN | 4309.78 | 4421.87 |  | 0 - POÇO DE VISITA TIPO B - PADRAO SUDECAP - D= 1100 MM |  |  | 1 | 7
SUDECAP | 19.19.09 | POÇO DE VISITA TIPO B - PADRAO SUDECAP - D= 1200 MM | UN | 4632.64 | 4753.7 |  | 0 - POÇO DE VISITA TIPO B - PADRAO SUDECAP - D= 1200 MM |  |  | 1 | 8
SUDECAP | 19.19.10 | POÇO DE VISITA TIPO B - PADRAO SUDECAP - D= 1300 MM | UN | 4989.38 | 5120.25 |  | 0 - POÇO DE VISITA TIPO B - PADRAO SUDECAP - D= 1300 MM |  |  | 1 | 9
SUDECAP | 19.19.11 | POÇO DE VISITA TIPO B - PADRAO SUDECAP - D= 1500 MM | UN | 5722.39 | 5873.37 |  | 0 - POÇO DE VISITA TIPO B - PADRAO SUDECAP - D= 1500 MM |  |  | 1 | 10
SUDECAP | 19.20 | 0 |  |  |  |  | 0 |  |  | 0 | 0
SUDECAP | 19.20.02 | POÇO DE VISITA TIPO C - PADRAO SUDECAP - D= 500 MM | UN | 3371.11 | 3450.4 |  | 0 - POÇO DE VISITA TIPO C - PADRAO SUDECAP - D= 500 MM |  |  | 1 | 1
SUDECAP | 19.20.03 | POÇO DE VISITA TIPO C - PADRAO SUDECAP - D= 600 MM | UN | 3492.36 | 3576.47 |  | 0 - POÇO DE VISITA TIPO C - PADRAO SUDECAP - D= 600 MM |  |  | 1 | 2
SUDECAP | 19.20.04 | POÇO DE VISITA TIPO C - PADRAO SUDECAP - D= 700 MM | UN | 3599.43 | 3688.31 |  | 0 - POÇO DE VISITA TIPO C - PADRAO SUDECAP - D= 700 MM |  |  | 1 | 3
SUDECAP | 19.20.05 | POÇO DE VISITA TIPO C - PADRAO SUDECAP - D= 800 MM | UN | 3832.91 | 3928.6 |  | 0 - POÇO DE VISITA TIPO C - PADRAO SUDECAP - D= 800 MM |  |  | 1 | 4
SUDECAP | 19.20.06 | POÇO DE VISITA TIPO C - PADRAO SUDECAP - D= 900 MM | UN | 4091.26 | 4196.36 |  | 0 - POÇO DE VISITA TIPO C - PADRAO SUDECAP - D= 900 MM |  |  | 1 | 5
SUDECAP | 19.20.07 | POÇO DE VISITA TIPO C - PADRAO SUDECAP - D= 1000 MM | UN | 4469.29 | 4584.56 |  | 0 - POÇO DE VISITA TIPO C - PADRAO SUDECAP - D= 1000 MM |  |  | 1 | 6
SUDECAP | 19.20.08 | POÇO DE VISITA TIPO C - PADRAO SUDECAP - D= 1100 MM | UN | 4832.02 | 4956.97 |  | 0 - POÇO DE VISITA TIPO C - PADRAO SUDECAP - D= 1100 MM |  |  | 1 | 7
SUDECAP | 19.20.09 | POÇO DE VISITA TIPO C - PADRAO SUDECAP - D= 1200 MM | UN | 5177.23 | 5311.59 |  | 0 - POÇO DE VISITA TIPO C - PADRAO SUDECAP - D= 1200 MM |  |  | 1 | 8
SUDECAP | 19.20.10 | POÇO DE VISITA TIPO C - PADRAO SUDECAP - D= 1300 MM | UN | 5548.85 | 5693.42 |  | 0 - POÇO DE VISITA TIPO C - PADRAO SUDECAP - D= 1300 MM |  |  | 1 | 9
SUDECAP | 19.20.11 | POÇO DE VISITA TIPO C - PADRAO SUDECAP - D= 1500 MM | UN | 6333.99 | 6499.61 |  | 0 - POÇO DE VISITA TIPO C - PADRAO SUDECAP - D= 1500 MM |  |  | 1 | 10
SUDECAP | 19.21 | 0 |  |  |  |  | 0 |  |  | 0 | 0
SUDECAP | 19.21.01 | CHAMINE DE POÇO DE VISITA - PADRAO SUDECAP - TIPO A-ALVEN. E=20CM REVESTIDA, C/DEGRAUS AÇO CA25 | M | 1012.76 | 1014.29 |  | 0 - CHAMINE DE POÇO DE VISITA - PADRAO SUDECAP - TIPO A-ALVEN. E=20CM REVESTIDA, C/DEGRAUS AÇO CA25 |  |  | 1 | 1
SUDECAP | 19.21.02 | CHAMINE DE POÇO DE VISITA - PADRAO SUDECAP - TIPO B-ANEL CONCRETO CA-1, C/ DEGRAUS EM AÇO CA 25 | M | 544 | 546.27 |  | 0 - CHAMINE DE POÇO DE VISITA - PADRAO SUDECAP - TIPO B-ANEL CONCRETO CA-1, C/ DEGRAUS EM AÇO CA 25 |  |  | 1 | 2
SUDECAP | 19.22 | 0 |  |  |  |  | 0 |  |  | 0 | 0
SUDECAP | 19.22.02 | TAMPAO DE POÇO DE VISITA - FERRO FUNDIDO NODULAR | UN | 1070.64 | 1079.24 |  | 0 - TAMPAO DE POÇO DE VISITA - FERRO FUNDIDO NODULAR |  |  | 1 | 1
SUDECAP | 19.22.03 | TAMPAO DE POÇO DE VISITA - REBAIXAMENTO DE TAMPAO DE PV EM ATE 20 CM | UN | 129 | 129.11 |  | 0 - TAMPAO DE POÇO DE VISITA - REBAIXAMENTO DE TAMPAO DE PV EM ATE 20 CM |  |  | 1 | 2
SUDECAP | 19.22.04 | TAMPAO DE POÇO DE VISITA - ALTEAMENTO DE TAMPAO DE PV EM ATE 20 CM | UN | 302.05 | 302.16 |  | 0 - TAMPAO DE POÇO DE VISITA - ALTEAMENTO DE TAMPAO DE PV EM ATE 20 CM |  |  | 1 | 3
SUDECAP | 19.23 | 0 |  |  |  |  | 0 |  |  | 0 | 0
SUDECAP | 19.23.02 | DESCIDA D'AGUA TIPO DEGRAU - PADRAO SUDECAP - D= 500 MM | M | 732.26 | 748.86 |  | 0 - DESCIDA D'AGUA TIPO DEGRAU - PADRAO SUDECAP - D= 500 MM |  |  | 1 | 1
SUDECAP | 19.23.03 | DESCIDA D'AGUA TIPO DEGRAU - PADRAO SUDECAP - D= 600 MM | M | 829.31 | 848.21 |  | 0 - DESCIDA D'AGUA TIPO DEGRAU - PADRAO SUDECAP - D= 600 MM |  |  | 1 | 2
SUDECAP | 19.23.04 | DESCIDA D'AGUA TIPO DEGRAU - PADRAO SUDECAP - D= 700 MM | M | 920.2 | 941.32 |  | 0 - DESCIDA D'AGUA TIPO DEGRAU - PADRAO SUDECAP - D= 700 MM |  |  | 1 | 3
SUDECAP | 19.23.05 | DESCIDA D'AGUA TIPO DEGRAU - PADRAO SUDECAP - D= 800 MM | M | 1019.77 | 1043.2 |  | 0 - DESCIDA D'AGUA TIPO DEGRAU - PADRAO SUDECAP - D= 800 MM |  |  | 1 | 4
SUDECAP | 19.23.06 | DESCIDA D'AGUA TIPO DEGRAU - PADRAO SUDECAP - D= 900 MM | M | 1113.17 | 1138.83 |  | 0 - DESCIDA D'AGUA TIPO DEGRAU - PADRAO SUDECAP - D= 900 MM |  |  | 1 | 5
SUDECAP | 19.23.07 | DESCIDA D'AGUA TIPO DEGRAU - PADRAO SUDECAP - D= 1000 MM | M | 1215.27 | 1243.25 |  | 0 - DESCIDA D'AGUA TIPO DEGRAU - PADRAO SUDECAP - D= 1000 MM |  |  | 1 | 6
SUDECAP | 19.23.08 | DESCIDA D'AGUA TIPO DEGRAU - PADRAO SUDECAP - D= 1100 MM | M | 1526.75 | 1558.39 |  | 0 - DESCIDA D'AGUA TIPO DEGRAU - PADRAO SUDECAP - D= 1100 MM |  |  | 1 | 7
SUDECAP | 19.23.09 | DESCIDA D'AGUA TIPO DEGRAU - PADRAO SUDECAP - D= 1200 MM | M | 1639.12 | 1673.06 |  | 0 - DESCIDA D'AGUA TIPO DEGRAU - PADRAO SUDECAP - D= 1200 MM |  |  | 1 | 8
SUDECAP | 19.23.10 | DESCIDA D'AGUA TIPO DEGRAU - PADRAO SUDECAP - D= 1300 MM | M | 1753.17 | 1789.46 |  | 0 - DESCIDA D'AGUA TIPO DEGRAU - PADRAO SUDECAP - D= 1300 MM |  |  | 1 | 9
SUDECAP | 19.23.11 | DESCIDA D'AGUA TIPO DEGRAU - PADRAO SUDECAP - D= 1500 MM | M | 2454.26 | 2503.98 |  | 0 - DESCIDA D'AGUA TIPO DEGRAU - PADRAO SUDECAP - D= 1500 MM |  |  | 1 | 10
SUDECAP | 19.24 | 0 |  |  |  |  | 0 |  |  | 0 | 0
SUDECAP | 19.24.02 | DESCIDA D'AGUA TIPO CALHA - PADRAO SUDECAP - D= 500 MM | M | 483.72 | 495.33 |  | 0 - DESCIDA D'AGUA TIPO CALHA - PADRAO SUDECAP - D= 500 MM |  |  | 1 | 1
SUDECAP | 19.24.03 | DESCIDA D'AGUA TIPO CALHA - PADRAO SUDECAP - D= 600 MM | M | 575.41 | 589.11 |  | 0 - DESCIDA D'AGUA TIPO CALHA - PADRAO SUDECAP - D= 600 MM |  |  | 1 | 2
SUDECAP | 19.24.04 | DESCIDA D'AGUA TIPO CALHA - PADRAO SUDECAP - D= 700 MM | M | 660.63 | 676.38 |  | 0 - DESCIDA D'AGUA TIPO CALHA - PADRAO SUDECAP - D= 700 MM |  |  | 1 | 3
SUDECAP | 19.24.05 | DESCIDA D'AGUA TIPO CALHA - PADRAO SUDECAP - D= 800 MM | M | 755.35 | 773.18 |  | 0 - DESCIDA D'AGUA TIPO CALHA - PADRAO SUDECAP - D= 800 MM |  |  | 1 | 4
SUDECAP | 19.24.06 | DESCIDA D'AGUA TIPO CALHA - PADRAO SUDECAP - D= 900 MM | M | 843.11 | 862.98 |  | 0 - DESCIDA D'AGUA TIPO CALHA - PADRAO SUDECAP - D= 900 MM |  |  | 1 | 5
SUDECAP | 19.24.07 | DESCIDA D'AGUA TIPO CALHA - PADRAO SUDECAP - D= 1000 MM | M | 932.89 | 954.81 |  | 0 - DESCIDA D'AGUA TIPO CALHA - PADRAO SUDECAP - D= 1000 MM |  |  | 1 | 6
SUDECAP | 19.24.08 | DESCIDA D'AGUA TIPO CALHA - PADRAO SUDECAP - D= 1100 MM | M | 1222.07 | 1247.35 |  | 0 - DESCIDA D'AGUA TIPO CALHA - PADRAO SUDECAP - D= 1100 MM |  |  | 1 | 7
SUDECAP | 19.24.09 | DESCIDA D'AGUA TIPO CALHA - PADRAO SUDECAP - D= 1200 MM | M | 1329.8 | 1357.2 |  | 0 - DESCIDA D'AGUA TIPO CALHA - PADRAO SUDECAP - D= 1200 MM |  |  | 1 | 8
SUDECAP | 19.24.10 | DESCIDA D'AGUA TIPO CALHA - PADRAO SUDECAP - D= 1300 MM | M | 1439.03 | 1468.56 |  | 0 - DESCIDA D'AGUA TIPO CALHA - PADRAO SUDECAP - D= 1300 MM |  |  | 1 | 9
SUDECAP | 19.24.11 | DESCIDA D'AGUA TIPO CALHA - PADRAO SUDECAP - D= 1500 MM | M | 2097.94 | 2140.15 |  | 0 - DESCIDA D'AGUA TIPO CALHA - PADRAO SUDECAP - D= 1500 MM |  |  | 1 | 10
SUDECAP | 19.25 | 0 |  |  |  |  | 0 |  |  | 0 | 0
SUDECAP | 19.25.01 | DRENO - PADRAO SUDECAP - DRENO PADRÃO SUDECAP TIPO A - AREIA GROSSA, BRITA 2 E TUBO PERFURADO EM PVC DN 200MM, L=50CM | M | 140.08 | 140.08 |  | 0 - DRENO - PADRAO SUDECAP - DRENO PADRÃO SUDECAP TIPO A - AREIA GROSSA, BRITA 2 E TUBO PERFURADO EM PVC DN 200MM, L=50CM |  |  | 1 | 1
SUDECAP | 19.25.02 | DRENO - PADRAO SUDECAP - DRENO - PADRÃO SUDECAP TIPO B - MANTA DRENANTE, BRITA 3, TUBO PERFURADO EM PVC DN 160MM, L=50CM | M | 112.74 | 112.74 |  | 0 - DRENO - PADRAO SUDECAP - DRENO - PADRÃO SUDECAP TIPO B - MANTA DRENANTE, BRITA 3, TUBO PERFURADO EM PVC DN 160MM, L=50CM |  |  | 1 | 2
SUDECAP | 19.25.03 | DRENO - PADRAO SUDECAP - DRENO DE TALVEGUE TIPO A (BRITA E MANTA DRENANTE) | M | 142.25 | 142.25 |  | 0 - DRENO - PADRAO SUDECAP - DRENO DE TALVEGUE TIPO A (BRITA E MANTA DRENANTE) |  |  | 1 | 3
SUDECAP | 19.27 | 0 |  |  |  |  | 0 |  |  | 0 | 0
SUDECAP | 19.27.01 | BARRAGEM - PADRAO SUDECAP - TIPO A - SACO DE RAFIA | M3 | 124.96 | 124.96 |  | 0 - BARRAGEM - PADRAO SUDECAP - TIPO A - SACO DE RAFIA |  |  | 1 | 1
SUDECAP | 19.27.02 | BARRAGEM - PADRAO SUDECAP - TIPO B - SACO RAFIA 50KG (SOLO/CIMENTO-50KG/M3) | M3 | 229.32 | 229.32 |  | 0 - BARRAGEM - PADRAO SUDECAP - TIPO B - SACO RAFIA 50KG (SOLO/CIMENTO-50KG/M3) |  |  | 1 | 2
SUDECAP | 19.30 | 0 |  |  |  |  | 0 |  |  | 0 | 0
SUDECAP | 19.30.04 | SARJETA - PADRAO SUDECAP - TIPO A - (50X10)CM - DES-R01 | M | 37.77 | 37.77 |  | 0 - SARJETA - PADRAO SUDECAP - TIPO A - (50X10)CM - DES-R01 |  |  | 1 | 1
SUDECAP | 19.30.05 | SARJETA - PADRAO SUDECAP - TIPO B - (50X10)CM - DES-R01 | M | 37.77 | 37.77 |  | 0 - SARJETA - PADRAO SUDECAP - TIPO B - (50X10)CM - DES-R01 |  |  | 1 | 2
SUDECAP | 19.30.06 | SARJETA - PADRAO SUDECAP - TIPO C - (50X10)CM - DES-R01 | M | 38.85 | 38.85 |  | 0 - SARJETA - PADRAO SUDECAP - TIPO C - (50X10)CM - DES-R01 |  |  | 1 | 3
SUDECAP | 19.31 | 0 |  |  |  |  | 0 |  |  | 0 | 0
SUDECAP | 19.31.01 | CANALETA - PADRAO SUDECAP - TIPO 2 - D= 200 MM, PREMOLDADA DE CONCRETO E GRELHA | M | 247.47 | 247.51 |  | 0 - CANALETA - PADRAO SUDECAP - TIPO 2 - D= 200 MM, PREMOLDADA DE CONCRETO E GRELHA |  |  | 1 | 1
SUDECAP | 19.31.02 | CANALETA - PADRAO SUDECAP - TIPO 2 - D= 300 MM, PREMOLDADA DE CONCRETO | M | 81.25 | 81.31 |  | 0 - CANALETA - PADRAO SUDECAP - TIPO 2 - D= 300 MM, PREMOLDADA DE CONCRETO |  |  | 1 | 2
SUDECAP | 19.31.03 | CANALETA - PADRAO SUDECAP - TIPO 2 - D= 400 MM, PREMOLDADA DE CONCRETO | M | 106.35 | 106.43 |  | 0 - CANALETA - PADRAO SUDECAP - TIPO 2 - D= 400 MM, PREMOLDADA DE CONCRETO |  |  | 1 | 3
SUDECAP | 19.31.04 | CANALETA - PADRAO SUDECAP - TIPO 2 - D= 500 MM, PREMOLDADA DE CONCRETO | M | 132.55 | 132.65 |  | 0 - CANALETA - PADRAO SUDECAP - TIPO 2 - D= 500 MM, PREMOLDADA DE CONCRETO |  |  | 1 | 4
SUDECAP | 19.31.05 | CANALETA - PADRAO SUDECAP - TIPO 2 - D= 600 MM, PREMOLDADA DE CONCRETO | M | 167.97 | 168.09 |  | 0 - CANALETA - PADRAO SUDECAP - TIPO 2 - D= 600 MM, PREMOLDADA DE CONCRETO |  |  | 1 | 5
SUDECAP | 19.31.07 | CANALETA - PADRAO SUDECAP - TIPO 3-30X20CM CONCRETO 20MPA C/ GRELHA AÇO CA-25 | M | 465.75 | 467.58 |  | 0 - CANALETA - PADRAO SUDECAP - TIPO 3-30X20CM CONCRETO 20MPA C/ GRELHA AÇO CA-25 |  |  | 1 | 6
SUDECAP | 19.31.08 | CANALETA - PADRAO SUDECAP - TIPO 3-30X20CM CONCRETO 20MPA C/ TAMPA DE CONCRETO | M | 207.16 | 211.17 |  | 0 - CANALETA - PADRAO SUDECAP - TIPO 3-30X20CM CONCRETO 20MPA C/ TAMPA DE CONCRETO |  |  | 1 | 7
SUDECAP | 19.31.09 | CANALETA - PADRAO SUDECAP - TIPO3-30X20CM CONC. 20MPA C/ TAMPA CONC. PERFURADA | M | 215.34 | 219.35 |  | 0 - CANALETA - PADRAO SUDECAP - TIPO3-30X20CM CONC. 20MPA C/ TAMPA CONC. PERFURADA |  |  | 1 | 8
SUDECAP | 19.31.10 | CANALETA - PADRAO SUDECAP - TIPO 5 - 30X20 CM CONCRETO 20MPA A CEU ABERTO | M | 146.75 | 150.49 |  | 0 - CANALETA - PADRAO SUDECAP - TIPO 5 - 30X20 CM CONCRETO 20MPA A CEU ABERTO |  |  | 1 | 9
SUDECAP | 19.31.15 | CANALETA - PADRAO SUDECAP - TIPO 1-80X40X60CM TRAPEZOIDAL DE CONCRETO 20,0MPA | M | 205.23 | 210.91 |  | 0 - CANALETA - PADRAO SUDECAP - TIPO 1-80X40X60CM TRAPEZOIDAL DE CONCRETO 20,0MPA |  |  | 1 | 10
SUDECAP | 19.32 | 0 |  |  |  |  | 0 |  |  | 0 | 0
SUDECAP | 19.32.01 | ESCORAMENTO DESCONTINUO DE VALAS - PADRAO SUDECAP - TIPO A - MADEIRA ROLIÇA D= 6 A 10 CM | M2 | 17.03 | 17.38 |  | 0 - ESCORAMENTO DESCONTINUO DE VALAS - PADRAO SUDECAP - TIPO A - MADEIRA ROLIÇA D= 6 A 10 CM |  |  | 1 | 1
SUDECAP | 19.32.02 | ESCORAMENTO DESCONTINUO DE VALAS - PADRAO SUDECAP - TIPO B - MADEIRA ROLIÇA D= 11 A 15 CM | M2 | 37.75 | 38.73 |  | 0 - ESCORAMENTO DESCONTINUO DE VALAS - PADRAO SUDECAP - TIPO B - MADEIRA ROLIÇA D= 11 A 15 CM |  |  | 1 | 2
SUDECAP | 19.33 | 0 |  |  |  |  | 0 |  |  | 0 | 0
SUDECAP | 19.33.01 | ESCORAMENTO CONTINUO DE VALAS - PADRAO SUDECAP - TIPO A - MADEIRA ROLIÇA D= 11 A 15 CM | M2 | 108.73 | 111.69 |  | 0 - ESCORAMENTO CONTINUO DE VALAS - PADRAO SUDECAP - TIPO A - MADEIRA ROLIÇA D= 11 A 15 CM |  |  | 1 | 1
SUDECAP | 19.33.02 | ESCORAMENTO CONTINUO DE VALAS - PADRAO SUDECAP - TIPO B - PERFIL I-8" | M2 | 174.5 | 179.63 |  | 0 - ESCORAMENTO CONTINUO DE VALAS - PADRAO SUDECAP - TIPO B - PERFIL I-8" |  |  | 1 | 2
SUDECAP | 19.51 | 0 |  |  |  |  | 0 |  |  | 0 | 0
SUDECAP | 19.51.01 | ESTRUTURA DE ESCORAMENTO - ESTRUTURA DE ESCORAMENTO TIPO PONTALETEAMENTO | M2 | 11.1 | 11.28 |  | 0 - ESTRUTURA DE ESCORAMENTO - ESTRUTURA DE ESCORAMENTO TIPO PONTALETEAMENTO |  |  | 1 | 1
SUDECAP | 19.52 | 0 |  |  |  |  | 0 |  |  | 0 | 0
SUDECAP | 19.52.03 | POÇO DE VISITA INCL. FORNEC. DO ANEL/TAMPAO/LAJE - PV H=1,0M,(BALAO 0,60)COPASA 062/1 NA 104 EM ANEIS | UN | 1115.75 | 1116.56 |  | 0 - POÇO DE VISITA INCL. FORNEC. DO ANEL/TAMPAO/LAJE - PV H=1,0M,(BALAO 0,60)COPASA 062/1 NA 104 EM ANEIS |  |  | 1 | 1
SUDECAP | 19.52.05 | POÇO DE VISITA INCL. FORNEC. DO ANEL/TAMPAO/LAJE - ADICIONAL DE PREÇO P/ ACRESCIMO DE ALTURA PV 0,6M | M | 323.95 | 323.95 |  | 0 - POÇO DE VISITA INCL. FORNEC. DO ANEL/TAMPAO/LAJE - ADICIONAL DE PREÇO P/ ACRESCIMO DE ALTURA PV 0,6M |  |  | 1 | 2
SUDECAP | 19.52.07 | POÇO DE VISITA INCL. FORNEC. DO ANEL/TAMPAO/LAJE - PV H=1,5M (BALAO 1,0M) COPASA 039/1 EM ANEIS | UN | 1981.16 | 1982.95 |  | 0 - POÇO DE VISITA INCL. FORNEC. DO ANEL/TAMPAO/LAJE - PV H=1,5M (BALAO 1,0M) COPASA 039/1 EM ANEIS |  |  | 1 | 3
SUDECAP | 19.52.09 | POÇO DE VISITA INCL. FORNEC. DO ANEL/TAMPAO/LAJE - ADICIONAL DE PREÇO ACRESCIMO ALTURA PV 1,0M ANEL | M | 364.42 | 365.08 |  | 0 - POÇO DE VISITA INCL. FORNEC. DO ANEL/TAMPAO/LAJE - ADICIONAL DE PREÇO ACRESCIMO ALTURA PV 1,0M ANEL |  |  | 1 | 4
SUDECAP | 19.53 | 0 |  |  |  |  | 0 |  |  | 0 | 0
SUDECAP | 19.53.01 | LASTRO DE PEDRA - LASTRO DE PEDRA BRITADA | M3 | 222.47 | 222.47 |  | 0 - LASTRO DE PEDRA - LASTRO DE PEDRA BRITADA |  |  | 1 | 1
SUDECAP | 19.56 | 0 |  |  |  |  | 0 |  |  | 0 | 0
SUDECAP | 19.56.01 | TUBO DE QUEDA - ASSENTAMENTO TUBO DE QUEDA PVC D=200MM, H=1,0M | UN | 184.27 | 188.08 |  | 0 - TUBO DE QUEDA - ASSENTAMENTO TUBO DE QUEDA PVC D=200MM, H=1,0M |  |  | 1 | 1
SUDECAP | 19.56.02 | TUBO DE QUEDA - ASSENTAMENTO DE TUBO DE QUEDA PVC D=250MM, H= 1,0M | UN | 252.9 | 257.45 |  | 0 - TUBO DE QUEDA - ASSENTAMENTO DE TUBO DE QUEDA PVC D=250MM, H= 1,0M |  |  | 1 | 2
SUDECAP | 19.56.03 | TUBO DE QUEDA - ADICIONAL DE PREÇO ACREC.ALTURA TUBO QUEDA 200MM | M | 120.33 | 121.58 |  | 0 - TUBO DE QUEDA - ADICIONAL DE PREÇO ACREC.ALTURA TUBO QUEDA 200MM |  |  | 1 | 3
SUDECAP | 19.56.04 | TUBO DE QUEDA - ADICIONAL DE PRECO ACREC.ALTURA TUBO QUEDA 250MM | M | 173.61 | 174.86 |  | 0 - TUBO DE QUEDA - ADICIONAL DE PRECO ACREC.ALTURA TUBO QUEDA 250MM |  |  | 1 | 4
SUDECAP | 19.59 | 0 |  |  |  |  | 0 |  |  | 0 | 0
SUDECAP | 19.59.01 | CONSTR.RAMAL ESGOTO EXT.ATE 2 M C/ MATERIAL - PROFUNDIDADE DE REDE ATE 1,25M | UN | 183.09 | 183.09 |  | 0 - CONSTR.RAMAL ESGOTO EXT.ATE 2 M C/ MATERIAL - PROFUNDIDADE DE REDE ATE 1,25M |  |  | 1 | 1
SUDECAP | 19.59.02 | CONSTR.RAMAL ESGOTO EXT.ATE 2 M C/ MATERIAL - PROFUNDIDADE REDE 1,25 A 3,0M INCL. ESCORAMENTO | UN | 221.91 | 221.91 |  | 0 - CONSTR.RAMAL ESGOTO EXT.ATE 2 M C/ MATERIAL - PROFUNDIDADE REDE 1,25 A 3,0M INCL. ESCORAMENTO |  |  | 1 | 2
SUDECAP | 19.59.03 | CONSTR.RAMAL ESGOTO EXT.ATE 2 M C/ MATERIAL - PROFUNDIDADE REDE 3,0 A 4,0M INCL. ESCORAMENTO | UN | 359.5 | 359.5 |  | 0 - CONSTR.RAMAL ESGOTO EXT.ATE 2 M C/ MATERIAL - PROFUNDIDADE REDE 3,0 A 4,0M INCL. ESCORAMENTO |  |  | 1 | 3
SUDECAP | 19.60 | 0 |  |  |  |  | 0 |  |  | 0 | 0
SUDECAP | 19.60.01 | CONST.RAMAL PREDIAL EXTENSAO EXED.A 2,0M C/MATERIA - PROFUNDIDADE ATE 1,25 | M | 79.34 | 79.34 |  | 0 - CONST.RAMAL PREDIAL EXTENSAO EXED.A 2,0M C/MATERIA - PROFUNDIDADE ATE 1,25 |  |  | 1 | 1
SUDECAP | 19.60.02 | CONST.RAMAL PREDIAL EXTENSAO EXED.A 2,0M C/MATERIA - PROFUNDIDADE DE 1,25 A 3,0M INCL. ESCORAMENTO | M | 124.34 | 124.34 |  | 0 - CONST.RAMAL PREDIAL EXTENSAO EXED.A 2,0M C/MATERIA - PROFUNDIDADE DE 1,25 A 3,0M INCL. ESCORAMENTO |  |  | 1 | 2
SUDECAP | 19.60.03 | CONST.RAMAL PREDIAL EXTENSAO EXED.A 2,0M C/MATERIA - PROFUNDIDADE DE 3,0 A 4,0M INCL. ESCORAMENTO | M | 176.94 | 176.94 |  | 0 - CONST.RAMAL PREDIAL EXTENSAO EXED.A 2,0M C/MATERIA - PROFUNDIDADE DE 3,0 A 4,0M INCL. ESCORAMENTO |  |  | 1 | 3
SUDECAP | 19.70 | 0 |  |  |  |  | 0 |  |  | 0 | 0
SUDECAP | 19.70.03 | TUBO PVC RIG.NBR-7362/2 INCL.CONEXOES (TIGRE/EQUIVALENTE) - D= 100MM | M | 16.7 | 16.93 |  | 0 - TUBO PVC RIG.NBR-7362/2 INCL.CONEXOES (TIGRE/EQUIVALENTE) - D= 100MM |  |  | 1 | 1
SUDECAP | 19.70.04 | TUBO PVC RIG.NBR-7362/2 INCL.CONEXOES (TIGRE/EQUIVALENTE) - D= 150MM | M | 33.4 | 33.78 |  | 0 - TUBO PVC RIG.NBR-7362/2 INCL.CONEXOES (TIGRE/EQUIVALENTE) - D= 150MM |  |  | 1 | 2
SUDECAP | 19.70.05 | TUBO PVC RIG.NBR-7362/2 INCL.CONEXOES (TIGRE/EQUIVALENTE) - D= 200MM | M | 74.51 | 74.89 |  | 0 - TUBO PVC RIG.NBR-7362/2 INCL.CONEXOES (TIGRE/EQUIVALENTE) - D= 200MM |  |  | 1 | 3
SUDECAP | 19.70.06 | TUBO PVC RIG.NBR-7362/2 INCL.CONEXOES (TIGRE/EQUIVALENTE) - D= 250MM | M | 126.54 | 127.11 |  | 0 - TUBO PVC RIG.NBR-7362/2 INCL.CONEXOES (TIGRE/EQUIVALENTE) - D= 250MM |  |  | 1 | 4
SUDECAP | 19.70.07 | TUBO PVC RIG.NBR-7362/2 INCL.CONEXOES (TIGRE/EQUIVALENTE) - D= 300MM | M | 198.86 | 199.43 |  | 0 - TUBO PVC RIG.NBR-7362/2 INCL.CONEXOES (TIGRE/EQUIVALENTE) - D= 300MM |  |  | 1 | 5
SUDECAP | 19.70.09 | TUBO PVC RIG.NBR-7362/2 INCL.CONEXOES (TIGRE/EQUIVALENTE) - D= 400MM | M | 220.2 | 220.77 |  | 0 - TUBO PVC RIG.NBR-7362/2 INCL.CONEXOES (TIGRE/EQUIVALENTE) - D= 400MM |  |  | 1 | 6
SUDECAP | 19.91 | 0 |  |  |  |  | 0 |  |  | 0 | 0
SUDECAP | 19.91.01 | FORNEC. E LANÇAM. DE MATERIAL EM DRENO E PATIO - BRITA | M3 | 213.48 | 213.48 |  | 0 - FORNEC. E LANÇAM. DE MATERIAL EM DRENO E PATIO - BRITA |  |  | 1 | 1
SUDECAP | 19.91.02 | FORNEC. E LANÇAM. DE MATERIAL EM DRENO E PATIO - AREIA | M3 | 221.86 | 222.08 |  | 0 - FORNEC. E LANÇAM. DE MATERIAL EM DRENO E PATIO - AREIA |  |  | 1 | 2
SUDECAP | 19.91.03 | FORNEC. E LANÇAM. DE MATERIAL EM DRENO E PATIO - CASCALHO | M3 | 221.86 | 222.08 |  | 0 - FORNEC. E LANÇAM. DE MATERIAL EM DRENO E PATIO - CASCALHO |  |  | 1 | 3
SUDECAP | 20 | 0 |  |  |  |  | 0 |  |  | 0 | 0
SUDECAP | 20.01 | 0 |  |  |  |  | 0 |  |  | 0 | 0
SUDECAP | 20.01.01 | REGULARIZAÇAO - REGULARIZAÇAO E COMPACTAÇAO DO SUBLEITO | M2 | 2.87 | 2.88 |  | 0 - REGULARIZAÇAO - REGULARIZAÇAO E COMPACTAÇAO DO SUBLEITO |  |  | 1 | 1
SUDECAP | 20.01.02 | REGULARIZAÇAO - REGULARIZAÇAO, COMPACT.DO SUBLEITO C/PLACA VIBRAT | M2 | 4.74 | 4.74 |  | 0 - REGULARIZAÇAO - REGULARIZAÇAO, COMPACT.DO SUBLEITO C/PLACA VIBRAT |  |  | 1 | 2
SUDECAP | 20.03 | 0 |  |  |  |  | 0 |  |  | 0 | 0
SUDECAP | 20.03.01 | REFORÇO DO SUB-LEITO COMPACTADO EXCL.ESCAV.E CARGA - COMPACTADO (PROCTOR INTERMEDIARIO) | M3 | 16.79 | 17.01 |  | 0 - REFORÇO DO SUB-LEITO COMPACTADO EXCL.ESCAV.E CARGA - COMPACTADO (PROCTOR INTERMEDIARIO) |  |  | 1 | 1
SUDECAP | 20.04 | 0 |  |  |  |  | 0 |  |  | 0 | 0
SUDECAP | 20.04.03 | SUB-BASE ESTAB. GRANUL. ENERGIA PROCTOR INTERMED. - COM BRITA BICA CORRIDA (AGREGADO DE PEDREIRA) | M3 | 274.46 | 274.72 |  | 0 - SUB-BASE ESTAB. GRANUL. ENERGIA PROCTOR INTERMED. - COM BRITA BICA CORRIDA (AGREGADO DE PEDREIRA) |  |  | 1 | 1
SUDECAP | 20.04.04 | SUB-BASE ESTAB. GRANUL. ENERGIA PROCTOR INTERMED. - COM FUNDO DE PEDREIRA (AGREGADO DE PEDREIRA) | M3 | 356.85 | 357.11 |  | 0 - SUB-BASE ESTAB. GRANUL. ENERGIA PROCTOR INTERMED. - COM FUNDO DE PEDREIRA (AGREGADO DE PEDREIRA) |  |  | 1 | 2
SUDECAP | 20.05 | 0 |  |  |  |  | 0 |  |  | 0 | 0
SUDECAP | 20.05.03 | SUB-BASE ESTAB.GRANUL., COMP. ENERG.PROCTOR MODIF. - COM BRITA BICA CORRIDA (AGREGADO DE PEDREIRA) | M3 | 291.77 | 292.12 |  | 0 - SUB-BASE ESTAB.GRANUL., COMP. ENERG.PROCTOR MODIF. - COM BRITA BICA CORRIDA (AGREGADO DE PEDREIRA) |  |  | 1 | 1
SUDECAP | 20.05.04 | SUB-BASE ESTAB.GRANUL., COMP. ENERG.PROCTOR MODIF. - COM FUNDO DE PEDREIRA (AGREGADO DE PEDREIRA) | M3 | 377.9 | 378.25 |  | 0 - SUB-BASE ESTAB.GRANUL., COMP. ENERG.PROCTOR MODIF. - COM FUNDO DE PEDREIRA (AGREGADO DE PEDREIRA) |  |  | 1 | 2
SUDECAP | 20.06 | 0 |  |  |  |  | 0 |  |  | 0 | 0
SUDECAP | 20.06.03 | BASE ESTAB. GRANUL.COMPACT.ENERG.PROCTOR INTERMED. - COM BRITA BICA CORRIDA (AGREGADO DE PEDREIRA) | M3 | 281.14 | 281.46 |  | 0 - BASE ESTAB. GRANUL.COMPACT.ENERG.PROCTOR INTERMED. - COM BRITA BICA CORRIDA (AGREGADO DE PEDREIRA) |  |  | 1 | 1
SUDECAP | 20.06.04 | BASE ESTAB. GRANUL.COMPACT.ENERG.PROCTOR INTERMED. - COM MATERIAL RECICLADO DA SLU | M3 | 26.31 | 26.63 |  | 0 - BASE ESTAB. GRANUL.COMPACT.ENERG.PROCTOR INTERMED. - COM MATERIAL RECICLADO DA SLU |  |  | 1 | 2
SUDECAP | 20.06.05 | BASE ESTAB. GRANUL.COMPACT.ENERG.PROCTOR INTERMED. - COM BRITA BICA CORRIDA COM 5% DE CIMENTO (AGREGADO DE PEDREIRA) | M3 | 376.87 | 377.22 |  | 0 - BASE ESTAB. GRANUL.COMPACT.ENERG.PROCTOR INTERMED. - COM BRITA BICA CORRIDA COM 5% DE CIMENTO (AGREGADO DE PEDREIRA) |  |  | 1 | 3
SUDECAP | 20.06.10 | BASE ESTAB. GRANUL.COMPACT.ENERG.PROCTOR INTERMED. - COM MATERIAL FRESADO | M3 | 25.36 | 25.71 |  | 0 - BASE ESTAB. GRANUL.COMPACT.ENERG.PROCTOR INTERMED. - COM MATERIAL FRESADO |  |  | 1 | 4
SUDECAP | 20.07 | 0 |  |  |  |  | 0 |  |  | 0 | 0
SUDECAP | 20.07.03 | BASE ESTAB. GRANUL., COMP. ENERG. PROCTOR MODIF. - COM BRITA BICA CORRIDA (AGREGADO DE PEDREIRA) | M3 | 292.26 | 292.6 |  | 0 - BASE ESTAB. GRANUL., COMP. ENERG. PROCTOR MODIF. - COM BRITA BICA CORRIDA (AGREGADO DE PEDREIRA) |  |  | 1 | 1
SUDECAP | 20.10 | 0 |  |  |  |  | 0 |  |  | 0 | 0
SUDECAP | 20.10.02 | TRANSPORTE DE MATERIAL DE QUALQUER NATUREZA - DMT <= 10KM | TxKM | 1.55 | 1.57 |  | 0 - TRANSPORTE DE MATERIAL DE QUALQUER NATUREZA - DMT <= 10KM |  |  | 1 | 1
SUDECAP | 20.10.03 | TRANSPORTE DE MATERIAL DE QUALQUER NATUREZA - DMT > 10KM | TxKM | 1.1 | 1.12 |  | 0 - TRANSPORTE DE MATERIAL DE QUALQUER NATUREZA - DMT > 10KM |  |  | 1 | 2
SUDECAP | 20.12 | 0 |  |  |  |  | 0 |  |  | 0 | 0
SUDECAP | 20.12.01 | PINTURA - PINTURA DE LIGAÇAO COM RR-1C | M2 | 2.35 | 2.36 |  | 0 - PINTURA - PINTURA DE LIGAÇAO COM RR-1C |  |  | 1 | 1
SUDECAP | 20.17 | 0 |  |  |  |  | 0 |  |  | 0 | 0
SUDECAP | 20.17.01 | REVESTIMENTO EM ALVENARIA POLIEDRICA - COM COLCHAO DE AREIA | M2 | 62.55 | 63.18 |  | 0 - REVESTIMENTO EM ALVENARIA POLIEDRICA - COM COLCHAO DE AREIA |  |  | 1 | 1
SUDECAP | 20.18 | 0 |  |  |  |  | 0 |  |  | 0 | 0
SUDECAP | 20.18.01 | REMOÇAO E RECONSTRUÇAO REVEST.ALVENARIA POLIEDRICA - COM COLCHAO DE AREIA | M2 | 60.96 | 62.03 |  | 0 - REMOÇAO E RECONSTRUÇAO REVEST.ALVENARIA POLIEDRICA - COM COLCHAO DE AREIA |  |  | 1 | 1
SUDECAP | 20.19 | 0 |  |  |  |  | 0 |  |  | 0 | 0
SUDECAP | 20.19.10 | PAVIMENTO INTERTRAVADO EM BLOCO DE CONCRETO - PISO INTERTRAVADO E= 6,0CM 35MPA C/ COLCHAO AREIA | M2 | 99.56 | 100.81 |  | 0 - PAVIMENTO INTERTRAVADO EM BLOCO DE CONCRETO - PISO INTERTRAVADO E= 6,0CM 35MPA C/ COLCHAO AREIA |  |  | 1 | 1
SUDECAP | 20.19.11 | PAVIMENTO INTERTRAVADO EM BLOCO DE CONCRETO - PISO INTERTRAVADO 10X20CM E= 6,0CM 35MPA C/ COLCHAO AREIA | M2 | 88.93 | 90.18 |  | 0 - PAVIMENTO INTERTRAVADO EM BLOCO DE CONCRETO - PISO INTERTRAVADO 10X20CM E= 6,0CM 35MPA C/ COLCHAO AREIA |  |  | 1 | 2
SUDECAP | 20.19.14 | PAVIMENTO INTERTRAVADO EM BLOCO DE CONCRETO - PISO INTERTRAVADO E= 8,0CM 35MPA C/ COLCHAO AREIA | M2 | 108.37 | 109.62 |  | 0 - PAVIMENTO INTERTRAVADO EM BLOCO DE CONCRETO - PISO INTERTRAVADO E= 8,0CM 35MPA C/ COLCHAO AREIA |  |  | 1 | 3
SUDECAP | 20.20 | 0 |  |  |  |  | 0 |  |  | 0 | 0
SUDECAP | 20.20.01 | FRESAGEM - FRESAGEM ATE 5,0 CM | M2 | 17.08 | 17.18 |  | 0 - FRESAGEM - FRESAGEM ATE 5,0 CM |  |  | 1 | 1
SUDECAP | 20.20.02 | FRESAGEM - FRESAGEM DE 5 A 10 CM | M2 | 21.3 | 21.42 |  | 0 - FRESAGEM - FRESAGEM DE 5 A 10 CM |  |  | 1 | 2
SUDECAP | 21 | 0 |  |  |  |  | 0 |  |  | 0 | 0
SUDECAP | 21.30 | 0 |  |  |  |  | 0 |  |  | 0 | 0
SUDECAP | 21.30.06 | GRAMACAO, INCLUSIVE PLANTIO - GRAMA SAO CARLOS - AXONOPUS COMPRESSUS | M2 | 25.23 | 25.27 |  | 0 - GRAMACAO, INCLUSIVE PLANTIO - GRAMA SAO CARLOS - AXONOPUS COMPRESSUS |  |  | 1 | 1
SUDECAP | 21.30.07 | GRAMACAO, INCLUSIVE PLANTIO - GRAMA ESMERALDA - WILD ZOYSIA | M2 | 25.23 | 25.27 |  | 0 - GRAMACAO, INCLUSIVE PLANTIO - GRAMA ESMERALDA - WILD ZOYSIA |  |  | 1 | 2
SUDECAP | 21.30.08 | GRAMACAO, INCLUSIVE PLANTIO - GRAMA AMENDOIM - ARACHIS REPENS | M2 | 33.48 | 33.52 |  | 0 - GRAMACAO, INCLUSIVE PLANTIO - GRAMA AMENDOIM - ARACHIS REPENS |  |  | 1 | 3
SUDECAP | 21.31 | 0 |  |  |  |  | 0 |  |  | 0 | 0
SUDECAP | 21.31.01 | PREPARO DE COVAS, EXCLUSIVE O FORNECIMENTO DA MUDA - DE ARVORES HMIN= 1,80M, COVA 60X60X60 CM | UN | 19.39 | 20.39 |  | 0 - PREPARO DE COVAS, EXCLUSIVE O FORNECIMENTO DA MUDA - DE ARVORES HMIN= 1,80M, COVA 60X60X60 CM |  |  | 1 | 1
SUDECAP | 21.31.02 | PREPARO DE COVAS, EXCLUSIVE O FORNECIMENTO DA MUDA - DE ARVORES HMIN=> 2,50M, COVA 60X120X60 CM | UN | 38.78 | 40.77 |  | 0 - PREPARO DE COVAS, EXCLUSIVE O FORNECIMENTO DA MUDA - DE ARVORES HMIN=> 2,50M, COVA 60X120X60 CM |  |  | 1 | 2
SUDECAP | 21.31.07 | PREPARO DE COVAS, EXCLUSIVE O FORNECIMENTO DA MUDA - DE ARBUSTOS ORNAMENTAIS EM GERAL | UN | 8.47 | 8.81 |  | 0 - PREPARO DE COVAS, EXCLUSIVE O FORNECIMENTO DA MUDA - DE ARBUSTOS ORNAMENTAIS EM GERAL |  |  | 1 | 3
SUDECAP | 21.31.08 | PREPARO DE COVAS, EXCLUSIVE O FORNECIMENTO DA MUDA - DE FORRAçAO | M2 | 24.77 | 25.37 |  | 0 - PREPARO DE COVAS, EXCLUSIVE O FORNECIMENTO DA MUDA - DE FORRAçAO |  |  | 1 | 4
SUDECAP | 21.32 | 0 |  |  |  |  | 0 |  |  | 0 | 0
SUDECAP | 21.32.01 | FORNECIMENTO DE MATERIAL PARA PAISAGISMO: - TERRA VEGETAL | M3 | 181.25 | 181.25 |  | 0 - FORNECIMENTO DE MATERIAL PARA PAISAGISMO: - TERRA VEGETAL |  |  | 1 | 1
SUDECAP | 21.32.02 | FORNECIMENTO DE MATERIAL PARA PAISAGISMO: - ADUBO ORGANICO | M3 | 460 | 460 |  | 0 - FORNECIMENTO DE MATERIAL PARA PAISAGISMO: - ADUBO ORGANICO |  |  | 1 | 2
SUDECAP | 21.32.03 | FORNECIMENTO DE MATERIAL PARA PAISAGISMO: - ADUBO MINERAL 10-10-10 | KG | 2.57 | 2.57 |  | 0 - FORNECIMENTO DE MATERIAL PARA PAISAGISMO: - ADUBO MINERAL 10-10-10 |  |  | 1 | 3
SUDECAP | 21.32.04 | FORNECIMENTO DE MATERIAL PARA PAISAGISMO: - ADUBO MINERAL 4-14-8 | KG | 3.76 | 3.76 |  | 0 - FORNECIMENTO DE MATERIAL PARA PAISAGISMO: - ADUBO MINERAL 4-14-8 |  |  | 1 | 4
SUDECAP | 21.32.05 | FORNECIMENTO DE MATERIAL PARA PAISAGISMO: - CALCAREO DOLOMITICO (ACIMA DE 1T) | KG | 0.18 | 0.18 |  | 0 - FORNECIMENTO DE MATERIAL PARA PAISAGISMO: - CALCAREO DOLOMITICO (ACIMA DE 1T) |  |  | 1 | 5
SUDECAP | 21.33 | 0 |  |  |  |  | 0 |  |  | 0 | 0
SUDECAP | 21.33.01 | FORNECIMENTO DE MUDAS - ARVORE - SIBIPIRUNA - CAESALPINIA PELTOPOHOROIDES | UN | 140 | 140 |  | 0 - FORNECIMENTO DE MUDAS - ARVORE - SIBIPIRUNA - CAESALPINIA PELTOPOHOROIDES |  |  | 1 | 1
SUDECAP | 21.33.02 | FORNECIMENTO DE MUDAS - ARVORE - IPE ROSA - TABEBUIA AVELLANEDAE | UN | 140 | 140 |  | 0 - FORNECIMENTO DE MUDAS - ARVORE - IPE ROSA - TABEBUIA AVELLANEDAE |  |  | 1 | 2
SUDECAP | 21.33.03 | FORNECIMENTO DE MUDAS - ARVORE- PAU-FERRO - CAESALPINIA FERREA LEIOSTACHYA | UN | 140 | 140 |  | 0 - FORNECIMENTO DE MUDAS - ARVORE- PAU-FERRO - CAESALPINIA FERREA LEIOSTACHYA |  |  | 1 | 3
SUDECAP | 21.33.04 | FORNECIMENTO DE MUDAS - ARVORE - ACASSIA MINOSA- ACASSIA PODALYRIIFOLIA | UN | 140 | 140 |  | 0 - FORNECIMENTO DE MUDAS - ARVORE - ACASSIA MINOSA- ACASSIA PODALYRIIFOLIA |  |  | 1 | 4
SUDECAP | 21.33.05 | FORNECIMENTO DE MUDAS - ARVORE - JACARANDA MIMOSO - JACARANDA CUSPIDIFOLIA | UN | 140 | 140 |  | 0 - FORNECIMENTO DE MUDAS - ARVORE - JACARANDA MIMOSO - JACARANDA CUSPIDIFOLIA |  |  | 1 | 5
SUDECAP | 21.33.40 | FORNECIMENTO DE MUDAS - FORRAÇAO - ACALIPHA - ACALIPHA REPTANS | UN | 2.5 | 2.5 |  | 0 - FORNECIMENTO DE MUDAS - FORRAÇAO - ACALIPHA - ACALIPHA REPTANS |  |  | 1 | 6
SUDECAP | 21.33.41 | FORNECIMENTO DE MUDAS - FORRAÇAO - WEDELIA - WEDELIA PALUDOSA | UN | 2.66 | 2.66 |  | 0 - FORNECIMENTO DE MUDAS - FORRAÇAO - WEDELIA - WEDELIA PALUDOSA |  |  | 1 | 7
SUDECAP | 21.33.42 | FORNECIMENTO DE MUDAS - FORRAÇAO - CLOROFITO - CLOROFITUM | UN | 1.63 | 1.63 |  | 0 - FORNECIMENTO DE MUDAS - FORRAÇAO - CLOROFITO - CLOROFITUM |  |  | 1 | 8
SUDECAP | 21.33.50 | FORNECIMENTO DE MUDAS - ARBUSTO - BELA EMILIA - PLUMBAGO CAPENSIS | UN | 3.33 | 3.33 |  | 0 - FORNECIMENTO DE MUDAS - ARBUSTO - BELA EMILIA - PLUMBAGO CAPENSIS |  |  | 1 | 9
SUDECAP | 21.33.51 | FORNECIMENTO DE MUDAS - ARBUSTO - CAMARA - LANTANA CAMARA | UN | 2.39 | 2.39 |  | 0 - FORNECIMENTO DE MUDAS - ARBUSTO - CAMARA - LANTANA CAMARA |  |  | 1 | 10
SUDECAP | 21.33.70 | FORNECIMENTO DE MUDAS - PALMEIRA - LICURI | UN | 125 | 125 |  | 0 - FORNECIMENTO DE MUDAS - PALMEIRA - LICURI |  |  | 1 | 11
SUDECAP | 21.34 | 0 |  |  |  |  | 0 |  |  | 0 | 0
SUDECAP | 21.34.05 | CERCA DE PROTEÇAO PARA ARVORES - TUTORAMENTO E AMARRIO PARA ARVORES | UN | 79.48 | 80.08 |  | 0 - CERCA DE PROTEÇAO PARA ARVORES - TUTORAMENTO E AMARRIO PARA ARVORES |  |  | 1 | 1
SUDECAP | 21.35 | 0 |  |  |  |  | 0 |  |  | 0 | 0
SUDECAP | 21.35.01 | SUPRESSÃO DE ÁRVORES - SUP. ARVORE PEQ. PORTE (ATE 3M)INCLUS. CORTE LENHA | UN | 129.1 | 139.46 |  | 0 - SUPRESSÃO DE ÁRVORES - SUP. ARVORE PEQ. PORTE (ATE 3M)INCLUS. CORTE LENHA |  |  | 1 | 1
SUDECAP | 21.35.02 | SUPRESSÃO DE ÁRVORES - SUPRESSAO ARVORE MEDIO PORTE INCLUS. CORTE LENHA | UN | 214.7 | 230.24 |  | 0 - SUPRESSÃO DE ÁRVORES - SUPRESSAO ARVORE MEDIO PORTE INCLUS. CORTE LENHA |  |  | 1 | 2
SUDECAP | 21.35.03 | SUPRESSÃO DE ÁRVORES - SUPRESSAO ARVORE GRANDE PORTE INCLUS. CORTE LENHA | UN | 342.4 | 363.12 |  | 0 - SUPRESSÃO DE ÁRVORES - SUPRESSAO ARVORE GRANDE PORTE INCLUS. CORTE LENHA |  |  | 1 | 3
SUDECAP | 40 | 0 |  |  |  |  | 0 |  |  | 0 | 0
SUDECAP | 40.07 | 0 |  |  |  |  | 0 |  |  | 0 | 0
SUDECAP | 40.07.03 | CONCRETO CICLOPICO LANCADO EM FUNDACAO E ARRIMO - CONCRETO CICLOPICO 1:4:8 C/ 30% PEDRA, LANC. FUND. | M3 | 544.48 | 544.48 |  | 0 - CONCRETO CICLOPICO LANCADO EM FUNDACAO E ARRIMO - CONCRETO CICLOPICO 1:4:8 C/ 30% PEDRA, LANC. FUND. |  |  | 1 | 1
SUDECAP | 40.07.10 | CONCRETO CICLOPICO LANCADO EM FUNDACAO E ARRIMO - CONCRETO CICLOPICO 1:3:6 C/ 30% PEDRA, LANC. FUND. | M3 | 562.17 | 562.17 |  | 0 - CONCRETO CICLOPICO LANCADO EM FUNDACAO E ARRIMO - CONCRETO CICLOPICO 1:3:6 C/ 30% PEDRA, LANC. FUND. |  |  | 1 | 2
SUDECAP | 40.08 | 0 |  |  |  |  | 0 |  |  | 0 | 0
SUDECAP | 40.08.05 | CONCRETO CONVENCIONAL BRITA 1-2 CALCAREA - PREPARO - CONCRETO 1:4:8, B1-B2 CALCARIA - PREPARO | M3 | 469.65 | 473.23 |  | 0 - CONCRETO CONVENCIONAL BRITA 1-2 CALCAREA - PREPARO - CONCRETO 1:4:8, B1-B2 CALCARIA - PREPARO |  |  | 1 | 1
SUDECAP | 40.08.07 | CONCRETO CONVENCIONAL BRITA 1-2 CALCAREA - PREPARO - CONCRETO 1:3:6, B1-B2 CALCARIA - PREPARO | M3 | 480.84 | 484.42 |  | 0 - CONCRETO CONVENCIONAL BRITA 1-2 CALCAREA - PREPARO - CONCRETO 1:3:6, B1-B2 CALCARIA - PREPARO |  |  | 1 | 2
SUDECAP | 40.08.19 | CONCRETO CONVENCIONAL BRITA 1-2 CALCAREA - PREPARO - CONCRETO FCK >= 15 MPA, B1-B2 CALCARIA - PREPARO | M3 | 583.93 | 587.49 |  | 0 - CONCRETO CONVENCIONAL BRITA 1-2 CALCAREA - PREPARO - CONCRETO FCK >= 15 MPA, B1-B2 CALCARIA - PREPARO |  |  | 1 | 3
SUDECAP | 40.08.23 | CONCRETO CONVENCIONAL BRITA 1-2 CALCAREA - PREPARO - CONCRETO FCK >= 20 MPA, B1-B2 CALCARIA - PREPARO | M3 | 583.93 | 587.49 |  | 0 - CONCRETO CONVENCIONAL BRITA 1-2 CALCAREA - PREPARO - CONCRETO FCK >= 20 MPA, B1-B2 CALCARIA - PREPARO |  |  | 1 | 4
SUDECAP | 40.08.25 | CONCRETO CONVENCIONAL BRITA 1-2 CALCAREA - PREPARO - CONCRETO FCK >= 25 MPA, B1-B2 CALCARIA - PREPARO | M3 | 622.99 | 626.52 |  | 0 - CONCRETO CONVENCIONAL BRITA 1-2 CALCAREA - PREPARO - CONCRETO FCK >= 25 MPA, B1-B2 CALCARIA - PREPARO |  |  | 1 | 5
SUDECAP | 40.08.30 | CONCRETO CONVENCIONAL BRITA 1-2 CALCAREA - PREPARO - CONCRETO FCK >= 30 MPA, B1-B2 CALCARIA - PREPARO | M3 | 643.24 | 646.75 |  | 0 - CONCRETO CONVENCIONAL BRITA 1-2 CALCAREA - PREPARO - CONCRETO FCK >= 30 MPA, B1-B2 CALCARIA - PREPARO |  |  | 1 | 6
SUDECAP | 40.08.40 | CONCRETO CONVENCIONAL BRITA 1-2 CALCAREA - PREPARO - CONCRETO FCK >= 40 MPA, B1-B2 CALCARIA - PREPARO | M3 | 696.83 | 700.56 |  | 0 - CONCRETO CONVENCIONAL BRITA 1-2 CALCAREA - PREPARO - CONCRETO FCK >= 40 MPA, B1-B2 CALCARIA - PREPARO |  |  | 1 | 7
SUDECAP | 40.09 | 0 |  |  |  |  | 0 |  |  | 0 | 0
SUDECAP | 40.09.05 | CONCRETO CONVENCIONAL B1-B2 CALC., LANC. EM FUND. - CONCRETO 1:4:8, B1-B2 CALCARIA,LANCADO EM FUNDACAO | M3 | 603.51 | 607.56 |  | 0 - CONCRETO CONVENCIONAL B1-B2 CALC., LANC. EM FUND. - CONCRETO 1:4:8, B1-B2 CALCARIA,LANCADO EM FUNDACAO |  |  | 1 | 1
SUDECAP | 40.09.07 | CONCRETO CONVENCIONAL B1-B2 CALC., LANC. EM FUND. - CONCRETO 1:3:6, B1-B2 CALCARIA,LANCADO EM FUNDACAO | M3 | 616.16 | 620.2 |  | 0 - CONCRETO CONVENCIONAL B1-B2 CALC., LANC. EM FUND. - CONCRETO 1:3:6, B1-B2 CALCARIA,LANCADO EM FUNDACAO |  |  | 1 | 2
SUDECAP | 40.09.19 | CONCRETO CONVENCIONAL B1-B2 CALC., LANC. EM FUND. - CONCRETO FCK >= 15 MPA, BRITA CALCÁRIA, PREPARADO EM OBRA E LANÇADO EM FUNDAÇÃO | M3 | 744.33 | 748.42 |  | 0 - CONCRETO CONVENCIONAL B1-B2 CALC., LANC. EM FUND. - CONCRETO FCK >= 15 MPA, BRITA CALCÁRIA, PREPARADO EM OBRA E LANÇADO EM FUNDAÇÃO |  |  | 1 | 3
SUDECAP | 40.09.23 | CONCRETO CONVENCIONAL B1-B2 CALC., LANC. EM FUND. - CONCRETO FCK >= 20 MPA, BRITA CALCÁRIA, PREPARADO EM OBRA E LANÇADO EM FUNDAÇÃO | M3 | 744.33 | 748.42 |  | 0 - CONCRETO CONVENCIONAL B1-B2 CALC., LANC. EM FUND. - CONCRETO FCK >= 20 MPA, BRITA CALCÁRIA, PREPARADO EM OBRA E LANÇADO EM FUNDAÇÃO |  |  | 1 | 4
SUDECAP | 40.09.25 | CONCRETO CONVENCIONAL B1-B2 CALC., LANC. EM FUND. - CONCRETO FCK >= 25 MPA, BRITA CALCÁRIA, PREPARADO EM OBRA E LANÇADO EM FUNDAÇÃO | M3 | 789.25 | 793.31 |  | 0 - CONCRETO CONVENCIONAL B1-B2 CALC., LANC. EM FUND. - CONCRETO FCK >= 25 MPA, BRITA CALCÁRIA, PREPARADO EM OBRA E LANÇADO EM FUNDAÇÃO |  |  | 1 | 5
SUDECAP | 40.09.30 | CONCRETO CONVENCIONAL B1-B2 CALC., LANC. EM FUND. - CONCRETO FCK >= 30 MPA, BRITA CALCÁRIA, PREPARADO EM OBRA E LANÇADO EM FUNDAÇÃO | M3 | 812.54 | 816.57 |  | 0 - CONCRETO CONVENCIONAL B1-B2 CALC., LANC. EM FUND. - CONCRETO FCK >= 30 MPA, BRITA CALCÁRIA, PREPARADO EM OBRA E LANÇADO EM FUNDAÇÃO |  |  | 1 | 6
SUDECAP | 40.09.40 | CONCRETO CONVENCIONAL B1-B2 CALC., LANC. EM FUND. - CONCRETO FCK >= 40 MPA, BRITA CALCÁRIA, PREPARADO EM OBRA E LANÇADO EM FUNDAÇÃO | M3 | 874.16 | 878.45 |  | 0 - CONCRETO CONVENCIONAL B1-B2 CALC., LANC. EM FUND. - CONCRETO FCK >= 40 MPA, BRITA CALCÁRIA, PREPARADO EM OBRA E LANÇADO EM FUNDAÇÃO |  |  | 1 | 7
SUDECAP | 40.10 | 0 |  |  |  |  | 0 |  |  | 0 | 0
SUDECAP | 40.10.23 | CONCRETO CONVENCIONAL BRITA CALC. LANC. EM ESTRUT. - CONCRETO FCK >= 20 MPA, BRITA CALCÁRIA, PREPARADO EM OBRA E LANÇADO EM ESTRUTURA | M3 | 745.68 | 749.6 |  | 0 - CONCRETO CONVENCIONAL BRITA CALC. LANC. EM ESTRUT. - CONCRETO FCK >= 20 MPA, BRITA CALCÁRIA, PREPARADO EM OBRA E LANÇADO EM ESTRUTURA |  |  | 1 | 1
SUDECAP | 40.10.25 | CONCRETO CONVENCIONAL BRITA CALC. LANC. EM ESTRUT. - CONCRETO FCK >= 25 MPA, BRITA CALCÁRIA, PREPARADO EM OBRA E LANÇADO EM ESTRUTURA | M3 | 788.65 | 792.53 |  | 0 - CONCRETO CONVENCIONAL BRITA CALC. LANC. EM ESTRUT. - CONCRETO FCK >= 25 MPA, BRITA CALCÁRIA, PREPARADO EM OBRA E LANÇADO EM ESTRUTURA |  |  | 1 | 2
SUDECAP | 40.10.30 | CONCRETO CONVENCIONAL BRITA CALC. LANC. EM ESTRUT. - CONCRETO FCK >= 30 MPA, BRITA CALCÁRIA, PREPARADO EM OBRA E LANÇADO EM ESTRUTURA | M3 | 810.92 | 814.79 |  | 0 - CONCRETO CONVENCIONAL BRITA CALC. LANC. EM ESTRUT. - CONCRETO FCK >= 30 MPA, BRITA CALCÁRIA, PREPARADO EM OBRA E LANÇADO EM ESTRUTURA |  |  | 1 | 3
SUDECAP | 40.10.40 | CONCRETO CONVENCIONAL BRITA CALC. LANC. EM ESTRUT. - CONCRETO FCK >= 40 MPA, BRITA CALCÁRIA, PREPARADO EM OBRA E LANÇADO EM ESTRUTURA | M3 | 869.87 | 873.98 |  | 0 - CONCRETO CONVENCIONAL BRITA CALC. LANC. EM ESTRUT. - CONCRETO FCK >= 40 MPA, BRITA CALCÁRIA, PREPARADO EM OBRA E LANÇADO EM ESTRUTURA |  |  | 1 | 4
SUDECAP | 40.11 | 0 |  |  |  |  | 0 |  |  | 0 | 0
SUDECAP | 40.11.01 | SOLO CIMENTO - SOLO CIMENTO 1:10 | M3 | 337.68 | 337.68 |  | 0 - SOLO CIMENTO - SOLO CIMENTO 1:10 |  |  | 1 | 1
SUDECAP | 40.16 | 0 |  |  |  |  | 0 |  |  | 0 | 0
SUDECAP | 40.16.01 | SERVIÇOS DE LANÇAMENTO DE CONCRETO - LANÇAMENTO DE CONCRETO CONVENCIONAL EM FUNDAÇÕES | M3 | 72.81 | 72.81 |  | 0 - SERVIÇOS DE LANÇAMENTO DE CONCRETO - LANÇAMENTO DE CONCRETO CONVENCIONAL EM FUNDAÇÕES |  |  | 1 | 1
SUDECAP | 40.16.02 | SERVIÇOS DE LANÇAMENTO DE CONCRETO - LANÇAMENTO DE CONCRETO BOMBEADO EM FUNDAÇÕES | M3 | 29.69 | 29.69 |  | 0 - SERVIÇOS DE LANÇAMENTO DE CONCRETO - LANÇAMENTO DE CONCRETO BOMBEADO EM FUNDAÇÕES |  |  | 1 | 2
SUDECAP | 40.16.11 | SERVIÇOS DE LANÇAMENTO DE CONCRETO - LANÇAMENTO DE CONCRETO CONVENCIONAL EM ESTRUTURA | M3 | 103.36 | 103.36 |  | 0 - SERVIÇOS DE LANÇAMENTO DE CONCRETO - LANÇAMENTO DE CONCRETO CONVENCIONAL EM ESTRUTURA |  |  | 1 | 3
SUDECAP | 40.16.12 | SERVIÇOS DE LANÇAMENTO DE CONCRETO - LANÇAMENTO DE CONCRETO BOMBEÁVEL EM ESTRUTURA | M3 | 60 | 60 |  | 0 - SERVIÇOS DE LANÇAMENTO DE CONCRETO - LANÇAMENTO DE CONCRETO BOMBEÁVEL EM ESTRUTURA |  |  | 1 | 4
SUDECAP | 40.20 | 0 |  |  |  |  | 0 |  |  | 0 | 0
SUDECAP | 40.20.05 | FORMA E ESCORAMENTO - FORMA DE TABUA DE PINHO DE 3a. TIPO B (3 APROV.) | M2 | 83.52 | 87.22 |  | 0 - FORMA E ESCORAMENTO - FORMA DE TABUA DE PINHO DE 3a. TIPO B (3 APROV.) |  |  | 1 | 1
SUDECAP | 40.20.07 | FORMA E ESCORAMENTO - FORMA DE TABUA DE PINHO DE 3a. TIPO C (5 APROV.) | M2 | 76.45 | 80.3 |  | 0 - FORMA E ESCORAMENTO - FORMA DE TABUA DE PINHO DE 3a. TIPO C (5 APROV.) |  |  | 1 | 2
SUDECAP | 40.20.11 | FORMA E ESCORAMENTO - FORMA DE TABUA DE PINHO DE 3a. TIPO E (P/ BERCO) | M2 | 30.63 | 32.02 |  | 0 - FORMA E ESCORAMENTO - FORMA DE TABUA DE PINHO DE 3a. TIPO E (P/ BERCO) |  |  | 1 | 3
SUDECAP | 40.20.15 | FORMA E ESCORAMENTO - FORMA DE COMPENSADO RESINADO E=12MM TIPO B (3 APR) | M2 | 79.09 | 82.79 |  | 0 - FORMA E ESCORAMENTO - FORMA DE COMPENSADO RESINADO E=12MM TIPO B (3 APR) |  |  | 1 | 4
SUDECAP | 40.20.17 | FORMA E ESCORAMENTO - FORMA DE COMPENSADO RESINADO E=12MM TIPO C (5 APR) | M2 | 72.56 | 76.26 |  | 0 - FORMA E ESCORAMENTO - FORMA DE COMPENSADO RESINADO E=12MM TIPO C (5 APR) |  |  | 1 | 5
SUDECAP | 40.20.25 | FORMA E ESCORAMENTO - FORMA DE COMPENSADO RESINADO E=20MM TIPO E (5 APR) | M2 | 78.61 | 82.31 |  | 0 - FORMA E ESCORAMENTO - FORMA DE COMPENSADO RESINADO E=20MM TIPO E (5 APR) |  |  | 1 | 6
SUDECAP | 40.20.27 | FORMA E ESCORAMENTO - FORMA DE COMPENSADO RESINADO E=20MM TIPO F (7 APR) | M2 | 75.76 | 79.46 |  | 0 - FORMA E ESCORAMENTO - FORMA DE COMPENSADO RESINADO E=20MM TIPO F (7 APR) |  |  | 1 | 7
SUDECAP | 40.20.80 | FORMA E ESCORAMENTO - ESCORAMENTO DESCONTINUO TIPO A (MADEIRA 6 A 10CM) | M2 | 15.88 | 16.3 |  | 0 - FORMA E ESCORAMENTO - ESCORAMENTO DESCONTINUO TIPO A (MADEIRA 6 A 10CM) |  |  | 1 | 8
SUDECAP | 40.20.81 | FORMA E ESCORAMENTO - ESCORAMENTO DESCONTINUIO TIPO B-MADEIRA 11 A 15CM | M2 | 37.75 | 38.73 |  | 0 - FORMA E ESCORAMENTO - ESCORAMENTO DESCONTINUIO TIPO B-MADEIRA 11 A 15CM |  |  | 1 | 9
SUDECAP | 40.20.82 | FORMA E ESCORAMENTO - ESCORAMENTO CONTINUO TIPO A | M2 | 108.73 | 111.69 |  | 0 - FORMA E ESCORAMENTO - ESCORAMENTO CONTINUO TIPO A |  |  | 1 | 10
SUDECAP | 40.20.83 | FORMA E ESCORAMENTO - ESCORAMENTO CONTINUO TIPO B | M2 | 174.5 | 179.63 |  | 0 - FORMA E ESCORAMENTO - ESCORAMENTO CONTINUO TIPO B |  |  | 1 | 11
SUDECAP | 40.22 | 0 |  |  |  |  | 0 |  |  | 0 | 0
SUDECAP | 40.22.05 | ACO - ACO CA-25 - DEGRAUS | KG | 11.45 | 11.74 |  | 0 - ACO - ACO CA-25 - DEGRAUS |  |  | 1 | 1
SUDECAP | 40.22.10 | ACO - ACO CA-50, D<= 12.7MM - CORTE,DOBRAMENTO,COLOCACAO | KG | 11.21 | 11.5 |  | 0 - ACO - ACO CA-50, D<= 12.7MM - CORTE,DOBRAMENTO,COLOCACAO |  |  | 1 | 2
SUDECAP | 40.22.12 | ACO - ACO CA-50, D > 12.7MM - CORTE,DOBRAMENTO,COLOCACAO | KG | 11.33 | 11.62 |  | 0 - ACO - ACO CA-50, D > 12.7MM - CORTE,DOBRAMENTO,COLOCACAO |  |  | 1 | 3
SUDECAP | 40.22.20 | ACO - ACO CA-60 - CORTE, DOBRAMENTO E COLOCACAO | KG | 12.18 | 12.47 |  | 0 - ACO - ACO CA-60 - CORTE, DOBRAMENTO E COLOCACAO |  |  | 1 | 4
SUDECAP | 40.22.30 | ACO - ACO CA-50 E CA-60 - CORTE, DOBRAMENTO E COLOCACAO | KG | 11.41 | 11.7 |  | 0 - ACO - ACO CA-50 E CA-60 - CORTE, DOBRAMENTO E COLOCACAO |  |  | 1 | 5
SUDECAP | 40.24 | 0 |  |  |  |  | 0 |  |  | 0 | 0
SUDECAP | 40.24.11 | ARGAMASSA DE CIMENTO E AREIA - PREPARO - ARGAMASSA DE CIMENTO E AREIA 1:1 | M3 | 1004.44 | 1004.44 |  | 0 - ARGAMASSA DE CIMENTO E AREIA - PREPARO - ARGAMASSA DE CIMENTO E AREIA 1:1 |  |  | 1 | 1
SUDECAP | 40.24.13 | ARGAMASSA DE CIMENTO E AREIA - PREPARO - ARGAMASSA DE CIMENTO E AREIA 1:2 | M3 | 797.24 | 797.24 |  | 0 - ARGAMASSA DE CIMENTO E AREIA - PREPARO - ARGAMASSA DE CIMENTO E AREIA 1:2 |  |  | 1 | 2
SUDECAP | 40.24.15 | ARGAMASSA DE CIMENTO E AREIA - PREPARO - ARGAMASSA DE CIMENTO E AREIA 1:3 | M3 | 652.94 | 652.94 |  | 0 - ARGAMASSA DE CIMENTO E AREIA - PREPARO - ARGAMASSA DE CIMENTO E AREIA 1:3 |  |  | 1 | 3
SUDECAP | 40.24.17 | ARGAMASSA DE CIMENTO E AREIA - PREPARO - ARGAMASSA DE CIMENTO E AREIA 1:4 | M3 | 599.48 | 599.48 |  | 0 - ARGAMASSA DE CIMENTO E AREIA - PREPARO - ARGAMASSA DE CIMENTO E AREIA 1:4 |  |  | 1 | 4
SUDECAP | 40.24.19 | ARGAMASSA DE CIMENTO E AREIA - PREPARO - ARGAMASSA DE CIMENTO E AREIA 1:5 | M3 | 557.95 | 557.95 |  | 0 - ARGAMASSA DE CIMENTO E AREIA - PREPARO - ARGAMASSA DE CIMENTO E AREIA 1:5 |  |  | 1 | 5
SUDECAP | 40.24.21 | ARGAMASSA DE CIMENTO E AREIA - PREPARO - ARGAMASSA DE CIMENTO E AREIA 1:6 | M3 | 528.35 | 528.35 |  | 0 - ARGAMASSA DE CIMENTO E AREIA - PREPARO - ARGAMASSA DE CIMENTO E AREIA 1:6 |  |  | 1 | 6
SUDECAP | 40.24.23 | ARGAMASSA DE CIMENTO E AREIA - PREPARO - ARGAMASSA DE CIMENTO E AREIA 1:7 | M3 | 493.01 | 493.01 |  | 0 - ARGAMASSA DE CIMENTO E AREIA - PREPARO - ARGAMASSA DE CIMENTO E AREIA 1:7 |  |  | 1 | 7
SUDECAP | 40.24.25 | ARGAMASSA DE CIMENTO E AREIA - PREPARO - ARGAMASSA DE CIMENTO E AREIA 1:8 | M3 | 464.15 | 464.15 |  | 0 - ARGAMASSA DE CIMENTO E AREIA - PREPARO - ARGAMASSA DE CIMENTO E AREIA 1:8 |  |  | 1 | 8
SUDECAP | 40.24.26 | ARGAMASSA DE CIMENTO E AREIA - PREPARO - ARGAMASSA DE CIMENTO E AREIA 1:3 COM ADITIVO IMPERMEABILIZANTE ADAPTADO REF 100475 | M3 | 774.31 | 774.31 |  | 0 - ARGAMASSA DE CIMENTO E AREIA - PREPARO - ARGAMASSA DE CIMENTO E AREIA 1:3 COM ADITIVO IMPERMEABILIZANTE ADAPTADO REF 100475 |  |  | 1 | 9
SUDECAP | 40.26 | 0 |  |  |  |  | 0 |  |  | 0 | 0
SUDECAP | 40.26.05 | ARGAMASSA DE CIMENTO, AREIA E PEDRISCO - PREPARO - ARGAMASSA DE CIMENTO, AREIA E PEDRISCO 1:2:2 | M3 | 647.69 | 647.69 |  | 0 - ARGAMASSA DE CIMENTO, AREIA E PEDRISCO - PREPARO - ARGAMASSA DE CIMENTO, AREIA E PEDRISCO 1:2:2 |  |  | 1 | 1
SUDECAP | 40.30 | 0 |  |  |  |  | 0 |  |  | 0 | 0
SUDECAP | 40.30.05 | ALVENARIA - ALVENARIA TIJOLO MACICO REQ., E = 5CM, A REVESTIR | M2 | 77.29 | 77.29 |  | 0 - ALVENARIA - ALVENARIA TIJOLO MACICO REQ., E = 5CM, A REVESTIR |  |  | 1 | 1
SUDECAP | 40.30.06 | ALVENARIA - ALVENARIA TIJOLO MACICO REQ., E = 10CM, A REVESTIR | M2 | 142.2 | 142.2 |  | 0 - ALVENARIA - ALVENARIA TIJOLO MACICO REQ., E = 10CM, A REVESTIR |  |  | 1 | 2
SUDECAP | 40.30.07 | ALVENARIA - ALVENARIA TIJOLO MACICO REQ., E = 20CM, A REVESTIR | M2 | 256.23 | 256.23 |  | 0 - ALVENARIA - ALVENARIA TIJOLO MACICO REQ., E = 20CM, A REVESTIR |  |  | 1 | 3
SUDECAP | 40.30.10 | ALVENARIA - ALVENARIA TIJOLO MACICO REQ., E = 5CM, APARENTE | M2 | 81.37 | 81.37 |  | 0 - ALVENARIA - ALVENARIA TIJOLO MACICO REQ., E = 5CM, APARENTE |  |  | 1 | 4
SUDECAP | 40.30.11 | ALVENARIA - ALVENARIA TIJOLO MACICO REQ., E = 10CM, APARENTE | M2 | 150.38 | 150.38 |  | 0 - ALVENARIA - ALVENARIA TIJOLO MACICO REQ., E = 10CM, APARENTE |  |  | 1 | 5
SUDECAP | 40.30.12 | ALVENARIA - ALVENARIA TIJOLO MACICO REQ., E = 20CM, APARENTE | M2 | 266.45 | 266.45 |  | 0 - ALVENARIA - ALVENARIA TIJOLO MACICO REQ., E = 20CM, APARENTE |  |  | 1 | 6
SUDECAP | 40.30.20 | ALVENARIA - ALVENARIA TIJOLO FURADO, E = 10CM, A REVESTIR | M2 | 54.13 | 54.13 |  | 0 - ALVENARIA - ALVENARIA TIJOLO FURADO, E = 10CM, A REVESTIR |  |  | 1 | 7
SUDECAP | 40.30.21 | ALVENARIA - ALVENARIA TIJOLO FURADO, E = 15CM, A REVESTIR | M2 | 71.47 | 71.47 |  | 0 - ALVENARIA - ALVENARIA TIJOLO FURADO, E = 15CM, A REVESTIR |  |  | 1 | 8
SUDECAP | 40.30.22 | ALVENARIA - ALVENARIA TIJOLO FURADO, E = 20CM, A REVESTIR | M2 | 87.64 | 87.64 |  | 0 - ALVENARIA - ALVENARIA TIJOLO FURADO, E = 20CM, A REVESTIR |  |  | 1 | 9
SUDECAP | 40.30.30 | ALVENARIA - ALVENARIA BLOCO DE CONCRETO, E = 10CM, A REVESTIR | M2 | 61.61 | 61.61 |  | 0 - ALVENARIA - ALVENARIA BLOCO DE CONCRETO, E = 10CM, A REVESTIR |  |  | 1 | 10
SUDECAP | 40.30.31 | ALVENARIA - ALVENARIA BLOCO DE CONCRETO, E = 15CM, A REVESTIR | M2 | 73.24 | 73.24 |  | 0 - ALVENARIA - ALVENARIA BLOCO DE CONCRETO, E = 15CM, A REVESTIR |  |  | 1 | 11
SUDECAP | 40.30.32 | ALVENARIA - ALVENARIA BLOCO DE CONCRETO, E = 20CM, A REVESTIR | M2 | 85.52 | 85.52 |  | 0 - ALVENARIA - ALVENARIA BLOCO DE CONCRETO, E = 20CM, A REVESTIR |  |  | 1 | 12
SUDECAP | 40.30.35 | ALVENARIA - ALVENARIA BLOCO DE CONCRETO, E = 10CM, APARENTE | M2 | 66.52 | 66.52 |  | 0 - ALVENARIA - ALVENARIA BLOCO DE CONCRETO, E = 10CM, APARENTE |  |  | 1 | 13
SUDECAP | 40.30.36 | ALVENARIA - ALVENARIA BLOCO DE CONCRETO, E = 15CM, APARENTE | M2 | 79.37 | 79.37 |  | 0 - ALVENARIA - ALVENARIA BLOCO DE CONCRETO, E = 15CM, APARENTE |  |  | 1 | 14
SUDECAP | 40.30.37 | ALVENARIA - ALVENARIA BLOCO DE CONCRETO, E = 20CM, APARENTE | M2 | 91.64 | 91.64 |  | 0 - ALVENARIA - ALVENARIA BLOCO DE CONCRETO, E = 20CM, APARENTE |  |  | 1 | 15
SUDECAP | 40.31 | 0 |  |  |  |  | 0 |  |  | 0 | 0
SUDECAP | 40.31.02 | REVESTIMENTOS - CHAPISCO COM ARGAMASSA 1:3, A COLHER | M2 | 8.53 | 8.53 |  | 0 - REVESTIMENTOS - CHAPISCO COM ARGAMASSA 1:3, A COLHER |  |  | 1 | 1
SUDECAP | 40.31.03 | REVESTIMENTOS - CHAPISCO COM ARGAMASSA 1:3, A PENEIRA | M2 | 12.75 | 12.75 |  | 0 - REVESTIMENTOS - CHAPISCO COM ARGAMASSA 1:3, A PENEIRA |  |  | 1 | 2
SUDECAP | 40.31.04 | REVESTIMENTOS - CHAPISCO C/ ARG.DE CIMENTO, AREIA, PEDRISCO 1:2:2 | M2 | 12.71 | 12.71 |  | 0 - REVESTIMENTOS - CHAPISCO C/ ARG.DE CIMENTO, AREIA, PEDRISCO 1:2:2 |  |  | 1 | 3
SUDECAP | 40.31.05 | REVESTIMENTOS - EMBOCO COM ARGAMASSA 1:7 | M2 | 28.26 | 28.26 |  | 0 - REVESTIMENTOS - EMBOCO COM ARGAMASSA 1:7 |  |  | 1 | 4
SUDECAP | 40.31.06 | REVESTIMENTOS - REBOCO PAULISTA COM ARGAMASSA 1:7 | M2 | 37.02 | 37.02 |  | 0 - REVESTIMENTOS - REBOCO PAULISTA COM ARGAMASSA 1:7 |  |  | 1 | 5
SUDECAP | 40.31.07 | REVESTIMENTOS - REBOCO PAULISTA COM ARGAMASSA 1:4 | M2 | 39.36 | 39.36 |  | 0 - REVESTIMENTOS - REBOCO PAULISTA COM ARGAMASSA 1:4 |  |  | 1 | 6
SUDECAP | 40.31.08 | REVESTIMENTOS - EM AZULEJO BRANCO 15X15 CM, EXTRA | M2 | 63.47 | 66.15 |  | 0 - REVESTIMENTOS - EM AZULEJO BRANCO 15X15 CM, EXTRA |  |  | 1 | 7
SUDECAP | 40.32 | 0 |  |  |  |  | 0 |  |  | 0 | 0
SUDECAP | 40.32.05 | MOVIMENTO DE TERRA - ESCAVACAO MANUAL H <= 1.5M | M3 | 50.52 | 50.52 |  | 0 - MOVIMENTO DE TERRA - ESCAVACAO MANUAL H <= 1.5M |  |  | 1 | 1
SUDECAP | 40.32.07 | MOVIMENTO DE TERRA - ESCAVACAO MANUAL 1,5 < H <= 3,0 M | M3 | 67.36 | 67.36 |  | 0 - MOVIMENTO DE TERRA - ESCAVACAO MANUAL 1,5 < H <= 3,0 M |  |  | 1 | 2
SUDECAP | 40.32.09 | MOVIMENTO DE TERRA - ESCAVACAO MANUAL H > 3,0 M | M3 | 84.2 | 84.2 |  | 0 - MOVIMENTO DE TERRA - ESCAVACAO MANUAL H > 3,0 M |  |  | 1 | 3
SUDECAP | 40.32.10 | MOVIMENTO DE TERRA - ESCAV. MECANICA DE VALAS C/ DESC. LATERAL H<=1,5M | M3 | 5.85 | 5.95 |  | 0 - MOVIMENTO DE TERRA - ESCAV. MECANICA DE VALAS C/ DESC. LATERAL H<=1,5M |  |  | 1 | 4
SUDECAP | 40.32.11 | MOVIMENTO DE TERRA - ESCAV.MECANICA DE VALAS DESC. LATERAL 1,5M<H<=3,0M | M3 | 7.41 | 7.53 |  | 0 - MOVIMENTO DE TERRA - ESCAV.MECANICA DE VALAS DESC. LATERAL 1,5M<H<=3,0M |  |  | 1 | 5
SUDECAP | 40.32.12 | MOVIMENTO DE TERRA - ESCAV.MECANICA DE VALAS DESC. LATERAL 3,0M<H<=5,0M | M3 | 8.66 | 8.81 |  | 0 - MOVIMENTO DE TERRA - ESCAV.MECANICA DE VALAS DESC. LATERAL 3,0M<H<=5,0M |  |  | 1 | 6
SUDECAP | 40.32.13 | MOVIMENTO DE TERRA - ESCAV. MECANICA DE VALAS C/ DESC. LATERAL H>=5,0M | M3 | 9.27 | 9.42 |  | 0 - MOVIMENTO DE TERRA - ESCAV. MECANICA DE VALAS C/ DESC. LATERAL H>=5,0M |  |  | 1 | 7
SUDECAP | 40.32.15 | MOVIMENTO DE TERRA - ESCAV.MECANICA DE VALAS C/ DESC.S/CAMINHAO H<=1,5M | M3 | 7.28 | 7.4 |  | 0 - MOVIMENTO DE TERRA - ESCAV.MECANICA DE VALAS C/ DESC.S/CAMINHAO H<=1,5M |  |  | 1 | 8
SUDECAP | 40.32.16 | MOVIMENTO DE TERRA - ESCAV.MECANICA DE VALAS DESC.S/CAMINHAO 1,5M<H<=3M | M3 | 9.08 | 9.22 |  | 0 - MOVIMENTO DE TERRA - ESCAV.MECANICA DE VALAS DESC.S/CAMINHAO 1,5M<H<=3M |  |  | 1 | 9
SUDECAP | 40.32.17 | MOVIMENTO DE TERRA - ESCAV.MECANICA DE VALAS DESC.S/CAMINHAO 3,0M<H<=5M | M3 | 10.86 | 11.03 |  | 0 - MOVIMENTO DE TERRA - ESCAV.MECANICA DE VALAS DESC.S/CAMINHAO 3,0M<H<=5M |  |  | 1 | 10
SUDECAP | 40.32.18 | MOVIMENTO DE TERRA - ESCAV. MECANICA DE VALAS DESC.S/ CAMINHAO H>=5,0M | M3 | 11.45 | 11.63 |  | 0 - MOVIMENTO DE TERRA - ESCAV. MECANICA DE VALAS DESC.S/ CAMINHAO H>=5,0M |  |  | 1 | 11
SUDECAP | 40.32.22 | MOVIMENTO DE TERRA - REGULARIZACAO E COMPACTACAO MANUAL DE TERRENO | M2 | 5.56 | 5.56 |  | 0 - MOVIMENTO DE TERRA - REGULARIZACAO E COMPACTACAO MANUAL DE TERRENO |  |  | 1 | 12
SUDECAP | 40.32.23 | MOVIMENTO DE TERRA - REGULARIZAÇAO E COMPACT.TERRENO C/PLACA VIBRATORIA | M2 | 4.74 | 4.74 |  | 0 - MOVIMENTO DE TERRA - REGULARIZAÇAO E COMPACT.TERRENO C/PLACA VIBRATORIA |  |  | 1 | 13
SUDECAP | 40.32.30 | MOVIMENTO DE TERRA - REATERRO MANUAL DE VALAS | M3 | 50.52 | 50.52 |  | 0 - MOVIMENTO DE TERRA - REATERRO MANUAL DE VALAS |  |  | 1 | 14
SUDECAP | 40.32.31 | MOVIMENTO DE TERRA - REATERRO COMPACTADO C/ PLACA VIBRATORIA | M3 | 22.84 | 22.84 |  | 0 - MOVIMENTO DE TERRA - REATERRO COMPACTADO C/ PLACA VIBRATORIA |  |  | 1 | 15
SUDECAP | 40.32.32 | MOVIMENTO DE TERRA - REATERRO COMPACTADO COM ROLO VIBRATORIO | M3 | 5.48 | 5.55 |  | 0 - MOVIMENTO DE TERRA - REATERRO COMPACTADO COM ROLO VIBRATORIO |  |  | 1 | 16
SUDECAP | 40.32.40 | MOVIMENTO DE TERRA - CARGA MANUAL SOBRE CAMINHOES | M3 | 27.59 | 28.11 |  | 0 - MOVIMENTO DE TERRA - CARGA MANUAL SOBRE CAMINHOES |  |  | 1 | 17
SUDECAP | 40.32.41 | MOVIMENTO DE TERRA - CARGA MECANICA SOBRE CAMINHOES | M3 | 2.93 | 2.97 |  | 0 - MOVIMENTO DE TERRA - CARGA MECANICA SOBRE CAMINHOES |  |  | 1 | 18
SUDECAP | 40.33 | 0 |  |  |  |  | 0 |  |  | 0 | 0
SUDECAP | 40.33.01 | CONCRETO DE REGULARIZACAO - TRACO 1;3;6, FORNEC.E LANCAMENTO SOBRE ENROCAMENTO | M3 | 705.81 | 705.81 |  | 0 - CONCRETO DE REGULARIZACAO - TRACO 1;3;6, FORNEC.E LANCAMENTO SOBRE ENROCAMENTO |  |  | 1 | 1
SUDECAP | 40.34 | 0 |  |  |  |  | 0 |  |  | 0 | 0
SUDECAP | 40.34.01 | TRANSPORTE - TRANSPORTE DMT <= 10KM | TxKM | 1.55 | 1.57 |  | 0 - TRANSPORTE - TRANSPORTE DMT <= 10KM |  |  | 1 | 1
SUDECAP | 40.34.02 | TRANSPORTE - TRANSPORTE DMT > 10 KM | TxKM | 1.1 | 1.12 |  | 0 - TRANSPORTE - TRANSPORTE DMT > 10 KM |  |  | 1 | 2
SUDECAP | 40.39 | 0 |  |  |  |  | 0 |  |  | 0 | 0
SUDECAP | 40.39.01 | TRABALHOS LACUSTRES - ROCAMENTO E TRANSP.<20M-VEGETACAO MARGINAL A LAGOA | M2 | 3.63 | 3.69 |  | 0 - TRABALHOS LACUSTRES - ROCAMENTO E TRANSP.<20M-VEGETACAO MARGINAL A LAGOA |  |  | 1 | 1
SUDECAP | 40.39.05 | TRABALHOS LACUSTRES - CARGA MANUAL DE VEGETACAO SOBRE CAMINHAO | M3 | 25.22 | 26.04 |  | 0 - TRABALHOS LACUSTRES - CARGA MANUAL DE VEGETACAO SOBRE CAMINHAO |  |  | 1 | 2
SUDECAP | 40.39.06 | TRABALHOS LACUSTRES - DESCARGA E ESPALHAMENTO DE BOTA FORA | M3 | 8.17 | 8.35 |  | 0 - TRABALHOS LACUSTRES - DESCARGA E ESPALHAMENTO DE BOTA FORA |  |  | 1 | 3
SUDECAP | 40.39.07 | TRABALHOS LACUSTRES - TRANSPORTE DMT <= 5KM | VG | 46.56 | 47.64 |  | 0 - TRABALHOS LACUSTRES - TRANSPORTE DMT <= 5KM |  |  | 1 | 4
SUDECAP | 40.39.08 | TRABALHOS LACUSTRES - TRANSPORTE 5KM< DMT<=10KM | VG | 94.53 | 96.72 |  | 0 - TRABALHOS LACUSTRES - TRANSPORTE 5KM< DMT<=10KM |  |  | 1 | 5
SUDECAP | 40.39.09 | TRABALHOS LACUSTRES - TRANSPORTE 10KM<DMT<=15KM | VG | 141.09 | 144.36 |  | 0 - TRABALHOS LACUSTRES - TRANSPORTE 10KM<DMT<=15KM |  |  | 1 | 6
SUDECAP | 40.39.10 | TRABALHOS LACUSTRES - TRANSPORTE 15KM<DMT<=20KM | VG | 187.65 | 192 |  | 0 - TRABALHOS LACUSTRES - TRANSPORTE 15KM<DMT<=20KM |  |  | 1 | 7
SUDECAP | 40.40 | 0 |  |  |  |  | 0 |  |  | 0 | 0
SUDECAP | 40.40.01 | FORNECIMENTO E LANCAMENTO DE MATERIAL DRENANTE - AREIA (COM ADENSAMENTO HIDRAULICO) | M3 | 221.86 | 222.08 |  | 0 - FORNECIMENTO E LANCAMENTO DE MATERIAL DRENANTE - AREIA (COM ADENSAMENTO HIDRAULICO) |  |  | 1 | 1
SUDECAP | 40.41 | 0 |  |  |  |  | 0 |  |  | 0 | 0
SUDECAP | 40.41.01 | MANTA DRENANTE GEOTEXTIL - MANTA GEOTEXTIL - 300G/M2 - RES. TRACAO >= 16KN/M | M2 | 5.68 | 5.68 |  | 0 - MANTA DRENANTE GEOTEXTIL - MANTA GEOTEXTIL - 300G/M2 - RES. TRACAO >= 16KN/M |  |  | 1 | 1
SUDECAP | 40.42 | 0 |  |  |  |  | 0 |  |  | 0 | 0
SUDECAP | 40.42.01 | DRENO BARBACÂ - DRENO BARBACÃ DN 50 MM E COMPRIMENTO DE 0,50M | UN | 9.84 | 9.84 |  | 0 - DRENO BARBACÂ - DRENO BARBACÃ DN 50 MM E COMPRIMENTO DE 0,50M |  |  | 1 | 1
SUDECAP | 40.43 | 0 |  |  |  |  | 0 |  |  | 0 | 0
SUDECAP | 40.43.01 | CORTE MECÂNICO EM CONCRETO/ASFALTO - CORTE MECAN. C/ SERRA CIRCULAR EM CONCRETO/ASFALTO | M | 2.13 | 2.13 |  | 0 - CORTE MECÂNICO EM CONCRETO/ASFALTO - CORTE MECAN. C/ SERRA CIRCULAR EM CONCRETO/ASFALTO |  |  | 1 | 1
SUDECAP | 40.60 | 0 |  |  |  |  | 0 |  |  | 0 | 0
SUDECAP | 40.60.35 | SERVICOS AUXILIARES - BARRACAO DE OBRA - INSTALACAO HIDRAULICA - ESCRITORIO EMPREITEIRA | UN | 1245.44 | 1292.8 |  | 0 - SERVICOS AUXILIARES - BARRACAO DE OBRA - INSTALACAO HIDRAULICA - ESCRITORIO EMPREITEIRA |  |  | 1 | 1
SUDECAP | 40.60.37 | SERVICOS AUXILIARES - BARRACAO DE OBRA - INSTALACAO ELETRICA - ESCR.EMPR/DEPOSITO/VESTIARIO | UN | 622.06 | 622.06 |  | 0 - SERVICOS AUXILIARES - BARRACAO DE OBRA - INSTALACAO ELETRICA - ESCR.EMPR/DEPOSITO/VESTIARIO |  |  | 1 | 2
SUDECAP | 40.60.40 | SERVICOS AUXILIARES - BARRACAO DE OBRA - INSTALACAO HIDRAULICA - VESTIARIO | UN | 2388 | 2459.04 |  | 0 - SERVICOS AUXILIARES - BARRACAO DE OBRA - INSTALACAO HIDRAULICA - VESTIARIO |  |  | 1 | 3
SUDECAP | 40.60.50 | SERVICOS AUXILIARES - BARRACAO DE OBRA - INSTALAÇAO ELETRICA - ESCRITORIO TIPO I | UN | 659.6 | 659.6 |  | 0 - SERVICOS AUXILIARES - BARRACAO DE OBRA - INSTALAÇAO ELETRICA - ESCRITORIO TIPO I |  |  | 1 | 4
SUDECAP | 40.60.51 | SERVICOS AUXILIARES - BARRACAO DE OBRA - INSTALAÇAO ELETRICA - ESCRITORIO TIPO II | UN | 455.4 | 455.4 |  | 0 - SERVICOS AUXILIARES - BARRACAO DE OBRA - INSTALAÇAO ELETRICA - ESCRITORIO TIPO II |  |  | 1 | 5
SUDECAP | 40.60.52 | SERVICOS AUXILIARES - BARRACAO DE OBRA - INSTALAÇAO ELETRICA - VESTIARIO TIPO I | UN | 267.93 | 267.93 |  | 0 - SERVICOS AUXILIARES - BARRACAO DE OBRA - INSTALAÇAO ELETRICA - VESTIARIO TIPO I |  |  | 1 | 6
SUDECAP | 40.60.53 | SERVICOS AUXILIARES - BARRACAO DE OBRA - INSTALAÇAO ELETRICA - VESTIARIO TIPO II | UN | 385.82 | 385.82 |  | 0 - SERVICOS AUXILIARES - BARRACAO DE OBRA - INSTALAÇAO ELETRICA - VESTIARIO TIPO II |  |  | 1 | 7
SUDECAP | 40.60.54 | SERVICOS AUXILIARES - BARRACAO DE OBRA - INSTALAÇAO ELETRICA - VESTIARIO TIPO III | UN | 513.66 | 513.66 |  | 0 - SERVICOS AUXILIARES - BARRACAO DE OBRA - INSTALAÇAO ELETRICA - VESTIARIO TIPO III |  |  | 1 | 8
SUDECAP | 40.60.55 | SERVICOS AUXILIARES - BARRACAO DE OBRA - INSTALAÇA0 ELETRICA - DEPOSITO TIPO I | UN | 214.71 | 214.71 |  | 0 - SERVICOS AUXILIARES - BARRACAO DE OBRA - INSTALAÇA0 ELETRICA - DEPOSITO TIPO I |  |  | 1 | 9
SUDECAP | 40.60.56 | SERVICOS AUXILIARES - BARRACAO DE OBRA - INSTALAÇAO ELETRICA - DEPOSITO TIPO II | UN | 261.67 | 261.67 |  | 0 - SERVICOS AUXILIARES - BARRACAO DE OBRA - INSTALAÇAO ELETRICA - DEPOSITO TIPO II |  |  | 1 | 10
SUDECAP | 40.60.57 | SERVICOS AUXILIARES - BARRACAO DE OBRA - INSTALAÇAO ELETRICA - DEPOSITO TIPO III | UN | 355.1 | 355.1 |  | 0 - SERVICOS AUXILIARES - BARRACAO DE OBRA - INSTALAÇAO ELETRICA - DEPOSITO TIPO III |  |  | 1 | 11
SUDECAP | 40.60.58 | SERVICOS AUXILIARES - BARRACAO DE OBRA - INSTALAÇAO ELETRICA - SANITARIO TIPO I | UN | 292.83 | 292.83 |  | 0 - SERVICOS AUXILIARES - BARRACAO DE OBRA - INSTALAÇAO ELETRICA - SANITARIO TIPO I |  |  | 1 | 12
SUDECAP | 40.60.59 | SERVICOS AUXILIARES - BARRACAO DE OBRA - INSTALAÇAO ELETRICA - SANITARIO TIPO II | UN | 373.27 | 373.27 |  | 0 - SERVICOS AUXILIARES - BARRACAO DE OBRA - INSTALAÇAO ELETRICA - SANITARIO TIPO II |  |  | 1 | 13
SUDECAP | 40.60.60 | SERVICOS AUXILIARES - BARRACAO DE OBRA - INSTALAÇAO ELETRICA - SANITARIO TIPO III | UN | 531.91 | 531.91 |  | 0 - SERVICOS AUXILIARES - BARRACAO DE OBRA - INSTALAÇAO ELETRICA - SANITARIO TIPO III |  |  | 1 | 14
SUDECAP | 40.60.61 | SERVICOS AUXILIARES - BARRACAO DE OBRA - INSTALAÇAO ELETRICA - REFEITORIO TIPO I | UN | 245.57 | 245.57 |  | 0 - SERVICOS AUXILIARES - BARRACAO DE OBRA - INSTALAÇAO ELETRICA - REFEITORIO TIPO I |  |  | 1 | 15
SUDECAP | 40.60.62 | SERVICOS AUXILIARES - BARRACAO DE OBRA - INSTALAÇAO ELETRICA - REFEITORIO TIPO II | UN | 346.83 | 346.83 |  | 0 - SERVICOS AUXILIARES - BARRACAO DE OBRA - INSTALAÇAO ELETRICA - REFEITORIO TIPO II |  |  | 1 | 16
SUDECAP | 40.60.70 | SERVICOS AUXILIARES - BARRACAO DE OBRA - INSTALAÇAO HIDRAULICA - ESCRITORIO TIPO I E II | UN | 809.56 | 846.71 |  | 0 - SERVICOS AUXILIARES - BARRACAO DE OBRA - INSTALAÇAO HIDRAULICA - ESCRITORIO TIPO I E II |  |  | 1 | 17
SUDECAP | 40.60.71 | SERVICOS AUXILIARES - BARRACAO DE OBRA - INSTALAÇAO HIDRAULICA - SANITARIO TIPO I | UN | 1160.63 | 1206.66 |  | 0 - SERVICOS AUXILIARES - BARRACAO DE OBRA - INSTALAÇAO HIDRAULICA - SANITARIO TIPO I |  |  | 1 | 18
SUDECAP | 40.60.72 | SERVICOS AUXILIARES - BARRACAO DE OBRA - INSTALAÇAO HIDROSANITARIA TIPO II | UN | 1885.05 | 1957.47 |  | 0 - SERVICOS AUXILIARES - BARRACAO DE OBRA - INSTALAÇAO HIDROSANITARIA TIPO II |  |  | 1 | 19
SUDECAP | 40.60.73 | SERVICOS AUXILIARES - BARRACAO DE OBRA - INSTALAÇAO HIDROSANITARIA - SANITARIO TIPO III | UN | 2878.45 | 2969.16 |  | 0 - SERVICOS AUXILIARES - BARRACAO DE OBRA - INSTALAÇAO HIDROSANITARIA - SANITARIO TIPO III |  |  | 1 | 20
SUDECAP | 40.60.74 | SERVICOS AUXILIARES - BARRACAO DE OBRA - INSTALAÇAO HIDROSANITARIA - REFEITORIO I E II | UN | 407.56 | 425.83 |  | 0 - SERVICOS AUXILIARES - BARRACAO DE OBRA - INSTALAÇAO HIDROSANITARIA - REFEITORIO I E II |  |  | 1 | 21
SUDECAP | 40.80 | 0 |  |  |  |  | 0 |  |  | 0 | 0
SUDECAP | 40.80.30 | SERVIÇOS AUXILIARES - COPASA - TAMPAO DE FERRO FUNDIDO T5 | M | 93.95 | 93.95 |  | 0 - SERVIÇOS AUXILIARES - COPASA - TAMPAO DE FERRO FUNDIDO T5 |  |  | 1 | 1
SUDECAP | 40.80.35 | SERVIÇOS AUXILIARES - COPASA - TAMPAO DE FERRO FUNDIDO T 109 | UN | 581.59 | 581.59 |  | 0 - SERVIÇOS AUXILIARES - COPASA - TAMPAO DE FERRO FUNDIDO T 109 |  |  | 1 | 2
SUDECAP | 40.80.50 | SERVIÇOS AUXILIARES - COPASA - LASTRO DE PEDRA BRITADA | M3 | 222.47 | 222.47 |  | 0 - SERVIÇOS AUXILIARES - COPASA - LASTRO DE PEDRA BRITADA |  |  | 1 | 3
SUDECAP | 40.80.55 | SERVIÇOS AUXILIARES - COPASA - ESTRUTURA DE ESCORAMENTO TIPO PONTALETEAMENTO | M2 | 11.1 | 11.28 |  | 0 - SERVIÇOS AUXILIARES - COPASA - ESTRUTURA DE ESCORAMENTO TIPO PONTALETEAMENTO |  |  | 1 | 4
SUDECAP | 40.80.56 | SERVIÇOS AUXILIARES - COPASA - EQUIPE DE ESGOTO PARA REDE E LIGACAO | H | 122.69 | 122.69 |  | 0 - SERVIÇOS AUXILIARES - COPASA - EQUIPE DE ESGOTO PARA REDE E LIGACAO |  |  | 1 | 5
SUDECAP | 40.87 | 0 |  |  |  |  | 0 |  |  | 0 | 0
SUDECAP | 40.87.04 | TUBO CONC.ARMADO JUNTA ELASTICA,NBR8890 CLASSE EA2 - DN= 400 MM | M | 240.95 | 241.28 |  | 0 - TUBO CONC.ARMADO JUNTA ELASTICA,NBR8890 CLASSE EA2 - DN= 400 MM |  |  | 1 | 1
SUDECAP | 40.87.05 | TUBO CONC.ARMADO JUNTA ELASTICA,NBR8890 CLASSE EA2 - DN= 500 MM | M | 420.01 | 420.4 |  | 0 - TUBO CONC.ARMADO JUNTA ELASTICA,NBR8890 CLASSE EA2 - DN= 500 MM |  |  | 1 | 2
SUDECAP | 40.87.06 | TUBO CONC.ARMADO JUNTA ELASTICA,NBR8890 CLASSE EA2 - DN= 600 MM | M | 512.59 | 513.04 |  | 0 - TUBO CONC.ARMADO JUNTA ELASTICA,NBR8890 CLASSE EA2 - DN= 600 MM |  |  | 1 | 3
SUDECAP | 40.87.08 | TUBO CONC.ARMADO JUNTA ELASTICA,NBR8890 CLASSE EA2 - DN= 800 MM | M | 694.41 | 694.98 |  | 0 - TUBO CONC.ARMADO JUNTA ELASTICA,NBR8890 CLASSE EA2 - DN= 800 MM |  |  | 1 | 4
SUDECAP | 40.87.10 | TUBO CONC.ARMADO JUNTA ELASTICA,NBR8890 CLASSE EA2 - DN= 1000 MM | M | 1051.7 | 1052.38 |  | 0 - TUBO CONC.ARMADO JUNTA ELASTICA,NBR8890 CLASSE EA2 - DN= 1000 MM |  |  | 1 | 5
SUDECAP | 40.87.15 | TUBO CONC.ARMADO JUNTA ELASTICA,NBR8890 CLASSE EA2 - DN= 1500 MM | M | 1482.75 | 1484.03 |  | 0 - TUBO CONC.ARMADO JUNTA ELASTICA,NBR8890 CLASSE EA2 - DN= 1500 MM |  |  | 1 | 6
SUDECAP | 41 | 0 |  |  |  |  | 0 |  |  | 0 | 0
SUDECAP | 41.01 | 0 |  |  |  |  | 0 |  |  | 0 | 0
SUDECAP | 41.01.01 | ESCRITORIOS - ESCRITORIO DA EMPREITEIRA | M2 | 507.98 | 525.8 |  | 0 - ESCRITORIOS - ESCRITORIO DA EMPREITEIRA |  |  | 1 | 1
SUDECAP | 41.01.02 | ESCRITORIOS - VESTIARIO/SANITARIO | M2 | 770.28 | 786.15 |  | 0 - ESCRITORIOS - VESTIARIO/SANITARIO |  |  | 1 | 2
SUDECAP | 41.01.03 | ESCRITORIOS - BARRACAO DE PESSOAL | M2 | 407.67 | 421.75 |  | 0 - ESCRITORIOS - BARRACAO DE PESSOAL |  |  | 1 | 3
SUDECAP | 41.01.04 | ESCRITORIOS - DEPOSITO E FERRAMENTARIA | M2 | 407.67 | 421.75 |  | 0 - ESCRITORIOS - DEPOSITO E FERRAMENTARIA |  |  | 1 | 4
SUDECAP | 41.02 | 0 |  |  |  |  | 0 |  |  | 0 | 0
SUDECAP | 41.02.01 | INSTALACAO PROVISORIA DE AGUA E ENERGIA - INSTALACAO PROVISORIA DE AGUA | UN | 326.97 | 335.85 |  | 0 - INSTALACAO PROVISORIA DE AGUA E ENERGIA - INSTALACAO PROVISORIA DE AGUA |  |  | 1 | 1
SUDECAP | 42 | 0 |  |  |  |  | 0 |  |  | 0 | 0
SUDECAP | 42.02 | 0 |  |  |  |  | 0 |  |  | 0 | 0
SUDECAP | 42.02.08 | DESPESAS E TAXAS - COPIA HEROGRAFICA FORMATO A1 | UN | 4.01 | 4.01 |  | 0 - DESPESAS E TAXAS - COPIA HEROGRAFICA FORMATO A1 |  |  | 1 | 1
SUDECAP | 42.02.09 | DESPESAS E TAXAS - COPIA XEROX A4 OU OFICIO | UN | 0.25 | 0.25 |  | 0 - DESPESAS E TAXAS - COPIA XEROX A4 OU OFICIO |  |  | 1 | 2
SUDECAP | 43 | 0 |  |  |  |  | 0 |  |  | 0 | 0
SUDECAP | 43.01 | 0 |  |  |  |  | 0 |  |  | 0 | 0
SUDECAP | 43.01.01 | TOPOGRAFIA - EQUIPE DE TOPOGRAFIA - PROJETO | MES | 17518.52 | 17518.52 |  | 0 - TOPOGRAFIA - EQUIPE DE TOPOGRAFIA - PROJETO |  |  | 1 | 1
SUDECAP | 43.01.02 | TOPOGRAFIA - MARCO DE CONCRETO 10CM DE TOPO X 15CM BASE X 50CM ALTURA | UN | 51.24 | 51.89 |  | 0 - TOPOGRAFIA - MARCO DE CONCRETO 10CM DE TOPO X 15CM BASE X 50CM ALTURA |  |  | 1 | 2
SUDECAP | 43.01.03 | TOPOGRAFIA - EQUIPE DE TOPOGRAFIA - OBRA | MES | 17453.93 | 19307.8 |  | 0 - TOPOGRAFIA - EQUIPE DE TOPOGRAFIA - OBRA |  |  | 1 | 3
SUDECAP | 43.01.10 | TOPOGRAFIA - COMPUTADOR COM SOFTWARES (AUTOCAD, OFFICE) | H | 1.72 | 1.72 |  | 0 - TOPOGRAFIA - COMPUTADOR COM SOFTWARES (AUTOCAD, OFFICE) |  |  | 1 | 4
SUDECAP | 43.02 | 0 |  |  |  |  | 0 |  |  | 0 | 0
SUDECAP | 43.02.01 | EQUIPAMENTOS PARA CONSULTORIA - EQUIPAMENTOS E MATERIAIS PARA ELABORAÇÃO DE CADASTROS | DIA | 2.49 | 2.49 |  | 0 - EQUIPAMENTOS PARA CONSULTORIA - EQUIPAMENTOS E MATERIAIS PARA ELABORAÇÃO DE CADASTROS |  |  | 1 | 1
SUDECAP | 44 | 0 |  |  |  |  | 0 |  |  | 0 | 0
SUDECAP | 44.01 | 0 |  |  |  |  | 0 |  |  | 0 | 0
SUDECAP | 44.01.01 | MAO DE OBRA - ENGENHEIRO SENIOR | MES | 21518.79 | 23260.27 |  | 0 - MAO DE OBRA - ENGENHEIRO SENIOR |  |  | 1 | 1
SUDECAP | 44.01.02 | MAO DE OBRA - ENGENHEIRO INTERMEDIARIO | MES | 19035.85 | 20576.39 |  | 0 - MAO DE OBRA - ENGENHEIRO INTERMEDIARIO |  |  | 1 | 2
SUDECAP | 44.01.03 | MAO DE OBRA - ENGENHEIRO JUNIOR | MES | 16552.91 | 17892.51 |  | 0 - MAO DE OBRA - ENGENHEIRO JUNIOR |  |  | 1 | 3
SUDECAP | 44.01.04 | MAO DE OBRA - ENGENHEIRO TRAINEE | MES | 11664.84 | 12608.85 |  | 0 - MAO DE OBRA - ENGENHEIRO TRAINEE |  |  | 1 | 4
SUDECAP | 44.01.05 | MAO DE OBRA - TECNICO DE SEGURANCA | MES | 5488.95 | 6304.8 |  | 0 - MAO DE OBRA - TECNICO DE SEGURANCA |  |  | 1 | 5
SUDECAP | 44.01.06 | MAO DE OBRA - MESTRE DE OBRAS | MES | 7475.85 | 8624.7 |  | 0 - MAO DE OBRA - MESTRE DE OBRAS |  |  | 1 | 6
SUDECAP | 44.01.07 | MAO DE OBRA - ENCARREGADO | MES | 6709.95 | 7729.3 |  | 0 - MAO DE OBRA - ENCARREGADO |  |  | 1 | 7
SUDECAP | 44.01.09 | MAO DE OBRA - ALMOXARIFE | MES | 3670.4 | 4182.85 |  | 0 - MAO DE OBRA - ALMOXARIFE |  |  | 1 | 8
SUDECAP | 44.01.10 | MAO DE OBRA - APONTADOR | MES | 3291.15 | 3740.7 |  | 0 - MAO DE OBRA - APONTADOR |  |  | 1 | 9
SUDECAP | 44.01.12 | MAO DE OBRA - SERVENTE | MES | 3115.4 | 3115.4 |  | 0 - MAO DE OBRA - SERVENTE |  |  | 1 | 10
SUDECAP | 44.01.14 | MAO DE OBRA - ENGENHEIRO TRAINEE (CH 6 H/DIA) | MES | 8748.63 | 9456.64 |  | 0 - MAO DE OBRA - ENGENHEIRO TRAINEE (CH 6 H/DIA) |  |  | 1 | 11
SUDECAP | 44.01.15 | MAO DE OBRA - ENGENHEIRO TRAINEE (CH 7 H/DIA) | MES | 10571.26 | 11426.77 |  | 0 - MAO DE OBRA - ENGENHEIRO TRAINEE (CH 7 H/DIA) |  |  | 1 | 12
SUDECAP | 44.01.16 | MAO DE OBRA - ENGENHEIRO JUNIOR (CH 6 H/DIA) | MES | 12414.68 | 13419.39 |  | 0 - MAO DE OBRA - ENGENHEIRO JUNIOR (CH 6 H/DIA) |  |  | 1 | 13
SUDECAP | 44.01.17 | MAO DE OBRA - ENGENHEIRO JUNIOR (CH 7 H/DIA) | MES | 15001.08 | 16215.09 |  | 0 - MAO DE OBRA - ENGENHEIRO JUNIOR (CH 7 H/DIA) |  |  | 1 | 14
SUDECAP | 44.01.18 | MAO DE OBRA - ENGENHEIRO INTERMEDIÁRIO (CH 6 H/DIA) | MES | 14276.89 | 15432.29 |  | 0 - MAO DE OBRA - ENGENHEIRO INTERMEDIÁRIO (CH 6 H/DIA) |  |  | 1 | 15
SUDECAP | 44.01.19 | MAO DE OBRA - ENGENHEIRO INTERMEDIÁRIO (CH 7 H/DIA) | MES | 17251.24 | 18647.35 |  | 0 - MAO DE OBRA - ENGENHEIRO INTERMEDIÁRIO (CH 7 H/DIA) |  |  | 1 | 16
SUDECAP | 44.01.20 | MAO DE OBRA - ENGENHEIRO SENIOR (CH 6 H/DIA) | MES | 16139.09 | 17445.2 |  | 0 - MAO DE OBRA - ENGENHEIRO SENIOR (CH 6 H/DIA) |  |  | 1 | 17
SUDECAP | 44.01.21 | MAO DE OBRA - ENGENHEIRO SENIOR (CH 7 H/DIA) | MES | 19501.4 | 21079.62 |  | 0 - MAO DE OBRA - ENGENHEIRO SENIOR (CH 7 H/DIA) |  |  | 1 | 18
SUDECAP | 44.01.22 | MAO DE OBRA - VIGILÂNCIA DE OBRAS - EM DIAS ÚTEIS (CONSIDERANDO INÍCIO AS 17H DE SEGUNDA A QUINTA E 16H NA SEXTA) E 24 HORAS POR DIA AOS SÁBADOS, DOMINGOS E FERIADOS | MES | 8777.44 | 9956.17 |  | 0 - MAO DE OBRA - VIGILÂNCIA DE OBRAS - EM DIAS ÚTEIS (CONSIDERANDO INÍCIO AS 17H DE SEGUNDA A QUINTA E 16H NA SEXTA) E 24 HORAS POR DIA AOS SÁBADOS, DOMINGOS E FERIADOS |  |  | 1 | 19
SUDECAP | 44.01.23 | MAO DE OBRA - VIGILÂNCIA DE OBRAS - 24 HORAS EM DIAS ÚTEIS, SÁBADOS, DOMINGOS E FERIADOS | MES | 11926.94 | 13517.9 |  | 0 - MAO DE OBRA - VIGILÂNCIA DE OBRAS - 24 HORAS EM DIAS ÚTEIS, SÁBADOS, DOMINGOS E FERIADOS |  |  | 1 | 20
SUDECAP | 45 | 0 |  |  |  |  | 0 |  |  | 0 | 0
SUDECAP | 45.01 | 0 |  |  |  |  | 0 |  |  | 0 | 0
SUDECAP | 45.01.01 | VEICULOS - LOCACAO VEICULO POPULAR MOTOR 1.0 C/ AR E SEGURO SEM COMBUSTIVEL | MES | 2108.23 | 2108.23 |  | 0 - VEICULOS - LOCACAO VEICULO POPULAR MOTOR 1.0 C/ AR E SEGURO SEM COMBUSTIVEL |  |  | 1 | 1
SUDECAP | 45.01.03 | VEICULOS - LOCAÇÃO VEICULO TIPO PICAPE LEVE C/ SEGURO SEM COMBUSTÍVEL | MES | 2860 | 2860 |  | 0 - VEICULOS - LOCAÇÃO VEICULO TIPO PICAPE LEVE C/ SEGURO SEM COMBUSTÍVEL |  |  | 1 | 2
SUDECAP | 45.01.05 | VEICULOS - LOCAÇÃO VEÍCULO UTILITÁRIO 4 PORTAS E 7 LUGARES C/ SEGURO SEM COMBUSTÍVEL | MES | 4060 | 4060 |  | 0 - VEICULOS - LOCAÇÃO VEÍCULO UTILITÁRIO 4 PORTAS E 7 LUGARES C/ SEGURO SEM COMBUSTÍVEL |  |  | 1 | 3
SUDECAP | 45.02 | 0 |  |  |  |  | 0 |  |  | 0 | 0
SUDECAP | 45.02.01 | COMBUSTÍVEIS - GASOLINA | L | 5.18 | 5.18 |  | 0 - COMBUSTÍVEIS - GASOLINA |  |  | 1 | 1
SUDECAP | 45.02.02 | COMBUSTÍVEIS - ETANOL | L | 3.2 | 3.2 |  | 0 - COMBUSTÍVEIS - ETANOL |  |  | 1 | 2
SUDECAP | 45.02.03 | COMBUSTÍVEIS - OLEO DIESEL | L | 5.69 | 5.69 |  | 0 - COMBUSTÍVEIS - OLEO DIESEL |  |  | 1 | 3
SUDECAP | 47 | 0 |  |  |  |  | 0 |  |  | 0 | 0
SUDECAP | 47.01 | 0 |  |  |  |  | 0 |  |  | 0 | 0
SUDECAP | 47.01.02 | PECAS PADRAO ESCOLA - CAIBRO DE PARAJU APARELHADO NAS 4 FACES 7x4 CM | M | 11.85 | 11.85 |  | 0 - PECAS PADRAO ESCOLA - CAIBRO DE PARAJU APARELHADO NAS 4 FACES 7x4 CM |  |  | 1 | 1
SUDECAP | 47.01.03 | PECAS PADRAO ESCOLA - RIPA DE PARAJU APARELHADA NAS 4 FACES 4x1,5 CM | M | 5.4 | 5.4 |  | 0 - PECAS PADRAO ESCOLA - RIPA DE PARAJU APARELHADA NAS 4 FACES 4x1,5 CM |  |  | 1 | 2
SUDECAP | 47.02 | 0 |  |  |  |  | 0 |  |  | 0 | 0
SUDECAP | 47.02.03 | PORTA - PORTA EM COMPENSADO RESINADO 10MM 80X210CM | UN | 114.61 | 117.9 |  | 0 - PORTA - PORTA EM COMPENSADO RESINADO 10MM 80X210CM |  |  | 1 | 1
SUDECAP | 47.03 | 0 |  |  |  |  | 0 |  |  | 0 | 0
SUDECAP | 47.03.01 | MOVEIS - MAPOTECA P/ PROJETO 1,40X1,10X1,40M E PEÇA 8X8 CM | UN | 131.64 | 141.44 |  | 0 - MOVEIS - MAPOTECA P/ PROJETO 1,40X1,10X1,40M E PEÇA 8X8 CM |  |  | 1 | 1
SUDECAP | 47.03.02 | MOVEIS - CONJ.MESA (130X60CM) 2 BANCOS(130X40CM) MADEIRIT | CJ | 310.04 | 321.88 |  | 0 - MOVEIS - CONJ.MESA (130X60CM) 2 BANCOS(130X40CM) MADEIRIT |  |  | 1 | 2
SUDECAP | 47.03.03 | MOVEIS - BANCO 130X40 CM EM MADEIRIT P/ VESTIARIO | UN | 91.08 | 95.52 |  | 0 - MOVEIS - BANCO 130X40 CM EM MADEIRIT P/ VESTIARIO |  |  | 1 | 3
SUDECAP | 48 | 0 |  |  |  |  | 0 |  |  | 0 | 0
SUDECAP | 48.05 | 0 |  |  |  |  | 0 |  |  | 0 | 0
SUDECAP | 48.05.07 | JANELA DE CORRER - JANELA DE CORRER DE FERRO 1x1/8", AREA > 1,0 M2 | M | 338.57 | 364.96 |  | 0 - JANELA DE CORRER - JANELA DE CORRER DE FERRO 1x1/8", AREA > 1,0 M2 |  |  | 1 | 1
SUDECAP | 50 | 0 |  |  |  |  | 0 |  |  | 0 | 0
SUDECAP | 50.01 | 0 |  |  |  |  | 0 |  |  | 0 | 0
SUDECAP | 50.01.09 | ACABADORA DE ASFALTO, LAMA E VASSOURA MECANICA - CHI/VIBROACABADORA DE ASFALTO SOBRE ESTEIRAS, LARG. PAVIM. 2,13 M A 4,55 M, POT. 74 KW/ 100 HP, CAP. 400 T/ H OU EQUIVALENTE | H | 235.37 | 238.16 |  | 0 - ACABADORA DE ASFALTO, LAMA E VASSOURA MECANICA - CHI/VIBROACABADORA DE ASFALTO SOBRE ESTEIRAS, LARG. PAVIM. 2,13 M A 4,55 M, POT. 74 KW/ 100 HP, CAP. 400 T/ H OU EQUIVALENTE |  |  | 1 | 1
SUDECAP | 50.01.70 | ACABADORA DE ASFALTO, LAMA E VASSOURA MECANICA - CHP/VASSOURA MECANICA REBOCAVEL COM ESCOVA CILINDRICA LARGURA UTIL DE VARRIMENTO = 2,44M OU EQUIVALENTE | H | 15.41 | 15.41 |  | 0 - ACABADORA DE ASFALTO, LAMA E VASSOURA MECANICA - CHP/VASSOURA MECANICA REBOCAVEL COM ESCOVA CILINDRICA LARGURA UTIL DE VARRIMENTO = 2,44M OU EQUIVALENTE |  |  | 1 | 2
SUDECAP | 50.01.71 | ACABADORA DE ASFALTO, LAMA E VASSOURA MECANICA - CHI/VASSOURA MECANICA REBOCAVEL COM ESCOVA CILINDRICA LARGURA UTIL DE VARRIMENTO = 2,44M OU EQUIVALENTE | H | 11.39 | 11.39 |  | 0 - ACABADORA DE ASFALTO, LAMA E VASSOURA MECANICA - CHI/VASSOURA MECANICA REBOCAVEL COM ESCOVA CILINDRICA LARGURA UTIL DE VARRIMENTO = 2,44M OU EQUIVALENTE |  |  | 1 | 3
SUDECAP | 50.01.72 | ACABADORA DE ASFALTO, LAMA E VASSOURA MECANICA - CHP/FRESADORA DE ASFALTO A FRIO SOBRE RODAS, LARG. FRESAGEM 1,00 M, POT. 155 KW/208 HP OU EQUIVALENTE | H | 1309.87 | 1313.18 |  | 0 - ACABADORA DE ASFALTO, LAMA E VASSOURA MECANICA - CHP/FRESADORA DE ASFALTO A FRIO SOBRE RODAS, LARG. FRESAGEM 1,00 M, POT. 155 KW/208 HP OU EQUIVALENTE |  |  | 1 | 4
SUDECAP | 50.05 | 0 |  |  |  |  | 0 |  |  | 0 | 0
SUDECAP | 50.05.10 | BETONEIRA - CHP/BETONEIRA 400 L, SEM CARREGADOR | H | 3.25 | 3.25 |  | 0 - BETONEIRA - CHP/BETONEIRA 400 L, SEM CARREGADOR |  |  | 1 | 1
SUDECAP | 50.05.11 | BETONEIRA - CHI/BETONEIRA 400 L, SEM CARREGADOR | H | 0.71 | 0.71 |  | 0 - BETONEIRA - CHI/BETONEIRA 400 L, SEM CARREGADOR |  |  | 1 | 2
SUDECAP | 50.06 | 0 |  |  |  |  | 0 |  |  | 0 | 0
SUDECAP | 50.06.02 | BOMBA D'AGUA E LAMA - CHP/BOMBA HIDROSUL 2" ASI-250-36M3/H C/20M MANGUEI | H | 8.56 | 8.56 |  | 0 - BOMBA D'AGUA E LAMA - CHP/BOMBA HIDROSUL 2" ASI-250-36M3/H C/20M MANGUEI |  |  | 1 | 1
SUDECAP | 50.06.03 | BOMBA D'AGUA E LAMA - CHI/BOMBA HIDROSUL 2" AS1-250-36M3/H C/20M MANGUE | H | 6.28 | 6.28 |  | 0 - BOMBA D'AGUA E LAMA - CHI/BOMBA HIDROSUL 2" AS1-250-36M3/H C/20M MANGUE |  |  | 1 | 2
SUDECAP | 50.06.04 | BOMBA D'AGUA E LAMA - CHP/BOMBA HIDROSUL 3" ASI-500-72M3/H C/20M MANGUEI | H | 11.14 | 11.14 |  | 0 - BOMBA D'AGUA E LAMA - CHP/BOMBA HIDROSUL 3" ASI-500-72M3/H C/20M MANGUEI |  |  | 1 | 3
SUDECAP | 50.06.05 | BOMBA D'AGUA E LAMA - CHI/BOMBA HIDROSUL 3" ASI-500-72M3/H C/20M MANGUEI | H | 6.84 | 6.84 |  | 0 - BOMBA D'AGUA E LAMA - CHI/BOMBA HIDROSUL 3" ASI-500-72M3/H C/20M MANGUEI |  |  | 1 | 4
SUDECAP | 50.10 | 0 |  |  |  |  | 0 |  |  | 0 | 0
SUDECAP | 50.10.08 | CAMINHAO, CARROCERIA E CAVALO MECANICO - CHP/CAMINHAO BASCULANTE | H | 141.09 | 144.36 |  | 0 - CAMINHAO, CARROCERIA E CAVALO MECANICO - CHP/CAMINHAO BASCULANTE |  |  | 1 | 1
SUDECAP | 50.10.09 | CAMINHAO, CARROCERIA E CAVALO MECANICO - CHI/CAMINHAO BASCULANTE | H | 67.19 | 70.46 |  | 0 - CAMINHAO, CARROCERIA E CAVALO MECANICO - CHI/CAMINHAO BASCULANTE |  |  | 1 | 2
SUDECAP | 50.10.12 | CAMINHAO, CARROCERIA E CAVALO MECANICO - CHP/CAMINHAO BASCULANTE | H | 172.47 | 175.74 |  | 0 - CAMINHAO, CARROCERIA E CAVALO MECANICO - CHP/CAMINHAO BASCULANTE |  |  | 1 | 3
SUDECAP | 50.10.13 | CAMINHAO, CARROCERIA E CAVALO MECANICO - CHI/CAMINHAO BASCULANTE | H | 81.32 | 84.59 |  | 0 - CAMINHAO, CARROCERIA E CAVALO MECANICO - CHI/CAMINHAO BASCULANTE |  |  | 1 | 4
SUDECAP | 50.10.36 | CAMINHAO, CARROCERIA E CAVALO MECANICO - CHP/CAMINHAO TANQUE, 6.000L | H | 155.44 | 158.71 |  | 0 - CAMINHAO, CARROCERIA E CAVALO MECANICO - CHP/CAMINHAO TANQUE, 6.000L |  |  | 1 | 5
SUDECAP | 50.10.37 | CAMINHAO, CARROCERIA E CAVALO MECANICO - CHI/CAMINHAO TANQUE, 6.000L | H | 69.69 | 72.96 |  | 0 - CAMINHAO, CARROCERIA E CAVALO MECANICO - CHI/CAMINHAO TANQUE, 6.000L |  |  | 1 | 6
SUDECAP | 50.10.50 | CAMINHAO, CARROCERIA E CAVALO MECANICO - CHP/CAMINHAO TANQUE FORD 1317 WE TRUCADO, 10000 | H | 157.52 | 160.79 |  | 0 - CAMINHAO, CARROCERIA E CAVALO MECANICO - CHP/CAMINHAO TANQUE FORD 1317 WE TRUCADO, 10000 |  |  | 1 | 7
SUDECAP | 50.10.51 | CAMINHAO, CARROCERIA E CAVALO MECANICO - CHI/CAMINHAO TANQUE, 10000 L | H | 70.86 | 74.13 |  | 0 - CAMINHAO, CARROCERIA E CAVALO MECANICO - CHI/CAMINHAO TANQUE, 10000 L |  |  | 1 | 8
SUDECAP | 50.10.68 | CAMINHAO, CARROCERIA E CAVALO MECANICO - CHP/CAMINHAO CARROCERIA | H | 146.77 | 150.04 |  | 0 - CAMINHAO, CARROCERIA E CAVALO MECANICO - CHP/CAMINHAO CARROCERIA |  |  | 1 | 9
SUDECAP | 50.10.69 | CAMINHAO, CARROCERIA E CAVALO MECANICO - CHI/CAMINHAO CARROCERIA | H | 64.81 | 68.08 |  | 0 - CAMINHAO, CARROCERIA E CAVALO MECANICO - CHI/CAMINHAO CARROCERIA |  |  | 1 | 10
SUDECAP | 50.10.80 | CAMINHAO, CARROCERIA E CAVALO MECANICO - CHP/GUINDASTE ARTICULADO COM CAPACIDADE MÁXIMA DE 3300KG E ALCANCE MÁXIMO HORIZONTAL DE 9 METROS OU EQUIVALENTE | H | 15.49 | 15.49 |  | 0 - CAMINHAO, CARROCERIA E CAVALO MECANICO - CHP/GUINDASTE ARTICULADO COM CAPACIDADE MÁXIMA DE 3300KG E ALCANCE MÁXIMO HORIZONTAL DE 9 METROS OU EQUIVALENTE |  |  | 1 | 11
SUDECAP | 50.10.81 | CAMINHAO, CARROCERIA E CAVALO MECANICO - CHI/GUINDASTE ARTICULADO COM CAPACIDADE MÁXIMA DE 3300KG E ALCANCE MÁXIMO HORIZONTAL DE 9 METROS OU EQUIVALENTE | H | 10.65 | 10.65 |  | 0 - CAMINHAO, CARROCERIA E CAVALO MECANICO - CHI/GUINDASTE ARTICULADO COM CAPACIDADE MÁXIMA DE 3300KG E ALCANCE MÁXIMO HORIZONTAL DE 9 METROS OU EQUIVALENTE |  |  | 1 | 12
SUDECAP | 50.10.82 | CAMINHAO, CARROCERIA E CAVALO MECANICO - CHP/CAM.GUINDAUTO MADAL PKB - 6500 OU EQUIVALENTE | H | 162.26 | 165.53 |  | 0 - CAMINHAO, CARROCERIA E CAVALO MECANICO - CHP/CAM.GUINDAUTO MADAL PKB - 6500 OU EQUIVALENTE |  |  | 1 | 13
SUDECAP | 50.10.83 | CAMINHAO, CARROCERIA E CAVALO MECANICO - CHI/CAM.GUINDAUTO MADAL PKB - 6500 OU EQUIVALENTE | H | 73.52 | 76.79 |  | 0 - CAMINHAO, CARROCERIA E CAVALO MECANICO - CHI/CAM.GUINDAUTO MADAL PKB - 6500 OU EQUIVALENTE |  |  | 1 | 14
SUDECAP | 50.11 | 0 |  |  |  |  | 0 |  |  | 0 | 0
SUDECAP | 50.11.10 | CARREGADEIRA - CHP/PÁ CARREGADEIRA 180HP CAPACIDADE CAÇAMBA 3M3 OU EQUIVALENTE | H | 472.87 | 475.98 |  | 0 - CARREGADEIRA - CHP/PÁ CARREGADEIRA 180HP CAPACIDADE CAÇAMBA 3M3 OU EQUIVALENTE |  |  | 1 | 1
SUDECAP | 50.11.11 | CARREGADEIRA - CHI/PÁ CARREGADEIRA 180HP CAPACIDADE CAÇAMBA 3M3 OU EQUIVALENTE | H | 188.02 | 191.13 |  | 0 - CARREGADEIRA - CHI/PÁ CARREGADEIRA 180HP CAPACIDADE CAÇAMBA 3M3 OU EQUIVALENTE |  |  | 1 | 2
SUDECAP | 50.11.28 | CARREGADEIRA - CHP/PÁ CARREGADEIRA 140HP CAPACIDADE CAÇAMBA 1,7M3 OU EQUIVALENTE | H | 217.51 | 220.62 |  | 0 - CARREGADEIRA - CHP/PÁ CARREGADEIRA 140HP CAPACIDADE CAÇAMBA 1,7M3 OU EQUIVALENTE |  |  | 1 | 3
SUDECAP | 50.11.29 | CARREGADEIRA - CHI/PÁ CARREGADEIRA 140HP CAPACIDADE CAÇAMBA 1,7M3 OU EQUIVALENTE | H | 86.01 | 89.12 |  | 0 - CARREGADEIRA - CHI/PÁ CARREGADEIRA 140HP CAPACIDADE CAÇAMBA 1,7M3 OU EQUIVALENTE |  |  | 1 | 4
SUDECAP | 50.11.30 | CARREGADEIRA - CHP/MINI-CARREGADEIRA DE PNEUS 61HP COM VASSOURA DE 1500MM OU EQUIVALENTE | H | 146.62 | 150 |  | 0 - CARREGADEIRA - CHP/MINI-CARREGADEIRA DE PNEUS 61HP COM VASSOURA DE 1500MM OU EQUIVALENTE |  |  | 1 | 5
SUDECAP | 50.11.31 | CARREGADEIRA - CHI/MINI-CARREGADEIRA DE PNEUS 61HP COM VASSOURA DE 1500MM OU EQUIVALENTE | H | 68.91 | 72.29 |  | 0 - CARREGADEIRA - CHI/MINI-CARREGADEIRA DE PNEUS 61HP COM VASSOURA DE 1500MM OU EQUIVALENTE |  |  | 1 | 6
SUDECAP | 50.13 | 0 |  |  |  |  | 0 |  |  | 0 | 0
SUDECAP | 50.13.22 | COMPACTADOR - CHP/ROLO COMPACTADOR VIBRATORIO TANDEM, ACO LISO, POTENCIA 57 HP, PESO SEM/COM LASTRO 6,5/9,4 T, LARGURA DE TRABALHO 1,20 M OU EQUIVALENTE | H | 192.88 | 195.17 |  | 0 - COMPACTADOR - CHP/ROLO COMPACTADOR VIBRATORIO TANDEM, ACO LISO, POTENCIA 57 HP, PESO SEM/COM LASTRO 6,5/9,4 T, LARGURA DE TRABALHO 1,20 M OU EQUIVALENTE |  |  | 1 | 1
SUDECAP | 50.13.23 | COMPACTADOR - CHI/ROLO COMPACTADOR VIBRATORIO TANDEM, ACO LISO, POTENCIA 57 HP, PESO SEM/COM LASTRO 6,5/9,4 T, LARGURA DE TRABALHO 1,20 M OU EQUIVALENTE | H | 89.48 | 91.77 |  | 0 - COMPACTADOR - CHI/ROLO COMPACTADOR VIBRATORIO TANDEM, ACO LISO, POTENCIA 57 HP, PESO SEM/COM LASTRO 6,5/9,4 T, LARGURA DE TRABALHO 1,20 M OU EQUIVALENTE |  |  | 1 | 2
SUDECAP | 50.13.40 | COMPACTADOR - CHP/ROLO COMPACTADOR VIBRATORIO DE UM CILINDRO LISO DE ACO, POTENCIA 125 HP, PESO SEM/COM LASTRO 10,75/12,92 T, IMPACTO DINAMICO 31,5/18,5 T, LARGURA TRABALHO 2,15 M OU EQUIVALENTE | H | 236.11 | 238.4 |  | 0 - COMPACTADOR - CHP/ROLO COMPACTADOR VIBRATORIO DE UM CILINDRO LISO DE ACO, POTENCIA 125 HP, PESO SEM/COM LASTRO 10,75/12,92 T, IMPACTO DINAMICO 31,5/18,5 T, LARGURA TRABALHO 2,15 M OU EQUIVALENTE |  |  | 1 | 3
SUDECAP | 50.13.41 | COMPACTADOR - CHI/ROLO COMPACTADOR VIBRATORIO DE UM CILINDRO LISO DE ACO, POTENCIA 125 HP, PESO SEM/COM LASTRO 10,75/12,92 T, IMPACTO DINAMICO 31,5/18,5 T, LARGURA TRABALHO 2,15 M OU EQUIVALENTE | H | 84.82 | 87.11 |  | 0 - COMPACTADOR - CHI/ROLO COMPACTADOR VIBRATORIO DE UM CILINDRO LISO DE ACO, POTENCIA 125 HP, PESO SEM/COM LASTRO 10,75/12,92 T, IMPACTO DINAMICO 31,5/18,5 T, LARGURA TRABALHO 2,15 M OU EQUIVALENTE |  |  | 1 | 4
SUDECAP | 50.13.42 | COMPACTADOR - CHP/ROLO VIBRATÓRIO PÉ DE CARNEIRO 100HP PESO OPERACIONAL 11000KG OU EQUIVALENTE | H | 258.51 | 260.8 |  | 0 - COMPACTADOR - CHP/ROLO VIBRATÓRIO PÉ DE CARNEIRO 100HP PESO OPERACIONAL 11000KG OU EQUIVALENTE |  |  | 1 | 5
SUDECAP | 50.13.43 | COMPACTADOR - CHI/ROLO VIBRATÓRIO PÉ DE CARNEIRO 100HP PESO OPERACIONAL 11000KG OU EQUIVALENTE | H | 98.82 | 101.11 |  | 0 - COMPACTADOR - CHI/ROLO VIBRATÓRIO PÉ DE CARNEIRO 100HP PESO OPERACIONAL 11000KG OU EQUIVALENTE |  |  | 1 | 6
SUDECAP | 50.13.44 | COMPACTADOR - CHP/ROLO VIBRATÓRIO LISO 80HP PESO OPERACIONAL 7000KG LARGURA 1,68M OU EQUIVALENTE | H | 189.78 | 192.07 |  | 0 - COMPACTADOR - CHP/ROLO VIBRATÓRIO LISO 80HP PESO OPERACIONAL 7000KG LARGURA 1,68M OU EQUIVALENTE |  |  | 1 | 7
SUDECAP | 50.13.45 | COMPACTADOR - CHI/ROLO VIBRATÓRIO LISO 80HP PESO OPERACIONAL 7000KG LARGURA 1,68M OU EQUIVALENTE | H | 76.02 | 78.31 |  | 0 - COMPACTADOR - CHI/ROLO VIBRATÓRIO LISO 80HP PESO OPERACIONAL 7000KG LARGURA 1,68M OU EQUIVALENTE |  |  | 1 | 8
SUDECAP | 50.13.46 | COMPACTADOR - CHP/ROLO VIBRATÓRIO PÉ DE CARNEIRO 80HP PESO OPERACIONAL 7000KG OU EQUIVALENTE | H | 193.53 | 195.82 |  | 0 - COMPACTADOR - CHP/ROLO VIBRATÓRIO PÉ DE CARNEIRO 80HP PESO OPERACIONAL 7000KG OU EQUIVALENTE |  |  | 1 | 9
SUDECAP | 50.13.47 | COMPACTADOR - CHI/ROLO VIBRATÓRIO PÉ DE CARNEIRO 80HP PESO OPERACIONAL 7000KG OU EQUIVALENTE | H | 78.37 | 80.66 |  | 0 - COMPACTADOR - CHI/ROLO VIBRATÓRIO PÉ DE CARNEIRO 80HP PESO OPERACIONAL 7000KG OU EQUIVALENTE |  |  | 1 | 10
SUDECAP | 50.13.50 | COMPACTADOR - CHP/ROLO VIBRATÓRIO DE TAMBOR DUPLO 24 HP, PESO OPERACIONAL 1700KG E TAMBOR 0,90M OU EQUIVALENTE | H | 72.04 | 74.33 |  | 0 - COMPACTADOR - CHP/ROLO VIBRATÓRIO DE TAMBOR DUPLO 24 HP, PESO OPERACIONAL 1700KG E TAMBOR 0,90M OU EQUIVALENTE |  |  | 1 | 11
SUDECAP | 50.13.51 | COMPACTADOR - CHI/ROLO VIBRATÓRIO DE TAMBOR DUPLO 24 HP, PESO OPERACIONAL 1700KG E TAMBOR 0,90M OU EQUIVALENTE | H | 44.36 | 46.65 |  | 0 - COMPACTADOR - CHI/ROLO VIBRATÓRIO DE TAMBOR DUPLO 24 HP, PESO OPERACIONAL 1700KG E TAMBOR 0,90M OU EQUIVALENTE |  |  | 1 | 12
SUDECAP | 50.13.54 | COMPACTADOR - CHP/ROLO DE PNEUS MASSA OPERACIONAL 10000KG LARGURA ROLAMENTO 1,80M E 99HP OU EQUIVALENTE | H | 269.89 | 272.18 |  | 0 - COMPACTADOR - CHP/ROLO DE PNEUS MASSA OPERACIONAL 10000KG LARGURA ROLAMENTO 1,80M E 99HP OU EQUIVALENTE |  |  | 1 | 13
SUDECAP | 50.13.55 | COMPACTADOR - CHI/ROLO DE PNEUS MASSA OPERACIONAL 10000KG LARGURA ROLAMENTO 1,80M E 99HP OU EQUIVALENTE | H | 109.24 | 111.53 |  | 0 - COMPACTADOR - CHI/ROLO DE PNEUS MASSA OPERACIONAL 10000KG LARGURA ROLAMENTO 1,80M E 99HP OU EQUIVALENTE |  |  | 1 | 14
SUDECAP | 50.13.74 | COMPACTADOR - CHP/COMPACTADOR VIBRATÓRIO DE PLACA 9,0 HP DIESEL OU EQUIVALENTE | H | 12.24 | 12.24 |  | 0 - COMPACTADOR - CHP/COMPACTADOR VIBRATÓRIO DE PLACA 9,0 HP DIESEL OU EQUIVALENTE |  |  | 1 | 15
SUDECAP | 50.13.75 | COMPACTADOR - CHI/COMPACTADOR VIBRATÓRIO DE PLACA 9,0 HP DIESEL OU EQUIVALENTE | H | 3.67 | 3.67 |  | 0 - COMPACTADOR - CHI/COMPACTADOR VIBRATÓRIO DE PLACA 9,0 HP DIESEL OU EQUIVALENTE |  |  | 1 | 16
SUDECAP | 50.13.78 | COMPACTADOR - CHP/COMPACTADOR VIBRATÓRIO DE PLACA 3,0 HP DIESEL OU EQUIVALENTE | H | 7.02 | 7.02 |  | 0 - COMPACTADOR - CHP/COMPACTADOR VIBRATÓRIO DE PLACA 3,0 HP DIESEL OU EQUIVALENTE |  |  | 1 | 17
SUDECAP | 50.13.79 | COMPACTADOR - CHI/COMPACTADOR VIBRATÓRIO DE PLACA 3,0 HP DIESEL OU EQUIVALENTE | H | 1.38 | 1.38 |  | 0 - COMPACTADOR - CHI/COMPACTADOR VIBRATÓRIO DE PLACA 3,0 HP DIESEL OU EQUIVALENTE |  |  | 1 | 18
SUDECAP | 50.14 | 0 |  |  |  |  | 0 |  |  | 0 | 0
SUDECAP | 50.14.10 | COMPRESSOR E ACESSORIOS - CHP/COMPRESSOR PORTÁTIL, MOTOR DIESEL, 275 PCM, 7 BAR, 54,4KW, OU EQUIVALENTE | H | 117.7 | 120.38 |  | 0 - COMPRESSOR E ACESSORIOS - CHP/COMPRESSOR PORTÁTIL, MOTOR DIESEL, 275 PCM, 7 BAR, 54,4KW, OU EQUIVALENTE |  |  | 1 | 1
SUDECAP | 50.14.11 | COMPRESSOR E ACESSORIOS - CHI/COMPRESSOR PORTÁTIL, MOTOR DIESEL, 275 PCM, 7 BAR, 54,4KW, OU EQUIVALENTE | H | 31.79 | 34.47 |  | 0 - COMPRESSOR E ACESSORIOS - CHI/COMPRESSOR PORTÁTIL, MOTOR DIESEL, 275 PCM, 7 BAR, 54,4KW, OU EQUIVALENTE |  |  | 1 | 2
SUDECAP | 50.16 | 0 |  |  |  |  | 0 |  |  | 0 | 0
SUDECAP | 50.16.52 | DISTRIBUIDOR DE AGREGADO E BETUME - CHP/CAMIN.DISTR.BETUME FORD 1519, ALMEIDA D-72 D | H | 318.14 | 323.32 |  | 0 - DISTRIBUIDOR DE AGREGADO E BETUME - CHP/CAMIN.DISTR.BETUME FORD 1519, ALMEIDA D-72 D |  |  | 1 | 1
SUDECAP | 50.16.53 | DISTRIBUIDOR DE AGREGADO E BETUME - CHI/CAMIN.DISTR.BETUME FORD 1519, ALMEIDA D-72 D | H | 145.87 | 151.05 |  | 0 - DISTRIBUIDOR DE AGREGADO E BETUME - CHI/CAMIN.DISTR.BETUME FORD 1519, ALMEIDA D-72 D |  |  | 1 | 2
SUDECAP | 50.19 | 0 |  |  |  |  | 0 |  |  | 0 | 0
SUDECAP | 50.19.62 | EQUIPAMENTO DE PERFURACAO E ROMPEDOR - CHP/ROMPEDOR PNEUMATICO MANUAL, PADRAO, PESO DE 30 KG, OU EQUIVALENTE | H | 16.61 | 18.6 |  | 0 - EQUIPAMENTO DE PERFURACAO E ROMPEDOR - CHP/ROMPEDOR PNEUMATICO MANUAL, PADRAO, PESO DE 30 KG, OU EQUIVALENTE |  |  | 1 | 1
SUDECAP | 50.19.63 | EQUIPAMENTO DE PERFURACAO E ROMPEDOR - CHI/ROMPEDOR PNEUMATICO MANUAL, PADRAO, PESO DE 30 KG, OU EQUIVALENTE | H | 16.19 | 18.18 |  | 0 - EQUIPAMENTO DE PERFURACAO E ROMPEDOR - CHI/ROMPEDOR PNEUMATICO MANUAL, PADRAO, PESO DE 30 KG, OU EQUIVALENTE |  |  | 1 | 2
SUDECAP | 50.19.66 | EQUIPAMENTO DE PERFURACAO E ROMPEDOR - MARTELO DEMOLIDOR ELETRICO, 2.000 W, 1.000 IMPACTOS POR MINUTO, FORÇA DE IMPACTO ENTRE 62 E 69 J, PESO DE 30 KG, OU EQUIVALENTE | H | 3.67 | 3.67 |  | 0 - EQUIPAMENTO DE PERFURACAO E ROMPEDOR - MARTELO DEMOLIDOR ELETRICO, 2.000 W, 1.000 IMPACTOS POR MINUTO, FORÇA DE IMPACTO ENTRE 62 E 69 J, PESO DE 30 KG, OU EQUIVALENTE |  |  | 1 | 3
SUDECAP | 50.20 | 0 |  |  |  |  | 0 |  |  | 0 | 0
SUDECAP | 50.20.06 | ESCAVADEIRA E DRAGA - CHP/RETROESCAVADEIRA TRAÇÃO 4X2, 85HP, CAÇAMBA 610MM / 0,22M3 OU EQUIVALENTE | H | 145.53 | 148.5 |  | 0 - ESCAVADEIRA E DRAGA - CHP/RETROESCAVADEIRA TRAÇÃO 4X2, 85HP, CAÇAMBA 610MM / 0,22M3 OU EQUIVALENTE |  |  | 1 | 1
SUDECAP | 50.20.07 | ESCAVADEIRA E DRAGA - CHI/RETROESCAVADEIRA TRAÇÃO 4X2, 85HP, CAÇAMBA 610MM / 0,22M3 OU EQUIVALENTE | H | 67.06 | 70.03 |  | 0 - ESCAVADEIRA E DRAGA - CHI/RETROESCAVADEIRA TRAÇÃO 4X2, 85HP, CAÇAMBA 610MM / 0,22M3 OU EQUIVALENTE |  |  | 1 | 2
SUDECAP | 50.20.09 | ESCAVADEIRA E DRAGA - RETROESCAVADEIRA SOBRE RODAS COM CARREGADEIRA, TRAÇÃO 4X4, POTÊNCIA LÍQ. 88 HP, CAÇAMBA CARREG. CAP. MÍN. 1 M3, CAÇAMBA RETRO CAP. 0,26 M3, PESO OPERACIONAL MÍN. 6.674 KG, PROFUNDIDADE ESCAVAÇÃO MÁX. 4,37 M - CHP DIURNO | H | 140.49 | 143.46 |  | 0 - ESCAVADEIRA E DRAGA - RETROESCAVADEIRA SOBRE RODAS COM CARREGADEIRA, TRAÇÃO 4X4, POTÊNCIA LÍQ. 88 HP, CAÇAMBA CARREG. CAP. MÍN. 1 M3, CAÇAMBA RETRO CAP. 0,26 M3, PESO OPERACIONAL MÍN. 6.674 KG, PROFUNDIDADE ESCAVAÇÃO MÁX. 4,37 M - CHP DIURNO |  |  | 1 | 3
SUDECAP | 50.20.10 | ESCAVADEIRA E DRAGA - RETROESCAVADEIRA SOBRE RODAS COM CARREGADEIRA, TRAÇÃO 4X4, POTÊNCIA LÍQ. 88 HP, CAÇAMBA CARREG. CAP. MÍN. 1 M3, CAÇAMBA RETRO CAP. 0,26 M3, PESO OPERACIONAL MÍN. 6.674 KG, PROFUNDIDADE ESCAVAÇÃO MÁX. 4,37 M - CHI DIURNO | H | 56.75 | 59.72 |  | 0 - ESCAVADEIRA E DRAGA - RETROESCAVADEIRA SOBRE RODAS COM CARREGADEIRA, TRAÇÃO 4X4, POTÊNCIA LÍQ. 88 HP, CAÇAMBA CARREG. CAP. MÍN. 1 M3, CAÇAMBA RETRO CAP. 0,26 M3, PESO OPERACIONAL MÍN. 6.674 KG, PROFUNDIDADE ESCAVAÇÃO MÁX. 4,37 M - CHI DIURNO |  |  | 1 | 4
SUDECAP | 50.20.11 | ESCAVADEIRA E DRAGA - MINIESCAVADEIRA SOBRE ESTEIRAS, POTENCIA LIQUIDA DE *30* HP, PESO OPERACIONAL DE *3.500* KG - CHP DIURNO | H | 108.55 | 111.93 |  | 0 - ESCAVADEIRA E DRAGA - MINIESCAVADEIRA SOBRE ESTEIRAS, POTENCIA LIQUIDA DE *30* HP, PESO OPERACIONAL DE *3.500* KG - CHP DIURNO |  |  | 1 | 5
SUDECAP | 50.20.12 | ESCAVADEIRA E DRAGA - MINIESCAVADEIRA SOBRE ESTEIRAS, POTENCIA LIQUIDA DE *30* HP, PESO OPERACIONAL DE *3.500* KG - CHI DIURNO | H | 57.99 | 61.37 |  | 0 - ESCAVADEIRA E DRAGA - MINIESCAVADEIRA SOBRE ESTEIRAS, POTENCIA LIQUIDA DE *30* HP, PESO OPERACIONAL DE *3.500* KG - CHI DIURNO |  |  | 1 | 6
SUDECAP | 50.20.18 | ESCAVADEIRA E DRAGA - CHP/ESCAVADEIRA HIDRAULICA SOBRE ESTEIRAS, CACAMBA 0,98M3, PESO OPERACIONAL 17T, POTENCIA BRUTA 119HP, OU EQUIVALENTE | H | 217.92 | 221.3 |  | 0 - ESCAVADEIRA E DRAGA - CHP/ESCAVADEIRA HIDRAULICA SOBRE ESTEIRAS, CACAMBA 0,98M3, PESO OPERACIONAL 17T, POTENCIA BRUTA 119HP, OU EQUIVALENTE |  |  | 1 | 7
SUDECAP | 50.20.19 | ESCAVADEIRA E DRAGA - CHI/ESCAVADEIRA HIDRAULICA SOBRE ESTEIRAS, CACAMBA 0,98M3, PESO OPERACIONAL 17T, POTENCIA BRUTA 119HP, OU EQUIVALENTE | H | 96.92 | 100.3 |  | 0 - ESCAVADEIRA E DRAGA - CHI/ESCAVADEIRA HIDRAULICA SOBRE ESTEIRAS, CACAMBA 0,98M3, PESO OPERACIONAL 17T, POTENCIA BRUTA 119HP, OU EQUIVALENTE |  |  | 1 | 8
SUDECAP | 50.20.20 | ESCAVADEIRA E DRAGA - CHP/ESCAVADEIRA HIDRAULICA SOBRE ESTEIRAS, CACAMBA 1,3M3, PESO OPERACIONAL 22T, POTÊNCIA BRUTA 156HP, OU EQUIVALENTE | H | 320.84 | 324.22 |  | 0 - ESCAVADEIRA E DRAGA - CHP/ESCAVADEIRA HIDRAULICA SOBRE ESTEIRAS, CACAMBA 1,3M3, PESO OPERACIONAL 22T, POTÊNCIA BRUTA 156HP, OU EQUIVALENTE |  |  | 1 | 9
SUDECAP | 50.20.21 | ESCAVADEIRA E DRAGA - CHI/ESCAVADEIRA HIDRAULICA SOBRE ESTEIRAS, CACAMBA 1,3M3, PESO OPERACIONAL 22T, POTÊNCIA BRUTA 156HP, OU EQUIVALENTE | H | 130.84 | 134.22 |  | 0 - ESCAVADEIRA E DRAGA - CHI/ESCAVADEIRA HIDRAULICA SOBRE ESTEIRAS, CACAMBA 1,3M3, PESO OPERACIONAL 22T, POTÊNCIA BRUTA 156HP, OU EQUIVALENTE |  |  | 1 | 10
SUDECAP | 50.21 | 0 |  |  |  |  | 0 |  |  | 0 | 0
SUDECAP | 50.21.01 | ROCADEIRA - CHP/ROCADEIRA COSTAL COM MOTOR A GASOLINA DE *32* CC | H | 24.46 | 27.4 |  | 0 - ROCADEIRA - CHP/ROCADEIRA COSTAL COM MOTOR A GASOLINA DE *32* CC |  |  | 1 | 1
SUDECAP | 50.21.02 | ROCADEIRA - CHI/ROCADEIRA COSTAL COM MOTOR A GASOLINA DE *32* CC | H | 21.11 | 24.05 |  | 0 - ROCADEIRA - CHI/ROCADEIRA COSTAL COM MOTOR A GASOLINA DE *32* CC |  |  | 1 | 2
SUDECAP | 50.25 | 0 |  |  |  |  | 0 |  |  | 0 | 0
SUDECAP | 50.25.08 | GRADE DE DISCO - CHP/GRADE DE DISCOS MECANICA 20X24" COM 20 DISCOS 24" X 6MM COM PNEUS PARA TRANSPORTE | H | 9.76 | 9.76 |  | 0 - GRADE DE DISCO - CHP/GRADE DE DISCOS MECANICA 20X24" COM 20 DISCOS 24" X 6MM COM PNEUS PARA TRANSPORTE |  |  | 1 | 1
SUDECAP | 50.25.09 | GRADE DE DISCO - CHI/GRADE DE DISCOS MECANICA 20X24" COM 20 DISCOS 24" X 6MM COM PNEUS PARA TRANSPORTE | H | 7.32 | 7.32 |  | 0 - GRADE DE DISCO - CHI/GRADE DE DISCOS MECANICA 20X24" COM 20 DISCOS 24" X 6MM COM PNEUS PARA TRANSPORTE |  |  | 1 | 2
SUDECAP | 50.27 | 0 |  |  |  |  | 0 |  |  | 0 | 0
SUDECAP | 50.27.16 | GUINDASTE - CHP/ GUINDASTE HIDRAULICO AUTOPROPELIDO, COM LANCA TELESCOPICA 28,80 M, CAPACIDADE MAXIMA 30 T, POTENCIA 97 KW, TRACAO 4 X 4 | H | 440.03 | 442.57 |  | 0 - GUINDASTE - CHP/ GUINDASTE HIDRAULICO AUTOPROPELIDO, COM LANCA TELESCOPICA 28,80 M, CAPACIDADE MAXIMA 30 T, POTENCIA 97 KW, TRACAO 4 X 4 |  |  | 1 | 1
SUDECAP | 50.27.17 | GUINDASTE - CHI/ GUINDASTE HIDRAULICO AUTOPROPELIDO, COM LANCA TELESCOPICA 28,80 M, CAPACIDADE MAXIMA 30 T, POTENCIA 97 KW, TRACAO 4 X 4 | H | 227.15 | 229.69 |  | 0 - GUINDASTE - CHI/ GUINDASTE HIDRAULICO AUTOPROPELIDO, COM LANCA TELESCOPICA 28,80 M, CAPACIDADE MAXIMA 30 T, POTENCIA 97 KW, TRACAO 4 X 4 |  |  | 1 | 2
SUDECAP | 50.31 | 0 |  |  |  |  | 0 |  |  | 0 | 0
SUDECAP | 50.31.10 | MAQUINA E APARELHO DE SOLDA - CHP/GRUPO DE SOLDAGEM C/GERADOR A DIESEL PARA SOLDA ELETRICA, SOBRE 02 RODAS, COM MOTOR 4 CILINDROS, 375A TN5 B/56 C/3 KVA, OU EQUIVALENTE | H | 103.15 | 105.89 |  | 0 - MAQUINA E APARELHO DE SOLDA - CHP/GRUPO DE SOLDAGEM C/GERADOR A DIESEL PARA SOLDA ELETRICA, SOBRE 02 RODAS, COM MOTOR 4 CILINDROS, 375A TN5 B/56 C/3 KVA, OU EQUIVALENTE |  |  | 1 | 1
SUDECAP | 50.31.11 | MAQUINA E APARELHO DE SOLDA - CHI/GRUPO DE SOLDAGEM C/GERADOR A DIESEL PARA SOLDA ELETRICA, SOBRE 02 RODAS, COM MOTOR 4 CILINDROS, 375A TN5 B/56 C/3 KVA, OU EQUIVALENTE | H | 42.54 | 45.28 |  | 0 - MAQUINA E APARELHO DE SOLDA - CHI/GRUPO DE SOLDAGEM C/GERADOR A DIESEL PARA SOLDA ELETRICA, SOBRE 02 RODAS, COM MOTOR 4 CILINDROS, 375A TN5 B/56 C/3 KVA, OU EQUIVALENTE |  |  | 1 | 2
SUDECAP | 50.32 | 0 |  |  |  |  | 0 |  |  | 0 | 0
SUDECAP | 50.32.08 | MOTONIVELADORA - CHP/MOTONIVELADORA POTENCIA BASICA LIQUIDA (PRIMEIRA MARCHA) 125HP/93KW , PESO BRUTO 16T, LARGURA DA LAMINA DE 3,7 M, OU EQUIVALENTE | H | 309.25 | 312.56 |  | 0 - MOTONIVELADORA - CHP/MOTONIVELADORA POTENCIA BASICA LIQUIDA (PRIMEIRA MARCHA) 125HP/93KW , PESO BRUTO 16T, LARGURA DA LAMINA DE 3,7 M, OU EQUIVALENTE |  |  | 1 | 1
SUDECAP | 50.32.09 | MOTONIVELADORA - CHI/MOTONIVELADORA POTENCIA BASICA LIQUIDA (PRIMEIRA MARCHA) 125HP/93KW , PESO BRUTO 16T, LARGURA DA LAMINA DE 3,7 M, OU EQUIVALENTE | H | 145.6 | 148.91 |  | 0 - MOTONIVELADORA - CHI/MOTONIVELADORA POTENCIA BASICA LIQUIDA (PRIMEIRA MARCHA) 125HP/93KW , PESO BRUTO 16T, LARGURA DA LAMINA DE 3,7 M, OU EQUIVALENTE |  |  | 1 | 2
SUDECAP | 50.36 | 0 |  |  |  |  | 0 |  |  | 0 | 0
SUDECAP | 50.36.08 | TRATOR - CHP/TRATOR DE ESTEIRAS, POTENCIA DE 347 HP, PESO OPERACIONAL DE 38,5 T, COM LAMINA COM CAPACIDADE DE 8,70M3 | H | 954.6 | 957.63 |  | 0 - TRATOR - CHP/TRATOR DE ESTEIRAS, POTENCIA DE 347 HP, PESO OPERACIONAL DE 38,5 T, COM LAMINA COM CAPACIDADE DE 8,70M3 |  |  | 1 | 1
SUDECAP | 50.36.09 | TRATOR - CHI/TRATOR DE ESTEIRAS, POTENCIA DE 347 HP, PESO OPERACIONAL DE 38,5 T, COM LAMINA COM CAPACIDADE DE 8,70M3 | H | 454.74 | 457.77 |  | 0 - TRATOR - CHI/TRATOR DE ESTEIRAS, POTENCIA DE 347 HP, PESO OPERACIONAL DE 38,5 T, COM LAMINA COM CAPACIDADE DE 8,70M3 |  |  | 1 | 2
SUDECAP | 50.36.10 | TRATOR - CHP/TRATOR DE ESTEIRAS, POTENCIA DE 177HP/132KW, PESO OPERACIONAL DE 16,5T, COM LAMINA COM CAPACIDADE DE 3,18M3, OU EQUIVALENTE | H | 278.82 | 281.85 |  | 0 - TRATOR - CHP/TRATOR DE ESTEIRAS, POTENCIA DE 177HP/132KW, PESO OPERACIONAL DE 16,5T, COM LAMINA COM CAPACIDADE DE 3,18M3, OU EQUIVALENTE |  |  | 1 | 3
SUDECAP | 50.36.11 | TRATOR - CHI/TRATOR DE ESTEIRAS, POTENCIA DE 177HP/132KW, PESO OPERACIONAL DE 16,5T, COM LAMINA COM CAPACIDADE DE 3,18M3, OU EQUIVALENTE | H | 104.18 | 107.21 |  | 0 - TRATOR - CHI/TRATOR DE ESTEIRAS, POTENCIA DE 177HP/132KW, PESO OPERACIONAL DE 16,5T, COM LAMINA COM CAPACIDADE DE 3,18M3, OU EQUIVALENTE |  |  | 1 | 4
SUDECAP | 50.36.66 | TRATOR - CHP/TRATOR DE PNEUS COM POTENCIA DE 105 CV, TRACAO 4 X 4, PESO COM LASTRO DE 5500 KG, OU EQUIVALENTE | H | 154.37 | 156.9 |  | 0 - TRATOR - CHP/TRATOR DE PNEUS COM POTENCIA DE 105 CV, TRACAO 4 X 4, PESO COM LASTRO DE 5500 KG, OU EQUIVALENTE |  |  | 1 | 5
SUDECAP | 50.36.67 | TRATOR - CHI/TRATOR DE PNEUS COM POTENCIA DE 105 CV, TRACAO 4 X 4, PESO COM LASTRO DE 5500 KG, OU EQUIVALENTE | H | 33.95 | 36.48 |  | 0 - TRATOR - CHI/TRATOR DE PNEUS COM POTENCIA DE 105 CV, TRACAO 4 X 4, PESO COM LASTRO DE 5500 KG, OU EQUIVALENTE |  |  | 1 | 6
SUDECAP | 50.39 | 0 |  |  |  |  | 0 |  |  | 0 | 0
SUDECAP | 50.39.10 | VIBRADOR - CHP/VIBRADOR DE IMERSAO COM MANGOTE DE 45MM | H | 3.37 | 3.37 |  | 0 - VIBRADOR - CHP/VIBRADOR DE IMERSAO COM MANGOTE DE 45MM |  |  | 1 | 1
SUDECAP | 50.39.11 | VIBRADOR - CHI/VIBRADOR DE IMERSAO COM MANGOTE DE 45MM | H | 1.33 | 1.33 |  | 0 - VIBRADOR - CHI/VIBRADOR DE IMERSAO COM MANGOTE DE 45MM |  |  | 1 | 2
SUDECAP | 50.41 | 0 |  |  |  |  | 0 |  |  | 0 | 0
SUDECAP | 50.41.01 | EQUIPAMENTOS DE APOIO - CHP/MOTOSSERRA PORTATIL COM MOTOR A GASOLINA DE 60 CILINDRADAS, OU EQUIVALENTE | H | 24.62 | 27.21 |  | 0 - EQUIPAMENTOS DE APOIO - CHP/MOTOSSERRA PORTATIL COM MOTOR A GASOLINA DE 60 CILINDRADAS, OU EQUIVALENTE |  |  | 1 | 1
SUDECAP | 50.41.02 | EQUIPAMENTOS DE APOIO - CHI/MOTOSSERRA PORTATIL COM MOTOR A GASOLINA DE 60 CILINDRADAS, OU EQUIVALENTE | H | 18.88 | 21.47 |  | 0 - EQUIPAMENTOS DE APOIO - CHI/MOTOSSERRA PORTATIL COM MOTOR A GASOLINA DE 60 CILINDRADAS, OU EQUIVALENTE |  |  | 1 | 2
SUDECAP | 50.41.11 | EQUIPAMENTOS DE APOIO - CHP/MÁQUINA CORTADORA DE PISO (SERRA CLIPPER), À GASOLINA, 13HP, ÚMIDO OU À SECO, OU EQUIVALENTE | H | 9.56 | 9.56 |  | 0 - EQUIPAMENTOS DE APOIO - CHP/MÁQUINA CORTADORA DE PISO (SERRA CLIPPER), À GASOLINA, 13HP, ÚMIDO OU À SECO, OU EQUIVALENTE |  |  | 1 | 3
SUDECAP | 50.41.12 | EQUIPAMENTOS DE APOIO - CHI/MÁQUINA CORTADORA DE PISO (SERRA CLIPPER), À GASOLINA, 13HP, ÚMIDO OU À SECO, OU EQUIVALENTE | H | 1.59 | 1.59 |  | 0 - EQUIPAMENTOS DE APOIO - CHI/MÁQUINA CORTADORA DE PISO (SERRA CLIPPER), À GASOLINA, 13HP, ÚMIDO OU À SECO, OU EQUIVALENTE |  |  | 1 | 4
SUDECAP | 50.41.14 | EQUIPAMENTOS DE APOIO - CHP - REBOQUE PARA BANHEIRO QUÍMICO | H | 0.34 | 0.34 |  | 0 - EQUIPAMENTOS DE APOIO - CHP - REBOQUE PARA BANHEIRO QUÍMICO |  |  | 1 | 5
SUDECAP | 50.41.15 | EQUIPAMENTOS DE APOIO - CHP DE IMPRESSORA MULTIFUNCIONAL A3 | H | 0.24 | 0.24 |  | 0 - EQUIPAMENTOS DE APOIO - CHP DE IMPRESSORA MULTIFUNCIONAL A3 |  |  | 1 | 6
SUDECAP | 50.42 | 0 |  |  |  |  | 0 |  |  | 0 | 0
SUDECAP | 50.42.01 | SERRA CIRCULAR - CHP/SERRA CIRCULAR DE BANCADA, MOTOR ELÉTRICO 1800W, COIFA P/DISCO 10", OU EQUIVALENTE | H | 1.88 | 1.88 |  | 0 - SERRA CIRCULAR - CHP/SERRA CIRCULAR DE BANCADA, MOTOR ELÉTRICO 1800W, COIFA P/DISCO 10", OU EQUIVALENTE |  |  | 1 | 1
SUDECAP | 50.42.02 | SERRA CIRCULAR - CHI/SERRA CIRCULAR DE BANCADA, MOTOR ELÉTRICO 1800W, COIFA P/DISCO 10", OU EQUIVALENTE | H | 0.07 | 0.07 |  | 0 - SERRA CIRCULAR - CHI/SERRA CIRCULAR DE BANCADA, MOTOR ELÉTRICO 1800W, COIFA P/DISCO 10", OU EQUIVALENTE |  |  | 1 | 2
SUDECAP | 50.43 | 0 |  |  |  |  | 0 |  |  | 0 | 0
SUDECAP | 50.43.01 | SERRA CIRCULAR - CHP - TERRÔMETRO 20 KO E RESISTIVIDADE DO SOLO | H | 0.43 | 0.43 |  | 0 - SERRA CIRCULAR - CHP - TERRÔMETRO 20 KO E RESISTIVIDADE DO SOLO |  |  | 1 | 1
SUDECAP | 50.43.02 | SERRA CIRCULAR - CHI - TERRÔMETRO 20 KO E RESISTIVIDADE DO SOLO | H | 0.37 | 0.37 |  | 0 - SERRA CIRCULAR - CHI - TERRÔMETRO 20 KO E RESISTIVIDADE DO SOLO |  |  | 1 | 2
SUDECAP | [6 empty] | 0 |  |  | 0 | 0
SUDECAP | [6 empty] | 0 |  |  | 0 | 0
SUDECAP | [6 empty] | 0 |  |  | 0 | 0
SUDECAP | [6 empty] | 0 |  |  | 0 | 0
SUDECAP | [6 empty] | 0 |  |  | 0 | 0
SUDECAP | [6 empty] | 0 |  |  | 0 | 0
SUDECAP | [6 empty] | 0 |  |  | 0 | 0
SUDECAP | [6 empty] | 0 |  |  | 0 | 0
SUDECAP | [6 empty] | 0 |  |  | 0 | 0
SUDECAP | [6 empty] | 0 |  |  | 0 | 0
SUDECAP | [6 empty] | 0 |  |  | 0 | 0
SUDECAP | [6 empty] | 0 |  |  | 0 | 0
SUDECAP | [6 empty] | 0 |  |  | 0 | 0
SUDECAP | [6 empty] | 0 |  |  | 0 | 0
SUDECAP | [6 empty] | 0 |  |  | 0 | 0
SUDECAP | [6 empty] | 0 |  |  | 0 | 0
SUDECAP | [6 empty] | 0 |  |  | 0 | 0
SUDECAP | [6 empty] | 0 |  |  | 0 | 0
SUDECAP | [6 empty] | 0 |  |  | 0 | 0
SUDECAP | [6 empty] | 0 |  |  | 0 | 0
SUDECAP | [6 empty] | 0 |  |  | 0 | 0
SUDECAP | [6 empty] | 0 |  |  | 0 | 0
SUDECAP | [6 empty] | 0 |  |  | 0 | 0
SUDECAP | [6 empty] | 0 |  |  | 0 | 0
SUDECAP | [6 empty] | 0 |  |  | 0 | 0
SUDECAP | [6 empty] | 0 |  |  | 0 | 0
SUDECAP | [6 empty] | 0 |  |  | 0 | 0
SUDECAP | [6 empty] | 0 |  |  | 0 | 0
SUDECAP | [6 empty] | 0 |  |  | 0 | 0
SUDECAP | [6 empty] | 0 |  |  | 0 | 0
SUDECAP | [6 empty] | 0 |  |  | 0 | 0
SUDECAP | [6 empty] | 0 |  |  | 0 | 0
SUDECAP | [6 empty] | 0 |  |  | 0 | 0
SUDECAP | [6 empty] | 0 |  |  | 0 | 0
SUDECAP | [6 empty] | 0 |  |  | 0 | 0
SUDECAP | [6 empty] | 0 |  |  | 0 | 0
SUDECAP | [6 empty] | 0 |  |  | 0 | 0
SUDECAP | [6 empty] | 0 |  |  | 0 | 0
SUDECAP | [6 empty] | 0 |  |  | 0 | 0
SUDECAP | [6 empty] | 0 |  |  | 0 | 0
SUDECAP | [6 empty] | 0 |  |  | 0 | 0
SUDECAP | [6 empty] | 0 |  |  | 0 | 0
SUDECAP | [6 empty] | 0 |  |  | 0 | 0
SUDECAP | [6 empty] | 0 |  |  | 0 | 0
SUDECAP | [6 empty] | 0 |  |  | 0 | 0
SUDECAP | [6 empty] | 0 |  |  | 0 | 0
SUDECAP | [6 empty] | 0 |  |  | 0 | 0
SUDECAP | [6 empty] | 0 |  |  | 0 | 0
SUDECAP | [6 empty] | 0 |  |  | 0 | 0
SUDECAP | [6 empty] | 0 |  |  | 0 | 0
SUDECAP | [6 empty] | 0 |  |  | 0 | 0
SUDECAP | [6 empty] | 0 |  |  | 0 | 0
SUDECAP | [6 empty] | 0 |  |  | 0 | 0
SUDECAP | [6 empty] | 0 |  |  | 0 | 0
SUDECAP | [6 empty] | 0 |  |  | 0 | 0
SUDECAP | [6 empty] | 0 |  |  | 0 | 0
SUDECAP | [6 empty] | 0 |  |  | 0 | 0
SUDECAP | [6 empty] | 0 |  |  | 0 | 0
SUDECAP | [6 empty] | 0 |  |  | 0 | 0
SUDECAP | [6 empty] | 0 |  |  | 0 | 0
SUDECAP | [6 empty] | 0 |  |  | 0 | 0
SUDECAP | [6 empty] | 0 |  |  | 0 | 0
SUDECAP | [6 empty] | 0 |  |  | 0 | 0
SUDECAP | [6 empty] | 0 |  |  | 0 | 0
SUDECAP | [6 empty] | 0 |  |  | 0 | 0
SUDECAP | [6 empty] | 0 |  |  | 0 | 0
SUDECAP | [6 empty] | 0 |  |  | 0 | 0
SUDECAP | [6 empty] | 0 |  |  | 0 | 0
SUDECAP | [6 empty] | 0 |  |  | 0 | 0
SUDECAP | [6 empty] | 0 |  |  | 0 | 0
SUDECAP | [6 empty] | 0 |  |  | 0 | 0
SUDECAP | [6 empty] | 0 |  |  | 0 | 0
SUDECAP | [6 empty] | 0 |  |  | 0 | 0
SUDECAP | [6 empty] | 0 |  |  | 0 | 0
SUDECAP | [6 empty] | 0 |  |  | 0 | 0
SUDECAP | [6 empty] | 0 |  |  | 0 | 0
SUDECAP | [6 empty] | 0 |  |  | 0 | 0
SUDECAP | [6 empty] | 0 |  |  | 0 | 0
SUDECAP | [6 empty] | 0 |  |  | 0 | 0
SUDECAP | [6 empty] | 0 |  |  | 0 | 0
SUDECAP | [6 empty] | 0 |  |  | 0 | 0
SUDECAP | [6 empty] | 0 |  |  | 0 | 0
SUDECAP | [6 empty] | 0 |  |  | 0 | 0
SUDECAP | [6 empty] | 0 |  |  | 0 | 0
SUDECAP | [6 empty] | 0 |  |  | 0 | 0
SUDECAP | [6 empty] | 0 |  |  | 0 | 0
SUDECAP | [6 empty] | 0 |  |  | 0 | 0
SUDECAP | [6 empty] | 0 |  |  | 0 | 0
SUDECAP | [6 empty] | 0 |  |  | 0 | 0
SUDECAP | [6 empty] | 0 |  |  | 0 | 0
SUDECAP | [6 empty] | 0 |  |  | 0 | 0
SUDECAP | [6 empty] | 0 |  |  | 0 | 0
SUDECAP | [6 empty] | 0 |  |  | 0 | 0
SUDECAP | [6 empty] | 0 |  |  | 0 | 0
SUDECAP | [6 empty] | 0 |  |  | 0 | 0
SUDECAP | [6 empty] | 0 |  |  | 0 | 0
SUDECAP | [6 empty] | 0 |  |  | 0 | 0
SUDECAP | [6 empty] | 0 |  |  | 0 | 0
SUDECAP | [6 empty] | 0 |  |  | 0 | 0
SUDECAP | [6 empty] | 0 |  |  | 0 | 0
SUDECAP | [6 empty] | 0 |  |  | 0 | 0
SUDECAP | [6 empty] | 0 |  |  | 0 | 0
SUDECAP | [6 empty] | 0 |  |  | 0 | 0
SUDECAP | [6 empty] | 0 |  |  | 0 | 0
SUDECAP | [6 empty] | 0 |  |  | 0 | 0
[7 empty] | 0 |  |  | 0 | 0
[7 empty] | 0 |  |  | 0 | 0
[7 empty] | 0 |  |  | 0 | 0
[7 empty] | 0 |  |  | 0 | 0
[7 empty] | 0 |  |  | 0 | 0
[7 empty] | 0 |  |  | 0 | 0
[7 empty] | 0 |  |  | 0 | 0
[7 empty] | 0 |  |  | 0 | 0
[7 empty] | 0 |  |  | 0 | 0
[7 empty] | 0 |  |  | 0 | 0
[7 empty] | 0 |  |  | 0 | 0
[7 empty] | 0 |  |  | 0 | 0
[7 empty] | 0 |  |  | 0 | 0
[7 empty] | 0 |  |  | 0 | 0
[7 empty] | 0 |  |  | 0 | 0
[7 empty] | 0 |  |  | 0 | 0
[7 empty] | 0 |  |  | 0 | 0
[7 empty] | 0 |  |  | 0 | 0
[7 empty] | 0 |  |  | 0 | 0
[7 empty] | 0 |  |  | 0 | 0
[7 empty] | 0 |  |  | 0 | 0
[7 empty] | 0 |  |  | 0 | 0
[7 empty] | 0 |  |  | 0 | 0
[7 empty] | 0 |  |  | 0 | 0
[7 empty] | 0 |  |  | 0 | 0
[7 empty] | 0 |  |  | 0 | 0
[7 empty] | 0 |  |  | 0 | 0
[7 empty] | 0 |  |  | 0 | 0
[7 empty] | 0 |  |  | 0 | 0
[7 empty] | 0 |  |  | 0 | 0
[7 empty] | 0 |  |  | 0 | 0
[7 empty] | 0 |  |  | 0 | 0
[7 empty] | 0 |  |  | 0 | 0
[7 empty] | 0 |  |  | 0 | 0
[7 empty] | 0 |  |  | 0 | 0
[7 empty] | 0 |  |  | 0 | 0
[7 empty] | 0 |  |  | 0 | 0
[7 empty] | 0 |  |  | 0 | 0
[7 empty] | 0 |  |  | 0 | 0
[7 empty] | 0 |  |  | 0 | 0
[7 empty] | 0 |  |  | 0 | 0
[7 empty] | 0 |  |  | 0 | 0
[7 empty] | 0 |  |  | 0 | 0
[7 empty] | 0 |  |  | 0 | 0
[7 empty] | 0 |  |  | 0 | 0
[7 empty] | 0 |  |  | 0 | 0
[7 empty] | 0 |  |  | 0 | 0
[7 empty] | 0 |  |  | 0 | 0
[7 empty] | 0 |  |  | 0 | 0
[7 empty] | 0 |  |  | 0 | 0
[7 empty] | 0 |  |  | 0 | 0
[7 empty] | 0 |  |  | 0 | 0
[7 empty] | 0 |  |  | 0 | 0
[7 empty] | 0 |  |  | 0 | 0
[7 empty] | 0 |  |  | 0 | 0
[7 empty] | 0 |  |  | 0 | 0
[7 empty] | 0 |  |  | 0 | 0
[7 empty] | 0 |  |  | 0 | 0
[7 empty] | 0 |  |  | 0 | 0
[7 empty] | 0 |  |  | 0 | 0
[7 empty] | 0 |  |  | 0 | 0
[7 empty] | 0 |  |  | 0 | 0
[7 empty] | 0 |  |  | 0 | 0
[7 empty] | 0 |  |  | 0 | 0
[7 empty] | 0 |  |  | 0 | 0
[7 empty] | 0 |  |  | 0 | 0
[7 empty] | 0 |  |  | 0 | 0
[7 empty] | 0 |  |  | 0 | 0
[7 empty] | 0 |  |  | 0 | 0
[7 empty] | 0 |  |  | 0 | 0
[7 empty] | 0 |  |  | 0 | 0
[7 empty] | 0 |  |  | 0 | 0
[7 empty] | 0 |  |  | 0 | 0
[7 empty] | 0 |  |  | 0 | 0
[7 empty] | 0 |  |  | 0 | 0
[7 empty] | 0 |  |  | 0 | 0
[7 empty] | 0 |  |  | 0 | 0
[7 empty] | 0 |  |  | 0 | 0
[7 empty] | 0 |  |  | 0 | 0
[7 empty] | 0 |  |  | 0 | 0
[7 empty] | 0 |  |  | 0 | 0
[7 empty] | 0 |  |  | 0 | 0
[7 empty] | 0 |  |  | 0 | 0
[7 empty] | 0 |  |  | 0 | 0
[7 empty] | 0 |  |  | 0 | 0
[7 empty] | 0 |  |  | 0 | 0
[7 empty] | 0 |  |  | 0 | 0
[7 empty] | 0 |  |  | 0 | 0
[7 empty] | 0 |  |  | 0 | 0
[7 empty] | 0 |  |  | 0 | 0
[7 empty] | 0 |  |  | 0 | 0
[7 empty] | 0 |  |  | 0 | 0
[7 empty] | 0 |  |  | 0 | 0
[7 empty] | 0 |  |  | 0 | 0
[7 empty] | 0 |  |  | 0 | 0
[7 empty] | 0 |  |  | 0 | 0
[7 empty] | 0 |  |  | 0 | 0
[7 empty] | 0 |  |  | 0 | 0
[7 empty] | 0 |  |  | 0 | 0
[7 empty] | 0 |  |  | 0 | 0
[7 empty] | 0 |  |  | 0 | 0
[7 empty] | 0 |  |  | 0 | 0
[7 empty] | 0 |  |  | 0 | 0
[7 empty] | 0 |  |  | 0 | 0
[7 empty] | 0 |  |  | 0 | 0
[7 empty] | 0 |  |  | 0 | 0
[7 empty] | 0 |  |  | 0 | 0
[7 empty] | 0 |  |  | 0 | 0
[7 empty] | 0 |  |  | 0 | 0
[7 empty] | 0 |  |  | 0 | 0
[7 empty] | 0 |  |  | 0 | 0
[7 empty] | 0 |  |  | 0 | 0
[7 empty] | 0 |  |  | 0 | 0
[7 empty] | 0 |  |  | 0 | 0
[7 empty] | 0 |  |  | 0 | 0
[7 empty] | 0 |  |  | 0 | 0
[7 empty] | 0 |  |  | 0 | 0
[7 empty] | 0 |  |  | 0 | 0
[7 empty] | 0 |  |  | 0 | 0
[7 empty] | 0 |  |  | 0 | 0
[7 empty] | 0 |  |  | 0 | 0
[7 empty] | 0 |  |  | 0 | 0
[7 empty] | 0 |  |  | 0 | 0
[7 empty] | 0 |  |  | 0 | 0
[7 empty] | 0 |  |  | 0 | 0
[7 empty] | 0 |  |  | 0 | 0
[7 empty] | 0 |  |  | 0 | 0
[7 empty] | 0 |  |  | 0 | 0
[7 empty] | 0 |  |  | 0 | 0
[7 empty] | 0 |  |  | 0 | 0
[7 empty] | 0 |  |  | 0 | 0
[7 empty] | 0 |  |  | 0 | 0
[7 empty] | 0 |  |  | 0 | 0
[7 empty] | 0 |  |  | 0 | 0
[7 empty] | 0 |  |  | 0 | 0
[7 empty] | 0 |  |  | 0 | 0
[7 empty] | 0 |  |  | 0 | 0
[7 empty] | 0 |  |  | 0 | 0
[7 empty] | 0 |  |  | 0 | 0
[7 empty] | 0 |  |  | 0 | 0
[7 empty] | 0 |  |  | 0 | 0
[7 empty] | 0 |  |  | 0 | 0
[7 empty] | 0 |  |  | 0 | 0
[7 empty] | 0 |  |  | 0 | 0
[7 empty] | 0 |  |  | 0 | 0
[7 empty] | 0 |  |  | 0 | 0
[7 empty] | 0 |  |  | 0 | 0
[7 empty] | 0 |  |  | 0 | 0
[7 empty] | 0 |  |  | 0 | 0
[7 empty] | 0 |  |  | 0 | 0
[7 empty] | 0 |  |  | 0 | 0
[7 empty] | 0 |  |  | 0 | 0
[7 empty] | 0 |  |  | 0 | 0
[7 empty] | 0 |  |  | 0 | 0
[7 empty] | 0 |  |  | 0 | 0
[7 empty] | 0 |  |  | 0 | 0
[7 empty] | 0 |  |  | 0 | 0
[7 empty] | 0 |  |  | 0 | 0
[7 empty] | 0 |  |  | 0 | 0
[7 empty] | 0 |  |  | 0 | 0
[7 empty] | 0 |  |  | 0 | 0
[7 empty] | 0 |  |  | 0 | 0
[7 empty] | 0 |  |  | 0 | 0
[7 empty] | 0 |  |  | 0 | 0
[7 empty] | 0 |  |  | 0 | 0
[7 empty] | 0 |  |  | 0 | 0
[7 empty] | 0 |  |  | 0 | 0
[7 empty] | 0 |  |  | 0 | 0
[7 empty] | 0 |  |  | 0 | 0
[7 empty] | 0 |  |  | 0 | 0
[7 empty] | 0 |  |  | 0 | 0
[7 empty] | 0 |  |  | 0 | 0
[7 empty] | 0 |  |  | 0 | 0
[7 empty] | 0 |  |  | 0 | 0
[7 empty] | 0 |  |  | 0 | 0
[7 empty] | 0 |  |  | 0 | 0
[7 empty] | 0 |  |  | 0 | 0
[7 empty] | 0 |  |  | 0 | 0
[7 empty] | 0 |  |  | 0 | 0
[7 empty] | 0 |  |  | 0 | 0
[7 empty] | 0 |  |  | 0 | 0
[7 empty] | 0 |  |  | 0 | 0
[7 empty] | 0 |  |  | 0 | 0
[7 empty] | 0 |  |  | 0 | 0
[7 empty] | 0 |  |  | 0 | 0
[7 empty] | 0 |  |  | 0 | 0
[7 empty] | 0 |  |  | 0 | 0
[7 empty] | 0 |  |  | 0 | 0
[7 empty] | 0 |  |  | 0 | 0
[7 empty] | 0 |  |  | 0 | 0
[7 empty] | 0 |  |  | 0 | 0
[7 empty] | 0 |  |  | 0 | 0
[7 empty] | 0 |  |  | 0 | 0
[7 empty] | 0 |  |  | 0 | 0
[7 empty] | 0 |  |  | 0 | 0
[7 empty] | 0 |  |  | 0 | 0
[7 empty] | 0 |  |  | 0 | 0
[7 empty] | 0 |  |  | 0 | 0
[7 empty] | 0 |  |  | 0 | 0
[7 empty] | 0 |  |  | 0 | 0
[7 empty] | 0 |  |  | 0 | 0
[7 empty] | 0 |  |  | 0 | 0
[7 empty] | 0 |  |  | 0 | 0
[7 empty] | 0 |  |  | 0 | 0
[7 empty] | 0 |  |  | 0 | 0
[7 empty] | 0 |  |  | 0 | 0
[7 empty] | 0 |  |  | 0 | 0
[7 empty] | 0 |  |  | 0 | 0
[7 empty] | 0 |  |  | 0 | 0
[7 empty] | 0 |  |  | 0 | 0
[7 empty] | 0 |  |  | 0 | 0
[7 empty] | 0 |  |  | 0 | 0
[7 empty] | 0 |  |  | 0 | 0
[7 empty] | 0 |  |  | 0 | 0
[7 empty] | 0 |  |  | 0 | 0
[7 empty] | 0 |  |  | 0 | 0
[7 empty] | 0 |  |  | 0 | 0
[7 empty] | 0 |  |  | 0 | 0
[7 empty] | 0 |  |  | 0 | 0
[7 empty] | 0 |  |  | 0 | 0
[7 empty] | 0 |  |  | 0 | 0
[7 empty] | 0 |  |  | 0 | 0
[7 empty] | 0 |  |  | 0 | 0
[7 empty] | 0 |  |  | 0 | 0
[7 empty] | 0 |  |  | 0 | 0
[7 empty] | 0 |  |  | 0 | 0
[7 empty] | 0 |  |  | 0 | 0
[7 empty] | 0 |  |  | 0 | 0
[7 empty] | 0 |  |  | 0 | 0
[7 empty] | 0 |  |  | 0 | 0
[7 empty] | 0 |  |  | 0 | 0
[7 empty] | 0 |  |  | 0 | 0
[7 empty] | 0 |  |  | 0 | 0
[7 empty] | 0 |  |  | 0 | 0
[7 empty] | 0 |  |  | 0 | 0
[7 empty] | 0 |  |  | 0 | 0
[7 empty] | 0 |  |  | 0 | 0
[7 empty] | 0 |  |  | 0 | 0
[7 empty] | 0 |  |  | 0 | 0
[7 empty] | 0 |  |  | 0 | 0
[7 empty] | 0 |  |  | 0 | 0
[7 empty] | 0 |  |  | 0 | 0
[7 empty] | 0 |  |  | 0 | 0
[7 empty] | 0 |  |  | 0 | 0
[7 empty] | 0 |  |  | 0 | 0
[7 empty] | 0 |  |  | 0 | 0
[7 empty] | 0 |  |  | 0 | 0
[7 empty] | 0 |  |  | 0 | 0
[7 empty] | 0 |  |  | 0 | 0
[7 empty] | 0 |  |  | 0 | 0
[7 empty] | 0 |  |  | 0 | 0
[7 empty] | 0 |  |  | 0 | 0
[7 empty] | 0 |  |  | 0 | 0
[7 empty] | 0 |  |  | 0 | 0
[7 empty] | 0 |  |  | 0 | 0
[7 empty] | 0 |  |  | 0 | 0
[7 empty] | 0 |  |  | 0 | 0
[7 empty] | 0 |  |  | 0 | 0
[7 empty] | 0 |  |  | 0 | 0
[7 empty] | 0 |  |  | 0 | 0
[7 empty] | 0 |  |  | 0 | 0
[7 empty] | 0 |  |  | 0 | 0
[7 empty] | 0 |  |  | 0 | 0
[7 empty] | 0 |  |  | 0 | 0
[7 empty] | 0 |  |  | 0 | 0
[7 empty] | 0 |  |  | 0 | 0
[7 empty] | 0 |  |  | 0 | 0
[7 empty] | 0 |  |  | 0 | 0
[7 empty] | 0 |  |  | 0 | 0
[7 empty] | 0 |  |  | 0 | 0
[7 empty] | 0 |  |  | 0 | 0
[7 empty] | 0 |  |  | 0 | 0
[7 empty] | 0 |  |  | 0 | 0
[7 empty] | 0 |  |  | 0 | 0
[7 empty] | 0 |  |  | 0 | 0
[7 empty] | 0 |  |  | 0 | 0
[7 empty] | 0 |  |  | 0 | 0
[7 empty] | 0 |  |  | 0 | 0
[7 empty] | 0 |  |  | 0 | 0
[7 empty] | 0 |  |  | 0 | 0
[7 empty] | 0 |  |  | 0 | 0
[7 empty] | 0 |  |  | 0 | 0
[7 empty] | 0 |  |  | 0 | 0
[7 empty] | 0 |  |  | 0 | 0
[7 empty] | 0 |  |  | 0 | 0
[7 empty] | 0 |  |  | 0 | 0
[7 empty] | 0 |  |  | 0 | 0
[7 empty] | 0 |  |  | 0 | 0
[7 empty] | 0 |  |  | 0 | 0
[7 empty] | 0 |  |  | 0 | 0
[7 empty] | 0 |  |  | 0 | 0
[7 empty] | 0 |  |  | 0 | 0
[7 empty] | 0 |  |  | 0 | 0
[7 empty] | 0 |  |  | 0 | 0
[7 empty] | 0 |  |  | 0 | 0
[7 empty] | 0 |  |  | 0 | 0
[7 empty] | 0 |  |  | 0 | 0
[7 empty] | 0 |  |  | 0 | 0
[7 empty] | 0 |  |  | 0 | 0
[7 empty] | 0 |  |  | 0 | 0
[7 empty] | 0 |  |  | 0 | 0
[7 empty] | 0 |  |  | 0 | 0
[7 empty] | 0 |  |  | 0 | 0
[7 empty] | 0 |  |  | 0 | 0
[7 empty] | 0 |  |  | 0 | 0
[7 empty] | 0 |  |  | 0 | 0
[7 empty] | 0 |  |  | 0 | 0
[7 empty] | 0 |  |  | 0 | 0
[7 empty] | 0 |  |  | 0 | 0
[7 empty] | 0 |  |  | 0 | 0
[7 empty] | 0 |  |  | 0 | 0
[7 empty] | 0 |  |  | 0 | 0
[7 empty] | 0 |  |  | 0 | 0
[7 empty] | 0 |  |  | 0 | 0
[7 empty] | 0 |  |  | 0 | 0
[7 empty] | 0 |  |  | 0 | 0
[7 empty] | 0 |  |  | 0 | 0
[7 empty] | 0 |  |  | 0 | 0
[7 empty] | 0 |  |  | 0 | 0
[7 empty] | 0 |  |  | 0 | 0
[7 empty] | 0 |  |  | 0 | 0
[7 empty] | 0 |  |  | 0 | 0
[7 empty] | 0 |  |  | 0 | 0
[7 empty] | 0 |  |  | 0 | 0
[7 empty] | 0 |  |  | 0 | 0
[7 empty] | 0 |  |  | 0 | 0
[7 empty] | 0 |  |  | 0 | 0
[7 empty] | 0 |  |  | 0 | 0
[7 empty] | 0 |  |  | 0 | 0
[7 empty] | 0 |  |  | 0 | 0
[7 empty] | 0 |  |  | 0 | 0
[7 empty] | 0 |  |  | 0 | 0
[7 empty] | 0 |  |  | 0 | 0
[7 empty] | 0 |  |  | 0 | 0
[7 empty] | 0 |  |  | 0 | 0
[7 empty] | 0 |  |  | 0 | 0
[7 empty] | 0 |  |  | 0 | 0
[7 empty] | 0 |  |  | 0 | 0
[7 empty] | 0 |  |  | 0 | 0
[7 empty] | 0 |  |  | 0 | 0
[7 empty] | 0 |  |  | 0 | 0
[7 empty] | 0 |  |  | 0 | 0
[7 empty] | 0 |  |  | 0 | 0
[7 empty] | 0 |  |  | 0 | 0
[7 empty] | 0 |  |  | 0 | 0
[7 empty] | 0 |  |  | 0 | 0
[7 empty] | 0 |  |  | 0 | 0
[7 empty] | 0 |  |  | 0 | 0
[7 empty] | 0 |  |  | 0 | 0
[7 empty] | 0 |  |  | 0 | 0
[7 empty] | 0 |  |  | 0 | 0
[7 empty] | 0 |  |  | 0 | 0
[7 empty] | 0 |  |  | 0 | 0
[7 empty] | 0 |  |  | 0 | 0
[7 empty] | 0 |  |  | 0 | 0
[7 empty] | 0 |  |  | 0 | 0
[7 empty] | 0 |  |  | 0 | 0
[7 empty] | 0 |  |  | 0 | 0
[7 empty] | 0 |  |  | 0 | 0
[7 empty] | 0 |  |  | 0 | 0
[7 empty] | 0 |  |  | 0 | 0
[7 empty] | 0 |  |  | 0 | 0
[7 empty] | 0 |  |  | 0 | 0
[7 empty] | 0 |  |  | 0 | 0
[7 empty] | 0 |  |  | 0 | 0
[7 empty] | 0 |  |  | 0 | 0
[7 empty] | 0 |  |  | 0 | 0
[7 empty] | 0 |  |  | 0 | 0
[7 empty] | 0 |  |  | 0 | 0
[7 empty] | 0 |  |  | 0 | 0
[7 empty] | 0 |  |  | 0 | 0
[7 empty] | 0 |  |  | 0 | 0
[7 empty] | 0 |  |  | 0 | 0
[7 empty] | 0 |  |  | 0 | 0
[7 empty] | 0 |  |  | 0 | 0
[7 empty] | 0 |  |  | 0 | 0
[7 empty] | 0 |  |  | 0 | 0
[7 empty] | 0 |  |  | 0 | 0
[7 empty] | 0 |  |  | 0 | 0
[7 empty] | 0 |  |  | 0 | 0
[7 empty] | 0 |  |  | 0 | 0
[7 empty] | 0 |  |  | 0 | 0
[7 empty] | 0 |  |  | 0 | 0
[7 empty] | 0 |  |  | 0 | 0
[7 empty] | 0 |  |  | 0 | 0
[7 empty] | 0 |  |  | 0 | 0
[7 empty] | 0 |  |  | 0 | 0
[7 empty] | 0 |  |  | 0 | 0
[7 empty] | 0 |  |  | 0 | 0
[7 empty] | 0 |  |  | 0 | 0
[7 empty] | 0 |  |  | 0 | 0
[7 empty] | 0 |  |  | 0 | 0
[7 empty] | 0 |  |  | 0 | 0
[7 empty] | 0 |  |  | 0 | 0
[7 empty] | 0 |  |  | 0 | 0
[7 empty] | 0 |  |  | 0 | 0
[7 empty] | 0 |  |  | 0 | 0
[7 empty] | 0 |  |  | 0 | 0
[7 empty] | 0 |  |  | 0 | 0
[7 empty] | 0 |  |  | 0 | 0
[7 empty] | 0 |  |  | 0 | 0
[7 empty] | 0 |  |  | 0 | 0
[7 empty] | 0 |  |  | 0 | 0
[7 empty] | 0 |  |  | 0 | 0
[7 empty] | 0 |  |  | 0 | 0
[7 empty] | 0 |  |  | 0 | 0
[7 empty] | 0 |  |  | 0 | 0
[7 empty] | 0 |  |  | 0 | 0
[7 empty] | 0 |  |  | 0 | 0
[7 empty] | 0 |  |  | 0 | 0
[7 empty] | 0 |  |  | 0 | 0
[7 empty] | 0 |  |  | 0 | 0
[7 empty] | 0 |  |  | 0 | 0
[7 empty] | 0 |  |  | 0 | 0
[7 empty] | 0 |  |  | 0 | 0
[7 empty] | 0 |  |  | 0 | 0
[7 empty] | 0 |  |  | 0 | 0
[7 empty] | 0 |  |  | 0 | 0
[7 empty] | 0 |  |  | 0 | 0
[7 empty] | 0 |  |  | 0 | 0
[7 empty] | 0 |  |  | 0 | 0
[7 empty] | 0 |  |  | 0 | 0
[7 empty] | 0 |  |  | 0 | 0
[7 empty] | 0 |  |  | 0 | 0
[7 empty] | 0 |  |  | 0 | 0
[7 empty] | 0 |  |  | 0 | 0
[7 empty] | 0 |  |  | 0 | 0
[7 empty] | 0 |  |  | 0 | 0
[7 empty] | 0 |  |  | 0 | 0
[7 empty] | 0 |  |  | 0 | 0
[7 empty] | 0 |  |  | 0 | 0
[7 empty] | 0 |  |  | 0 | 0
[7 empty] | 0 |  |  | 0 | 0
[7 empty] | 0 |  |  | 0 | 0
[7 empty] | 0 |  |  | 0 | 0
[7 empty] | 0 |  |  | 0 | 0
[7 empty] | 0 |  |  | 0 | 0
[7 empty] | 0 |  |  | 0 | 0
[7 empty] | 0 |  |  | 0 | 0
[7 empty] | 0 |  |  | 0 | 0
[7 empty] | 0 |  |  | 0 | 0
[7 empty] | 0 |  |  | 0 | 0
[7 empty] | 0 |  |  | 0 | 0
[7 empty] | 0 |  |  | 0 | 0
[7 empty] | 0 |  |  | 0 | 0
[7 empty] | 0 |  |  | 0 | 0
[7 empty] | 0 |  |  | 0 | 0
[7 empty] | 0 |  |  | 0 | 0
[7 empty] | 0 |  |  | 0 | 0
[7 empty] | 0 |  |  | 0 | 0
[7 empty] | 0 |  |  | 0 | 0
[7 empty] | 0 |  |  | 0 | 0
[7 empty] | 0 |  |  | 0 | 0
[7 empty] | 0 |  |  | 0 | 0
[7 empty] | 0 |  |  | 0 | 0
[7 empty] | 0 |  |  | 0 | 0
[7 empty] | 0 |  |  | 0 | 0
[7 empty] | 0 |  |  | 0 | 0
[7 empty] | 0 |  |  | 0 | 0
[7 empty] | 0 |  |  | 0 | 0
[7 empty] | 0 |  |  | 0 | 0
[7 empty] | 0 |  |  | 0 | 0
[7 empty] | 0 |  |  | 0 | 0
[7 empty] | 0 |  |  | 0 | 0
[7 empty] | 0 |  |  | 0 | 0
[7 empty] | 0 |  |  | 0 | 0
[7 empty] | 0 |  |  | 0 | 0
[7 empty] | 0 |  |  | 0 | 0
[7 empty] | 0 |  |  | 0 | 0
[7 empty] | 0 |  |  | 0 | 0
[7 empty] | 0 |  |  | 0 | 0
[7 empty] | 0 |  |  | 0 | 0
[7 empty] | 0 |  |  | 0 | 0
[7 empty] | 0 |  |  | 0 | 0
[7 empty] | 0 |  |  | 0 | 0
[7 empty] | 0 |  |  | 0 | 0
[7 empty] | 0 |  |  | 0 | 0
[7 empty] | 0 |  |  | 0 | 0
[7 empty] | 0 |  |  | 0 | 0
[7 empty] | 0 |  |  | 0 | 0
[7 empty] | 0 |  |  | 0 | 0
[7 empty] | 0 |  |  | 0 | 0
[7 empty] | 0 |  |  | 0 | 0
[7 empty] | 0 |  |  | 0 | 0
[7 empty] | 0 |  |  | 0 | 0
[7 empty] | 0 |  |  | 0 | 0
[7 empty] | 0 |  |  | 0 | 0
[7 empty] | 0 |  |  | 0 | 0
[7 empty] | 0 |  |  | 0 | 0
[7 empty] | 0 |  |  | 0 | 0
[7 empty] | 0 |  |  | 0 | 0
[7 empty] | 0 |  |  | 0 | 0
[7 empty] | 0 |  |  | 0 | 0
[7 empty] | 0 |  |  | 0 | 0
[7 empty] | 0 |  |  | 0 | 0
[7 empty] | 0 |  |  | 0 | 0
[7 empty] | 0 |  |  | 0 | 0
[7 empty] | 0 |  |  | 0 | 0
[7 empty] | 0 |  |  | 0 | 0
[7 empty] | 0 |  |  | 0 | 0
[7 empty] | 0 |  |  | 0 | 0
[7 empty] | 0 |  |  | 0 | 0
[7 empty] | 0 |  |  | 0 | 0
[7 empty] | 0 |  |  | 0 | 0
[7 empty] | 0 |  |  | 0 | 0
[7 empty] | 0 |  |  | 0 | 0
[7 empty] | 0 |  |  | 0 | 0
[7 empty] | 0 |  |  | 0 | 0
[7 empty] | 0 |  |  | 0 | 0
[7 empty] | 0 |  |  | 0 | 0
[7 empty] | 0 |  |  | 0 | 0
[7 empty] | 0 |  |  | 0 | 0
[7 empty] | 0 |  |  | 0 | 0
[7 empty] | 0 |  |  | 0 | 0
[7 empty] | 0 |  |  | 0 | 0
[7 empty] | 0 |  |  | 0 | 0
[7 empty] | 0 |  |  | 0 | 0
[7 empty] | 0 |  |  | 0 | 0
[7 empty] | 0 |  |  | 0 | 0
[7 empty] | 0 |  |  | 0 | 0
[7 empty] | 0 |  |  | 0 | 0
[7 empty] | 0 |  |  | 0 | 0
[7 empty] | 0 |  |  | 0 | 0
[7 empty] | 0 |  |  | 0 | 0
[7 empty] | 0 |  |  | 0 | 0
[7 empty] | 0 |  |  | 0 | 0
[7 empty] | 0 |  |  | 0 | 0
[7 empty] | 0 |  |  | 0 | 0
[7 empty] | 0 |  |  | 0 | 0
[7 empty] | 0 |  |  | 0 | 0
[7 empty] | 0 |  |  | 0 | 0
[7 empty] | 0 |  |  | 0 | 0
[7 empty] | 0 |  |  | 0 | 0
[7 empty] | 0 |  |  | 0 | 0
[7 empty] | 0 |  |  | 0 | 0
[7 empty] | 0 |  |  | 0 | 0
[7 empty] | 0 |  |  | 0 | 0
[7 empty] | 0 |  |  | 0 | 0
[7 empty] | 0 |  |  | 0 | 0
[7 empty] | 0 |  |  | 0 | 0
[7 empty] | 0 |  |  | 0 | 0
[7 empty] | 0 |  |  | 0 | 0
[7 empty] | 0 |  |  | 0 | 0
[7 empty] | 0 |  |  | 0 | 0
[7 empty] | 0 |  |  | 0 | 0
[7 empty] | 0 |  |  | 0 | 0
[7 empty] | 0 |  |  | 0 | 0
[7 empty] | 0 |  |  | 0 | 0
[7 empty] | 0 |  |  | 0 | 0
[7 empty] | 0 |  |  | 0 | 0
[7 empty] | 0 |  |  | 0 | 0
[7 empty] | 0 |  |  | 0 | 0
[7 empty] | 0 |  |  | 0 | 0
[7 empty] | 0 |  |  | 0 | 0
[7 empty] | 0 |  |  | 0 | 0
[7 empty] | 0 |  |  | 0 | 0
[7 empty] | 0 |  |  | 0 | 0
[7 empty] | 0 |  |  | 0 | 0
[7 empty] | 0 |  |  | 0 | 0
[7 empty] | 0 |  |  | 0 | 0
[7 empty] | 0 |  |  | 0 | 0
[7 empty] | 0 |  |  | 0 | 0
[7 empty] | 0 |  |  | 0 | 0
[7 empty] | 0 |  |  | 0 | 0
[7 empty] | 0 |  |  | 0 | 0
[7 empty] | 0 |  |  | 0 | 0
[7 empty] | 0 |  |  | 0 | 0
[7 empty] | 0 |  |  | 0 | 0
[7 empty] | 0 |  |  | 0 | 0
[7 empty] | 0 |  |  | 0 | 0
[7 empty] | 0 |  |  | 0 | 0
[7 empty] | 0 |  |  | 0 | 0
[7 empty] | 0 |  |  | 0 | 0
[7 empty] | 0 |  |  | 0 | 0
[7 empty] | 0 |  |  | 0 | 0
[7 empty] | 0 |  |  | 0 | 0
[7 empty] | 0 |  |  | 0 | 0
[7 empty] | 0 |  |  | 0 | 0
[7 empty] | 0 |  |  | 0 | 0
[7 empty] | 0 |  |  | 0 | 0
[7 empty] | 0 |  |  | 0 | 0
[7 empty] | 0 |  |  | 0 | 0
[7 empty] | 0 |  |  | 0 | 0
[7 empty] | 0 |  |  | 0 | 0
[7 empty] | 0 |  |  | 0 | 0
[7 empty] | 0 |  |  | 0 | 0
[7 empty] | 0 |  |  | 0 | 0
[7 empty] | 0 |  |  | 0 | 0
[7 empty] | 0 |  |  | 0 | 0
[7 empty] | 0 |  |  | 0 | 0
[7 empty] | 0 |  |  | 0 | 0
[7 empty] | 0 |  |  | 0 | 0
[7 empty] | 0 |  |  | 0 | 0
[7 empty] | 0 |  |  | 0 | 0
[7 empty] | 0 |  |  | 0 | 0
[7 empty] | 0 |  |  | 0 | 0
[7 empty] | 0 |  |  | 0 | 0
[7 empty] | 0 |  |  | 0 | 0
[10 empty] | 0 | 0
[10 empty] | 0 | 0
[10 empty] | 0 | 0
[10 empty] | 0 | 0
[10 empty] | 0 | 0
[10 empty] | 0 | 0
[10 empty] | 0 | 0
[10 empty] | 0 | 0
[10 empty] | 0 | 0
[10 empty] | 0 | 0
[10 empty] | 0 | 0
[10 empty] | 0 | 0
[10 empty] | 0 | 0
[10 empty] | 0 | 0
[10 empty] | 0 | 0
[10 empty] | 0 | 0
[10 empty] | 0 | 0
[10 empty] | 0 | 0
[10 empty] | 0 | 0
[10 empty] | 0 | 0
[10 empty] | 0 | 0
[10 empty] | 0 | 0
[10 empty] | 0 | 0
[10 empty] | 0 | 0
[10 empty] | 0 | 0
[10 empty] | 0 | 0
[10 empty] | 0 | 0
[10 empty] | 0 | 0
[10 empty] | 0 | 0
[10 empty] | 0 | 0
[10 empty] | 0 | 0
[10 empty] | 0 | 0
[10 empty] | 0 | 0
[10 empty] | 0 | 0
[10 empty] | 0 | 0
[10 empty] | 0 | 0
[10 empty] | 0 | 0
[10 empty] | 0 | 0
[10 empty] | 0 | 0
[10 empty] | 0 | 0
[10 empty] | 0 | 0
[10 empty] | 0 | 0
[10 empty] | 0 | 0
[10 empty] | 0 | 0
[10 empty] | 0 | 0
[10 empty] | 0 | 0
[10 empty] | 0 | 0
[10 empty] | 0 | 0
[10 empty] | 0 | 0
[10 empty] | 0 | 0
[10 empty] | 0 | 0
[10 empty] | 0 | 0
[10 empty] | 0 | 0
[10 empty] | 0 | 0
[10 empty] | 0 | 0
[10 empty] | 0 | 0
[10 empty] | 0 | 0
[10 empty] | 0 | 0
[10 empty] | 0 | 0
[10 empty] | 0 | 0
[10 empty] | 0 | 0
[10 empty] | 0 | 0
[10 empty] | 0 | 0
[10 empty] | 0 | 0
[10 empty] | 0 | 0
[10 empty] | 0 | 0
[10 empty] | 0 | 0
[10 empty] | 0 | 0
[10 empty] | 0 | 0
[10 empty] | 0 | 0
[10 empty] | 0 | 0
[10 empty] | 0 | 0
[10 empty] | 0 | 0
[10 empty] | 0 | 0
[10 empty] | 0 | 0
[10 empty] | 0 | 0
[10 empty] | 0 | 0
[10 empty] | 0 | 0
[10 empty] | 0 | 0
[10 empty] | 0 | 0
[10 empty] | 0 | 0
[10 empty] | 0 | 0
[10 empty] | 0 | 0
[10 empty] | 0 | 0
[10 empty] | 0 | 0
[10 empty] | 0 | 0
[10 empty] | 0 | 0
[10 empty] | 0 | 0
[10 empty] | 0 | 0
[10 empty] | 0 | 0
[10 empty] | 0 | 0
[10 empty] | 0 | 0
[10 empty] | 0 | 0
[10 empty] | 0 | 0
[10 empty] | 0 | 0
[10 empty] | 0 | 0
[10 empty] | 0 | 0
[10 empty] | 0 | 0
[10 empty] | 0 | 0
[10 empty] | 0 | 0
[10 empty] | 0 | 0
[10 empty] | 0 | 0
[10 empty] | 0 | 0
[10 empty] | 0 | 0
[10 empty] | 0 | 0
[10 empty] | 0 | 0
[10 empty] | 0 | 0
[10 empty] | 0 | 0
[10 empty] | 0 | 0
[10 empty] | 0 | 0
[10 empty] | 0 | 0
[10 empty] | 0 | 0
[10 empty] | 0 | 0
[10 empty] | 0 | 0
[10 empty] | 0 | 0
[10 empty] | 0 | 0
[10 empty] | 0 | 0
[10 empty] | 0 | 0
[10 empty] | 0 | 0
[10 empty] | 0 | 0
[10 empty] | 0 | 0
[10 empty] | 0 | 0
[10 empty] | 0 | 0
[10 empty] | 0 | 0
[10 empty] | 0 | 0
[10 empty] | 0 | 0
[10 empty] | 0 | 0
[10 empty] | 0 | 0
[10 empty] | 0 | 0
[10 empty] | 0 | 0
[10 empty] | 0 | 0
[10 empty] | 0 | 0
[10 empty] | 0 | 0
[10 empty] | 0 | 0
[10 empty] | 0 | 0
[10 empty] | 0 | 0
[10 empty] | 0 | 0
[10 empty] | 0 | 0
[10 empty] | 0 | 0
[10 empty] | 0 | 0
[10 empty] | 0 | 0
[10 empty] | 0 | 0
[10 empty] | 0 | 0
[10 empty] | 0 | 0
[10 empty] | 0 | 0
[10 empty] | 0 | 0
[10 empty] | 0 | 0
[10 empty] | 0 | 0
[10 empty] | 0 | 0
[10 empty] | 0 | 0
[10 empty] | 0 | 0
[10 empty] | 0 | 0
[10 empty] | 0 | 0
[10 empty] | 0 | 0
[10 empty] | 0 | 0
[10 empty] | 0 | 0
[10 empty] | 0 | 0
[10 empty] | 0 | 0
[10 empty] | 0 | 0
[10 empty] | 0 | 0
[10 empty] | 0 | 0
[10 empty] | 0 | 0
[10 empty] | 0 | 0
[10 empty] | 0 | 0
[10 empty] | 0 | 0
[10 empty] | 0 | 0
[10 empty] | 0 | 0
[10 empty] | 0 | 0
[10 empty] | 0 | 0
[10 empty] | 0 | 0
[10 empty] | 0 | 0
[10 empty] | 0 | 0
[10 empty] | 0 | 0
[10 empty] | 0 | 0
[10 empty] | 0 | 0
[10 empty] | 0 | 0
[10 empty] | 0 | 0
[10 empty] | 0 | 0
[10 empty] | 0 | 0
[10 empty] | 0 | 0
[10 empty] | 0 | 0
[10 empty] | 0 | 0
[10 empty] | 0 | 0
[10 empty] | 0 | 0
[10 empty] | 0 | 0
[10 empty] | 0 | 0
[10 empty] | 0 | 0
[10 empty] | 0 | 0
[10 empty] | 0 | 0
[10 empty] | 0 | 0
[10 empty] | 0 | 0
[10 empty] | 0 | 0
[10 empty] | 0 | 0
[10 empty] | 0 | 0
[10 empty] | 0 | 0
[10 empty] | 0 | 0
[10 empty] | 0 | 0
[10 empty] | 0 | 0
[10 empty] | 0 | 0
[10 empty] | 0 | 0
[10 empty] | 0 | 0
[10 empty] | 0 | 0
[10 empty] | 0 | 0
[10 empty] | 0 | 0
[10 empty] | 0 | 0
[10 empty] | 0 | 0
[10 empty] | 0 | 0
[10 empty] | 0 | 0
[10 empty] | 0 | 0
[10 empty] | 0 | 0
[10 empty] | 0 | 0
[10 empty] | 0 | 0
[10 empty] | 0 | 0
[10 empty] | 0 | 0
[10 empty] | 0 | 0
[10 empty] | 0 | 0
[10 empty] | 0 | 0
[10 empty] | 0 | 0
[10 empty] | 0 | 0
[10 empty] | 0 | 0
[10 empty] | 0 | 0
[10 empty] | 0 | 0
[10 empty] | 0 | 0
[10 empty] | 0 | 0
[10 empty] | 0 | 0
[10 empty] | 0 | 0
[10 empty] | 0 | 0
[10 empty] | 0 | 0
[10 empty] | 0 | 0
[10 empty] | 0 | 0
[10 empty] | 0 | 0
[10 empty] | 0 | 0
[10 empty] | 0 | 0
[10 empty] | 0 | 0
[10 empty] | 0 | 0
[10 empty] | 0 | 0
[10 empty] | 0 | 0
[10 empty] | 0 | 0
[10 empty] | 0 | 0
[10 empty] | 0 | 0
[10 empty] | 0 | 0
[10 empty] | 0 | 0
[10 empty] | 0 | 0
[10 empty] | 0 | 0
[10 empty] | 0 | 0
[10 empty] | 0 | 0
[10 empty] | 0 | 0
[10 empty] | 0 | 0
[10 empty] | 0 | 0
[10 empty] | 0 | 0
[10 empty] | 0 | 0
[10 empty] | 0 | 0
[10 empty] | 0 | 0
[10 empty] | 0 | 0
[10 empty] | 0 | 0
[10 empty] | 0 | 0
[10 empty] | 0 | 0
[10 empty] | 0 | 0
[10 empty] | 0 | 0
[10 empty] | 0 | 0
[10 empty] | 0 | 0
[10 empty] | 0 | 0
[10 empty] | 0 | 0
[10 empty] | 0 | 0
[10 empty] | 0 | 0
[10 empty] | 0 | 0
[10 empty] | 0 | 0
[10 empty] | 0 | 0
[10 empty] | 0 | 0
[10 empty] | 0 | 0
[10 empty] | 0 | 0
[10 empty] | 0 | 0
[10 empty] | 0 | 0
[10 empty] | 0 | 0
[10 empty] | 0 | 0
[10 empty] | 0 | 0
[10 empty] | 0 | 0
[10 empty] | 0 | 0
[10 empty] | 0 | 0
[10 empty] | 0 | 0
[10 empty] | 0 | 0
[10 empty] | 0 | 0
[10 empty] | 0 | 0
[10 empty] | 0 | 0
[10 empty] | 0 | 0
[10 empty] | 0 | 0
[10 empty] | 0 | 0
[10 empty] | 0 | 0
[10 empty] | 0 | 0
[10 empty] | 0 | 0
[10 empty] | 0 | 0
[10 empty] | 0 | 0
[10 empty] | 0 | 0
[10 empty] | 0 | 0
[10 empty] | 0 | 0
[10 empty] | 0 | 0
[10 empty] | 0 | 0
[10 empty] | 0 | 0
[10 empty] | 0 | 0
[10 empty] | 0 | 0
[10 empty] | 0 | 0
[10 empty] | 0 | 0
[10 empty] | 0 | 0
[10 empty] | 0 | 0
[10 empty] | 0 | 0
[10 empty] | 0 | 0
[10 empty] | 0 | 0
[10 empty] | 0 | 0
[10 empty] | 0 | 0
[10 empty] | 0 | 0
[10 empty] | 0 | 0
[10 empty] | 0 | 0
[10 empty] | 0 | 0
[10 empty] | 0 | 0
[10 empty] | 0 | 0
[10 empty] | 0 | 0
[10 empty] | 0 | 0
[10 empty] | 0 | 0
[10 empty] | 0 | 0
[10 empty] | 0 | 0
[10 empty] | 0 | 0
[10 empty] | 0 | 0
[10 empty] | 0 | 0
[10 empty] | 0 | 0
[10 empty] | 0 | 0
[10 empty] | 0 | 0
[10 empty] | 0 | 0
[10 empty] | 0 | 0
[10 empty] | 0 | 0
[10 empty] | 0 | 0
[10 empty] | 0 | 0
[10 empty] | 0 | 0
[10 empty] | 0 | 0
[10 empty] | 0 | 0
[10 empty] | 0 | 0
[10 empty] | 0 | 0
[10 empty] | 0 | 0
[10 empty] | 0 | 0
[10 empty] | 0 | 0
[10 empty] | 0 | 0
[10 empty] | 0 | 0
[10 empty] | 0 | 0
[10 empty] | 0 | 0
[10 empty] | 0 | 0
[10 empty] | 0 | 0
[10 empty] | 0 | 0
[10 empty] | 0 | 0
[10 empty] | 0 | 0
[10 empty] | 0 | 0
[10 empty] | 0 | 0
[10 empty] | 0 | 0
[10 empty] | 0 | 0
[10 empty] | 0 | 0
[10 empty] | 0 | 0
[10 empty] | 0 | 0
[10 empty] | 0 | 0
[10 empty] | 0 | 0
[10 empty] | 0 | 0
[10 empty] | 0 | 0
[10 empty] | 0 | 0
[10 empty] | 0 | 0
[10 empty] | 0 | 0
[10 empty] | 0 | 0
[10 empty] | 0 | 0
[10 empty] | 0 | 0
[10 empty] | 0 | 0
[10 empty] | 0 | 0
[10 empty] | 0 | 0
[10 empty] | 0 | 0
[10 empty] | 0 | 0
[10 empty] | 0 | 0
[10 empty] | 0 | 0
[10 empty] | 0 | 0
[10 empty] | 0 | 0
[10 empty] | 0 | 0
[10 empty] | 0 | 0
[10 empty] | 0 | 0
[10 empty] | 0 | 0
[10 empty] | 0 | 0
[10 empty] | 0 | 0
[10 empty] | 0 | 0
[10 empty] | 0 | 0
[10 empty] | 0 | 0
[10 empty] | 0 | 0
[10 empty] | 0 | 0
[10 empty] | 0 | 0
[10 empty] | 0 | 0
[10 empty] | 0 | 0
[10 empty] | 0 | 0
[10 empty] | 0 | 0
[10 empty] | 0 | 0
[10 empty] | 0 | 0
[10 empty] | 0 | 0
[10 empty] | 0 | 0
[10 empty] | 0 | 0
[10 empty] | 0 | 0
[10 empty] | 0 | 0
[10 empty] | 0 | 0
[10 empty] | 0 | 0
[10 empty] | 0 | 0
[10 empty] | 0 | 0
[10 empty] | 0 | 0
[10 empty] | 0 | 0
[10 empty] | 0 | 0
[10 empty] | 0 | 0
[10 empty] | 0 | 0
[10 empty] | 0 | 0
[10 empty] | 0 | 0
[10 empty] | 0 | 0
[10 empty] | 0 | 0
[10 empty] | 0 | 0
[10 empty] | 0 | 0
[10 empty] | 0 | 0
[10 empty] | 0 | 0
[10 empty] | 0 | 0
[10 empty] | 0 | 0
[10 empty] | 0 | 0
[10 empty] | 0 | 0
[10 empty] | 0 | 0
[10 empty] | 0 | 0
[10 empty] | 0 | 0
[10 empty] | 0 | 0
[10 empty] | 0 | 0
[10 empty] | 0 | 0
[10 empty] | 0 | 0
[10 empty] | 0 | 0
[10 empty] | 0 | 0
[10 empty] | 0 | 0
[10 empty] | 0 | 0
[10 empty] | 0 | 0
[10 empty] | 0 | 0
[10 empty] | 0 | 0
[10 empty] | 0 | 0
[10 empty] | 0 | 0
[10 empty] | 0 | 0
[10 empty] | 0 | 0
[10 empty] | 0 | 0
[10 empty] | 0 | 0
[10 empty] | 0 | 0
[10 empty] | 0 | 0
[10 empty] | 0 | 0
[10 empty] | 0 | 0
[10 empty] | 0 | 0
[10 empty] | 0 | 0
[10 empty] | 0 | 0
[10 empty] | 0 | 0
[10 empty] | 0 | 0
[10 empty] | 0 | 0
[10 empty] | 0 | 0
[10 empty] | 0 | 0
[10 empty] | 0 | 0
[10 empty] | 0 | 0
[10 empty] | 0 | 0
[10 empty] | 0 | 0
[10 empty] | 0 | 0
[10 empty] | 0 | 0
[10 empty] | 0 | 0
[10 empty] | 0 | 0
[10 empty] | 0 | 0
[10 empty] | 0 | 0
[10 empty] | 0 | 0
[10 empty] | 0 | 0
[10 empty] | 0 | 0
[10 empty] | 0 | 0
[10 empty] | 0 | 0
[10 empty] | 0 | 0
[10 empty] | 0 | 0
[10 empty] | 0 | 0
[10 empty] | 0 | 0
[10 empty] | 0 | 0
[10 empty] | 0 | 0
[10 empty] | 0 | 0
[10 empty] | 0 | 0
[10 empty] | 0 | 0
[10 empty] | 0 | 0
[10 empty] | 0 | 0
[10 empty] | 0 | 0
[10 empty] | 0 | 0
[10 empty] | 0 | 0
[10 empty] | 0 | 0
[10 empty] | 0 | 0
[10 empty] | 0 | 0
[10 empty] | 0 | 0
[10 empty] | 0 | 0
[10 empty] | 0 | 0
[10 empty] | 0 | 0
[10 empty] | 0 | 0
[10 empty] | 0 | 0
[10 empty] | 0 | 0
[10 empty] | 0 | 0
[10 empty] | 0 | 0
[10 empty] | 0 | 0
[10 empty] | 0 | 0
[10 empty] | 0 | 0
[10 empty] | 0 | 0
[10 empty] | 0 | 0
[10 empty] | 0 | 0
[10 empty] | 0 | 0
[10 empty] | 0 | 0
[10 empty] | 0 | 0
[10 empty] | 0 | 0
[10 empty] | 0 | 0
[10 empty] | 0 | 0
[10 empty] | 0 | 0
[10 empty] | 0 | 0
[10 empty] | 0 | 0
[10 empty] | 0 | 0
[10 empty] | 0 | 0
[10 empty] | 0 | 0
[10 empty] | 0 | 0
[10 empty] | 0 | 0
[10 empty] | 0 | 0
[10 empty] | 0 | 0
[10 empty] | 0 | 0
[10 empty] | 0 | 0
[10 empty] | 0 | 0
[10 empty] | 0 | 0
[10 empty] | 0 | 0
[10 empty] | 0 | 0
[10 empty] | 0 | 0
[10 empty] | 0 | 0
[10 empty] | 0 | 0
[10 empty] | 0 | 0
[10 empty] | 0 | 0
[10 empty] | 0 | 0
[10 empty] | 0 | 0
[10 empty] | 0 | 0
[10 empty] | 0 | 0
[10 empty] | 0 | 0
[10 empty] | 0 | 0
[10 empty] | 0 | 0
[10 empty] | 0 | 0
[10 empty] | 0 | 0
[10 empty] | 0 | 0
[10 empty] | 0 | 0
[10 empty] | 0 | 0
[10 empty] | 0 | 0
[10 empty] | 0 | 0
[10 empty] | 0 | 0
[10 empty] | 0 | 0
[10 empty] | 0 | 0
[10 empty] | 0 | 0
[10 empty] | 0 | 0
[10 empty] | 0 | 0
[10 empty] | 0 | 0
[10 empty] | 0 | 0
[10 empty] | 0 | 0
[10 empty] | 0 | 0
[10 empty] | 0 | 0
[10 empty] | 0 | 0
[10 empty] | 0 | 0
[10 empty] | 0 | 0
[10 empty] | 0 | 0
[10 empty] | 0 | 0
[10 empty] | 0 | 0
[10 empty] | 0 | 0
[10 empty] | 0 | 0
[10 empty] | 0 | 0
[10 empty] | 0 | 0
[10 empty] | 0 | 0
[10 empty] | 0 | 0
[10 empty] | 0 | 0
[10 empty] | 0 | 0
[10 empty] | 0 | 0
[10 empty] | 0 | 0
[10 empty] | 0 | 0
[10 empty] | 0 | 0
[10 empty] | 0 | 0
[10 empty] | 0 | 0
[10 empty] | 0 | 0
[10 empty] | 0 | 0
[10 empty] | 0 | 0
[10 empty] | 0 | 0
[10 empty] | 0 | 0
[10 empty] | 0 | 0
[10 empty] | 0 | 0
[10 empty] | 0 | 0
[10 empty] | 0 | 0
[10 empty] | 0 | 0
[10 empty] | 0 | 0
[10 empty] | 0 | 0
[10 empty] | 0 | 0
[10 empty] | 0 | 0
[10 empty] | 0 | 0
[10 empty] | 0 | 0
[10 empty] | 0 | 0
[10 empty] | 0 | 0
[10 empty] | 0 | 0
[10 empty] | 0 | 0
[10 empty] | 0 | 0
[10 empty] | 0 | 0
[10 empty] | 0 | 0
[10 empty] | 0 | 0
[10 empty] | 0 | 0
[10 empty] | 0 | 0
[10 empty] | 0 | 0
[10 empty] | 0 | 0
[10 empty] | 0 | 0
[10 empty] | 0 | 0
[10 empty] | 0 | 0
[10 empty] | 0 | 0
[10 empty] | 0 | 0
[10 empty] | 0 | 0
[10 empty] | 0 | 0
[10 empty] | 0 | 0
[10 empty] | 0 | 0
[10 empty] | 0 | 0
[10 empty] | 0 | 0
[10 empty] | 0 | 0
[10 empty] | 0 | 0
[10 empty] | 0 | 0
[10 empty] | 0 | 0
[10 empty] | 0 | 0
[10 empty] | 0 | 0
[10 empty] | 0 | 0
[10 empty] | 0 | 0
[10 empty] | 0 | 0
[10 empty] | 0 | 0
[10 empty] | 0 | 0
[10 empty] | 0 | 0
[10 empty] | 0 | 0
[10 empty] | 0 | 0
[10 empty] | 0 | 0
[10 empty] | 0 | 0
[10 empty] | 0 | 0
[10 empty] | 0 | 0
[10 empty] | 0 | 0
[10 empty] | 0 | 0
[10 empty] | 0 | 0
[10 empty] | 0 | 0
[10 empty] | 0 | 0
[10 empty] | 0 | 0
[10 empty] | 0 | 0
[10 empty] | 0 | 0
[10 empty] | 0 | 0
[10 empty] | 0 | 0
[10 empty] | 0 | 0
[10 empty] | 0 | 0
[10 empty] | 0 | 0
[10 empty] | 0 | 0
[10 empty] | 0 | 0
[10 empty] | 0 | 0
[10 empty] | 0 | 0
[10 empty] | 0 | 0
[10 empty] | 0 | 0
[10 empty] | 0 | 0
[10 empty] | 0 | 0
[10 empty] | 0 | 0
[10 empty] | 0 | 0
[10 empty] | 0 | 0
[10 empty] | 0 | 0
[10 empty] | 0 | 0
[10 empty] | 0 | 0
[10 empty] | 0 | 0
[10 empty] | 0 | 0
[10 empty] | 0 | 0
[10 empty] | 0 | 0
[10 empty] | 0 | 0
[10 empty] | 0 | 0
[10 empty] | 0 | 0
[10 empty] | 0 | 0
[10 empty] | 0 | 0
[10 empty] | 0 | 0
[10 empty] | 0 | 0
[10 empty] | 0 | 0
[10 empty] | 0 | 0
[10 empty] | 0 | 0
[10 empty] | 0 | 0
[10 empty] | 0 | 0
[10 empty] | 0 | 0
[10 empty] | 0 | 0
[10 empty] | 0 | 0
[10 empty] | 0 | 0
[10 empty] | 0 | 0
[10 empty] | 0 | 0
[10 empty] | 0 | 0
[10 empty] | 0 | 0
[10 empty] | 0 | 0
[10 empty] | 0 | 0
[10 empty] | 0 | 0
[10 empty] | 0 | 0
[10 empty] | 0 | 0
[10 empty] | 0 | 0
[10 empty] | 0 | 0
[10 empty] | 0 | 0
[10 empty] | 0 | 0
[10 empty] | 0 | 0
[10 empty] | 0 | 0
[10 empty] | 0 | 0
[10 empty] | 0 | 0
[10 empty] | 0 | 0
[10 empty] | 0 | 0
[10 empty] | 0 | 0
[10 empty] | 0 | 0
[10 empty] | 0 | 0
[10 empty] | 0 | 0
[10 empty] | 0 | 0
[10 empty] | 0 | 0
[10 empty] | 0 | 0
[10 empty] | 0 | 0
[10 empty] | 0 | 0
[10 empty] | 0 | 0
[10 empty] | 0 | 0
[10 empty] | 0 | 0
[10 empty] | 0 | 0
[10 empty] | 0 | 0
[10 empty] | 0 | 0
[10 empty] | 0 | 0
[10 empty] | 0 | 0
[10 empty] | 0 | 0
[10 empty] | 0 | 0
[10 empty] | 0 | 0
[10 empty] | 0 | 0
[10 empty] | 0 | 0
[10 empty] | 0 | 0
[10 empty] | 0 | 0
[10 empty] | 0 | 0
[10 empty] | 0 | 0
[10 empty] | 0 | 0
[10 empty] | 0 | 0
[10 empty] | 0 | 0
[10 empty] | 0 | 0
[10 empty] | 0 | 0
[10 empty] | 0 | 0
[10 empty] | 0 | 0
[10 empty] | 0 | 0
[10 empty] | 0 | 0
[10 empty] | 0 | 0
[10 empty] | 0 | 0
[10 empty] | 0 | 0
[10 empty] | 0 | 0
[10 empty] | 0 | 0
[10 empty] | 0 | 0
[10 empty] | 0 | 0
[10 empty] | 0 | 0
[10 empty] | 0 | 0
[10 empty] | 0 | 0
[10 empty] | 0 | 0
[10 empty] | 0 | 0
[10 empty] | 0 | 0
[10 empty] | 0 | 0
[10 empty] | 0 | 0
[10 empty] | 0 | 0
[10 empty] | 0 | 0
[10 empty] | 0 | 0
[10 empty] | 0 | 0
[10 empty] | 0 | 0
[10 empty] | 0 | 0
[10 empty] | 0 | 0
[10 empty] | 0 | 0
[10 empty] | 0 | 0
[10 empty] | 0 | 0
[10 empty] | 0 | 0
[10 empty] | 0 | 0
[10 empty] | 0 | 0
[10 empty] | 0 | 0
[10 empty] | 0 | 0
[10 empty] | 0 | 0
[10 empty] | 0 | 0
[10 empty] | 0 | 0
[10 empty] | 0 | 0
[10 empty] | 0 | 0
[10 empty] | 0 | 0
[10 empty] | 0 | 0
[10 empty] | 0 | 0
[10 empty] | 0 | 0
[10 empty] | 0 | 0
[10 empty] | 0 | 0
[10 empty] | 0 | 0
[10 empty] | 0 | 0
[10 empty] | 0 | 0
[10 empty] | 0 | 0
[10 empty] | 0 | 0
[10 empty] | 0 | 0
[10 empty] | 0 | 0
[10 empty] | 0 | 0
[10 empty] | 0 | 0
[10 empty] | 0 | 0
[10 empty] | 0 | 0
[10 empty] | 0 | 0
[10 empty] | 0 | 0
[10 empty] | 0 | 0
[10 empty] | 0 | 0
[10 empty] | 0 | 0
[10 empty] | 0 | 0
[10 empty] | 0 | 0
[10 empty] | 0 | 0
[10 empty] | 0 | 0
[10 empty] | 0 | 0
[10 empty] | 0 | 0
[10 empty] | 0 | 0
[10 empty] | 0 | 0
[10 empty] | 0 | 0
[10 empty] | 0 | 0
[10 empty] | 0 | 0
[10 empty] | 0 | 0
[10 empty] | 0 | 0
[10 empty] | 0 | 0
[10 empty] | 0 | 0
[10 empty] | 0 | 0
[10 empty] | 0 | 0
[10 empty] | 0 | 0
[10 empty] | 0 | 0
[10 empty] | 0 | 0
[10 empty] | 0 | 0
[10 empty] | 0 | 0
[10 empty] | 0 | 0
[10 empty] | 0 | 0
[10 empty] | 0 | 0
[10 empty] | 0 | 0
[10 empty] | 0 | 0
[10 empty] | 0 | 0
[10 empty] | 0 | 0
[10 empty] | 0 | 0
[10 empty] | 0 | 0
[10 empty] | 0 | 0
[10 empty] | 0 | 0
[10 empty] | 0 | 0
[10 empty] | 0 | 0
[10 empty] | 0 | 0
[10 empty] | 0 | 0
[10 empty] | 0 | 0
[10 empty] | 0 | 0
[10 empty] | 0 | 0
[10 empty] | 0 | 0
[10 empty] | 0 | 0
[10 empty] | 0 | 0
[10 empty] | 0 | 0
[10 empty] | 0 | 0
[10 empty] | 0 | 0
[10 empty] | 0 | 0
[10 empty] | 0 | 0
[10 empty] | 0 | 0
[10 empty] | 0 | 0
[10 empty] | 0 | 0
[10 empty] | 0 | 0
[10 empty] | 0 | 0
[10 empty] | 0 | 0
[10 empty] | 0 | 0
[10 empty] | 0 | 0
[10 empty] | 0 | 0
[10 empty] | 0 | 0
[10 empty] | 0 | 0
[10 empty] | 0 | 0
[10 empty] | 0 | 0
[10 empty] | 0 | 0
[10 empty] | 0 | 0
[10 empty] | 0 | 0
[10 empty] | 0 | 0
[10 empty] | 0 | 0
[10 empty] | 0 | 0
[10 empty] | 0 | 0
[10 empty] | 0 | 0
[10 empty] | 0 | 0
[10 empty] | 0 | 0
[10 empty] | 0 | 0
[10 empty] | 0 | 0
[10 empty] | 0 | 0
[10 empty] | 0 | 0
[10 empty] | 0 | 0
[10 empty] | 0 | 0
[10 empty] | 0 | 0
[10 empty] | 0 | 0
[10 empty] | 0 | 0
[10 empty] | 0 | 0
[10 empty] | 0 | 0
[10 empty] | 0 | 0
[10 empty] | 0 | 0
[10 empty] | 0 | 0
[10 empty] | 0 | 0
[10 empty] | 0 | 0
[10 empty] | 0 | 0
[10 empty] | 0 | 0
[10 empty] | 0 | 0
[10 empty] | 0 | 0
[10 empty] | 0 | 0
[10 empty] | 0 | 0
[10 empty] | 0 | 0
[10 empty] | 0 | 0
[10 empty] | 0 | 0
[10 empty] | 0 | 0
[10 empty] | 0 | 0
[10 empty] | 0 | 0
[10 empty] | 0 | 0
[10 empty] | 0 | 0
[10 empty] | 0 | 0
[10 empty] | 0 | 0
[10 empty] | 0 | 0
[10 empty] | 0 | 0
[10 empty] | 0 | 0
[10 empty] | 0 | 0
[10 empty] | 0 | 0
[10 empty] | 0 | 0
[10 empty] | 0 | 0
[10 empty] | 0 | 0
[10 empty] | 0 | 0
[10 empty] | 0 | 0
[10 empty] | 0 | 0
[10 empty] | 0 | 0
[10 empty] | 0 | 0
[10 empty] | 0 | 0
[10 empty] | 0 | 0
[10 empty] | 0 | 0
[10 empty] | 0 | 0
[10 empty] | 0 | 0
[10 empty] | 0 | 0
[10 empty] | 0 | 0
[10 empty] | 0 | 0
[10 empty] | 0 | 0
[10 empty] | 0 | 0
[10 empty] | 0 | 0
[10 empty] | 0 | 0
[10 empty] | 0 | 0
[10 empty] | 0 | 0
[10 empty] | 0 | 0
[10 empty] | 0 | 0
[10 empty] | 0 | 0
[10 empty] | 0 | 0
[10 empty] | 0 | 0
[10 empty] | 0 | 0
[10 empty] | 0 | 0
[10 empty] | 0 | 0
[10 empty] | 0 | 0
[10 empty] | 0 | 0
[10 empty] | 0 | 0
[10 empty] | 0 | 0
[10 empty] | 0 | 0
[10 empty] | 0 | 0
[10 empty] | 0 | 0
[10 empty] | 0 | 0
[10 empty] | 0 | 0
[10 empty] | 0 | 0
[10 empty] | 0 | 0
[10 empty] | 0 | 0
[10 empty] | 0 | 0
[10 empty] | 0 | 0
[10 empty] | 0 | 0
[10 empty] | 0 | 0
[10 empty] | 0 | 0
[10 empty] | 0 | 0
[10 empty] | 0 | 0
[10 empty] | 0 | 0
[10 empty] | 0 | 0
[10 empty] | 0 | 0
[10 empty] | 0 | 0
[10 empty] | 0 | 0
[10 empty] | 0 | 0
[10 empty] | 0 | 0
[10 empty] | 0 | 0
[10 empty] | 0 | 0
[10 empty] | 0 | 0
[10 empty] | 0 | 0
[10 empty] | 0 | 0
[10 empty] | 0 | 0
[10 empty] | 0 | 0
[10 empty] | 0 | 0
[10 empty] | 0 | 0
[10 empty] | 0 | 0
[10 empty] | 0 | 0
[10 empty] | 0 | 0
[10 empty] | 0 | 0
[10 empty] | 0 | 0
[10 empty] | 0 | 0
[10 empty] | 0 | 0
[10 empty] | 0 | 0
[10 empty] | 0 | 0
[10 empty] | 0 | 0
[10 empty] | 0 | 0
[10 empty] | 0 | 0
[10 empty] | 0 | 0
[10 empty] | 0 | 0
[10 empty] | 0 | 0
[10 empty] | 0 | 0
[10 empty] | 0 | 0
[10 empty] | 0 | 0
[10 empty] | 0 | 0
[10 empty] | 0 | 0
[10 empty] | 0 | 0
[10 empty] | 0 | 0
[10 empty] | 0 | 0
[10 empty] | 0 | 0
[10 empty] | 0 | 0
[10 empty] | 0 | 0
[10 empty] | 0 | 0
[10 empty] | 0 | 0
[10 empty] | 0 | 0
[10 empty] | 0 | 0
[10 empty] | 0 | 0
[10 empty] | 0 | 0
[10 empty] | 0 | 0
[10 empty] | 0 | 0
[10 empty] | 0 | 0
[10 empty] | 0 | 0
[10 empty] | 0 | 0
[10 empty] | 0 | 0
[10 empty] | 0 | 0
[10 empty] | 0 | 0
[10 empty] | 0 | 0
[10 empty] | 0 | 0
[10 empty] | 0 | 0
[10 empty] | 0 | 0
[10 empty] | 0 | 0
[10 empty] | 0 | 0
[10 empty] | 0 | 0
[10 empty] | 0 | 0
[10 empty] | 0 | 0
[10 empty] | 0 | 0
[10 empty] | 0 | 0
[10 empty] | 0 | 0
[10 empty] | 0 | 0
[10 empty] | 0 | 0
[10 empty] | 0 | 0
[10 empty] | 0 | 0
[10 empty] | 0 | 0
[10 empty] | 0 | 0
[10 empty] | 0 | 0
[10 empty] | 0 | 0
[10 empty] | 0 | 0
[10 empty] | 0 | 0
[10 empty] | 0 | 0
[10 empty] | 0 | 0
[10 empty] | 0 | 0
[10 empty] | 0 | 0
[10 empty] | 0 | 0
[10 empty] | 0 | 0
[10 empty] | 0 | 0
[10 empty] | 0 | 0
[10 empty] | 0 | 0
[10 empty] | 0 | 0
[10 empty] | 0 | 0
[10 empty] | 0 | 0
[10 empty] | 0 | 0
[10 empty] | 0 | 0
[10 empty] | 0 | 0
[10 empty] | 0 | 0
[10 empty] | 0 | 0
[10 empty] | 0 | 0
[10 empty] | 0 | 0
[10 empty] | 0 | 0
[10 empty] | 0 | 0
[10 empty] | 0 | 0
[10 empty] | 0 | 0
[10 empty] | 0 | 0
[10 empty] | 0 | 0
[10 empty] | 0 | 0
[10 empty] | 0 | 0
[10 empty] | 0 | 0
[10 empty] | 0 | 0
[10 empty] | 0 | 0
[10 empty] | 0 | 0
[10 empty] | 0 | 0
[10 empty] | 0 | 0
[10 empty] | 0 | 0
[10 empty] | 0 | 0
[10 empty] | 0 | 0
[10 empty] | 0 | 0
[10 empty] | 0 | 0
[10 empty] | 0 | 0
[10 empty] | 0 | 0
[10 empty] | 0 | 0
[10 empty] | 0 | 0
[10 empty] | 0 | 0
[10 empty] | 0 | 0
[10 empty] | 0 | 0
[10 empty] | 0 | 0
[10 empty] | 0 | 0
[10 empty] | 0 | 0
[10 empty] | 0 | 0
[10 empty] | 0 | 0
[10 empty] | 0 | 0
[10 empty] | 0 | 0
[10 empty] | 0 | 0
[10 empty] | 0 | 0
[10 empty] | 0 | 0
[10 empty] | 0 | 0
[10 empty] | 0 | 0
[10 empty] | 0 | 0
[10 empty] | 0 | 0
[10 empty] | 0 | 0
[10 empty] | 0 | 0
[10 empty] | 0 | 0
[10 empty] | 0 | 0
IOPES 10/2023
IOPES | 1 | SERVIÇOS PRELIMINARES |  |  |  | 1 |  |  | 0
IOPES | 102 | DEMOLIÇÕES E RETIRADAS |  |  |  | 102 |  |  | 0
IOPES | 10201 | Demolição de piso cimentado inclusive lastro de concreto | m2 | 24.9 | 24.9 | 10201 |  | M2 | 19.02
IOPES | 10202 | Demolição de piso revestido com cerâmica | m2 | 13.41 | 13.41 | 10202 |  | M2 | 10.24
IOPES | 10203 | Demolição de piso revestido com cerâmica inclusive lastro de concreto | m2 | 26.82 | 26.82 | 10203 |  | M2 | 20.48
IOPES | 10204 | Demolição de piso revestido com tacos de madeira | m2 | 19.15 | 19.15 | 10204 |  | M2 | 14.62
IOPES | 10205 | Demolição de piso de tábuas | m2 | 17.24 | 17.24 | 10205 |  | M2 | 13.17
IOPES | 10206 | Demolição de revestimento com azulejos | m2 | 47.89 | 47.89 | 10206 |  | M2 | 36.58
IOPES | 10207 | Demolição de revestimento com lambris de madeira | m2 | 47.89 | 47.89 | 10207 |  | M2 | 36.58
IOPES | 10208 | Retirada de revestimento antigo em reboco | m2 | 9.58 | 9.58 | 10208 |  | M2 | 7.31
IOPES | 10209 | Demolição de alvenaria | m3 | 57.46 | 57.46 | 10209 |  | M3 | 43.89
IOPES | 10210 | Demolição manual de concreto simples (EMOP 05.001.001) | m3 | 270.08 | 270.08 | 10210 |  | M3 | 206.32
IOPES | 10212 | Retirada manual de pavimento em paralelepípedos, incluindo empilhamento para reaproveitamento | m2 | 11.49 | 11.49 | 10212 |  | M2 | 8.77
IOPES | 10213 | Retirada manual de blocos pré-moldados de concreto (Blokret), inclusive empilhamento para reaproveitamento | m2 | 13.41 | 13.41 | 10213 |  | M2 | 10.24
IOPES | 10214 | Retirada de portas e janelas de madeira, inclusive batentes | m2 | 15.32 | 15.32 | 10214 |  | M2 | 11.7
IOPES | 10215 | Retirada de esquadrias metálicas | m2 | 9.58 | 9.58 | 10215 |  | M2 | 7.31
IOPES | 10216 | Retirada de meio-fio de concreto | m | 9.58 | 9.58 | 10216 |  | M | 7.31
IOPES | 10218 | Remoção de pintura antiga a óleo ou esmalte | m2 | 13 | 13 | 10218 |  | M2 | 9.93
IOPES | 10219 | Demolição manual de concreto armado (EMOP 05.001.033) | m3 | 316.4 | 316.4 | 10219 |  | M3 | 241.71
IOPES | 10220 | Demolição de piso cimentado, exclusive lastro de concreto | m2 | 11.82 | 11.82 | 10220 |  | M2 | 9.02
IOPES | 10221 | Retirada de bandeira de porta | und | 29.12 | 29.12 | 10221 |  | UND | 22.24
IOPES | 10222 | Demolição de elementos vazados cerâmicos ou de concreto | m2 | 21.17 | 21.17 | 10222 |  | M2 | 16.17
IOPES | 10223 | Retirada de aparelhos sanitários | und | 19.81 | 19.81 | 10223 |  | UND | 15.13
IOPES | 10224 | Retirada de grades, gradis, alambrados, cercas e portões | m2 | 16.88 | 16.88 | 10224 |  | M2 | 12.89
IOPES | 10225 | Retirada de bancada de pia | m2 | 23.77 | 23.77 | 10225 |  | M2 | 18.15
IOPES | 10226 | Retirada de tanque de cimento | und | 23.77 | 23.77 | 10226 |  | UND | 18.15
IOPES | 10227 | Retirada de caixa d'água de fibrocimento, inclusive tubulação de ligação | und | 39.62 | 39.62 | 10227 |  | UND | 30.26
IOPES | 10228 | Demolição de forro de madeira, sem reaproveitamento | m2 | 6.44 | 6.44 | 10228 |  | M2 | 4.91
IOPES | 10229 | Retirada de poste de aço de 4 a 6 m | und | 38.31 | 38.31 | 10229 |  | UND | 29.26
IOPES | 10230 | Retirada de pintura antiga a base de PVA | m2 | 6.14 | 6.14 | 10230 |  | M2 | 4.69
IOPES | 10234 | Demolição de laje pré-moldada de concreto | m2 | 24.9 | 24.9 | 10234 |  | M2 | 19.02
IOPES | 10238 | Apicoamento de superfície com revestimento em argamassa | m2 | 9.58 | 9.58 | 10238 |  | M2 | 7.31
IOPES | 10239 | Retirada de divisórias com reaproveitamento | m2 | 36.99 | 36.99 | 10239 |  | M2 | 28.25
IOPES | 10240 | Retirada de pontos elétricos (luminárias, interruptores e tomadas) | und | 10.48 | 10.48 | 10240 |  | UND | 8
IOPES | 10242 | Retirada de vidros quebrados | m2 | 3.38 | 3.38 | 10242 |  | M2 | 2.58
IOPES | 10244 | Retirada de rodapé em argamassa de cimento e areia | m | 13.81 | 13.81 | 10244 |  | M | 10.55
IOPES | 10246 | Lixamento de parede com pintura antiga PVA para recebimento de nova camada de tinta | m2 | 3.61 | 3.61 | 10246 |  | M2 | 2.75
IOPES | 10253 | Remoção de engradamento de madeira de cobertura para reaproveitamento | m2 | 27.9 | 27.9 | 10253 |  | M2 | 21.31
IOPES | 10254 | Remoção de telhas cerâmica, tipo francesa, inclusive cumeeira | m2 | 9.27 | 9.27 | 10254 |  | M2 | 7.08
IOPES | 10255 | Remoção de telhas cerâmicas, tipo colonial, inclusive cumeeiras | m2 | 22.88 | 22.88 | 10255 |  | M2 | 17.47
IOPES | 10256 | Remoção de telha ondulada de fibrocimento, inclusive cumeeira | m2 | 7.3 | 7.3 | 10256 |  | M2 | 5.57
IOPES | 10259 | Retirada de rodapé de madeira ou cerâmica | m | 2.23 | 2.23 | 10259 |  | M | 1.7
IOPES | 10264 | Demolição de piso granilite | m2 | 26.59 | 26.59 | 10264 |  | M2 | 20.31
IOPES | 10271 | Retirada de caixas/quadros elétricos | und | 14.23 | 14.23 | 10271 |  | UND | 10.87
IOPES | 10279 | Retirada de quadro de giz (1.29 x 3.95m) | und | 22.28 | 22.28 | 10279 |  | UND | 17.02
IOPES | 10280 | Remoção de cobertura em telha metálica, exclusive estrutura | m2 | 8.32 | 8.32 | 10280 |  | M2 | 6.35
IOPES | 10286 | Demolição de divisória de granito | m2 | 14.18 | 14.18 | 10286 |  | M2 | 10.83
IOPES | 10292 | Retirada de alizar de madeira | m | 0.59 | 0.59 | 10292 |  | M | 0.45
IOPES | 103 | DEMOLIÇÕES E RETIRADAS |  |  |  | 103 |  |  | 0
IOPES | 10315 | Retirada de cobertura em telhas Canalete 49 | m2 | 10.94 | 10.94 | 10315 |  | M2 | 8.35
IOPES | 10317 | Demolição de alvenaria, com reaproveitamento | m2 | 114.92 | 114.92 | 10317 |  | M2 | 87.79
IOPES | 10318 | Remoção de forro em eucatex, sem aproveitamento do material | m2 | 13.43 | 13.43 | 10318 |  | M2 | 10.25
IOPES | 10319 | Remoção de pintura antiga a base de óleo ou esmalte sobre esquadrias | m2 | 18.91 | 18.91 | 10319 |  | M2 | 14.44
IOPES | 10320 | Remoção de revestimento de pisos com forração textil | m2 | 1.92 | 1.92 | 10320 |  | M2 | 1.46
IOPES | 10323 | Retirada de torneiras e registros | und | 10.48 | 10.48 | 10323 |  | UND | 8
IOPES | 10324 | Retirada de cobertura em telha canalete 90 | m2 | 8.42 | 8.42 | 10324 |  | M2 | 6.43
IOPES | 10325 | Demolição de estrutura de madeira para telhado | m2 | 27.9 | 27.9 | 10325 |  | M2 | 21.31
IOPES | 10326 | Retirada de estrutura em madeira do telhado | m2 | 27.9 | 27.9 | 10326 |  | M2 | 21.31
IOPES | 10327 | Retirada de marco de madeira | m | 2.38 | 2.38 | 10327 |  | M | 1.81
IOPES | 10329 | Retirada de disjuntor | und | 19.57 | 19.57 | 10329 |  | UND | 14.95
IOPES | 10331 | Demolição de piso, soleira, peitoris e escadas em mármore ou granito, exclusive regularização | m2 | 10.26 | 10.26 | 10331 |  | M2 | 7.83
IOPES | 10332 | Retirada de roda parede em madeira | m | 3.56 | 3.56 | 10332 |  | M | 2.71
IOPES | 10333 | Retirada de piso de borracha | m2 | 7.96 | 7.96 | 10333 |  | M2 | 6.08
IOPES | 104 | LIMPEZA DO TERRENO |  |  |  | 104 |  |  | 0
IOPES | 10401 | Corte de capoeira fina, a foice (manual) | m2 | 1.31 | 1.31 | 10401 |  | M2 | 1
IOPES | 10402 | Raspagem e limpeza do terreno (manual) | m2 | 4.22 | 4.22 | 10402 |  | M2 | 3.22
IOPES | 10403 | Corte e destocamento de árvores com diâmetro de até 15 cm | und | 50.64 | 50.64 | 10403 |  | UND | 38.68
IOPES | 10404 | Corte e destocamento de árvores com diâmetro superior a 30 cm | und | 125.93 | 125.93 | 10404 |  | UND | 96.2
IOPES | 105 | LOCAÇÃO |  |  |  | 105 |  |  | 0
IOPES | 10501 | Locação de obra com gabarito de madeira | m2 | 10.53 | 10.53 | 10501 |  | M2 | 8.04
IOPES | 10512 | Equipe topográfica para serviços simples de locação e nivelamento (incluindo equipamento, transporte e profissionais nivel médio) | mês | 21312.29 | 21312.29 | 10512 |  | MÊS | 16281.35
IOPES | 2 | INSTALAÇÃO DO CANTEIRO DE OBRAS |  |  |  | 2 |  |  | 0
IOPES | 203 | TAPUMES, BARRACÕES E COBERTURAS |  |  |  | 203 |  |  | 0
IOPES | 20305 | Placa de obra nas dimensões de 2.0 x 4.0 m, padrão DER | m2 | 329.94 | 329.94 | 20305 |  | M2 | 252.05
IOPES | 20339 | Locação de andaime metálico para trabalho em fachada de edifíco (aluguel de 1 m² por 1 mês) inclusive frete, montagem e desmontagem | m2 | 22.59 | 22.59 | 20339 |  | M2 | 17.25
IOPES | 20343 | Aluguel mensal container para escritório, sem banheiro, dim. 6.00x2.40m, incl. porta, 2 janelas, abert p/ ar cond., 2 pt iluminação, 2 tomadas elét. e 1 tomada telef. Isolamento térmico (teto e paredes), piso em comp. Naval, cert. NR18, incl. laudo descontaminação. | mês | 1081.75 | 1081.75 | 20343 |  | MÊS | 826.39
IOPES | 20344 | Mobilização e desmobilização de conteiner locado para barracão de obra | und | 1833.5 | 1833.5 | 20344 |  | UND | 1400.68
IOPES | 20346 | Locação de andaime metálico para fachada - tipo torre (aluguel mensal) | m | 15.67 | 15.67 | 20346 |  | M | 11.97
IOPES | 20348 | Fornecimento e instalação de proteção para andaime fachadeiro considerando plataforma, rodapé e guarda-corpo em madeira, inclusive entelamento, conforme NR-18 (medido por m2 de fachada) | m2 | 28.17 | 28.17 | 20348 |  | M2 | 21.52
IOPES | 20350 | Tapume Telha Metálica Ondulada em aço galvalume 0,50mm Branca h=2,20m, incl. montagem estr. mad. 8"x8", c/adesivo "DER-ES" 60x60cm a cada 10m, incl. faixas pint. esmalte sint. cores azul c/ h=30cm e rosa c/ h=10cm (Reaproveitamento 2x) | m | 143.18 | 143.18 | 20350 |  | M | 109.38
IOPES | 20351 | Tapume madeira compensada resinada e= 12mm h=2,20m, estr. c/ mad reflorest., incl mont, pintura esmalte sint, adesivo "DER-ES" 60x60cm a cada 10m e faixas c/ pintura esmalte sintético nas cores azul c/ h=30cm e rosa c/ h=10cm | m | 255.43 | 255.43 | 20351 |  | M | 195.13
IOPES | 20352 | Aluguel mensal container para escritório, dim. 6.00x2.40m, c/ banheiro (vaso+lavat+chuveiro e básc), incl. porta, 2 janelas, abert p/ ar cond., 2 pt iluminação, 2 tom. elét. e 1 tom.telef. Isolam.térmico(teto e paredes), piso em comp. Naval, cert. NR18, incl. laudo descontaminação. | ms | 1156.75 | 1156.75 | 20352 |  | MS | 883.68
IOPES | 20353 | Aluguel mensal container para refeitorio, incl. porta, 2 janelas, abert p/ ar cond., 2 pt iluminação, 2 tomadas elét. e 1 tomada telef. Isolamento térmico (paredes e teto), piso em comp. Naval pintado, cert. NR18, incl. laudo descontaminação. | ms | 1156.75 | 1156.75 | 20353 |  | MS | 883.68
IOPES | 20354 | Aluguel mensal container para vestiário, incl. porta, venezianas de circulação, 1 pt iluminação, Isolamento térmico (teto), piso em comp. Naval pintado, cert. NR18, incl. laudo descontaminação. | ms | 764.25 | 764.25 | 20354 |  | MS | 583.84
IOPES | 20355 | Aluguel mensal container sanitário, incl porta, básc, 2 ptos luz, 1 pto aterram., 3vasos, 3lavatórios, calha mictório, 6 chuveiros (1 eletrico), torn.,registros, piso comp. Naval pintado, cert NR18 e laudo descontaminação | ms | 1181.75 | 1181.75 | 20355 |  | MS | 902.78
IOPES | 20356 | Aluguel mensal container para almoxarifado, incl. porta, 2 janelas, 1 pt iluminação, Isolamento térmico (teto), piso em comp. Naval pintado, cert. NR18, incl. laudo descontaminação. | ms | 759 | 759 | 20356 |  | MS | 579.83
IOPES | 207 | INSTALAÇÃO DO CANTEIRO DE OBRAS (UTILIZAÇÃO 1 VEZ), PROJETO PADRÃO LABOR - NR.18 (OBRAS COM PRAZO DE EXECUÇÃO SUPERIOR A 12 MESES) |  |  |  | 207 |  |  | 0
IOPES | 20701 | Barracão para escritório com sanitário área de 14.50 m2, de chapa de compens. 12mm e pontalete 8x8cm, piso cimentado e cobertura de telha de fibroc. 6mm, incl. ponto de luz e cx. de inspeção, conf. projeto (1 utilização) | m2 | 837.01 | 837.01 | 20701 |  | M2 | 639.42
IOPES | 20702 | Barracão para almoxarifado área de 10.90m2, de chapa de compensado de 12mm e pontalete 8x8cm, piso cimentado e cobertura de telhas de fibrocimento de 6mm, incl. ponto de luz, conf. projeto (1 utilização) | m2 | 611.26 | 611.26 | 20702 |  | M2 | 466.96
IOPES | 20703 | Barracão para depósito de cimento área de 10.90m2, de chapa de compensado 12mm e pontaletes 8x8cm, piso cimentado e cobertura de telhas de fibrocimento de 6mm, inclusive ponto de luz, conf. projeto (1 utilização) | m2 | 534.9 | 534.9 | 20703 |  | M2 | 408.63
IOPES | 20704 | Refeitório com paredes de chapa de compens. 12mm e pontaletes 8x8cm, piso ciment. e cob. de telhas fibroc. 6mm, incl. ponto de luz e cx. de inspeção (cons. 1.21 m2/func./turno), conf. projeto (1 utilização) | m2 | 475.88 | 475.88 | 20704 |  | M2 | 363.54
IOPES | 20705 | Unidade de sanitário e vestiário p/ até 20 func. área de 18.15m2, paredes de chapa compens. 12mm e pontalete 8x8cm, piso cimentado, cobert. telha fibroc. 6mm, incl. instalação de luz e cx. de inspeção, conf. projeto (1 utilização) | und | 15898.59 | 15898.59 | 20705 |  | UND | 12145.59
IOPES | 20706 | Unidade de sanitário e vestiário de 20 a 40 func. área 25.40m2, paredes de chapa compens. 12mm e pontalete 8x8cm, piso cimentado, cobert. telha fibroc. 6mm, incl. inst. de luz e cx. de inspeção, conf. projeto (1 utilização) | und | 23875.33 | 23875.33 | 20706 |  | UND | 18239.36
IOPES | 20707 | Unidade de sanitário e vestiário de 40 a 60 func. área 33.90m2, paredes de chapa compens. 12mm e pontalete 8x8cm, piso cimentado, cobert. telha fibroc. 6mm, incl. inst. de luz e cx. de inspeção, conf. projeto (1 utilização) | und | 29398.6 | 29398.6 | 20707 |  | UND | 22458.82
IOPES | 20708 | Galpão para serraria e carpintaria área 12.00m2, em peça de madeira 8x8cm e contraventamento de 5x7cm, cobertura de telha de fibroc. de 6mm, inclusive ponto e cabo de alimentação da máquina, conf. projeto (1 utilização) | m2 | 211.88 | 211.88 | 20708 |  | M2 | 161.86
IOPES | 20709 | Galpão para corte e armação com área de 6.00m2, em peças de madeira 8x8cm e contraventamento de 5x7cm, cobertura de telhas de fibroc. de 6mm, inclusive ponto e cabo de alimentação da máquina, conf. projeto (1 utilização) | m2 | 284.03 | 284.03 | 20709 |  | M2 | 216.98
IOPES | 20710 | Reservatório de poliestileno de 500L, incl. suporte em madeira de 7x12cm e 5x7cm, elevado de 4m, conf. projeto (1 utilização) | und | 2079.79 | 2079.79 | 20710 |  | UND | 1588.83
IOPES | 20711 | Reservatório de poliestileno de 1000 L, incl. suporte em madeira de 7x12cm e 8x7cm, elevado de 4m, conf. projeto (1 utilização) | und | 2403.33 | 2403.33 | 20711 |  | UND | 1836
IOPES | 20712 | Rede de água com padrão de entrada d'água diâm. 3/4", conf. espec. CESAN, incl. tubos e conexões para alimentação, distribuição, extravasor e limpeza, cons. o padrão a 25m, conf. projeto (1 utilização) | m | 53.55 | 53.55 | 20712 |  | M | 40.9
IOPES | 20713 | Rede de luz, incl. padrão entrada de energia trifás., cabo de ligação até barracões, quadro de distrib., disj. e chave de força (quando necessário), cons. 20m entre padrão entrada e QDG, conf. projeto (1 utilização) | m | 495.62 | 495.62 | 20713 |  | M | 378.62
IOPES | 20714 | Rede de esgoto, contendo fossa e filtro, inclusive tubos e conexões de ligação entre caixas, considerando distância de 25m, conforme projeto (1 utilização) | m | 414.65 | 414.65 | 20714 |  | M | 316.76
IOPES | 208 | INSTALAÇÃO DO CANTEIRO DE OBRAS (UTILIZAÇÃO 2 VEZES), PROJETO PADRÃO LABOR - NR.18 (OBRAS COM PRAZO DE EXECUÇÃO DE 6 A 12 MESES) |  |  |  | 208 |  |  | 0
IOPES | 20801 | Barracão para escritório com sanitário área 14.50m2, de chapa de compens. 12mm e pontalete 8x8cm, piso cimentado e cobertura de telha de fibroc. 6mm, incl. ponto de luz e cx. de inspeção, conf. projeto (2 utilizações) | m2 | 637.51 | 637.51 | 20801 |  | M2 | 487.02
IOPES | 20802 | Barracão para almoxarifado área de 10.90m2, de chapa de compensado 12mm e pontaletes 8x8cm, piso cimentado e cobertura de telha de fibrocimento de 6mm, inclusive ponto de luz, conf. projeto (2 utilizações) | m2 | 471.4 | 471.4 | 20802 |  | M2 | 360.12
IOPES | 20803 | Barracão para depósito de cimento área de 10.90m2, de chapa de compensado 12mm e pontaletes 8x8cm, piso cimentado e cobertura de telhas de fibrocimento de 6mm, inclusive ponto de luz, conf. projeto (2 utilizações) | m2 | 414.45 | 414.45 | 20803 |  | M2 | 316.61
IOPES | 20804 | Refeitório com paredes de chapa de compens. 12mm e pontaletes 8x8cm, piso ciment. e cobert. de telhas fibroc. 6mm, incl. ponto de luz e cx. de inspeção (cons. 1.21m2/func./turno), conf. projeto (2 utilização) | m2 | 397.55 | 397.55 | 20804 |  | M2 | 303.7
IOPES | 20805 | Unidade de sanitário e vestiário para até 20 func. área 18.15m2, paredes de chapa compens. 12mm e pontalete 8x8cm, piso cimentado, cobert. telha fibroc. 6mm, incl. inst. de luz e cx. de inspeção, conf. projeto (2 utilizações) | und | 12513.51 | 12513.51 | 20805 |  | UND | 9559.59
IOPES | 20806 | Unidade de sanitário e vestiário de 20 a 40 func. área 25.40m2, paredes de chapa compens. 12mm e pontalete 8x8cm, piso cimentado, cobert. telha fibroc. 6mm, incl. inst. de luz e cx. de inspeção, conf. projeto (2 utilizações) | und | 18837.96 | 18837.96 | 20806 |  | UND | 14391.1
IOPES | 20807 | Unidade de sanitário e vestiário de 40 a 60 func. área 33.90m2, paredes de chapa compens. 12mm e pontalete 8x8cm, piso cimentado, cobert. telha fibroc. 6mm, incl. inst. de luz e cx. de inspeção, conf. projeto (2 utilizações) | und | 23363.04 | 23363.04 | 20807 |  | UND | 17848
IOPES | 20808 | Galpão para serraria e carpintaria área 12.00m2, em peças de madeira 8x8cm e contraventamento de 5x7cm, cobertura de telhas de fibroc. de 6mm, inclusive ponto e cabo de alimentação da máquina, conf. projeto (2 utilizações) | m2 | 147.4 | 147.4 | 20808 |  | M2 | 112.6
IOPES | 20809 | Galpão para corte e armação com área de 6.00m2, de peças de madeira 8x8cm e contraventamento de 5x7cm, cobertura de telhas de fibroc. de 6mm, inclusive ponto e cabo de alimentação da máquina, conf. projeto (2 utilizações) | m2 | 202.24 | 202.24 | 20809 |  | M2 | 154.49
IOPES | 20810 | Reservatório de poliestileno de 500 L, incl. suporte em madeira de 7x12cm e 5x7cm, elevado de 4m, conforme projeto (2 utilizações) | und | 1297.06 | 1297.06 | 20810 |  | UND | 990.87
IOPES | 20811 | Reservatório de poliestileno de 1000 L, inclusive suporte em madeira de 7x12cm e 5x7cm, elevado de 4m, conforme projeto (2 utilizações) | und | 1483.57 | 1483.57 | 20811 |  | UND | 1133.36
IOPES | 20812 | Rede de água, com padrão de entrada d'água diâm. 3/4", conf. espec. CESAN, incl. tubos e conexões para alimentação, distribuição, extravasor e limpeza, cons. o padrão a 25m, conf. projeto (2 utilizações) | m | 36.59 | 36.59 | 20812 |  | M | 27.95
IOPES | 3 | MOVIMENTO DE TERRA |  |  |  | 3 |  |  | 0
IOPES | 301 | ESCAVAÇÕES |  |  |  | 301 |  |  | 0
IOPES | 30101 | Escavação manual em material de 1a. categoria, até 1.50 m de profundidade | m3 | 54.86 | 54.86 | 30101 |  | M3 | 41.9
IOPES | 30102 | Escavação manual em material de 2a. categoria, até 1.50 m de profundidade | m3 | 92.84 | 92.84 | 30102 |  | M3 | 70.92
IOPES | 30103 | Escavação mecânica em material de 1a. categoria | m3 | 16.14 | 16.14 | 30103 |  | M3 | 12.33
IOPES | 30104 | Escavação mecânica em material de 2a. categoria | m3 | 22.57 | 22.57 | 30104 |  | M3 | 17.24
IOPES | 30119 | Apiloamento do fundo de vala com maço de 30 a 60kg | m2 | 28.7 | 28.7 | 30119 |  | M2 | 21.92
IOPES | 302 | REATERRO E COMPACTAÇÃO |  |  |  | 302 |  |  | 0
IOPES | 30201 | Reaterro apiloado de cavas de fundação, em camadas de 20 cm | m3 | 59.08 | 59.08 | 30201 |  | M3 | 45.13
IOPES | 30202 | Material para aterro - areia limpa (fornecimento já considerado 15% de empolamento) | m3 | 145.67 | 145.67 | 30202 |  | M3 | 111.28
IOPES | 30203 | Lastro de brita 3 e 4, apiloado manualmente | m3 | 225.2 | 225.2 | 30203 |  | M3 | 172.03
IOPES | 30204 | Lastro de areia | m3 | 204.75 | 204.75 | 30204 |  | M3 | 156.41
IOPES | 30206 | Aterro manual para regularização do terreno em areia, inclusive adensamento hidráulico e fornecimento do material (máximo de 100m3) | m3 | 187.5 | 187.5 | 30206 |  | M3 | 143.23
IOPES | 30208 | Aterro manual para regularização do terreno em argila, inclusive adensamento manual e fornecimento do material (máximo de 100m3) | m3 | 162.63 | 162.63 | 30208 |  | M3 | 124.23
IOPES | 30209 | Aterro com areia em áreas de calçada, inclusive fornecimento e adensamento | m3 | 165.26 | 165.26 | 30209 |  | M3 | 126.24
IOPES | 30210 | Aterro compactado utilizando compactador de placa vibratória com reaproveitamento do material | m3 | 31.79 | 31.79 | 30210 |  | M3 | 24.28
IOPES | 30211 | Reaterro de valas, exclusive compactação | m3 | 7.6 | 7.6 | 30211 |  | M3 | 5.8
IOPES | 303 | TRANSPORTES |  |  |  | 303 |  |  | 0
IOPES | 30304 | Índice de preço para remoção de entulho decorrente da execução de obras (Classe A CONAMA - NBR 10.004 - Classe II-B), incluindo aluguel da caçamba, carga, transporte e descarga em área licenciada | m3 | 75.96 | 75.96 | 30304 |  | M3 | 58.02
IOPES | 30305 | Transporte de material encosta acima, serviço inteiramente manual, a 10m de distância, considerados ao longo da encosta, inclusive carga e descarga (txdam) | und | 25.32 | 25.32 | 30305 |  | UND | 19.34
IOPES | 30306 | Transporte de material encosta abaixo, serviço inteiramente manual, a 10m de distância, considerados ao longo da encosta, inclusive carga e descarga (txdam) | und | 16.88 | 16.88 | 30306 |  | UND | 12.89
IOPES | 4 | ESTRUTURAS |  |  |  | 4 |  |  | 0
IOPES | 402 | INFRA-ESTRUTURA (FUNDAÇÃO) |  |  |  | 402 |  |  | 0
IOPES | 40202 | Fornecimento, preparo e aplicação de concreto ciclópico Fck=15MPa com 30% de pedra de mão | m3 | 664.36 | 664.36 | 40202 |  | M3 | 507.53
IOPES | 40206 | Fôrma de tábua de madeira de 2.5 x 30.0 cm para fundações, levando-se em conta a utilização 5 vezes (incluido o material, corte, montagem, escoramento e desforma) | m2 | 80.31 | 80.31 | 40206 |  | M2 | 61.35
IOPES | 40224 | Fornecimento, preparo e aplicação de concreto Fck = 30 MPa (com brita 1 e 2) - (5% de perdas já incluído no custo) | m3 | 737.32 | 737.32 | 40224 |  | M3 | 563.26
IOPES | 40231 | Fornecimento, preparo e aplicação de concreto magro com consumo mínimo de cimento de 250 kg/m3 (brita 1 e 2) - (5% de perdas já incluído no custo) | m3 | 644 | 644 | 40231 |  | M3 | 491.97
IOPES | 40233 | Fornecimento, preparo e aplicação de concreto Fck=15 MPa (brita 1 e 2) - (5% de perdas já incluído no custo) | m3 | 667.33 | 667.33 | 40233 |  | M3 | 509.8
IOPES | 40235 | Fornecimento, preparo e aplicação de concreto Fck=20 MPa (brita 1 e 2) - (5% de perdas já incluído no custo) | m3 | 690.01 | 690.01 | 40235 |  | M3 | 527.12
IOPES | 40237 | Fornecimento, preparo e aplicação de concreto Fck=25 MPa (brita 1 e 2) - (5% de perdas já incluído no custo) | m3 | 714.84 | 714.84 | 40237 |  | M3 | 546.09
IOPES | 40238 | Fôrma de chapa compensada resinada 12mm, levando-se em conta a utilização 3 vezes (incluido o material, corte, montagem, escoramento e desfôrma) | m2 | 83.02 | 83.02 | 40238 |  | M2 | 63.42
IOPES | 40239 | Fornecimento e aplicação de concreto USINADO Fck=20 MPa - considerando lançamento MANUAL para INFRA-ESTRUTURA (5% de perdas já incluído no custo) | m3 | 641.57 | 641.57 | 40239 |  | M3 | 490.12
IOPES | 40240 | Fornecimento e aplicação de concreto USINADO Fck=25 MPa - considerando lançamento MANUAL para INFRA-ESTRUTURA (5% de perdas já incluído no custo) | m3 | 672.18 | 672.18 | 40240 |  | M3 | 513.5
IOPES | 40243 | Fornecimento, dobragem e colocação em fôrma, de armadura CA-50 A média, diâmetro de 6.3 a 10.0 mm | kg | 10.53 | 10.53 | 40243 |  | KG | 8.04
IOPES | 40245 | Fornecimento, dobragem e colocação em fôrma, de armadura CA-50 A grossa diâmetro de 12.5 a 25.0 mm (1/2 a 1") | kg | 11.46 | 11.46 | 40245 |  | KG | 8.75
IOPES | 40246 | Fornecimento, dobragem e colocação em fôrma, de armadura CA-60 B fina, diâmetro de 4.0 a 7.0mm | kg | 11.72 | 11.72 | 40246 |  | KG | 8.95
IOPES | 40249 | Fôrma de tábua de madeira de 2.5x30.0cm, levando-se em conta utilização 1 vez (incluindo o material, corte, montagem, escoramento e desforma) | m2 | 123.29 | 123.29 | 40249 |  | M2 | 94.18
IOPES | 40250 | Fôrma de tábua de madeira de 2.5x30.0cm, levando-se em conta utilização 3 vezes (incluindo o material, corte, montagem, escoramento e desforma) | m2 | 96.56 | 96.56 | 40250 |  | M2 | 73.76
IOPES | 40253 | Fornecimento e aplicação de concreto USINADO Fck=30 MPa - considerando lançamento MANUAL para INFRA-ESTRUTURA (5% de perdas já incluído no custo) | m3 | 685.41 | 685.41 | 40253 |  | M3 | 523.61
IOPES | 403 | SUPER-ESTRUTURA |  |  |  | 403 |  |  | 0
IOPES | 40315 | Fornecimento, preparo e aplicação de concreto Fck = 30 MPa (com brita 1 e 2) - (5% de perdas já incluído no custo) | m3 | 844.4 | 844.4 | 40315 |  | M3 | 645.07
IOPES | 40320 | Fornecimento, preparo e aplicação de concreto Fck=15 MPa (brita 1 e 2) - (5% de perdas já incluído no custo) | m3 | 774.41 | 774.41 | 40320 |  | M3 | 591.6
IOPES | 40322 | Fornecimento, preparo e aplicação de concreto Fck=20 MPa (brita 1 e 2) - (5% de perdas já incluído no custo) | m3 | 797.09 | 797.09 | 40322 |  | M3 | 608.93
IOPES | 40324 | Fornecimento, preparo e aplicação de concreto Fck=25 MPa (brita 1 e 2) - (5% de perdas já incluído no custo) | m3 | 821.92 | 821.92 | 40324 |  | M3 | 627.89
IOPES | 40328 | Fornecimento, dobragem e colocação em fôrma, de armadura CA-50 A média, diâmetro de 6.3 a 10.0 mm | kg | 10.53 | 10.53 | 40328 |  | KG | 8.04
IOPES | 40329 | Fornecimento e aplicação de concreto USINADO Fck=20 MPa - considerando BOMBEAMENTO (5% de perdas já incluído no custo) (6% de taxa p/concr.bombeavel) | m3 | 576.41 | 576.41 | 40329 |  | M3 | 440.34
IOPES | 40330 | Fornecimento e aplicação de concreto USINADO Fck=25 MPa - considerando BOMBEAMENTO (5% de perdas já incluído no custo) (6% de taxa p/concr.bombeavel) | m3 | 608.76 | 608.76 | 40330 |  | M3 | 465.05
IOPES | 40331 | Fornecimento e aplicação de concreto USINADO Fck=30 MPa - considerando BOMBEAMENTO (5% de perdas já incluído no custo) (6% de taxa p/ concr. bombeavel) | m3 | 622.75 | 622.75 | 40331 |  | M3 | 475.74
IOPES | 40332 | Fornecimento, dobragem e colocação em fôrma, de armadura CA-50 A grossa, diâmetro de 12.5 a 25.0mm | kg | 11.46 | 11.46 | 40332 |  | KG | 8.75
IOPES | 40333 | Fornecimento, dobragem e colocação em fôrma, de armadura CA-60 B fina, diâmetro de 4.0 a 7.0mm | kg | 11.72 | 11.72 | 40333 |  | KG | 8.95
IOPES | 40337 | Fôrma em chapa de madeira compensada plastificada 12mm para estrutura em geral, 5 reaproveitamentos, reforçada com sarrafos de madeira 2.5x10cm (incl material, corte, montagem, escoras em eucalipto e desforma) | m2 | 98.94 | 98.94 | 40337 |  | M2 | 75.58
IOPES | 40339 | Forma de chapas madeira compensada resinada, esp. 12mm, levando-se em conta a utilização 3 vezes, reforçadas com sarrafos de madeira de 2.5 x 10.0cm (incl material, corte, montagem, escoras em eucalipto e desforma) | m2 | 121.33 | 121.33 | 40339 |  | M2 | 92.68
IOPES | 404 | ESTRUTURAS DE CONCRETO APARENTE |  |  |  | 404 |  |  | 0
IOPES | 40405 | Fôrma com chapa compensada plastificada esp. 12mm, utização 5 vezes | m2 | 107.74 | 107.74 | 40405 |  | M2 | 82.3
IOPES | 406 | LAJES PRÉ-MOLDADAS |  |  |  | 406 |  |  | 0
IOPES | 40601 | Laje pré-fabricada treliçada para forro simples revestido, vão até 3.5m, capeamento 2cm, esp. 10cm, Fck = 150Kg/cm2 | m2 | 116.75 | 116.75 | 40601 |  | M2 | 89.19
IOPES | 40602 | Laje pré-fabricada treliçada, sobrecarga 300 Kg/m2, vão de 3.5m a 4.3m, capeamento 4cm, esp. 12cm, Fck = 150 Kg/cm2 | m2 | 142.44 | 142.44 | 40602 |  | M2 | 108.81
IOPES | 407 | DIVERSOS |  |  |  | 407 |  |  | 0
IOPES | 40705 | Execução de junta de dilatação 2 x 2 cm considerando 1cm de aplicação de isopor e 1cm de aplicação de mastique elástico do tipo sikaflex 1a ou equivalente | m | 64.49 | 64.49 | 40705 |  | M | 49.26
IOPES | 408 | RECUPERAÇÃO DE ESTRUTURAS |  |  |  | 408 |  |  | 0
IOPES | 40801 | Remoção cuidadosa do concreto afetado, através de escarificação | m3 | 2847.6 | 2847.6 | 40801 |  | M3 | 2175.4
IOPES | 40802 | Remoção cuidadosa do concreto afetado, através de escarificação (considerando esp. escarificada de 5cm) | m2 | 142.38 | 142.38 | 40802 |  | M2 | 108.77
IOPES | 40803 | Preparação do substrato para reparo em estrutura de concreto por apicoamento manual da superfície | m2 | 84.4 | 84.4 | 40803 |  | M2 | 64.47
IOPES | 40806 | Limpeza de aço com lixamento e escovamento com escova de aço, até a completa remoção de partículas soltas, materiais indesejáveis e corrosão | m2 | 25.32 | 25.32 | 40806 |  | M2 | 19.34
IOPES | 40807 | Aplicação de Sika Top 108 Armatec ou equivalente, nas ferragens a serem recuperadas | m2 | 82.63 | 82.63 | 40807 |  | M2 | 63.12
IOPES | 40808 | Retirada de ferragem corroída | kg | 5.03 | 5.03 | 40808 |  | KG | 3.84
IOPES | 40809 | Recomposição de concreto danificado, com utilização de argamassa Sika Grout ou equivalente (considerando esp. 5cm) | m2 | 446.17 | 446.17 | 40809 |  | M2 | 340.84
IOPES | 40810 | Recomposição de concreto danificado, com utilização de argamassa Sika Grout ou equivalente | m3 | 8405.76 | 8405.76 | 40810 |  | M3 | 6421.51
IOPES | 40813 | Impermeabilização de estrutura com Sika Top 107 ou equivalente | m2 | 77.81 | 77.81 | 40813 |  | M2 | 59.44
IOPES | 40816 | Aplicação de Oxiprimer ou equivalente, nas ferragens a serem recuperadas | m2 | 14.91 | 14.91 | 40816 |  | M2 | 11.39
IOPES | 40817 | Fornecimento e lançamento de concreto para grouteamento com adição de pedrisco (50% em peso), utilizando Sikagrout ou produto equivalente, exclusive forma | m3 | 4002.85 | 4002.85 | 40817 |  | M3 | 3057.94
IOPES | 40818 | Revestimento externo com argamassa corretiva tipo Sika Monotop 622 BR ou equivalente, esp. 5mm | m2 | 77.49 | 77.49 | 40818 |  | M2 | 59.19
IOPES | 409 | MURO DE ARRIMO (Conc. ciclópico 15MPa c/ 30% de pedra de mão, c/ forn., preparo e aplicação de concreto, forma de tábua pinho-reap.5 vezes, exclusive escav. e reaterro) seções tipicas nas seguintes dimensões: |  |  |  | 409 |  |  | 0
IOPES | 40901 | Muro de arrimo em Conc. ciclópico 15MPa c/ 30% de pedra de mão, c/ forn., preparo e aplicação de concreto, forma de tábua pinho-reap.5 vezes, exclusive escav. e reaterro, seções tipicas nas dimensões:b=0.40m; B=0.70m e H=1.00m | m | 574.53 | 574.53 | 40901 |  | M | 438.9
IOPES | 40902 | Muro de arrimo em Conc. ciclópico 15MPa c/ 30% de pedra de mão, c/ forn., preparo e aplicação de concreto, forma de tábua pinho-reap.5 vezes, exclusive escav. e reaterro, seções tipicas nas dimensões:b=0.40m; B=0.90m e H=1,50m | m | 956.59 | 956.59 | 40902 |  | M | 730.77
IOPES | 40903 | Muro de arrimo em Conc. ciclópico 15MPa c/ 30% de pedra de mão, c/ forn., preparo e aplicação de concreto, forma de tábua pinho-reap.5 vezes, exclusive escav. e reaterro, seções tipicas nas dimensões:b=0.40m; B=1.05m e H=2.00m | m | 1380.33 | 1380.33 | 40903 |  | M | 1054.49
IOPES | 40904 | Muro de arrimo em Conc. ciclópico 15MPa c/ 30% de pedra de mão, c/ forn., preparo e aplicação de concreto, forma de tábua pinho-reap.5 vezes, exclusive escav. e reaterro, seções tipicas nas dimensões:b=0.40m; B=1.23 e H=2.50m | m | 1852.8 | 1852.8 | 40904 |  | M | 1415.43
IOPES | 5 | PAREDES E PAINÉIS |  |  |  | 5 |  |  | 0
IOPES | 501 | ALVENARIA DE VEDAÇÃO |  |  |  | 501 |  |  | 0
IOPES | 50112 | Cobogó de concreto 40 x 40 x 10 cm, tipo reto, assentados com argamassa de cimento e areia no traço 1:3, espessura das juntas 15 mm | m2 | 168.8 | 168.8 | 50112 |  | M2 | 128.95
IOPES | 50115 | Alvenaria em bloco de pedra argamassada com cimento e areia no traço 1:3 | m3 | 568.94 | 568.94 | 50115 |  | M3 | 434.63
IOPES | 50122 | Cobogó de concreto tipo cruzeta de 20 x 20 x 10 cm, assentado com argamassa de cimento, cal hidratada e areia no traço1:0,5:5, espessura das juntas de 10mm e espessura de parede 10cm | m2 | 199.63 | 199.63 | 50122 |  | M2 | 152.5
IOPES | 502 | PLACAS E PAINÉIS DIVISÓRIOS |  |  |  | 502 |  |  | 0
IOPES | 50202 | Fornecimento e instalação de divisórias novas com acabamento de chapa de fibra de madeira, sistema de montagem simplificado, espessura de 35mm e miolo em colméia no padrão painel/painel | m2 | 130.5 | 130.5 | 50202 |  | M2 | 99.69
IOPES | 50203 | Fornecimento e instalação de porta para divisória de 80 X 210 cm incluindo dobradiças e fechadura interna | und | 436.67 | 436.67 | 50203 |  | UND | 333.59
IOPES | 50205 | Divisória de granito com 3 cm de espessura, assentada com argamassa de cimento e areia no traço 1:3, na cor cinza | m2 | 506.68 | 506.68 | 50205 |  | M2 | 387.07
IOPES | 50206 | Divisória de granito cinza andorinha com 3 cm de espessura, fixada com cantoneira de ferro cromado | m2 | 536.25 | 536.25 | 50206 |  | M2 | 409.66
IOPES | 50208 | Assentamento de divisória de mármore ou granito com 3 cm de espessura, empregando argamassa de cimento e areia no traço 1:3, exclusive fornecimento da divisória | m2 | 142.01 | 142.01 | 50208 |  | M2 | 108.48
IOPES | 503 | VERGAS/CONTRAVERGA |  |  |  | 503 |  |  | 0
IOPES | 50301 | Verga/contraverga reta de concreto armado 10 x 5 cm, Fck = 15 MPa, inclusive forma, armação e desforma | m | 9.33 | 9.33 | 50301 |  | M | 7.12
IOPES | 50303 | Verga/contraverga curva de concreto armado 10 x 5 cm, Fck = 15 MPa, inclusive forma, armação e desforma | m | 78.98 | 78.98 | 50303 |  | M | 60.33
IOPES | 505 | ALVENARIA ESTRUTURAL |  |  |  | 505 |  |  | 0
IOPES | 50501 | Alvenaria de blocos de concreto estrut. (14x19x39cm) cheios, c/ resist. mín. compr. 15MPa, assentados c/ arg. de cimento e areia no traço 1:4, esp. juntas 10mm e esp. da parede s/ revest. 14cm | m2 | 129.82 | 129.82 | 50501 |  | M2 | 99.17
IOPES | 50502 | Alvenaria de blocos de concreto estrut. (19x19x39cm) cheios, c/ resist. mín. compr. 15MPa, assentados c/ arg. cimento e areia no traço 1:4, esp. juntas de 10mm e esp. da parede s/ revest. 19cm | m2 | 244.62 | 244.62 | 50502 |  | M2 | 186.87
IOPES | 50503 | Alvenaria de blocos de concreto estrut. (9x19x39cm) cheios, com resistência mín. compr. 15MPa, assentados c/ arg. de cimento e areia no traço 1:4, esp. juntas 10mm e esp. da parede s/ revest. 9cm | m2 | 92.51 | 92.51 | 50503 |  | M2 | 70.67
IOPES | 506 | ALVENARIA DE VEDAÇÃO EMPREGANDO ARGAMASSA DE CIMENTO, CAL E AREIA |  |  |  | 506 |  |  | 0
IOPES | 50601 | Alvenaria de blocos de concreto 9x19x39cm, c/ resist. mínimo a compres. 2.5 MPa, assent. c/ arg. de cimento, cal hidratada CH1 e areia no traço 1:0.5:8 esp. das juntas 10mm e esp. das paredes, s/ rev. 9cm | m2 | 68.88 | 68.88 | 50601 |  | M2 | 52.62
IOPES | 50602 | Alvenaria de blocos de concreto 14x19x39cm, c/ resist. mínimo a compres. 2.5 MPa, assent. c/ arg. de cimento, cal hidratada CH1 e areia no traço 1:0.5:8 esp. das juntas 10mm e esp. das paredes, s/ rev. 14cm | m2 | 83.86 | 83.86 | 50602 |  | M2 | 64.06
IOPES | 50603 | Alvenaria de blocos de concreto 19x19x39cm, c/ resist. mínimo a compres. 2.5 MPa, assent. c/ arg. de cimento, cal hidratada CH1 e areia no traço 1:0.5:8 esp. das juntas 10mm e esp. das paredes, s/ rev. 19cm | m2 | 98.31 | 98.31 | 50603 |  | M2 | 75.1
IOPES | 50605 | Alvenaria de blocos cerâmicos 10 furos 10x20x20cm, assentados c/argamassa de cimento, cal hidratada CH1 e areia traço 1:0,5:8, juntas 12mm e esp. das paredes s/revestimento, 10cm (bloco comprado na praça de Vitória, posto obra) | m2 | 78.88 | 78.88 | 50605 |  | M2 | 60.25
IOPES | 50606 | Alvenaria de blocos cerâmicos 10 furos 10x20x20cm, assentados c/argamassa de cimento, cal hidratada CH1 e areia traço 1:0,5:8, esp. das juntas 12mm e esp. das paredes s/revestimento, 10cm (bloco comprado na fábrica, posto obra) | m2 | 65.63 | 65.63 | 50606 |  | M2 | 50.13
IOPES | 50607 | Alvenaria de blocos cerâmicos 10 furos 10x20x20cm, assentados c/argamassa de cimento, cal hidratada CH1 e areia traço 1:0.5:8, juntas 12mm e espessura das paredes, s/ revestimento, 20cm(bloco comprado praça de Vitória, posto obra) | m2 | 138.49 | 138.49 | 50607 |  | M2 | 105.79
IOPES | 50608 | Alvenaria de blocos cerâmicos 10 furos 10x20x20cm, assentados c/argamassa de cimento, cal hidratada CH1 e areia traço 1:0,5:8, juntas 12mm e espessura das paredes, s/revestimento, 20cm (bloco comprado fábrica,posto obra) | m2 | 113.58 | 113.58 | 50608 |  | M2 | 86.76
IOPES | 6 | ESQUADRIAS DE MADEIRA |  |  |  | 6 |  |  | 0
IOPES | 601 | MARCOS E ALIZARES |  |  |  | 601 |  |  | 0
IOPES | 60101 | Marco de madeira de lei de 1ª (Peroba, Ipê, Angelim Pedra ou equivalente) com 15x3 cm de batente, nas dimensões de 0.60 x 2.10 m | und | 400.35 | 400.35 | 60101 |  | UND | 305.84
IOPES | 60102 | Marco de madeira de lei de 1ª (Peroba, Ipê, Angelim Pedra ou equivalente) com 15x3 cm de batente, nas dimensões de 0.70 x 2.10 m | und | 400.35 | 400.35 | 60102 |  | UND | 305.84
IOPES | 60103 | Marco de madeira de lei de 1ª (Peroba, Ipê, Angelim Pedra ou equivalente) com 15x3 cm de batente, nas dimensões de 0.80 x 2.10 m | und | 400.35 | 400.35 | 60103 |  | UND | 305.84
IOPES | 60107 | Alizar de madeira de lei de 1ª (Peroba, Ipê, Angelim Pedra ou equivalente) de 5 x 1,5 cm | m | 20.88 | 20.88 | 60107 |  | M | 15.95
IOPES | 60108 | Marco de madeira de lei de 1ª (Peroba, Ipê, Angelim Pedra ou equivalente) com 15 x 3 cm de batente, nas dimensões de 0.90 x 2.10 m | und | 418.85 | 418.85 | 60108 |  | UND | 319.97
IOPES | 60110 | Marco de madeira de lei de 1ª (Peroba, Ipê, Angelim Pedra ou equivalente)com 15 x 3 cm de batente | m | 86.08 | 86.08 | 60110 |  | M | 65.76
IOPES | 60112 | Caixilho em madeira de lei de 1ª (Peroba, Ipê, Angelim Pedra ou equivalente) de 9 x 3 cm para janela | m | 66.8 | 66.8 | 60112 |  | M | 51.03
IOPES | 60113 | Alizar de madeira de lei de 1ª (Peroba, Ipê, Angelim Pedra ou equivalente) 7 x 1,5 cm | m | 29.27 | 29.27 | 60113 |  | M | 22.36
IOPES | 611 | FERRAGENS |  |  |  | 611 |  |  | 0
IOPES | 61101 | Targeta fio redondo 3" para travamento de portas, ref. IMAB, STAN, ALIANÇA ou equivalente | und | 10.15 | 10.15 | 61101 |  | UND | 7.75
IOPES | 61102 | Fechadura com maçaneta tipo alavanca e chave tipo yale, ref. IMAB, STAN, ALIANÇA ou equivalente | und | 140.18 | 140.18 | 61102 |  | UND | 107.08
IOPES | 61103 | Fechadura com maçaneta tipo alavanca e chave comum para porta interna, ref. IMAB, STAN, ALIANÇA ou equivalente | und | 315.84 | 315.84 | 61103 |  | UND | 241.28
IOPES | 61104 | Targeta tipo livre/ocupado, ref. IMAB, STAN, ALIANÇA ou equivalente | und | 84.54 | 84.54 | 61104 |  | UND | 64.58
IOPES | 61106 | Fechadura com maçaneta tipo bola e chave tipo yale, ref. IMAB, STAN, ALIANÇA ou equivalente | und | 169.65 | 169.65 | 61106 |  | UND | 129.6
IOPES | 61107 | Fechadura de sobrepor, tipo caixão, com chave comum, ref. IMAB, STAN, ALIANÇA ou equivalente | und | 81.91 | 81.91 | 61107 |  | UND | 62.57
IOPES | 61108 | Fechadura com maçaneta tipo alavanca e chave tipo banheiro, ref. IMAB, STAN, ALIANÇA ou equivalente | und | 122.3 | 122.3 | 61108 |  | UND | 93.43
IOPES | 61112 | Dobradiça de latão cromado de 3 x 2 1/2", incl. parafusos, ref. IMAB, STAN, ALIANÇA ou equivalente | und | 49.15 | 49.15 | 61112 |  | UND | 37.54
IOPES | 613 | PORTA EM MADEIRA DE LEI TIPO ANGELIM PEDRA OU EQUIV.C/ENCHIMENTO EM MADEIRA 1A.QUALIDADE ESP. 30MM P/ PINTURA, INCLUSIVE ALIZARES, DOBRADIÇAS E FECHADURA EXTERNA, EXCLUSIVE MARCO |  |  |  | 613 |  |  | 0
IOPES | 61301 | Porta em madeira de lei tipo angelim pedra ou equiv.c/enchimento em madeira 1a.qualidade esp. 30mm p/ pintura, inclusive alizares, dobradiças e fechadura externa em latão cromado LaFonte ou equiv., exclusive marco, nas dim.:0.60 x 2.10 m | und | 1125.47 | 1125.47 | 61301 |  | UND | 859.79
IOPES | 61302 | Porta em madeira de lei tipo angelim pedra ou equiv.c/enchimento em madeira 1a.qualidade esp. 30mm p/ pintura, inclusive alizares, dobradiças e fechadura externa em latão cromado LaFonte ou equiv., exclusive marco, nas dim.: 0.70 x 2.10 m | und | 1139.14 | 1139.14 | 61302 |  | UND | 870.23
IOPES | 61303 | Porta em madeira de lei tipo angelim pedra ou equiv.c/enchimento em madeira 1a.qualidade esp. 30mm p/ pintura, inclusive alizares, dobradiças e fechadura externa em latão cromado LaFonte ou equiv., exclusive marco, nas dim.: 0.80 x 2.10 m | und | 1151.15 | 1151.15 | 61303 |  | UND | 879.41
IOPES | 61304 | Porta em madeira de lei tipo angelim pedra ou equiv.c/enchimento em madeira 1a.qualidade esp. 30mm p/ pintura, inclusive alizares, dobradiças e fechadura externa em latão cromado LaFonte ou equiv., exclusive marco, nas dim.: 0.90 x 2.10 m | und | 1220.15 | 1220.15 | 61304 |  | UND | 932.12
IOPES | 614 | PORTA EM MADEIRA DE LEI TIPO ANGELIM PEDRA/EQUIV, ESP. 30MM C/ ACAB. LISO P/ PINTURA, INCL. FECHADURA TIPO "LIVRE/OCUPADO" E FERRAGENS P/ FIXAÇÃO EM GRANITO, EXCLUSIVE MARCO |  |  |  | 614 |  |  | 0
IOPES | 61401 | Porta em madeira de lei tipo angelim pedra ou equiv.c/enchimento em madeira 1a.qualidade esp. 30mm p/ pintura, incl. fechadura tipo "livre/ocupado" em latão cromado Lafonte ou equiv. e ferragens p/ fixação em granito, excl. marco, nas dimensões: 0.60 x 1.80 m | und | 1082.91 | 1082.91 | 61401 |  | UND | 827.28
IOPES | 61402 | Porta em madeira de lei tipo angelim pedra ou equiv.c/enchimento em madeira 1a.qualidade esp. 30mm p/ pintura, incl. fechadura tipo "livre/ocupado" em latão cromado Lafonte ou equiv. e ferragens p/ fixação em granito, excl. marco, nas dimensões: 0.80 x 1.80 m | und | 1082.91 | 1082.91 | 61402 |  | UND | 827.28
IOPES | 61403 | Porta em madeira de lei tipo angelim pedra ou equiv.c/enchimento em madeira 1a.qualidade esp. 30mm p/ pintura, incl. fechadura tipo "livre/ocupado" em latão cromado Lafonte ou equiv. e ferragens p/ fixação em granito, excl. marco, nas dimensões: 0.60 x 1.60 m | und | 1082.91 | 1082.91 | 61403 |  | UND | 827.28
IOPES | 61404 | Porta em madeira de lei tipo angelim pedra ou equiv.c/enchimento em madeira 1a.qualidade esp. 30mm p/ pintura, incl. fechadura tipo "livre/ocupado" em latão cromado Lafonte ou equiv. e ferragens p/ fixação em granito, excl. marco, nas dimensões: 0.80 x 1.60 m | und | 1082.91 | 1082.91 | 61404 |  | UND | 827.28
IOPES | 617 | PORTA EM VENEZIANA, EM MADEIRA DE LEI, ESP. 30MM, INCL. DOBRADIÇAS, EXCLUSIVE ALIZAR, MARCO E FECHADURA |  |  |  | 617 |  |  | 0
IOPES | 61701 | Porta em veneziana, em madeira de lei, esp. 30mm, incl. dobradiças, excl. alizar, marco e fechadura, nas dimensões: 0.60 x 2.10 m | und | 936.77 | 936.77 | 61701 |  | UND | 715.63
IOPES | 61702 | Porta em veneziana, em madeira de lei, esp. 30mm, incl. dobradiças, excl. alizar, marco e fechadura, nas dimensões: 0.70 x 2.10 m | und | 1033.02 | 1033.02 | 61702 |  | UND | 789.16
IOPES | 61703 | Porta em veneziana, em madeira de lei, esp. 30mm, incl. dobradiças, excl. alizar, marco e fechadura, nas dimensões: 0.80 x 2.10 m | und | 1114.27 | 1114.27 | 61703 |  | UND | 851.23
IOPES | 619 | PORTA EM MADEIRA DE LEI TIPO ANGELIM PEDRA OU EQUIV. C/ ENCHIMENTO EM MADEIRA DE 1ª QUALIDADE ESP 30MM, COM VISOR DE VIDRO, INCL. ALIZARES, DOBRADIÇAS E FECHADURAS EXT EM LATÃO CROMADO LAFONTE/EQUIV , EXCL. MARCO, NAS DIMENSÕES: |  |  |  | 619 |  |  | 0
IOPES | 61901 | Porta em madeira de Lei tipo Angelim Pedra ou equiv. c/ enchimento em madeira de 1ª qualidade esp. 30mm, com visor de vidro, inclusive alizares, dobradiças e fechaduras externas em latão cromado La Fonte/equiv. exclusive marco, nas dimensões: 0.70 x 2.10 m | und | 1430.03 | 1430.03 | 61901 |  | UND | 1092.45
IOPES | 61902 | Porta em madeira de Lei tipo Angelim Pedra ou equiv. c/ enchimento em madeira de 1ª qualidade esp. 30mm, com visor de vidro, inclusive alizares, dobradiças e fechaduras externas em latão cromado La Fonte/equiv. exclusive marco, nas dimensões: 0.80 x 2.10 m | und | 1452.04 | 1452.04 | 61902 |  | UND | 1109.27
IOPES | 61903 | Porta em madeira de Lei tipo Angelim Pedra ou equiv. c/ enchimento em madeira de 1ª qualidade esp. 30mm, com visor de vidro, inclusive alizares, dobradiças e fechaduras externas em latão cromado La Fonte/equiv. exclusive marco, nas dimensões: 0.90 x 2.10 m | und | 1518.04 | 1518.04 | 61903 |  | UND | 1159.69
IOPES | 622 | REVISÕES E REPAROS |  |  |  | 622 |  |  | 0
IOPES | 62201 | Substituição de fechadura com maçaneta tipo alavanca e chave yale | und | 112.21 | 112.21 | 62201 |  | UND | 85.72
IOPES | 62202 | Substituição de fechadura com maçaneta tipo alavanca e chave tipo comum | und | 287.87 | 287.87 | 62202 |  | UND | 219.91
IOPES | 62203 | Substituição de fechadura com maçaneta tipo bola e chave tipo yale | und | 141.68 | 141.68 | 62203 |  | UND | 108.23
IOPES | 62204 | Recolocação de folha de porta em madeira de 1 folha, excl. ferragens, marcos e alizares | und | 79.17 | 79.17 | 62204 |  | UND | 60.48
IOPES | 62205 | Substituição de targeta tipo livre/ocupado | und | 70.64 | 70.64 | 62205 |  | UND | 53.96
IOPES | 62206 | Substituição de targeta de fio redondo 2" | und | 8.82 | 8.82 | 62206 |  | UND | 6.73
IOPES | 62207 | Substituição de dobradiça 3 x 2 1/2" | und | 43.39 | 43.39 | 62207 |  | UND | 33.14
IOPES | 62208 | Reparo na porta com plaina, incl. retirada e recolocação de folha de porta | und | 72.17 | 72.17 | 62208 |  | UND | 55.13
IOPES | 62211 | Recolocação de alizar em madeira, excl. alizar | m | 3.06 | 3.06 | 62211 |  | M | 2.33
IOPES | 62212 | Recolocação de marco em madeira, excl. marco | m | 14.87 | 14.87 | 62212 |  | M | 11.35
IOPES | 623 | PORTA EM MADEIRA DE LEI COM ENCHIMENTO EM MADEIRA DE 1ª QUALIDADE, ESP. 30MM, PARA PINTURA, INCL. ALIZARES, DOBRADIÇAS, FECHADURA TIPO "LIVRE/OCUPADO" EXCLUSIVE MARCO |  |  |  | 623 |  |  | 0
IOPES | 62301 | Porta em madeira de lei com enchimento em madeira de 1ª qualidade, esp. 30mm, para pintura, incl. alizares, dobradiças, fechadura tipo "livre/ocupado" em latão cromado La Fonte ou equiv., excl. marco, nas dimensões: 0.60 x 1.60 m | und | 776.87 | 776.87 | 62301 |  | UND | 593.48
IOPES | 62302 | Porta em madeira de lei com enchimento em madeira de 1ª qualidade, esp. 30mm, para pintura, incl. alizares, dobradiças, fechadura tipo "livre/ocupado" em latão cromado La Fonte ou equiv., excl. marco, nas dimensões: 0.80 x 1.60 m | und | 776.87 | 776.87 | 62302 |  | UND | 593.48
IOPES | 625 | PORTA EM MADEIRA DE LEI TIPO ANGELIM PEDRA OU EQUIV.,ESP. 30 MM, MACIÇA C/ FRISO P/ VERNIZ, PADRÃO SEDU, COM VISOR, INCLUSIVE ALIZARES, DOBRADIÇAS E FECHADURA DE BOLA EXTERNA, EXCLUSIVE MARCO |  |  |  | 625 |  |  | 0
IOPES | 62501 | Porta madeira de lei tipo angelim pedra ou equiv.,esp. 30 a 35 mm, sarrafeada com enchimento, c/ friso p/ verniz, padrão SEDU, com visor, inclusive alizares, dobradiças e fechadura tipo ext. em latão cromado LaFonte ou equiv., excl. marco, dimensões: 0.60 x 2.10 m | und | 1764.47 | 1764.47 | 62501 |  | UND | 1347.95
IOPES | 62502 | Porta madeira de lei tipo angelim pedra ou equiv.,esp. 30 a 35 mm, sarrafeada com enchimento, c/ friso p/ verniz, padrão SEDU, com visor, inclusive alizares, dobradiças e fechadura tipo ext. em latão cromado LaFonte ou equiv., excl. marco, dimensões: 0.70 x 2.10 m | und | 1852.14 | 1852.14 | 62502 |  | UND | 1414.92
IOPES | 62503 | Porta madeira de lei tipo angelim pedra ou equiv.,esp. 30 a 35 mm, sarrafeada com enchimento, c/ friso p/ verniz, padrão SEDU, com visor, inclusive alizares, dobradiças e fechadura tipo ext. em latão cromado LaFonte ou equiv., excl. marco, dimensões: 0.80 x 2.10 m | und | 2028.15 | 2028.15 | 62503 |  | UND | 1549.38
IOPES | 62504 | Porta madeira de lei tipo angelim pedra ou equiv.,esp. 30 a 35 mm, sarrafeada com enchimento, c/ friso p/ verniz, padrão SEDU, com visor, inclusive alizares, dobradiças e fechadura tipo ext. em latão cromado LaFonte ou equiv., excl. marco, dimensões: 0.90 x 2.10 m | und | 2176.82 | 2176.82 | 62504 |  | UND | 1662.96
IOPES | 62505 | Porta madeira de lei tipo angelim pedra ou equiv.,esp. 30 a 35 mm, sarrafeada com enchimento, c/ friso p/ verniz, padrão SEDU, com visor, inclusive alizares, dobradiças e fechadura tipo ext. em latão cromado LaFonte ou equiv., excl. marco, dimensões: 1.60 x 2.10 m (duas folhas) | und | 3553.41 | 3553.41 | 62505 |  | UND | 2714.59
IOPES | 7 | ESQUADRIAS METÁLICAS |  |  |  | 7 |  |  | 0
IOPES | 711 | GRADES E PORTÕES |  |  |  | 711 |  |  | 0
IOPES | 71101 | Tela de proteção de arame galvanizado 1/2" fio 12, com quadro em tubo de ferro galvanizado 1 1/2" e cantoneira de ferro 1/2" x 1/2" x1/8", conforme detalhe em projeto | m2 | 644.54 | 644.54 | 71101 |  | M2 | 492.39
IOPES | 71103 | Grade de tela tipo mosquiteiro de arame galvanizado #18, fio 32, inclusive, requadro em cantoneira de ferro 1/8"x1/2"x1/2" | m2 | 103.04 | 103.04 | 71103 |  | M2 | 78.71
IOPES | 71104 | Portão de ferro de abrir em barra chata, inclusive chumbamento | m2 | 568.98 | 568.98 | 71104 |  | M2 | 434.66
IOPES | 71105 | Grade de ferro em barra chata, inclusive chumbamento | m2 | 360.64 | 360.64 | 71105 |  | M2 | 275.5
IOPES | 71106 | Portão de ferro de correr em barra chata, inclusive chumbamento | m2 | 670.13 | 670.13 | 71106 |  | M2 | 511.94
IOPES | 71107 | Portão de ferro de abrir em barra chata, chapa e tubo, inclusive chumbamento | m2 | 854.42 | 854.42 | 71107 |  | M2 | 652.72
IOPES | 717 | ESQUADRIAS METÁLICAS (M2) |  |  |  | 717 |  |  | 0
IOPES | 71701 | Janela de correr para vidro em alumínio anodizado cor natural, linha 25, completa, incl. puxador com tranca, alizar, caixilho e contramarco, exclusive vidro | m2 | 588 | 588 | 71701 |  | M2 | 449.19
IOPES | 71702 | Báscula para vidro em alumínio anodizado cor natural, linha 25, completa, com tranca, caixilho, alizar e contramarco, exclusive vidro | m2 | 696.68 | 696.68 | 71702 |  | M2 | 532.22
IOPES | 71703 | Janela tipo maxim-ar para vidro em alumínio anodizado natural, linha 25, completa, incl. puxador com tranca, caixilho, alizar e contramarco, exclusive vidro | m2 | 527.33 | 527.33 | 71703 |  | M2 | 402.84
IOPES | 71704 | Porta de abrir tipo veneziana em alumínio anodizado, linha 25, completa, incl. puxador com tranca, caixilho, alizar e contramarco | m2 | 1162.56 | 1162.56 | 71704 |  | M2 | 888.12
IOPES | 71706 | Guichê/gradil em perfil L 1" e perfil T 3/4" em ferro, inclusive pintura em esmalte sintético, marca de referência SUVINIL | m2 | 284.47 | 284.47 | 71706 |  | M2 | 217.31
IOPES | 718 | REVISÕES E REPAROS |  |  |  | 718 |  |  | 0
IOPES | 71801 | Escovamento com escova de aço em esquadrias de ferro | m2 | 25.32 | 25.32 | 71801 |  | M2 | 19.34
IOPES | 8 | VIDROS E ESPELHOS |  |  |  | 8 |  |  | 0
IOPES | 801 | VIDROS PARA ESQUADRIAS |  |  |  | 801 |  |  | 0
IOPES | 80102 | Vidro plano transparente liso, com 4 mm de espessura | m2 | 271.78 | 271.78 | 80102 |  | M2 | 207.62
IOPES | 80103 | Vidro fantasia mini-boreal, com 4 mm de espessura | m2 | 301.16 | 301.16 | 80103 |  | M2 | 230.06
IOPES | 80107 | Vidro aramado esp. 6mm, colocado | m2 | 1391.11 | 1391.11 | 80107 |  | M2 | 1062.72
IOPES | 802 | ESPELHOS |  |  |  | 802 |  |  | 0
IOPES | 80201 | Espelho para banheiros espessura 4 mm, incluindo chapa compensada 10 mm, moldura de alumínio em perfil L 3/4", fixado com parafusos cromados | m2 | 631.47 | 631.47 | 80201 |  | M2 | 482.4
IOPES | 80202 | Espelho espessura 4 mm, incluindo chapa compensada 6mm, moldura de peça de madeira 7x2.5cm fixada com parafuso e bucha conforme detalhe em projeto | m2 | 738.53 | 738.53 | 80202 |  | M2 | 564.19
IOPES | 80203 | Espelho prata esp. 4 mm sobre caixa de compensado colado revestido com fórmica e fixado com parafuso cromado e bucha, dim. 1,80 x 0,40m, conforme detalhe em projeto | m2 | 663.94 | 663.94 | 80203 |  | M2 | 507.21
IOPES | 9 | COBERTURA |  |  |  | 9 |  |  | 0
IOPES | 901 | ESTRUTURA PARA TELHADO |  |  |  | 901 |  |  | 0
IOPES | 90101 | Estrutura de madeira de lei tipo Paraju, peroba mica, angelim pedra ou equivalente para telhado de telha cerâmica tipo capa e canal, com pontaletes, terças, caibros e ripas, inclusive tratamento com cupinicida, exclusive telhas | m2 | 222.17 | 222.17 | 90101 |  | M2 | 169.72
IOPES | 90102 | Estrutura de madeira de lei tipo Paraju, peroba mica, angelim pedra ou equivalente para telhado de telha ondulada de fibrocimento esp. 6mm, com pontaletes e caibros, inclusive tratamento com cupinicida, exclusive telhas | m2 | 113.01 | 113.01 | 90102 |  | M2 | 86.33
IOPES | 90103 | Estrutura de madeira de lei tipo Paraju ou equivalente para cobertura de telha de fibrocimento canalete 49/90, inclusive tratamento com cupinicida, exclusive telhas | m2 | 100.86 | 100.86 | 90103 |  | M2 | 77.05
IOPES | 90104 | Estrutura de madeira de lei tipo Paraju, peroba mica, angelim pedra ou equivalente para telhado de telhas cerâmicas tipo capa e canal c/ tesouras, pilares, vigas, terças, caibros e ripas, incl. trat. c/cupinicida, exclusive telhas | m2 | 403.68 | 403.68 | 90104 |  | M2 | 308.38
IOPES | 90105 | Estrutura de madeira de lei Paraju, peroba mica, angelim pedra ou equivalente para telhado de telha cerâmica tipo francesa, com pontaletes, terças, caibros e ripas, inclusive tratamento com cupunicida, exclusive telhas | m2 | 255.04 | 255.04 | 90105 |  | M2 | 194.83
IOPES | 902 | TELHADO |  |  |  | 902 |  |  | 0
IOPES | 90202 | Cobertura nova de telhas onduladas de fibrocimento 6.0mm, inclusive cumeeiras e acessórios de fixação | m2 | 56.13 | 56.13 | 90202 |  | M2 | 42.88
IOPES | 90203 | Cobertura nova de telhas onduladas de fibrocimento 8.0mm, inclusive cumeeiras e acessórios de fixação | m2 | 84.72 | 84.72 | 90203 |  | M2 | 64.72
IOPES | 90206 | Cobertura nova de telhas de alumínio trapezoidal, H = 8 cm, esp. 0.5mm, inclusive acessórios de fixação | m2 | 96.62 | 96.62 | 90206 |  | M2 | 73.81
IOPES | 90211 | Cobertura nova de telhas cerâmicas tipo capa e canal inclusive cumeeira (telhas compradas na praça de Vitória, posto obra) (área de projeção horizontal; incl. 35%) | m2 | 178.35 | 178.35 | 90211 |  | M2 | 136.24
IOPES | 90212 | Cobertura nova de telhas cerâmicas tipo capa e canal inclusive cumeeiras (telhas compradas na fábrica, posto obra) | m2 | 128.31 | 128.31 | 90212 |  | M2 | 98.02
IOPES | 90215 | Cumeeira para cobertura em telha cerâmica tipo capa e canal | m | 40.61 | 40.61 | 90215 |  | M | 31.02
IOPES | 90216 | Cumeeira para cobertura em telhas onduladas de fibrocimento 6.0mm | m | 93.56 | 93.56 | 90216 |  | M | 71.47
IOPES | 90219 | Cobertura em telha ondulada de alumínio, esp. 0.5mm, inclusive acessórios de fixação | m2 | 95.12 | 95.12 | 90219 |  | M2 | 72.66
IOPES | 90228 | Telha em aço galvalume trapezoidal 40, e=0.50mm, pintura cor branca nas duas faces, inclusive acessório de fixação Ref. Santo André, Eternit, Metform ou equivalente | m2 | 75.77 | 75.77 | 90228 |  | M2 | 57.88
IOPES | 903 | RUFOS E CALHAS |  |  |  | 903 |  |  | 0
IOPES | 90301 | Rufo de concreto armado Fck=15 MPa, nas dimensões de 30x5 cm, moldado "in loco" | m | 108.46 | 108.46 | 90301 |  | M | 82.85
IOPES | 90302 | Rufo de chapa metálica nº 26 com largura de 30 cm | m | 36.61 | 36.61 | 90302 |  | M | 27.96
IOPES | 90305 | Calha de concreto armado Fck=15 MPa em "U" nas dimensões de 38 x 56 cm conforme detalhes em projeto | m | 259.56 | 259.56 | 90305 |  | M | 198.28
IOPES | 90312 | Calha em chapa galvanizada com largura de 40 cm | m | 219.75 | 219.75 | 90312 |  | M | 167.87
IOPES | 90314 | Rufo de chapa de alumínio esp. 0.5mm, largura de 30cm | m | 56.35 | 56.35 | 90314 |  | M | 43.04
IOPES | 904 | PLATIBANDA |  |  |  | 904 |  |  | 0
IOPES | 90403 | Platibanda de alvenaria de bloco cerâmico 10x20x20cm, assentado com argamassa de cimento, cal hidratada CH1 e areia no traço 1:0,5:8, amarrada com pilaretes em conc. arm. a cada 2m (H=1.0m), excl. revest. | m | 122.18 | 122.18 | 90403 |  | M | 93.33
IOPES | 905 | REVISÕES E REPAROS |  |  |  | 905 |  |  | 0
IOPES | 90501 | Recolocação de engradamento de madeira para telhado com telha cerâmica, com pontaletes, terças, caibros e ripas, exclusive fornecimento | m2 | 64.18 | 64.18 | 90501 |  | M2 | 49.02
IOPES | 90502 | Recolocação de estrutura de madeira para telhado com telha ondulada de fibrocimento ou telha ecológica tipo onduline, com pontaletes e caibros, exclusive fornecimento | m2 | 22 | 22 | 90502 |  | M2 | 16.8
IOPES | 90506 | Recolocação de telha ondulada de fibrocimento 6mm, excl. cumeeira | m2 | 17.72 | 17.72 | 90506 |  | M2 | 13.53
IOPES | 90509 | Remoção, lavagem com escova de aço e recolocação de telhas cerâmicas | m2 | 90.92 | 90.92 | 90509 |  | M2 | 69.45
IOPES | 90511 | Tratamento em estrutura de madeira com cupinicida | m2 | 40.93 | 40.93 | 90511 |  | M2 | 31.26
IOPES | 90512 | Limpeza de calhas e coletores (serviço realizado por servente) | m3 | 23.21 | 23.21 | 90512 |  | M3 | 17.73
IOPES | 10 | IMPERMEABILIZAÇÃO |  |  |  | 10 |  |  | 0
IOPES | 1001 | IMPERMEABILIZAÇÃO DE CAIXAS DE ÁGUA |  |  |  | 1001 |  |  | 0
IOPES | 100102 | Impermeabilização nas seguintes etapas: chapisco traço 1:2 c/ sika 1 ou equivalente, revest. duplo c/ argamassa de cimento e areia traço 1:3 c/ sika 1 ou equivalente, em 2x15 mm e acab. argamassa 1:1 | m2 | 82.5 | 82.5 | 100102 |  | M2 | 63.02
IOPES | 100105 | Índice de imperm.c/ manta asfáltica atendendo NBR 9952, asfalto polimérico, esp.4mm reforç.c/ filme int.em polietileno, regul.base c/ arg.1:4 esp.mín.15mm, proteção mec. arg. 1:4 esp.20mm e juntas dilat. | m2 | 297.33 | 297.33 | 100105 |  | M2 | 227.14
IOPES | 1002 | IMPERMEABILIZAÇÃO CALHAS, LAJES DESCOBERTAS, BALDRAMES, PAREDES E JARDINEIRAS |  |  |  | 1002 |  |  | 0
IOPES | 100202 | Impermeabilização com argamassa de igol 2 - marca de referência Sika | m2 | 58.13 | 58.13 | 100202 |  | M2 | 44.4
IOPES | 100203 | Pintura impermeabilizante com igolflex ou equivalente a 3 demãos | m2 | 48.12 | 48.12 | 100203 |  | M2 | 36.76
IOPES | 100204 | Impermeabilização, empregando argamassa de cimento e areia sem peneirar no traço 1:3 com aditivo impermeabilizado tipo sika 1 ou equivalente, espessura de 2 cm | m2 | 45.24 | 45.24 | 100204 |  | M2 | 34.56
IOPES | 100208 | Índice de imperm.c/ manta asfáltica atendendo NBR 9952, asfalto polimerizado esp.3mm, reforç.c/ filme int. polietileno, regul. base c/ arg.1:4 esp.mín.15mm, proteção mec. arg.1:4 esp.20mm e juntas dilat. | m2 | 266.9 | 266.9 | 100208 |  | M2 | 203.89
IOPES | 1003 | IMPERMEABILIZAÇÃO DE FOSSAS E FILTROS |  |  |  | 1003 |  |  | 0
IOPES | 100301 | Impermeabilização nas seguintes etapas: chapisco traço 1:2 c/ sika 1 prop. 1:10 ou equiv., revest. duplo c/ argamassa de cimento e areia traço 1:3 c/ sika 1 prop. 1:12 ou equivalente, esp. 2x15 mm e acab. argamassa 1:2 | m2 | 92.97 | 92.97 | 100301 |  | M2 | 71.02
IOPES | 11 | TETOS E FORROS |  |  |  | 11 |  |  | 0
IOPES | 1101 | REVESTIMENTO COM ARGAMASSA |  |  |  | 1101 |  |  | 0
IOPES | 110101 | Chapisco com argamassa de cimento e areia média ou grossa lavada no traço 1:3, espessura 5 mm | m2 | 13.56 | 13.56 | 110101 |  | M2 | 10.35
IOPES | 1102 | REBAIXAMENTOS |  |  |  | 1102 |  |  | 0
IOPES | 110201 | Forro de gesso acabamento tipo liso | m2 | 53.33 | 53.33 | 110201 |  | M2 | 40.74
IOPES | 110210 | Forro PVC branco L = 20 cm, frisado, estruturado por perfis de aço galvanizado e tirantes rígidos fabricado de acordo com a NBR-14285, colocado | m2 | 84.73 | 84.73 | 110210 |  | M2 | 64.72
IOPES | 1103 | REVESTIMENTO EMPREGANDO ARGAMASSA DE CIMENTO, CAL E AREIA |  |  |  | 1103 |  |  | 0
IOPES | 110301 | Emboço de argamassa de cimento, cal hidratada CH1 e areia lavada traço 1:0.5:6, espessura 20 mm | m2 | 37.76 | 37.76 | 110301 |  | M2 | 28.84
IOPES | 110302 | Reboco tipo paulista de argamassa de cimento, cal hidratada CH1 e areia lavada traço 1:0.5:6, espessura 25 mm | m2 | 64.83 | 64.83 | 110302 |  | M2 | 49.52
IOPES | 1104 | REVISÕES E REPAROS |  |  |  | 1104 |  |  | 0
IOPES | 110401 | Recolocação de forro de madeira, com aproveitamento do material | m2 | 57.37 | 57.37 | 110401 |  | M2 | 43.82
IOPES | 12 | REVESTIMENTO DE PAREDES |  |  |  | 12 |  |  | 0
IOPES | 1201 | REVESTIMENTO COM ARGAMASSA |  |  |  | 1201 |  |  | 0
IOPES | 120101 | Chapisco de argamassa de cimento e areia média ou grossa lavada, no traço 1:3, espessura 5 mm | m2 | 7.02 | 7.02 | 120101 |  | M2 | 5.36
IOPES | 1202 | ACABAMENTOS |  |  |  | 1202 |  |  | 0
IOPES | 120201 | Azulejo branco 15 x 15 cm, juntas a prumo, assentado com argamassa de cimento colante, inclusive rejuntamento com cimento branco, marcas de referência Eliane, Cecrisa ou Portobello | m2 | 94.97 | 94.97 | 120201 |  | M2 | 72.55
IOPES | 120205 | Roda-parede de madeira de lei tipo Paraju ou equivalente, de 10 x 2.5cm, fixado com parafuso e bucha plástica n° 8 | m | 56.18 | 56.18 | 120205 |  | M | 42.91
IOPES | 120207 | Roda-parede de madeira de lei tipo Paraju ou equivalente, de 20 X 1.5cm fixado com parafuso e bucha plástica n° 7 | m | 81.16 | 81.16 | 120207 |  | M | 62
IOPES | 120208 | Acabamento de alumínio com perfil de canto para arremate das paredes | m | 18.92 | 18.92 | 120208 |  | M | 14.45
IOPES | 120216 | Acabamento de perfil "U" em alumínio anodizado fosco 1/2" | m | 17.14 | 17.14 | 120216 |  | M | 13.09
IOPES | 120220 | Cerâmica 10 x 10 cm, marcas de referência Eliane, Cecrisa ou Portobello, nas cores branco ou areia, com rejunte esp. 0.5 cm, empregando argamassa colante | m2 | 90.83 | 90.83 | 120220 |  | M2 | 69.38
IOPES | 120221 | Pastilha cerâmica branca 5 x 5 cm, assentada com argamassa de cimento colante e rejunte pré-fabricado, marcas de referência Atlas, Jatobá, NGK ou equivalentwe | m2 | 252.57 | 252.57 | 120221 |  | M2 | 192.94
IOPES | 120224 | Assentamento de revestimento cerâmico com cimento colante, excl. rejuntamento e cerâmica | m2 | 15.66 | 15.66 | 120224 |  | M2 | 11.96
IOPES | 120227 | Roda parede em granito cinza andorinha 7x2cm, com acabamento abaulado nos dois lados | m | 51.77 | 51.77 | 120227 |  | M | 39.54
IOPES | 120232 | Cerâmica 10 x 10 cm, ref Camburi branco Eliane, Cecrisa ou Portobello, empregando argamassa colante, inclusive rejuntamento junta plus cinza claro esp. 3 mm | m2 | 97.43 | 97.43 | 120232 |  | M2 | 74.43
IOPES | 1203 | REVESTIMENTO EMPREGANDO ARGAMASSA DE CIMENTO, CAL E AREIA |  |  |  | 1203 |  |  | 0
IOPES | 120301 | Emboço de argamassa de cimento, cal hidratada CH1 e areia média ou grossa lavada no traço 1:0.5:6, espessura 20 mm | m2 | 33.8 | 33.8 | 120301 |  | M2 | 25.82
IOPES | 120302 | Reboco de argamassa de cimento, cal hidratada CH1 e areia média ou grossa lavada no traço 1:0.5:6, espessura 5mm | m2 | 23.66 | 23.66 | 120302 |  | M2 | 18.07
IOPES | 120303 | Reboco tipo paulista de argamassa de cimento, cal hidratada CH1 e areia média ou grossa lavada no traço 1:0.5:6, espessura 25 mm | m2 | 57.54 | 57.54 | 120303 |  | M2 | 43.95
IOPES | 120304 | Reboco de argamassa de cimento, cal hidratada CH1 e areia média ou grossa lavada no traço 1:0.5:6, com impermeabilizante para revestimentos (caixas, fossas, filtros, cisternas, etc...) | m2 | 63.69 | 63.69 | 120304 |  | M2 | 48.65
IOPES | 120308 | Chapisco de argamassa de cimento e areia média ou grossa lavada no traço 1:3, espessura 5mm, com utilização de impermeabilizante | m2 | 7.93 | 7.93 | 120308 |  | M2 | 6.05
IOPES | 13 | PISOS INTERNOS E EXTERNOS |  |  |  | 13 |  |  | 0
IOPES | 1301 | LASTRO DE CONTRAPISO |  |  |  | 1301 |  |  | 0
IOPES | 130103 | Regularização de base p/ revestimento cerâmico, com argamassa de cimento e areia no traço 1:5, espessura 3cm | m2 | 24.76 | 24.76 | 130103 |  | M2 | 18.91
IOPES | 130104 | Regularização de base p/ revestimento cerâmico, com argamassa de cimento e areia no traço 1:5, espessura 5cm | m2 | 38.63 | 38.63 | 130104 |  | M2 | 29.51
IOPES | 130109 | Lastro regularizado e impermeabilizado de concreto não estrutural, espessura de 8 cm | m2 | 80.27 | 80.27 | 130109 |  | M2 | 61.32
IOPES | 130110 | Lastro regularizado de concreto não estrutural, espessura de 8 cm | m2 | 66.93 | 66.93 | 130110 |  | M2 | 51.13
IOPES | 130111 | Lastro impermeabilizado de concreto não estrutural, espessura de 6 cm | m2 | 60.77 | 60.77 | 130111 |  | M2 | 46.42
IOPES | 130112 | Lastro de concreto não estrutural, espessura de 6 cm | m2 | 50.76 | 50.76 | 130112 |  | M2 | 38.77
IOPES | 130113 | Lastro impermeabilizado de concreto não estrutural, espessura de 8cm | m2 | 80.83 | 80.83 | 130113 |  | M2 | 61.74
IOPES | 1302 | ACABAMENTOS |  |  |  | 1302 |  |  | 0
IOPES | 130202 | Piso cimentado liso com 1.5 cm de espessura, de argamassa de cimento e areia no traço 1:3 e juntas plásticas em quadros de 1 m | m2 | 58.84 | 58.84 | 130202 |  | M2 | 44.95
IOPES | 130205 | Piso de tábuas corridas de Peroba de 15cm sobre caibros de 5x6cm espaçados de 50cm, fixados com argamassa de cimento e areia no traço 1:5 | m2 | 442.97 | 442.97 | 130205 |  | M2 | 338.4
IOPES | 130208 | Junta plástica 17 x 3 mm, para pisos corridos, inclusive fornecimento e colocação | m | 9.74 | 9.74 | 130208 |  | M | 7.44
IOPES | 130209 | Piso de cimentado camurçado executado com argamassa de cimento e areia no traço 1:3, esp. 3.0cm | m2 | 92.5 | 92.5 | 130209 |  | M2 | 70.66
IOPES | 130210 | Piso cimentado liso com 1.5 cm de espessura, em argamassa de cimento e areia no traço 1:3 e juntas plásticas em quadros de 1 m colorido com corante tipo Xadrez ou equivalente | m2 | 69.66 | 69.66 | 130210 |  | M2 | 53.21
IOPES | 130211 | Fornecimento e instalação de Piso Paviflex dim. 30x30cm, esp. 2mm linha Chroma Concept ref. Fademac ou equivalente | m2 | 237 | 237 | 130211 |  | M2 | 181.05
IOPES | 130222 | Revestimento de piso com placas de borracha plurigoma preto pastilhado ou equivalente, inclusive arremate | m2 | 177.45 | 177.45 | 130222 |  | M2 | 135.56
IOPES | 130223 | Assentamento de piso cerâmico, com utilização de cimento colante, excl. rejuntamento e cerâmica | m2 | 13.96 | 13.96 | 130223 |  | M2 | 10.66
IOPES | 130225 | Rejuntamento de piso cerâmico, usando cimento branco, para juntas de no máximo 3mm de espessura | m2 | 10.83 | 10.83 | 130225 |  | M2 | 8.27
IOPES | 130226 | Rejuntamento empregando argamassa para rejunte, esp. 5mm | m2 | 15.24 | 15.24 | 130226 |  | M2 | 11.64
IOPES | 130228 | Assentamento e rejuntamento de piso em porcelanato (dimensões superiores a 30x30cm) utilizando dupla colagem de argamassa colante para porcelanato tipo ACIII, exclusive fornecimento do porcelanato e do rejunte | m2 | 54.3 | 54.3 | 130228 |  | M2 | 41.48
IOPES | 130230 | Piso argamassa alta resistência tipo granilite ou equiv de qualidade comprovada, esp de 10mm, com juntas plástica em quadros de 1m, na cor natural, com acabamento anti-derrapante mecanizado, inclusive regularização e=3.0cm | m2 | 127.59 | 127.59 | 130230 |  | M2 | 97.47
IOPES | 130231 | Piso argamassa alta resistência tipo granilite ou equiv de qualidade comprovada, esp de 10mm, com juntas plástica em quadros de 1m, na cor natural, com acabamento polido mecanizado, inclusive regularização e=3.0cm | m2 | 140.54 | 140.54 | 130231 |  | M2 | 107.36
IOPES | 130233 | Porcelanato polido, acabamento acetinado, dim. 60x60cm, ref. de cor CIMENTO CINZA BOLD Potobello/equiv, utilizando dupla colagem de argamassa colante para porcelanato tipo ACIII e rejunte 1mm para porcelanato | m2 | 134.5 | 134.5 | 130233 |  | M2 | 102.75
IOPES | 130234 | Porcelanato natural, acabamento acetinado, dim. 60x60cm, ref. PLATINA NA Eliane/equiv, utilizando dupla colagem de argamassa colante para porcelanato tipo ACIII e rejunte 1mm para porcelanato | m2 | 197.09 | 197.09 | 130234 |  | M2 | 150.56
IOPES | 130236 | Piso cerâmico esmaltado, PEI 5, acabamento semibrilho, dim. 45x45cm, ref. de cor CARGO PLUS WHITE Eliane/equiv. assentado com argamassa de cimento colante, inclusive rejuntamento | m2 | 75.97 | 75.97 | 130236 |  | M2 | 58.03
IOPES | 130237 | Assentamento e rejuntamento de piso em porcelanato (dimensões superiores a 30x30cm) utilizando dupla colagem de argamassa colante para porcelanato tipo ACII/ACIII, exclusive fornecimento do porcelanato e do rejunte | m2 | 54.3 | 54.3 | 130237 |  | M2 | 41.48
IOPES | 1303 | DEGRAUS, RODAPÉS, SOLEIRAS E PEITORIS |  |  |  | 1303 |  |  | 0
IOPES | 130301 | Rodapé de argamassa de cimento e areia no traço 1:3, altura de 7 cm e espessura de 2 cm | m | 14.16 | 14.16 | 130301 |  | M | 10.81
IOPES | 130303 | Rodapé de cerâmica PEI-3, assentado com argamassa de cimento cola h = 7.0 cm, inclusive rejuntamento com cimento branco | m | 16.92 | 16.92 | 130303 |  | M | 12.92
IOPES | 130304 | Rodapé de madeira de lei 7.0 x 1.5 cm, fixado com parafuso e bucha plástica n° 7 | m | 40.39 | 40.39 | 130304 |  | M | 30.85
IOPES | 130307 | Peitoril de mármore branco com largura 40 cm e esp. 3cm | m | 212.05 | 212.05 | 130307 |  | M | 161.99
IOPES | 130308 | Soleira de granito esp. 2 cm e largura de 15 cm | m | 54.14 | 54.14 | 130308 |  | M | 41.35
IOPES | 130311 | Soleira de granito cinza, espessura 3 cm e largura de 3 cm, conforme detalhe em projeto | m | 25.77 | 25.77 | 130311 |  | M | 19.68
IOPES | 130315 | Rodapé de mármore ou granito, assentado com argamassa de cimento, cal hidratada CH1 e areia no traço 1:0,5:8, incl. rejuntamento com cimento branco, h=7cm | m | 49.23 | 49.23 | 130315 |  | M | 37.6
IOPES | 130317 | Peitoril de granito cinza polido, 15 cm, esp. 3cm | m | 92.11 | 92.11 | 130317 |  | M | 70.36
IOPES | 130320 | Rodapé em cerâmica PEI-3, h = 7cm, assentado com argamassa de cimento, cal e areia, incl. rejuntamento com cimento branco | m | 33.74 | 33.74 | 130320 |  | M | 25.77
IOPES | 130321 | Rodapé de granito cinza esp. 2cm, h=7cm, assentado com argamassa de cimento, cal hidratada CH1 e areia no traço 1:0,5:8, incl. rejuntamento com cimento branco | m | 44.58 | 44.58 | 130321 |  | M | 34.05
IOPES | 130322 | Rodapé de argamassa de alta resistência tipo granilite ou equivalente de qualidade comprovada, altura de 10 cm e espessura de 10 mm, com cantos boleados, executado com cimento e granitina grana N.1, inclusive polimento | m | 28.17 | 28.17 | 130322 |  | M | 21.52
IOPES | 130323 | Soleira de argamassa de alta resistência tipo granilite ou equivalente de qualidade comprovada, largura de 15cm, executado com cimento e granitina grana N.1 | m | 48.85 | 48.85 | 130323 |  | M | 37.31
IOPES | 1304 | REVISÕES E REPAROS |  |  |  | 1304 |  |  | 0
IOPES | 130403 | Recomposição de piso cimentado, com argamassa de cimento e areia no traço 1:3, com 2 cm de espessura, incl. lastro | m2 | 128.02 | 128.02 | 130403 |  | M2 | 97.79
IOPES | 14 | INSTALAÇÕES HIDRO-SANITÁRIAS |  |  |  | 14 |  |  | 0
IOPES | 1401 | SUMIDOUROS, FOSSAS SÉPTICAS E FILTROS ANAERÓBIOS |  |  |  | 1401 |  |  | 0
IOPES | 140102 | Fossa séptica de anéis pré-moldados de concreto, diâmetro 1.20 m, altura útil de 1.70m, completa, incluindo tampa c/visita de 60cm, concreto p/fundo esp.10 cm, e tubo para ligação ao filtro | und | 2495.72 | 2495.72 | 140102 |  | UND | 1906.58
IOPES | 140103 | Filtro anaeróbio de anéis pré-moldados de concreto, diâmetro de 1.20m, altura útil de 1.80m, completo, incl. tampa c/visita de 60 cm, concreto p/fundo esp.10cm e tubulação de saída de esgoto | und | 3264.13 | 3264.13 | 140103 |  | UND | 2493.6
IOPES | 140108 | Fossa séptica de anéis pré-moldados de concreto, diâmetro 2.00 m, Hútil 2.0m completa, incluindo tampa c/visita de 60cm, concreto p/ fundo esp.10 cm, tubo de limpeza e escavação, conf. detalhe em projeto | und | 6598.16 | 6598.16 | 140108 |  | UND | 5040.61
IOPES | 140109 | Filtro anaeróbio de anéis pré-moldados de concreto, diâm. 2.0m, Hútil 2.0m, compl., incl. tampa c/visita 60cm, concreto p/ fundo esp. 10cm, escavação, brita 4 e tubulação de saída esgoto 150mm, conf. proj. | und | 7276.03 | 7276.03 | 140109 |  | UND | 5558.46
IOPES | 1402 | ENTRADA DE ÁGUA |  |  |  | 1402 |  |  | 0
IOPES | 140201 | Padrão de entrada d' água com cavalete de PVC para hidrômetro com diâmetro de 3/4" - padrão 1C da CESAN. Instalado em vão de muro protegido com gradeamento. Inclusive base de concreto magro, tubulação, conexões e registro. Conferir detalhe. | und | 395.03 | 395.03 | 140201 |  | UND | 301.77
IOPES | 140207 | Padrão de entrada d'água com caixa termoplástica para hidrômetro de 3/4" - padrão 1B da CESAN. Instalado embutido na alvenaria. Inclusive tubulação, conexões, registro, tubo camisa e caixa com tampa transparente. Conferir detalhe. | und | 461.26 | 461.26 | 140207 |  | UND | 352.37
IOPES | 140208 | Padrão entrada d'água com caixa enterrada para hidrômetro com diâmetro de 1" - padrão 2B da CESAN. Caixa em alvenaria 60x80x40cm e com tampa articulada de ferro fundido, registro e conexões para instalação de hidrômetro. Conferir detalhe | und | 711.25 | 711.25 | 140208 |  | UND | 543.35
IOPES | 140209 | Mureta p/ cavalete (Padrão 1B - CESAN) de alv. blocos cerâmicos 10x20x20cm deitados, dimensões 0.80x1.0x0.20m, para instalação de caixa termoplastica, incl revest. em reboco e lastro concreto esp.10cm, exclusive caixa e cavalete | und | 275.39 | 275.39 | 140209 |  | UND | 210.38
IOPES | 1407 | PONTOS HIDRO-SANITÁRIOS |  |  |  | 1407 |  |  | 0
IOPES | 140701 | Ponto de água fria (lavatório, tanque, pia de cozinha, etc...) | pt | 109.12 | 109.12 | 140701 |  | PT | 83.36
IOPES | 140702 | Ponto com registro de pressão (chuveiro, caixa de descarga, etc...) | pt | 234.64 | 234.64 | 140702 |  | PT | 179.25
IOPES | 140703 | Ponto de torneira de jardim (para praças) | pt | 434.52 | 434.52 | 140703 |  | PT | 331.94
IOPES | 140704 | Ponto de válvula de descarga, inclusive válvula (sem acabamento) | pt | 420.33 | 420.33 | 140704 |  | PT | 321.1
IOPES | 140705 | Ponto para esgoto primário (vaso sanitário) | pt | 135.33 | 135.33 | 140705 |  | PT | 103.38
IOPES | 140706 | Ponto para esgoto secundário (pia, lavatório, mictório, tanque, bidê, etc...) | pt | 100.49 | 100.49 | 140706 |  | PT | 76.76
IOPES | 140707 | Ponto para caixa sifonada, inclusive caixa sifonada pvc 150x150x50mm com grelha em pvc | pt | 179.19 | 179.19 | 140707 |  | PT | 136.89
IOPES | 140708 | Ponto para ralo sifonado, inclusive ralo sifonado 100 x 40 mm c/ grelha em pvc | pt | 101.21 | 101.21 | 140708 |  | PT | 77.31
IOPES | 140709 | Ponto para ralo seco, inclusive ralo pvc 10 cm com grelha em pvc | pt | 99.26 | 99.26 | 140709 |  | PT | 75.82
IOPES | 140710 | Ponto para caixa sifonada, inclusive caixa sifonada pvc 150x150x50mm com grelha em aço inox | und | 224.87 | 224.87 | 140710 |  | UND | 171.78
IOPES | 140711 | Ponto para ralo sifonado, inclusive ralo sifonado 100 x 40 mm c/ grelha em açõ inox | und | 124.39 | 124.39 | 140711 |  | UND | 95.02
IOPES | 140712 | Ponto de válvula de descarga, inclusive válvula e acabamento anti-vandalismo cromado referência Docol, Fabrimar e Deca | und | 726 | 726 | 140712 |  | UND | 554.62
IOPES | 140713 | Ponto de válvula de descarga, inclusive válvula de descarga de 50mm (1 1/2"), com acabamento para válvula de descarga Benefit, marca de referência Docol ou equivalente Mod. 00184906 | und | 1121.34 | 1121.34 | 140713 |  | UND | 856.63
IOPES | 140714 | Ponto p/ válvula (mictório) inclusive válvula com acabamento marca de referência Pressmatic Docol, Mod. 17015106 e tubo de ligação p/mictório antivandalismo Pressmatic Mod. 00132606 marca de ref. Docol ou equivalente | und | 1244.84 | 1244.84 | 140714 |  | UND | 950.98
IOPES | 1409 | TUBULAÇÃO DE LIGAÇÃO DE CAIXAS |  |  |  | 1409 |  |  | 0
IOPES | 140901 | Tubos de concreto simples PS1, diâmetro 200 mm, com rejuntamento de argamassa de cimento, cal hidratada e areia no traço 1:2:6, incluindo escavação e berço, conf. normas e especificações. | m | 128.02 | 128.02 | 140901 |  | M | 97.79
IOPES | 140902 | Tubos de concreto simples PS1, diâmetro 300 mm, com rejuntamento de argamassa de cimento, cal hidratada e areia no traço 1:2:6, incluindo escavação e berço, conforme normas e especificações. | m | 164.95 | 164.95 | 140902 |  | M | 126.01
IOPES | 140903 | Tubo PVC rígido para esgoto no diâmetro de 100mm incluindo escavação e aterro com areia | m | 69.99 | 69.99 | 140903 |  | M | 53.46
IOPES | 140904 | Tubo PVC rígido para esgoto no diâmetro de 150mm incluindo escavação e aterro com areia | m | 101.98 | 101.98 | 140904 |  | M | 77.9
IOPES | 140905 | Tubo PVC rígido para esgoto no diâmetro de 200mm incluindo escavação e aterro com areia | m | 161.61 | 161.61 | 140905 |  | M | 123.46
IOPES | 140906 | Tubo PVC rígido para esgoto no diâmetro de 75 mm incluindo escavação e aterro com areia | m | 61.21 | 61.21 | 140906 |  | M | 46.76
IOPES | 1411 | CAIXAS EMPREGANDO ARGAMASSA DE CIMENTO, CAL E AREIA |  |  |  | 1411 |  |  | 0
IOPES | 141101 | Caixas de inspeção de alv. blocos concreto 9x19x39cm, dim, 60x60cm e Hmáx = 1m, com tampa de conc. esp. 5cm, lastro de conc. esp. 10cm, revest intern. c/ chapisco e reboco impermeabilizado, incl. escavação, reaterro e enchimento | und | 573.86 | 573.86 | 141101 |  | UND | 438.39
IOPES | 141102 | Caixa de areia de alvenaria de blocos de concreto 9x19x39cm, dim. 60x60cm e Hmáx=1m, c/ tampa em concreto esp. 5cm, lastro concreto esp. 10cm, revestida intern. c/ chapisco e reboco impermeabilizante, incl. escavação e reaterro | und | 565.59 | 565.59 | 141102 |  | UND | 432.07
IOPES | 141103 | Caixa sifonada especial de alv. bloco conc.9x19x39cm, dim 60x60cm e Hmáx=1m, c/ tampa em concreto esp.5cm, lastro conc.esp.10cm, revest. intern. c/chap. e reb. impermeab. escav, reaterro e curva curta c/ visita e plug em pvc 100mm | und | 648.27 | 648.27 | 141103 |  | UND | 495.24
IOPES | 141104 | Caixa de gordura de alv. bloco concreto 9x19x39cm, dim.60x60cm e Hmáx=1m, com tampa em concreto esp.5cm, lastro concreto esp.10cm, revestida intern. c/ chapisco e reboco impermeab, escavação, reaterro e parede interna em concreto | und | 610.96 | 610.96 | 141104 |  | UND | 466.73
IOPES | 141105 | Caixa retentora de matéria sólida de alv. bloco conc.9x19x39cm, dim 60x60cm e Hmáx=1m, c/ tampa conc. esp.5cm, lastro conc. esp.10cm, revest. internamente c/ chap, reb. impermeab., escavação, reaterro e parede int. em concreto | und | 602.63 | 602.63 | 141105 |  | UND | 460.37
IOPES | 141106 | Caixas de inspeção de alv. blocos concreto 9x19x39cm, dim.100x60cm e Hmáx = 1m, com tampa de conc. esp. 5cm, lastro de conc. esp. 10cm, revest intern. c/ chapisco e reboco impermeabilizado, incl. escavação, reaterro e enchimento | und | 820.26 | 820.26 | 141106 |  | UND | 626.63
IOPES | 141107 | Caixa de gordura simples de alv. bloco concr.9x19x39cm, dim.80x60cm e Hmáx=1m, com tampa em concr.esp.5cm, lastro concr.esp.10cm, revestida intern. c/ chapisco e reboco impermeab, escavação, reaterro e parede interna em concr. | und | 802.65 | 802.65 | 141107 |  | UND | 613.17
IOPES | 141108 | Caixa de gordura especial de alv. bloco concr. 9x19x39cm, dim.60x60cm e Hmáx=1m, com tampa em concr.esp.5cm, lastro concr.esp.10cm, revestida intern. c/ chapisco e reboco impermeab, escavação, reaterro e parede interna em concr. | und | 1155.75 | 1155.75 | 141108 |  | UND | 882.92
IOPES | 141109 | Grelha largura 20 cm de ferro redondo de 1/2" a cada 3 cm, contorno com barra de ferro de 3/4" x 1/8" e caixilho de cantoneira de 1" x 3/16" | m | 182.79 | 182.79 | 141109 |  | M | 139.64
IOPES | 141110 | Caixa de inspeção em alv. bloco concreto 9x19x39cm, dim. 60x60cm e Hmáx=1m, c/ tampa de ferro fundido 40x40cm, lastro de concreto esp.10cm, revest. interno c/ chapisco e reboco impermeabiliz, incl. escavação, reaterro e enchimento | und | 761.63 | 761.63 | 141110 |  | UND | 581.84
IOPES | 141111 | Caixa de areia em alv. de bloco de concreto 9x19x39, dim. 60x60cm e Hmáx=1m, c/ tampa em ferro fundido, lastro de concreto esp. 10cm, revest. int. c/ chapisco e reboco impermeabilizado, incl. escavação e reaterro | und | 753.38 | 753.38 | 141111 |  | UND | 575.53
IOPES | 141112 | Caixa sifonada especial em alv. bloco concr. 9x19x39cm, dim. 60x60cm e Hmáx=1m. c/ tampa em ferro fundido, lastro conc. esp.10cm, revest. int. c/ chap. e reboco imperm., incl. esc, reaterro e curva curta c/ visita e plug pvc 100mm | und | 836.05 | 836.05 | 141112 |  | UND | 638.69
IOPES | 141113 | Caixa de gordura em alv. bloco 9x19x39cm, dim. 60x60cm e Hmáx=1.0m, c/ tampa de ferro fundido, lastro concr. esp. 10cm, revest. intern. c/ chapisco e reboco impermeab., escavação, reaterro e parede int. em concreto | und | 798.74 | 798.74 | 141113 |  | UND | 610.19
IOPES | 141114 | Caixa retentora de mat. sólida em alv. bloco conc.9x19x39cm, dim.60x60cm e Hmáx=1m, c/ tampa de ferro fund., lastro conc. esp.10cm, revest. int. c/ chap. e reb. impermeab., esc. reaterro e parede int. em concreto | und | 776.27 | 776.27 | 141114 |  | UND | 593.02
IOPES | 1412 | REDE DE ÁGUA FRIA - TUBOS METÁLICOS |  |  |  | 1412 |  |  | 0
IOPES | 141210 | Tubo de aço galvanizado, inclusive conexões, diâm. 15mm (1/2") | m | 61.2 | 61.2 | 141210 |  | M | 46.75
IOPES | 141211 | Tubo de aço galvanizado, inclusive conexões, diâm. 20mm (3/4") | m | 74.04 | 74.04 | 141211 |  | M | 56.56
IOPES | 141212 | Tubo de aço galvanizado, inclusive conexões, diâm. 25mm (1") | m | 90.72 | 90.72 | 141212 |  | M | 69.3
IOPES | 141213 | Tubo de aço galvanizado, inclusive conexões, diâm. 32mm (11/4") | m | 107.22 | 107.22 | 141213 |  | M | 81.9
IOPES | 141214 | Tubo de aço galvanizado, inclusive conexões, diâm. 40mm (11/2") | m | 126.6 | 126.6 | 141214 |  | M | 96.71
IOPES | 141215 | Tubo de aço galvanizado, inclusive conexões, diâm. 50mm (2") | m | 151.5 | 151.5 | 141215 |  | M | 115.73
IOPES | 141216 | Tubo de aço galvanizado, inclusive conexões, diâm. 65mm (21/2") | m | 191.36 | 191.36 | 141216 |  | M | 146.18
IOPES | 141217 | Tubo de aço galvanizado, inclusive conexões, diâm. 80mm (3") | m | 212.39 | 212.39 | 141217 |  | M | 162.25
IOPES | 141218 | Tubo de aço galvanizado, inclusive conexões, diâm. 100mm(4") | m | 284.05 | 284.05 | 141218 |  | M | 216.99
IOPES | 1414 | REDE DE ÁGUA FRIA - TUBOS SOLDÁVEIS DE PVC |  |  |  | 1414 |  |  | 0
IOPES | 141409 | Tubo de PVC rígido soldável marrom, DN 20mm (1/2"), inclusive conexões | m | 20.22 | 20.22 | 141409 |  | M | 15.44
IOPES | 141410 | Tubo de PVC rígido soldável marrom, DN 25mm (3/4"), inclusive conexões | m | 23.17 | 23.17 | 141410 |  | M | 17.7
IOPES | 141411 | Tubo de PVC rígido soldável marrom, DN 32mm (1"), inclusive conexões | m | 27.56 | 27.56 | 141411 |  | M | 21.05
IOPES | 141412 | Tubo de PVC rígido soldável marrom, DN 40mm (1.1/4"), inclusive conexões | m | 36.09 | 36.09 | 141412 |  | M | 27.57
IOPES | 141413 | Tubo de PVC rígido soldável marrom, DN 50mm (1.1/2"), inclusive conexões | m | 49.29 | 49.29 | 141413 |  | M | 37.65
IOPES | 141414 | Tubo de PVC rígido soldável marrom, DN 60mm (2"), inclusive conexões | m | 70.45 | 70.45 | 141414 |  | M | 53.81
IOPES | 141415 | Tubo de PVC rígido soldável marrom, DN 75mm (2.1/2"), inclusive conexões | m | 104.73 | 104.73 | 141415 |  | M | 80
IOPES | 141416 | Tubo de PVC rígido soldável marrom, DN 85mm (3"), inclusive conexões | m | 129.71 | 129.71 | 141416 |  | M | 99.09
IOPES | 1415 | REDE DE ÁGUA FRIA - CONEXÕES SOLDÁVEIS DE PVC |  |  |  | 1415 |  |  | 0
IOPES | 141522 | Adaptador de PVC soldável com flanges livres para caixa d'água, diâmetro 25mm x 3/4" | und | 21.68 | 21.68 | 141522 |  | UND | 16.56
IOPES | 141523 | Adaptador de PVC soldável com flanges livres para caixa d'água, diâmetro 32mm x 1" | und | 32.88 | 32.88 | 141523 |  | UND | 25.11
IOPES | 141524 | Adaptador de PVC soldável com flanges livres para caixa d'água, diâmetro 40mm x 1 1/4" | und | 35.49 | 35.49 | 141524 |  | UND | 27.11
IOPES | 141525 | Adaptador de PVC soldável com flanges livres para caixa d'água, diâmetro 50mm x 1 1/2" | und | 40.13 | 40.13 | 141525 |  | UND | 30.65
IOPES | 141526 | Adaptador de PVC soldável com flanges livres para caixa d'água, diâmetro 60mm x 2" | und | 66.37 | 66.37 | 141526 |  | UND | 50.7
IOPES | 141527 | Adaptador de PVC soldável com flanges livres para caixa d'água, diâmetro 75mm x 2 1/2" | und | 289.36 | 289.36 | 141527 |  | UND | 221.05
IOPES | 141529 | Adaptador de PVC soldável com anel para caixa d'água, DN 32mm | und | 7.18 | 7.18 | 141529 |  | UND | 5.48
IOPES | 1419 | REDE DE ESGOTO - TUBOS DE PVC |  |  |  | 1419 |  |  | 0
IOPES | 141906 | Tubo de PVC rígido soldável branco, para esgoto, série normal, diâmetro 40mm (1 1/2"), inclusive conexões | m | 30.41 | 30.41 | 141906 |  | M | 23.23
IOPES | 141907 | Tubo de PVC rígido soldável branco, para esgoto, série normal, diâmetro 50mm (2"), inclusive conexões | m | 39.01 | 39.01 | 141907 |  | M | 29.8
IOPES | 141908 | Tubo de PVC rígido soldável branco, para esgoto, série normal, diâmetro 75mm (3"), inclusive conexões | m | 60.18 | 60.18 | 141908 |  | M | 45.97
IOPES | 141909 | Tubo de PVC rígido soldável branco, para esgoto, série normal, diâmetro 100mm (4"), inclusive conexões | m | 74.98 | 74.98 | 141909 |  | M | 57.28
IOPES | 141910 | Tubo de PVC rígido soldável branco, para esgoto, série normal, diâmetro 150mm (6"), inclusive conexões | m | 99.34 | 99.34 | 141910 |  | M | 75.88
IOPES | 1421 | CAIXAS DE PVC / EQUIPAMENTOS |  |  |  | 1421 |  |  | 0
IOPES | 142103 | Reparo para válvula de descarga, completo | und | 93.28 | 93.28 | 142103 |  | UND | 71.26
IOPES | 142104 | Sifão em PVC para pia de cozinha ou lavatório 1x11/2" | und | 26.41 | 26.41 | 142104 |  | UND | 20.17
IOPES | 142106 | Sifão em PVC para tanque 2" | und | 29 | 29 | 142106 |  | UND | 22.15
IOPES | 142107 | Ralo sifonado em PVC 100x100mm, com grelha PVC | und | 63.72 | 63.72 | 142107 |  | UND | 48.67
IOPES | 142109 | Ralo seco em PVC 100x100mm, com grelha em PVC | und | 65.39 | 65.39 | 142109 |  | UND | 49.95
IOPES | 142111 | Caixa sifonada em PVC, diâm. 150mm, com grelha e porta grelha quadrados, em aço inox | und | 134.12 | 134.12 | 142111 |  | UND | 102.45
IOPES | 142112 | Caixa seca em PVC, diâm. 100mm, com grelha e porta grelha quadrados, em aço inox | und | 76.56 | 76.56 | 142112 |  | UND | 58.48
IOPES | 142114 | Tampa para caixa sifonada, em PVC, de 150x150mm | und | 11.71 | 11.71 | 142114 |  | UND | 8.94
IOPES | 142115 | Tampa para caixa sifonada, em aço inox, de 150x150mm | und | 44.97 | 44.97 | 142115 |  | UND | 34.35
IOPES | 142116 | Tampa para ralo, em PVC, de 100x100mm | und | 9.97 | 9.97 | 142116 |  | UND | 7.61
IOPES | 142117 | Tampa para ralo, em aço inox, de 100x100mm | und | 32.3 | 32.3 | 142117 |  | UND | 24.67
IOPES | 142118 | Engate flexível de PVC para lavatório | und | 18.92 | 18.92 | 142118 |  | UND | 14.45
IOPES | 142119 | Torneira de bóia de PVC, diâm. 3/4" (20mm) | und | 110.32 | 110.32 | 142119 |  | UND | 84.27
IOPES | 142120 | Torneira de bóia de PVC, diâm. 1" (25mm) | und | 145.69 | 145.69 | 142120 |  | UND | 111.29
IOPES | 142121 | Torneira de bóia de PVC, diâm. 11/4" (32mm) | und | 252.56 | 252.56 | 142121 |  | UND | 192.94
IOPES | 142122 | Automático de bóia, duas funções 25A | und | 91.65 | 91.65 | 142122 |  | UND | 70.01
IOPES | 142123 | Adaptador de PVC com flanges livres para caixa d'água de 20mm x 1/2" | und | 18.54 | 18.54 | 142123 |  | UND | 14.16
IOPES | 1422 | ABERTURA E FECHAMENTO DE RASGOS (inclusive preparo e aplicação de argamassa) |  |  |  | 1422 |  |  | 0
IOPES | 142201 | Abertura e fechamento de rasgos em alvenaria, para passagem de tubulações, diâm. 1/2" a 1" | m | 12.23 | 12.23 | 142201 |  | M | 9.34
IOPES | 142202 | Abertura e fechamento de rasgos em alvenaria, para passagem de tubulações, diâm. 11/4" a 2" | m | 18.34 | 18.34 | 142202 |  | M | 14.01
IOPES | 142203 | Abertura e fechamento de rasgos em alvenaria, para passagem de tubulações, diâm. 21/2 a 4" | m | 27.61 | 27.61 | 142203 |  | M | 21.09
IOPES | 142204 | Abertura e fechamento de rasgos em concreto, para passagem de tubulações, diâm. 1/2" a 1" | m | 23.32 | 23.32 | 142204 |  | M | 17.81
IOPES | 142205 | Abertura e fechamento de rasgos em concreto, para passagem de tubulações, diâm. 11/4" a 2" | m | 35.54 | 35.54 | 142205 |  | M | 27.15
IOPES | 142206 | Abertura e fechamento de rasgos em concreto, para passagem de tubulações, diâm. 2 1/2"a 4" | m | 51.7 | 51.7 | 142206 |  | M | 39.49
IOPES | 1423 | REVISÕES E REPAROS |  |  |  | 1423 |  |  | 0
IOPES | 142301 | Revisões e reparos em torneiras e registros | und | 20.97 | 20.97 | 142301 |  | UND | 16.01
IOPES | 142302 | Revisões e reparos em caixas de descarga | und | 29.35 | 29.35 | 142302 |  | UND | 22.42
IOPES | 142303 | Revisões e reparos em torneiras de bóia | und | 20.97 | 20.97 | 142303 |  | UND | 16.01
IOPES | 142304 | Fornecimento de durepox para reparos (250g) | und | 31.96 | 31.96 | 142304 |  | UND | 24.41
IOPES | 1428 | FURO EM CONCRETO |  |  |  | 1428 |  |  | 0
IOPES | 142801 | Furo em concreto com martelete ou rompedor pneumático manual para diâmetros menores ou iguais a 1.1/2" | cm | 3.74 | 3.74 | 142801 |  | CM | 2.85
IOPES | 142802 | Furo em concreto com martelete ou rompedor pneumático manual para diâmetros maiores 1.1/2" e menores ou iguais a 3" | cm | 5.98 | 5.98 | 142802 |  | CM | 4.56
IOPES | 142803 | Furo em concreto com martelete ou rompedor pneumático manual para diâmetros maiores 3" e menores ou iguais a 4" | cm | 7.64 | 7.64 | 142803 |  | CM | 5.83
IOPES | 15 | INSTALAÇÕES ELÉTRICAS |  |  |  | 15 |  |  | 0
IOPES | 1501 | PADRÃO DE ENTRADA |  |  |  | 1501 |  |  | 0
IOPES | 150122 | Mureta de medição utilizando arg. cimento, cal e areia, dimensões 1100x2000x200mm, com pilares e cintas, revestido com chapisco e reboco, inclusive pintura emassamento e pintura acrílica a três demãos, exclusive cobertura | und | 1408.06 | 1408.06 | 150122 |  | UND | 1075.67
IOPES | 150123 | Mureta de medição utilizando arg. cimento, cal e areia, dimensões 1500x2200x400mm, revestido com chapisco e reboco, inclusive pintura emassamento, pintura acrílica a três demãos e cobertura em telha cerâmica | und | 2610.32 | 2610.32 | 150123 |  | UND | 1994.13
IOPES | 1503 | QUADRO DE DISTRIBUIÇÃO |  |  |  | 1503 |  |  | 0
IOPES | 150302 | Quadro de distribuição em PVC para 06 circuitos, inclusive 4 disjuntores monopolares de 15A | und | 227.45 | 227.45 | 150302 |  | UND | 173.75
IOPES | 150306 | Quadro de distribuição de energia em PVC, de embutir, com 12 divisões modulares com barramento | und | 232.54 | 232.54 | 150306 |  | UND | 177.64
IOPES | 150307 | Quadro de distribuição de energia, de embutir, com 18 divisões modulares, com barramento | und | 515.99 | 515.99 | 150307 |  | UND | 394.18
IOPES | 150308 | Quadro de distribuição de energia, de embutir, com 24 divisões modulares, com barramento | und | 532.85 | 532.85 | 150308 |  | UND | 407.06
IOPES | 150309 | Quadro de distribuição de energia, de embutir, com 32 divisões modulares, com barramento | und | 670.27 | 670.27 | 150309 |  | UND | 512.04
IOPES | 150310 | Caixa de distribuição 20x20x15 cm | und | 111.05 | 111.05 | 150310 |  | UND | 84.83
IOPES | 150311 | Quadro de distribuição de energia, de embutir, com 12 divisões modulares, sem barramento | und | 159.26 | 159.26 | 150311 |  | UND | 121.66
IOPES | 150312 | Quadro de distribuição de energia, de embutir, com 3 divisões modulares, sem barramento | und | 116.01 | 116.01 | 150312 |  | UND | 88.62
IOPES | 150313 | Quadro de distribuição de energia, de embutir, com 6 divisões modulares, com barramento trifásico 100A | und | 139.61 | 139.61 | 150313 |  | UND | 106.65
IOPES | 150315 | Quadro distrib. energia, embutido ou semi embutido, capac. p/ 34 disj. DIN, c/barram trif. 150A barra. neutro e terra, fab. em chapa de aço 12 USG com porta, espelho, trinco com fechad ch yale, Ref. QDETG II-34DIN-CEMAR ou equiv. | und | 973.77 | 973.77 | 150315 |  | UND | 743.9
IOPES | 150316 | Quadro distrib. energia, embutido ou semi embutido, capac. p/ 44 disj. DIN, c/barram trif. 150A barra. neutro e terra, fab. em chapa de aço 12 USG com porta, espelho, trinco com fechad ch yale, Ref. QDETG II-44DIN-CEMAR ou equiv. | und | 1625.53 | 1625.53 | 150316 |  | UND | 1241.81
IOPES | 150317 | Quadro distrib. energia, embutido ou semi embutido, capac. p/ 56 disj. DIN, c/barram trif. 225A barra. neutro e terra, fab. em chapa de aço 12 USG com porta, espelho, trinco com fechad ch | und | 1538.88 | 1538.88 | 150317 |  | UND | 1175.61
IOPES | 1506 | CAIXAS DE PASSAGEM |  |  |  | 1506 |  |  | 0
IOPES | 150609 | Caixa para medidor polifásico carga até 41000W inclusive caixa para disjuntor polifásico até 100A | und | 338.65 | 338.65 | 150609 |  | UND | 258.7
IOPES | 150610 | Caixa de aterramento de concreto simples, nas dimensões de 30x30x25cm, com revest. int. em chapisco e reboco, tampa de concreto esp.5cm e lastro de brita esp. 5 cm, incl. haste 5/8"x2400mm | und | 326.64 | 326.64 | 150610 |  | UND | 249.53
IOPES | 150612 | Caixa de passagem 100x100x80mm, chapa 18, com tampa parafusada | und | 43.29 | 43.29 | 150612 |  | UND | 33.07
IOPES | 150614 | Caixa de passagem de alvenaria de blocos de concreto 9x19x39cm, dimensões de 30x30x50cm, com revestimento interno em chapisco e reboco, tampa de concreto esp.5cm e lastro de brita 5 cm | und | 146.91 | 146.91 | 150614 |  | UND | 112.23
IOPES | 150615 | Caixa de passagem de alvenaria de blocos de concreto 9x19x39cm, dimensões de 40x40x50cm, com revestimento interno em chapisco e reboco, tampa de concreto esp.5cm e lastro de brita 5 cm | und | 188.45 | 188.45 | 150615 |  | UND | 143.96
IOPES | 150616 | Caixa de passagem de alvenaria de blocos de concreto 9x19x39cm, dimensões de 50x50x50cm, com revestimento interno em chapisco e reboco, tampa de concreto esp.5cm e lastro de brita 5 cm | und | 261.56 | 261.56 | 150616 |  | UND | 199.81
IOPES | 150626 | Conjunto caixa termoplástica para Medidor Padrão ESCELSA Monofáfico com tampa transparente em policarbonato P-980-009 inclusive caixa para disjuntor monof P-940-003 Padrão Escelsa | und | 200.72 | 200.72 | 150626 |  | UND | 153.33
IOPES | 150628 | Caixa de embutir marca de referência Tigreflex, 4x2" | und | 8.73 | 8.73 | 150628 |  | UND | 6.66
IOPES | 150629 | Caixa de embutir marca de referência Tigreflex, 4x4" | und | 13.94 | 13.94 | 150629 |  | UND | 10.64
IOPES | 150632 | Caixa de passagem 150x150x80mm, chapa 18, com tampa parafusada | und | 66.55 | 66.55 | 150632 |  | UND | 50.84
IOPES | 150633 | Caixa de passagem 200x200x100mm, chapa 18, com tampa parafusada | und | 109.18 | 109.18 | 150633 |  | UND | 83.4
IOPES | 150634 | Caixa de passagem 300x300x120mm, chapa 18, com tampa parafusada | und | 162.06 | 162.06 | 150634 |  | UND | 123.8
IOPES | 150635 | Caixa de passagem 400x400x120mm, chapa 18, com tampa parafusada | und | 243.37 | 243.37 | 150635 |  | UND | 185.92
IOPES | 150636 | Caixa sextavada em PVC de 3x3x1 1/2", marca de referência Tigreflex | und | 11.32 | 11.32 | 150636 |  | UND | 8.64
IOPES | 1507 | ENVELOPAMENTO DE ELETRODUTOS |  |  |  | 1507 |  |  | 0
IOPES | 150701 | Envelopamento de concreto simples com consumo mínimo de cimento de 250kg/m3, inclusive escavação para profundidade mínima do eletroduto de 50 cm, de 25 x 25 cm, para 1 eletroduto | m | 56.38 | 56.38 | 150701 |  | M | 43.07
IOPES | 150702 | Envelopamento de concreto simples com consumo mínimo de cimento de 250kg/m3, inclusive escavação para profundidade mínima do eletroduto de 50 cm, de 25 x 30 cm, para 2 eletrodutos | m | 67.65 | 67.65 | 150702 |  | M | 51.68
IOPES | 150703 | Envelopamento de concreto simples com consumo mínimo de cimento de 250kg/m3, inclusive escavação para profundidade mínima do eletroduto de 50cm, de 60 x 30 cm, para 3 eletrodutos | m | 176.39 | 176.39 | 150703 |  | M | 134.75
IOPES | 150704 | Envelopamento de concreto simples com consumo mínimo de cimento de 250kg/m3, inclusive escavação para profundidade mínima do eletroduto de 50cm, de 45 x 45 cm, para 3 eletrodutos | m | 189.39 | 189.39 | 150704 |  | M | 144.68
IOPES | 1508 | INSTALAÇÕES APARENTES |  |  |  | 1508 |  |  | 0
IOPES | 150801 | Eletroduto aparente de PVC rígido roscável diâmetro 3/4", inclusive abraçadeira de fixação | m | 17.57 | 17.57 | 150801 |  | M | 13.42
IOPES | 150802 | Caixa de ligação de alumínio silício, tipo CONDULETES,sem rosca, no formato B, inclusive tampa com vedação, diâmetro 3/4" | und | 21.73 | 21.73 | 150802 |  | UND | 16.6
IOPES | 150803 | Caixa de ligação de alumínio silício, tipo CONDULETES, sem rosca, no formato T, inclusive tampa com vedação, diâmetro 3/4" | und | 28.46 | 28.46 | 150803 |  | UND | 21.74
IOPES | 150804 | Caixa de ligação de alumínio silício, tipo CONDULETES, sem rosca, no formato LR, inclusive tampa com vedação, diâmetro 3/4" | und | 23.94 | 23.94 | 150804 |  | UND | 18.28
IOPES | 150805 | Caixa de ligação de alumínio silício, tipo CONDULETES, sem rosca, no formato X, inclusive tampa com vedação, diâmetro 3/4" | und | 24.95 | 24.95 | 150805 |  | UND | 19.06
IOPES | 150806 | Eletroduto aparente de PVC rígido roscável diâmetro 1", inclusive abraçadeira de fixação | m | 27.62 | 27.62 | 150806 |  | M | 21.1
IOPES | 150807 | Canaleta sistema X da Pial ou equivalente, inclusive conexões | m | 15.02 | 15.02 | 150807 |  | M | 11.47
IOPES | 150835 | Eletrocalha perfurada em chapa de aço galvanizado nº16, 150x50mm, sem tampa | m | 79.4 | 79.4 | 150835 |  | M | 60.65
IOPES | 150836 | Eletrocalha perfurada em chapa de aço galvanizado nº16, 200x100mm, sem tampa | m | 116.77 | 116.77 | 150836 |  | M | 89.2
IOPES | 150837 | Eletrocalha perfurada em chapa de aço galvanizado nº16, 300x100mm, sem tampa | m | 152.44 | 152.44 | 150837 |  | M | 116.45
IOPES | 150838 | Eletrocalha perfurada em chapa de aço galvanizado nº16, 400x100mm, sem tampa | m | 177.18 | 177.18 | 150838 |  | M | 135.35
IOPES | 150843 | Redução concêntrica para eletrocalha perfurada, tipo "U", 200x150mm, aba 100 | und | 72.78 | 72.78 | 150843 |  | UND | 55.59
IOPES | 150844 | Redução concêntrica para eletrocalha perfurada, tipo "U", 300x150mm, aba 100 | und | 92.82 | 92.82 | 150844 |  | UND | 70.9
IOPES | 150845 | Redução concêntrica para eletrocalha perfurada, tipo "U", 400x150mm, aba 100 | und | 105.3 | 105.3 | 150845 |  | UND | 80.44
IOPES | 150850 | Saída horizontal para eletroduto de 3/4" | und | 10.44 | 10.44 | 150850 |  | UND | 7.97
IOPES | 150851 | Saída horizontal para eletroduto de 1" | und | 11.12 | 11.12 | 150851 |  | UND | 8.49
IOPES | 150852 | Saída horizontal para eletroduto de 2" | und | 11.9 | 11.9 | 150852 |  | UND | 9.09
IOPES | 150860 | Tampa de encaixe para eletrocalha em chapa de aço galvanizada 18, dim. 150mm | und | 43.15 | 43.15 | 150860 |  | UND | 32.96
IOPES | 150861 | Tampa de encaixe para eletrocalha em chapa de aço galvanizada 18, dim. 200mm | und | 51 | 51 | 150861 |  | UND | 38.96
IOPES | 150862 | Tampa de encaixe para eletrocalha em chapa de aço galvanizada 18, dim. 300mm | und | 73.44 | 73.44 | 150862 |  | UND | 56.1
IOPES | 150863 | Tampa de encaixe para eletrocalha em chapa de aço galvanizada 18, dim. 400mm | und | 94.16 | 94.16 | 150863 |  | UND | 71.93
IOPES | 150866 | Junção simples para eletrocalha metálica 200x100mm, galvanizada, ref. Mega MG 2760 ou equivalente | und | 12.11 | 12.11 | 150866 |  | UND | 9.25
IOPES | 150867 | Junção simples para eletrocalha metálica 300x100mm, galvanizada, ref. Mega MG 2760 ou equivalente | und | 13.25 | 13.25 | 150867 |  | UND | 10.12
IOPES | 150870 | TÊ horizontal 90º para eletrocalha metálica 200x100mm, galvanizada, ref. MEGA MG 2570 ou equivalente | und | 110.5 | 110.5 | 150870 |  | UND | 84.41
IOPES | 150871 | TÊ horizontal 90º para eletrocalha metálica 300x100mm, galvanizada, ref. MEGA MG 2570 ou equivalente | und | 141.95 | 141.95 | 150871 |  | UND | 108.44
IOPES | 150875 | Curva horizontal 90º para eletrocalha metálica, 200x100mm, galvanizada, ref. MEGA MG 2510 | und | 81.72 | 81.72 | 150875 |  | UND | 62.42
IOPES | 150876 | Curva horizontal 90º para eletrocalha metálica, 300x100mm, galvanizada, ref. MEGA MG 2510 | und | 115.87 | 115.87 | 150876 |  | UND | 88.51
IOPES | 150880 | Suporte de fixação de eletroduto no teto, através de fita metálica perfurada (Walsiwa) ou equiv (1,30m), cursor (1 und), h=60cm, suporte "Y" (1 und), parafuso e bucha S8 (1 und) | und | 29.81 | 29.81 | 150880 |  | UND | 22.77
IOPES | 150881 | Suporte de fixação de eletrocalha de 200x100mm, na parede, através de suporte tipo mão francesa simples (1 und), parafuso e bucha S8 (2und) | und | 32.59 | 32.59 | 150881 |  | UND | 24.89
IOPES | 150882 | Suporte de fixação de eletrocalha de 300x100mm, na parede, através de suporte tipo mão francesa reforçada (1 und), parafuso e bucha S8 (2 und) | und | 64.38 | 64.38 | 150882 |  | UND | 49.18
IOPES | 150883 | Suporte de fixação de eletrocalha de 400x100mm, na parede, através de suporte tipo mão francesa reforçada (1 und), parafuso e bucha S8 (2 und) | und | 71.91 | 71.91 | 150883 |  | UND | 54.93
IOPES | 150884 | Suporte de fixação de eletrocalha de 200x100mm, no teto, através de gancho vertical (1 und), porca sextavada e arruela 1/4" (4 und), vergalhão rosca total 1/4" (h=60cm), cantoneira ZZ (1 und) e parafuso e bucha S8 (2 und) | und | 46.41 | 46.41 | 150884 |  | UND | 35.45
IOPES | 150885 | Suporte de fixação de eletrocalha de 300x100mm, no teto, através de suporte angular (1 und), porca sextavada e arruela 1/4' (4 und) , vergalhão com rosca total 1/4" (h=60cm), cantoneira ZZ (2 und) e parafuso e bucha S8 (2 und) | und | 61.39 | 61.39 | 150885 |  | UND | 46.89
IOPES | 150886 | Suporte de fixação de eletrocalha de 400x100mm, no teto, através de suporte angular (1 und), porca sextavada e arruela 1/4' (4 und), vergalhão rosca total 1/4" (h=60cm), cantoneira ZZ (2 und) e parafuso e bucha S8 (2 und) | und | 63.31 | 63.31 | 150886 |  | UND | 48.36
IOPES | 1509 | COMPOSIÇÕES INTERMEDIÁRIAS P/ ELETRICA |  |  |  | 1509 |  |  | 0
IOPES | 150906 | Arame galvanizado 12 BWG (0.048 kg/m) | m | 2.03 | 2.03 | 150906 |  | M | 1.55
IOPES | 150910 | Cabeçote de alumínio de 3/4" | und | 13.07 | 13.07 | 150910 |  | UND | 9.98
IOPES | 150916 | Canaleta sistema X Pial ou equivalente, inclusive conecções, 20x10x2200 mm, cod. 30801 | und | 34.41 | 34.41 | 150916 |  | UND | 26.28
IOPES | 150918 | Fita isolante em rolo de 19mm x 20 m, número 33 Scoth ou equivalente | und | 33.77 | 33.77 | 150918 |  | UND | 25.79
IOPES | 150932 | Receptáculo (bocal) de louça para lâmpada incandescente | und | 6.18 | 6.18 | 150932 |  | UND | 4.72
IOPES | 150934 | Lâmpada fluorescente 40 W | und | 23.46 | 23.46 | 150934 |  | UND | 17.92
IOPES | 150937 | Arame de aço 14 BWG para guia | m | 4.69 | 4.69 | 150937 |  | M | 3.58
IOPES | 150964 | Lâmpada fluorescente de 20W | und | 23.46 | 23.46 | 150964 |  | UND | 17.92
IOPES | 150967 | Soquete para lâmpada fluorescente | und | 7.32 | 7.32 | 150967 |  | UND | 5.59
IOPES | 1510 | CAIXAS DE PASSAGEM EMPREGANDO ARGAMASSA DE CIMENTO, CAL E AREIA |  |  |  | 1510 |  |  | 0
IOPES | 151001 | Caixa de passagem de alvenaria de blocos cerâmicos 10 furos 10x20x20cm dimensões de 25x25x25cm, com revestimento interno em chapisco e reboco, tampa de concreto esp.5cm e lastro de brita 5 cm | und | 131.22 | 131.22 | 151001 |  | UND | 100.24
IOPES | 151002 | Caixa de passagem de alvenaria de blocos cerâmicos 10 furos 10x20x20cm dimensões de 50x50x50cm, com revestimento interno em chapisco e reboco, tampa de concreto esp.5cm e lastro de brita 5 cm | und | 295.72 | 295.72 | 151002 |  | UND | 225.91
IOPES | 151003 | Caixa de passagem de alvenaria de blocos cerâmicos 10 furos 10x20x20cm, dimensão de 30x30x30cm, com revestimento interno em chapisco e reboco, tampa de concreto esp. 5cm e lastro de brita 5cm | und | 130.22 | 130.22 | 151003 |  | UND | 99.48
IOPES | 151015 | Caixa de inspeção de alvenaria de blocos cerâmicos 10 furos 10x20x20cm dimensões de 30x30x60cm, com revestimento interno em chapisco e reboco, tampa de concreto esp.5cm e lastro de brita 5 cm | und | 226.32 | 226.32 | 151015 |  | UND | 172.89
IOPES | 151016 | Caixa de passagem de alvenaria de blocos de concreto 9x19x39cm, dimensões de 80x80x80m, com revestimento interno em chapisco e reboco tampa de concreto esp. 5cm e lastro de brita 5cm | und | 685.63 | 685.63 | 151016 |  | UND | 523.78
IOPES | 151017 | Caixa de passagem de alvenaria de blocos de concreto 9x19x39cm, dimensões de 1.00x1.00x1.00m, com revestimento interno em chapisco e reboco tampa de concreto esp. 5cm e lastro de brita 5cm | und | 1041.1 | 1041.1 | 151017 |  | UND | 795.33
IOPES | 1511 | ELETRODUTOS E CONEXÕES |  |  |  | 1511 |  |  | 0
IOPES | 151125 | Eletroduto de PVC rígido roscável, diâm. 1/2" (20mm), inclusive conexões | m | 15.94 | 15.94 | 151125 |  | M | 12.17
IOPES | 151126 | Eletroduto de PVC rígido roscável, diâm. 3/4" (25mm), inclusive conexões | m | 16.79 | 16.79 | 151126 |  | M | 12.82
IOPES | 151127 | Eletroduto de PVC rígido roscável, diâm. 1" (32mm), inclusive conexões | m | 24.48 | 24.48 | 151127 |  | M | 18.7
IOPES | 151128 | Eletroduto de PVC rígido roscável, diâm. 1 1/4" (40mm), inclusive conexões | m | 30.62 | 30.62 | 151128 |  | M | 23.39
IOPES | 151129 | Eletroduto de PVC rígido roscável, diâm. 1 1/2" (50mm), inclusive conexões | m | 37.88 | 37.88 | 151129 |  | M | 28.93
IOPES | 151130 | Eletroduto de PVC rígido roscável, diâm. 2" (60mm), inclusive conexões | m | 45.64 | 45.64 | 151130 |  | M | 34.86
IOPES | 151131 | Eletroduto de PVC rígido roscável, diâm. 3" (85mm), inclusive conexões | m | 77.03 | 77.03 | 151131 |  | M | 58.84
IOPES | 151132 | Eletroduto flexível corrugado 3/4" , marca de referência TIGRE | m | 8.48 | 8.48 | 151132 |  | M | 6.47
IOPES | 151133 | Eletroduto flexível corrugado 1", marca de referência TIGRE | m | 9.65 | 9.65 | 151133 |  | M | 7.37
IOPES | 151135 | Eletroduto de PVC rígido roscável, diâm. 4" (110mm), inclusive conexões | m | 101.64 | 101.64 | 151135 |  | M | 77.64
IOPES | 151136 | Eletroduto de PVC rígido roscável, diâm. 6" (164mm), inclusive conexões | m | 239.25 | 239.25 | 151136 |  | M | 182.77
IOPES | 151137 | Eletroduto PEAD, cor preta, diam. 1.1/2", marca ref. Kanaflex ou equivalente | m | 24.84 | 24.84 | 151137 |  | M | 18.97
IOPES | 151138 | Eletroduto PEAD, cor preta, diam. 1.1/4", marca ref. Kanaflex ou equivalente | m | 21.67 | 21.67 | 151138 |  | M | 16.55
IOPES | 151139 | Eletroduto PEAD, cor preta, diam. 2", marca ref. Kanaflex ou equivalente | m | 25.72 | 25.72 | 151139 |  | M | 19.64
IOPES | 151140 | Eletroduto PEAD, cor preta, diam. 3", marca ref. Kanaflex ou equivalente | m | 41.29 | 41.29 | 151140 |  | M | 31.54
IOPES | 151141 | Eletroduto PEAD, cor preta, diam. 4", marca ref. Kanaflex ou equivalente | m | 57.08 | 57.08 | 151141 |  | M | 43.6
IOPES | 151142 | Eletroduto PEAD, cor preta, diam. 6", marca ref. Kanaflex ou equivalente | m | 101.97 | 101.97 | 151142 |  | M | 77.89
IOPES | 1513 | CHAVES, FUSIVEIS E DISJUNTORES |  |  |  | 1513 |  |  | 0
IOPES | 151301 | Mini-Disjuntor monopolar 16 A, curva C - 5KA 220/127VCA (NBR IEC 60947-2), Ref. Siemens, GE, Schneider ou equivalente | und | 21.96 | 21.96 | 151301 |  | UND | 16.77
IOPES | 151302 | Mini-Disjuntor monopolar 20 A, curva C - 5KA 220/127VCA (NBR IEC 60947-2), Ref. Siemens, GE, Schneider ou equivalente | und | 21.96 | 21.96 | 151302 |  | UND | 16.77
IOPES | 151303 | Mini-Disjuntor monopolar 25 A, curva C - 5KA 220/127VCA (NBR IEC 60947-2), Ref. Siemens, GE, Schneider ou equivalente | und | 21.96 | 21.96 | 151303 |  | UND | 16.77
IOPES | 151304 | Mini-Disjuntor monopolar 32 A, curva C - 5KA 220/127VCA (NBR IEC 60947-2), Ref. Siemens, GE, Schneider ou equivalente | und | 21.96 | 21.96 | 151304 |  | UND | 16.77
IOPES | 151305 | Mini-Disjuntor monopolar 40 A, curva C - 5KA 220/127VCA (NBR IEC 60947-2), Ref. Siemens, GE, Schneider ou equivalente | und | 29.7 | 29.7 | 151305 |  | UND | 22.68
IOPES | 151306 | Mini-Disjuntor bipolar 16 A, curva C - 5KA 220/127VCA (NBR IEC 60947-2), Ref. Siemens, GE, Schneider ou equivalente | und | 63.93 | 63.93 | 151306 |  | UND | 48.83
IOPES | 151307 | Mini-Disjuntor bipolar 20 A, curva C - 5KA 220/127VCA (NBR IEC 60947-2), Ref. Siemens, GE, Schneider ou equivalente | und | 63.93 | 63.93 | 151307 |  | UND | 48.83
IOPES | 151308 | Mini-Disjuntor bipolar 50 A, curva C - 5KA 220/127VCA (NBR IEC 60947-2), Ref. Siemens, GE, Schneider ou equivalente | und | 77.54 | 77.54 | 151308 |  | UND | 59.23
IOPES | 151309 | Mini-Disjuntor tripolar 16 A, curva C - 5KA 220/127VCA (NBR IEC 60947-2), Ref. Siemens, GE, Schneider ou equivalente | und | 86.38 | 86.38 | 151309 |  | UND | 65.98
IOPES | 151310 | Mini-Disjuntor tripolar 40 A, curva C - 5KA 220/127VCA (NBR IEC 60947-2), Ref. Siemens, GE, Schneider ou equivalente | und | 98.84 | 98.84 | 151310 |  | UND | 75.5
IOPES | 151311 | Mini-Disjuntor tripolar 50 A, curva C - 5KA 220/127VCA (NBR IEC 60947-2), Ref. Siemens, GE, Schneider ou equivalente | und | 98.84 | 98.84 | 151311 |  | UND | 75.5
IOPES | 151313 | Mini-Disjuntor tripolar 90 A, curva C - 5KA 220/127VCA (NBR IEC 60947-2), Ref. Siemens, GE, Schneider ou equivalente | und | 210.42 | 210.42 | 151313 |  | UND | 160.74
IOPES | 151314 | Disjuntor Compacto em caixa moldada tripolar 100 A, curva C - 20KA 240VCA (NBR IEC 60947-2), Ref. Siemens, GE, Schneider ou equivalente | und | 353.53 | 353.53 | 151314 |  | UND | 270.07
IOPES | 151316 | Mini-Disjuntor tripolar 70 A, curva C - 5KA 220/127VCA (NBR IEC 60947-2), Ref. Siemens, GE, Schneider ou equivalente | und | 161.38 | 161.38 | 151316 |  | UND | 123.28
IOPES | 151317 | Mini-Disjuntor monopolar 50 A, curva C - 5KA 220/127VCA (NBR IEC 60947-2), Ref. Siemens, GE, Schneider ou equivalente | und | 30.05 | 30.05 | 151317 |  | UND | 22.95
IOPES | 151318 | Mini-Disjuntor monopolar 63 A, curva C - 5KA 220/127VCA (NBR IEC 60947-2), Ref. Siemens, GE, Schneider ou equivalente | und | 32.06 | 32.06 | 151318 |  | UND | 24.49
IOPES | 151319 | Mini-Disjuntor monopolar 70 A, curva C - 5KA 220/127VCA (NBR IEC 60947-2), Ref. Siemens, GE, Schneider ou equivalente | und | 34.24 | 34.24 | 151319 |  | UND | 26.15
IOPES | 151320 | Mini-Disjuntor monopolar 80 A, curva C - 10KA 240VCA (NBR IEC 60947-2), Ref. Siemens, GE, Schneider ou equivalente | und | 53.08 | 53.08 | 151320 |  | UND | 40.55
IOPES | 151321 | Mini-Disjuntor bipolar 25 A, curva C - 5KA 220/127VCA (NBR IEC 60947-2), Ref. Siemens, GE, Schneider ou equivalente | und | 63.93 | 63.93 | 151321 |  | UND | 48.83
IOPES | 151322 | Mini-Disjuntor bipolar 32 A, curva C - 5KA 220/127VCA (NBR IEC 60947-2), Ref. Siemens, GE, Schneider ou equivalente | und | 63.93 | 63.93 | 151322 |  | UND | 48.83
IOPES | 151323 | Mini-Disjuntor bipolar 40 A, curva C - 5KA 220/127VCA (NBR IEC 60947-2), Ref. Siemens, GE, Schneider ou equivalente | und | 72.31 | 72.31 | 151323 |  | UND | 55.24
IOPES | 151324 | Mini-Disjuntor bipolar 63 A, curva C - 5KA 220/127VCA (NBR IEC 60947-2), Ref. Siemens, GE, Schneider ou equivalente | und | 80.61 | 80.61 | 151324 |  | UND | 61.58
IOPES | 151325 | Mini-Disjuntor bipolar 70 A, curva C - 5KA 220/127VCA (NBR IEC 60947-2), Ref. Siemens, GE, Schneider ou equivalente | und | 107.23 | 107.23 | 151325 |  | UND | 81.91
IOPES | 151326 | Mini-Disjuntor bipolar 80 A, curva C - 5KA 240VCA (NBR IEC 60947-2), Ref. Siemens, GE, Schneider ou equivalente | und | 130.06 | 130.06 | 151326 |  | UND | 99.35
IOPES | 151327 | Mini-Disjuntor tripolar 20 A, curva C - 5KA 220/127VCA (NBR IEC 60947-2), Ref. Siemens, GE, Schneider ou equivalente | und | 86.38 | 86.38 | 151327 |  | UND | 65.98
IOPES | 151328 | Mini-Disjuntor tripolar 25 A, curva C - 5KA 220/127VCA (NBR IEC 60947-2), Ref. Siemens, GE, Schneider ou equivalente | und | 86.38 | 86.38 | 151328 |  | UND | 65.98
IOPES | 151329 | Mini-Disjuntor tripolar 32 A, curva C - 5KA 220/127VCA (NBR IEC 60947-2), Ref. Siemens, GE, Schneider ou equivalente | und | 86.38 | 86.38 | 151329 |  | UND | 65.98
IOPES | 151330 | Mini-Disjuntor tripolar 63 A, curva C - 5KA 220/127VCA (NBR IEC 60947-2), Ref. Siemens, GE, Schneider ou equivalente | und | 128.09 | 128.09 | 151330 |  | UND | 97.85
IOPES | 151331 | Mini-Disjuntor tripolar 80 A, curva C - 5KA 240VCA (NBR IEC 60947-2), Ref. Siemens, GE, Schneider ou equivalente | und | 193.09 | 193.09 | 151331 |  | UND | 147.5
IOPES | 151332 | Mini-Disjuntor tripolar 125 A, curva C - 20KA 240VCA (NBR IEC 60947-2), Ref. Siemens, GE, Schneider ou equivalente | und | 384.21 | 384.21 | 151332 |  | UND | 293.51
IOPES | 151333 | Disjuntor Compacto em caixa moldada tripolar 175 A, 50KA 220/240V / 25KA 380/415V (NBR IEC 60947-2), Ref. Siemens, GE, Schneider ou equivalente | und | 444.94 | 444.94 | 151333 |  | UND | 339.9
IOPES | 151334 | Disjuntor Compacto em caixa moldada tripolar 200 A, 50KA 220/240V / 25KA 380/415V 20KA/440V (NBR IEC 60947-2), Ref. Siemens, GE, Schneider ou equivalente | und | 469.15 | 469.15 | 151334 |  | UND | 358.4
IOPES | 151335 | Disjuntor Compacto em caixa moldada tripolar 400 A, 65KA 220/240V / 36KA 380/415V 35KA 440/460V 25KA 600V (NBR IEC 60947-2), Ref. Siemens, GE, Schneider ou equivalente | und | 1185 | 1185 | 151335 |  | UND | 905.27
IOPES | 151337 | Dispositivo de proteção contra surto (DPS) bipolar, tensão nominal máxima 275VCA, corente de surto máxima 40KA. | und | 167.96 | 167.96 | 151337 |  | UND | 128.31
IOPES | 151338 | Mini-Disjuntor monopolar 10 A, curva C - 5KA 220/127VCA (NBR IEC 60947-2), Ref. Siemens, GE, Schneider ou equivalente | und | 21.96 | 21.96 | 151338 |  | UND | 16.77
IOPES | 151339 | Mini-Disjuntor tripolar 125 A, curva C - 15KA 240VCA (NBR IEC 60947-2), Ref. Siemens, GE, Schneider ou equivalente | und | 384.21 | 384.21 | 151339 |  | UND | 293.51
IOPES | 151344 | Fusivel NH 100A, tamanho 01 | und | 83.24 | 83.24 | 151344 |  | UND | 63.59
IOPES | 151345 | Fusive NH 160A, tamanho 01 | und | 83.24 | 83.24 | 151345 |  | UND | 63.59
IOPES | 151346 | Fusive NH 250A, tamanho 02 | und | 123.59 | 123.59 | 151346 |  | UND | 94.41
IOPES | 151347 | Fusive NH 300A, tamanho 02 | und | 128.97 | 128.97 | 151347 |  | UND | 98.52
IOPES | 151348 | Fusive NH 355A, tamanho 02 | und | 128.97 | 128.97 | 151348 |  | UND | 98.52
IOPES | 151349 | Fusive NH 125A, tamanho 01 | und | 83.24 | 83.24 | 151349 |  | UND | 63.59
IOPES | 151350 | Interruptor Diferencial DR 25A, 30mA, 2 módulos | und | 123.97 | 123.97 | 151350 |  | UND | 94.7
IOPES | 151357 | Interruptor Diferencial DR 40A, 30mA, 2 modulos | und | 128.24 | 128.24 | 151357 |  | UND | 97.96
IOPES | 151359 | Interruptor Diferencial DR 80A, 30mA, 2 modulos | und | 185.49 | 185.49 | 151359 |  | UND | 141.7
IOPES | 1514 | FIOS E CABOS |  |  |  | 1514 |  |  | 0
IOPES | 151401 | Fio de cobre termoplástico, com isolamento para 750V, seção de 1.5 mm2 | m | 5.71 | 5.71 | 151401 |  | M | 4.36
IOPES | 151402 | Fio de cobre termoplástico, com isolamento para 750V, seção de 2.5 mm2 | m | 6.77 | 6.77 | 151402 |  | M | 5.17
IOPES | 151403 | Fio ou cabo de cobre termoplástico, com isolamento para 750V, seção de 4.0 mm2 | m | 9.14 | 9.14 | 151403 |  | M | 6.98
IOPES | 151404 | Fio ou cabo de cobre termoplástico, com isolamento para 750V, seção de 6.0 mm2 | m | 11.03 | 11.03 | 151404 |  | M | 8.42
IOPES | 151405 | Fio ou cabo de cobre termoplástico, com isolamento para 750V, seção de 10.0 mm2 | m | 16.31 | 16.31 | 151405 |  | M | 12.45
IOPES | 151406 | Fio ou cabo de cobre termoplástico, com isolamento para 750V, seção de 16.0 mm2 | m | 21.35 | 21.35 | 151406 |  | M | 16.31
IOPES | 151407 | Cabo de cobre termoplástico, com isolamento para 750V, seção de 25.0 mm2 | m | 30.67 | 30.67 | 151407 |  | M | 23.43
IOPES | 151413 | Cabo de cobre nú, seção de 25.0 mm2 | m | 34.7 | 34.7 | 151413 |  | M | 26.5
IOPES | 151414 | Cabo de cobre nú, seção de 10.0 mm2 | m | 17.02 | 17.02 | 151414 |  | M | 13
IOPES | 151417 | Cabo de cobre termoplástico (PVC) flexível isolado 0,6/1KV, anti-chama 90ºC HEPR - 2,5mm2 | m | 8.14 | 8.14 | 151417 |  | M | 6.21
IOPES | 151418 | Cabo de cobre termoplástico (PVC) flexível isolado 0,6/1kV, anti-chama 90ºC HEPR - 4,0 mm2 | m | 10.24 | 10.24 | 151418 |  | M | 7.82
IOPES | 151419 | Cabo de cobre termoplástico (PVC) flexível isolado 0,6/1kV, anti-chama 90ºC HEPR - 6,0 mm2 | m | 12.94 | 12.94 | 151419 |  | M | 9.88
IOPES | 151420 | Cabo de cobre termoplástico (PVC) flexível isolado 0,6/1kV, anti-chama 90ºC HEPR - 10,0 mm2 | m | 16.19 | 16.19 | 151420 |  | M | 12.36
IOPES | 151421 | Cabo de cobre termoplástico (PVC) flexível isolado 0,6/1kV, anti-chama 90ºC HEPR - 16,0 mm2 | m | 21.52 | 21.52 | 151421 |  | M | 16.44
IOPES | 151422 | Cabo de cobre termoplástico (PVC) flexível isolado 0,6/1kV, anti-chama 90ºC HEPR - 25,0 mm2 | m | 34.69 | 34.69 | 151422 |  | M | 26.5
IOPES | 151423 | Cabo de cobre termoplástico (PVC) flexível isolado 0,6/1kV, anti-chama 90ºC HEPR - 35,0 mm2 | m | 48.13 | 48.13 | 151423 |  | M | 36.76
IOPES | 151425 | Cabo de cobre termoplástico (PVC) flexível isolado 0,6/1kV, anti-chama 90ºC HEPR - 50,0 mm2 | m | 60.77 | 60.77 | 151425 |  | M | 46.42
IOPES | 151426 | Cabo de cobre termoplástico (PVC) flexível isolado 0,6/1kV, anti-chama 90ºC HEPR - 95,0 mm2 | m | 120.81 | 120.81 | 151426 |  | M | 92.29
IOPES | 151427 | Cabo de cobre termoplástico (PVC) flexível isolado 0,6/1kV, anti-chama 90ºC HEPR - 120,0 mm2 | m | 140.76 | 140.76 | 151427 |  | M | 107.53
IOPES | 151428 | Cabo de cobre termoplástico (PVC) flexível isolado 0,6/1kV, anti-chama 90ºC HEPR - 300,0 mm2 | m | 454.2 | 454.2 | 151428 |  | M | 346.98
IOPES | 151429 | Cabo de cobre termoplástico (PVC) flexível isolado 0,6/1kV, anti-chama 90ºC HEPR - 70,0 mm2 | m | 84.1 | 84.1 | 151429 |  | M | 64.24
IOPES | 151430 | Cabo de cobre termoplástico (PVC) flexível isolado 0,6/1kV, anti-chama 90ºC HEPR - 150,0 mm2 | m | 187.35 | 187.35 | 151430 |  | M | 143.12
IOPES | 151431 | Cabo de cobre termoplástico, com isolamento para 1000V, seção de 185,0mm2 | m | 245.05 | 245.05 | 151431 |  | M | 187.2
IOPES | 151432 | Cabo de cobre termoplástico, com isolamento para 1000V, seção de 240,0mm2 | m | 302.93 | 302.93 | 151432 |  | M | 231.42
IOPES | 151433 | Cabo de cobre termoplástico, com isolamento para 15KV, seção de 25,0mm2 | m | 82.97 | 82.97 | 151433 |  | M | 63.38
IOPES | 151434 | Cabo de cobre termoplástico, com isolamento para 15KV, seção de 35,0mm2 | m | 97.68 | 97.68 | 151434 |  | M | 74.62
IOPES | 151438 | Fio ou cabo paralelo de cobre, com isolamento para 1000V, seção de 2 x 2.5 mm2 | m | 12.39 | 12.39 | 151438 |  | M | 9.46
IOPES | 151439 | Cabo paralelo PP de cobre, com isolamento para 1000V, seção 3x2,5mm2 | m | 13.61 | 13.61 | 151439 |  | M | 10.39
IOPES | 151440 | Cabo paralelo PP de cobre, com isolamento para 1000V, seção 3x4,0mm2 | m | 23.01 | 23.01 | 151440 |  | M | 17.57
IOPES | 1515 | SERVIÇOS DIVERSOS |  |  |  | 1515 |  |  | 0
IOPES | 151503 | Cabeçote de alumínio de 1 1/4" | und | 16.6 | 16.6 | 151503 |  | UND | 12.68
IOPES | 151504 | Cabeçote de alumínio de 1 1/2" | und | 17.07 | 17.07 | 151504 |  | UND | 13.04
IOPES | 151506 | Haste de terra tipo COPPERWELD - 5/8" x 2.40m | und | 236.2 | 236.2 | 151506 |  | UND | 180.44
IOPES | 151507 | Sapatilha | und | 12.55 | 12.55 | 151507 |  | UND | 9.58
IOPES | 151508 | Bucha e arruela de alumínio fundido diâmetro 20mm (3/4") | und | 2.37 | 2.37 | 151508 |  | UND | 1.81
IOPES | 151509 | Bucha e arruela de alumínio fundido diâmetro 25mm (1") | und | 3.29 | 3.29 | 151509 |  | UND | 2.51
IOPES | 151510 | Bucha e arruela de alumínio fundido diâmetro 40mm (1 1/2") | und | 7.13 | 7.13 | 151510 |  | UND | 5.44
IOPES | 151511 | Bucha e arruela de alumínio fundido diâmetro 80mm (3") | und | 26.33 | 26.33 | 151511 |  | UND | 20.11
IOPES | 151512 | Automático de bóia, 2 funções 25A | und | 91.65 | 91.65 | 151512 |  | UND | 70.01
IOPES | 151513 | Parafuso de máquina de ferro galvanizado diâmetro 16mm | und | 25.05 | 25.05 | 151513 |  | UND | 19.13
IOPES | 1516 | ABERTURA E FECHAMENTO DE RASGOS (inclusive preparo e aplicação de argamassa) |  |  |  | 1516 |  |  | 0
IOPES | 151601 | Abertura e fechamento de rasgos em alvenaria, para passagem de eletrodutos diâm. 1/2" a 1" | m | 12.25 | 12.25 | 151601 |  | M | 9.35
IOPES | 151602 | Abertura e fechamento de rasgos em alvenaria, para passagem de eletroduto diâm. 1 1/4"a 2" | m | 18.34 | 18.34 | 151602 |  | M | 14.01
IOPES | 151603 | Abertura e fechamento de rasgos em alvenaria, para passagem de eletroduto diâm. 2 1/2" a 4" | m | 27.61 | 27.61 | 151603 |  | M | 21.09
IOPES | 151604 | Abertura e fechamento de rasgos em concreto, para passagem de eletroduto diâm. 1/2" a 1" | m | 23.34 | 23.34 | 151604 |  | M | 17.83
IOPES | 151605 | Abertura e fechamento de rasgos em concreto, para passagem de eletroduto diâm. 1 1/4" a 2" | m | 35.54 | 35.54 | 151605 |  | M | 27.15
IOPES | 151606 | Abertura e fechamento de rasgos em concreto, para passagem de eletroduto diâm. 2 1/2" a 4" | m | 51.7 | 51.7 | 151606 |  | M | 39.49
IOPES | 1517 | PADRAO DE ENTRADA DE ENERGIA - NORTEC-01 - ESCELSA |  |  |  | 1517 |  |  | 0
IOPES | 151701 | Padrão de entrada de energia elétrica, monofásico, entrada aérea, a 2 fios, carga instalada em muro de 3500 até 9000W - 220/127V | und | 2164.74 | 2164.74 | 151701 |  | UND | 1653.73
IOPES | 151702 | Padrão de entrada de energia elétrica, bifásico, entrada aérea, a 3 fios, carga instalada em muro de 9001 até 15000W - 220/127V | und | 2867.35 | 2867.35 | 151702 |  | UND | 2190.48
IOPES | 151703 | Padrão de entrada de energia elétrica, trifásico, entrada aérea, a 4 fios, carga instalada em muro de 15001 até 26000W - 220/127V | und | 3117.78 | 3117.78 | 151703 |  | UND | 2381.8
IOPES | 151704 | Padrão de entrada de energia elétrica, trifásico, entrada aérea, a 4 fios, carga instalada em muro de 26001 até 34000W - 220/127V | und | 3465.19 | 3465.19 | 151704 |  | UND | 2647.2
IOPES | 151705 | Padrão de entrada de energia elétrica, trifásico, entrada aérea, a 4 fios, carga instalada em muro de 34001 até 41000W - 220/127V | und | 3715.63 | 3715.63 | 151705 |  | UND | 2838.52
IOPES | 151706 | Padrão de entrada de energia elétrica, trifásico, entrada aérea, a 4 fios, carga instalada em muro de 41001 até 57000W - 220/127V | und | 6484.47 | 6484.47 | 151706 |  | UND | 4953.75
IOPES | 151707 | Padrão de entrada de energia elétrica, trifásico, entrada subterrânea, a 4 fios, carga instalada em muro de 41001 até 57000W - 220/127V, exclusive derivação de ramal de entrada subterrânea | und | 4718.57 | 4718.57 | 151707 |  | UND | 3604.71
IOPES | 151710 | Padrão de entrada de energia elétrica, trifásico, entrada aérea, a 4 fios, carga instalada em muro de 57001 até 75000W - 220/127V | und | 8327.44 | 8327.44 | 151710 |  | UND | 6361.68
IOPES | 151711 | Padrão de entrada de energia elétrica, trifásico, entrada subterrânea, a 4 fios, carga instalada em muro de 57001 até 75000W - 220/127V, exclusive derivação de ramal de entrada subterrânea | und | 7023.82 | 7023.82 | 151711 |  | UND | 5365.79
IOPES | 151712 | Subestação ext. aérea trifás. 75KVA, completa, c/ quadros de medição, transf. a óleo, chave geral tripolar, poste e acessórios, conf. NOR-TEC-01 da Escelsa, incl. mureta rev. c/ arg. cimento, cal hidrat. CH1 e areia traço 1:0.5:6 | und | 38211.24 | 38211.24 | 151712 |  | UND | 29191.16
IOPES | 151713 | Subestação ext. aérea trifás. 112.5KVA, completa, c/ quadros de medição, transf. a óleo, chave geral trip., poste e acessórios, conf. NOR-TEC-01 da Escelsa, incl. mureta rev. c/ arg. cimento, cal hidrat. CH1 e areia traço 1:0.5:6 | und | 48439.08 | 48439.08 | 151713 |  | UND | 37004.64
IOPES | 151714 | Subestação ext. aérea trifás. 150KVA, completa, c/ quadros de medição, transf. a óleo, chave geral trip., poste e acessórios, conf. NOR-TEC-01 da Escelsa, incl. mureta rev. c/ arg. cimento, cal hidrat. CH1 e areia traço 1:0.5:6 | und | 69778.08 | 69778.08 | 151714 |  | UND | 53306.4
IOPES | 151715 | Subestação ext. aérea trifás. 225KVA, completa, c/ quadros de medição, transf. a óleo, chave geral trip., poste e acessórios, conf. NOR-TEC-01 da Escelsa, incl. mureta rev. c/ arg. cimento, cal hidrat. CH1 e areia traço 1:0.5:6 | und | 86426.23 | 86426.23 | 151715 |  | UND | 66024.62
IOPES | 1518 | PONTOS ELETRICOS REVISAO NR-10 |  |  |  | 1518 |  |  | 0
IOPES | 151801 | Ponto padrão de luz no teto - considerando eletroduto PVC rígido de 3/4" inclusive conexões (4.5m), fio isolado PVC de 2.5mm2 (16.2m) e caixa PVC 4x4" (1 und) | und | 206.12 | 206.12 | 151801 |  | UND | 157.46
IOPES | 151802 | Ponto padrão de luz na parede - considerando eletroduto PVC rígido de 3/4" inclusive conexões (4.5m), fio isolado PVC de 2.5mm2 (16.2m) e caixa pvc 4x2" (1 und) | und | 182.82 | 182.82 | 151802 |  | UND | 139.66
IOPES | 151803 | Ponto padrão de tomada 2 pólos mais terra - considerando eletroduto PVC rígido de 3/4" inclusive conexões (5.0m), fio isolado PVC de 2.5mm2 (16.5m) e caixa pvc 4x2" (1 und) | und | 209.22 | 209.22 | 151803 |  | UND | 159.83
IOPES | 151805 | Ponto padrão de tomada para chuveiro elétrico - considerando eletroduto PVC rígido de 3/4" inclusive conexões (9.0m), fio isolado PVC de 6.0mm2 (32.5m) e caixa PVC 4x2" (1 und) | und | 523.08 | 523.08 | 151805 |  | UND | 399.6
IOPES | 151806 | Ponto padrão de tomada para ar refrigerado - considerando eletroduto PVC rígido de 3/4" inclusive conexões (6.0m), fio isolado PVC de 4.0mm2 (21.6m) e caixa PVC 4x2" (1 und) | und | 309.26 | 309.26 | 151806 |  | UND | 236.25
IOPES | 151807 | Ponto padrão de ventilador no teto - considerando eletroduto PVC rígido de 3/4" inclusive conexões (4.5m), fio isolado PVC de 2.5mm2 (21.6m) e caixa PVC 4x4" (1 und) | und | 242.7 | 242.7 | 151807 |  | UND | 185.4
IOPES | 151809 | Ponto padrão de interruptor de 2 teclas simples - considerando eletroduto PVC rígido de 3/4" inclusive conexões (3.3m), fio isolado PVC de 2.5mm2 (17.2m) e caixa PVC 4x2" (1 und) | und | 185.41 | 185.41 | 151809 |  | UND | 141.64
IOPES | 151810 | Ponto padrão de interruptor de 1 tecla paralelo - considerando eletroduto PVC rígido de 3/4" inclusive conexões (8.5m), fio isolado PVC de 2.5mm2 (28.8m) e caixa PVC 4x2" (1 und) | und | 351.31 | 351.31 | 151810 |  | UND | 268.38
IOPES | 151811 | Ponto padrão de interruptor de 1 tecla simples e 1 tomada dois pólos mais terra 10A/250V - considerando eletroduto PVC rígido de 3/4" inclusive conexões (4.5m), fio isolado PVC de 2.5mm2 (19.4m) e caixa PVC 4x2" (1 und) | und | 220.12 | 220.12 | 151811 |  | UND | 168.15
IOPES | 151812 | Ponto padrão de interruptor de 2 teclas simples e 1 tomada dois pólos mais terra 10A/250V - considerando eletroduto PVC rígido de 3/4" inclusive conexões (4.5m), fio isolado PVC de 2.5mm2 (22.9m) e caixa PVC 4x2" (1 und) | und | 243.84 | 243.84 | 151812 |  | UND | 186.27
IOPES | 151813 | Ponto padrão de campainha - considerando eletroduto PVC rígido de 3/4" inclusive conexões (5.0m), fio isolado PVC de 2.5mm2 (12.0m) e caixa PVC 4x2" (1 und) | und | 189.2 | 189.2 | 151813 |  | UND | 144.53
IOPES | 151814 | Ponto padrão de poste para iluminação externa - considerando eletroduto PVC rígido de 3/4" inclusive conexões (7.7m) e fio isolado PVC de 2.5mm2 (25.2.0m) | und | 305.57 | 305.57 | 151814 |  | UND | 233.43
IOPES | 151815 | Ponto padrão de interruptor para ventilador - considerando eletroduto PVC rígido de 3/4" inclusive conexões (3.3m), fio isolado PVC de 2.5mm2 (12.0m) e caixa PVC 4x2" (1 und) | und | 150.18 | 150.18 | 151815 |  | UND | 114.72
IOPES | 151816 | Ponto padrão de interruptor de 3 teclas simples - considerando eletroduto PVC rígido de 3/4" inclusive conexões (4.5m), fio isolado PVC de 2.5mm2 (25.8m) e caixa PVC 4x2" (1 und) | und | 263.82 | 263.82 | 151816 |  | UND | 201.54
IOPES | 151817 | Ponto padrão de tomada de piso - considerando eletroduto PVC rígido de 3/4" inclusive conexões (5.0m), fio isolado PVC de 2.5mm2 (18.0m) e caixa alumínio silício 4x4" (1 und) | und | 245.89 | 245.89 | 151817 |  | UND | 187.84
IOPES | 151819 | Ponto de antena de TV - considerando eletroduto PVC rígido de 3/4" inclusive conexões (3.0m), cabo coaxial 67 Ohms (4.5m) e caixa PVC 4x2" (1 und) | und | 101.55 | 101.55 | 151819 |  | UND | 77.57
IOPES | 151820 | Ponto padrão de interruptor de 1 tecla intermediário - considerando eletroduto PVC rígido de 3/4" inclusive conexões (3.3m), fio isolado PVC de 2.5mm2 (15.8m) e caixa PVC 4x2" (1 und) | und | 175.92 | 175.92 | 151820 |  | UND | 134.39
IOPES | 1519 | QUADROS DE DISTRIBUIÇÃO COM BARRAMENTO, TRINCO E FECHADURA |  |  |  | 1519 |  |  | 0
IOPES | 151901 | Quadro distrib. energia, embutido ou semi embutido, capac. p/ 16 disj. DIN, c/barram trif. 100A barra. neutro e terra, fab. em chapa de aço 12 USG com porta, espelho, trinco com fechad ch yale, Ref. QDTN II-16DIN-CEMAR ou equiv. | und | 515.99 | 515.99 | 151901 |  | UND | 394.18
IOPES | 151902 | Quadro distrib. energia, embutido ou semi embutido, capac. p/ 28 disj. DIN, c/barram trif. 100A barra. neutro e terra, fab. em chapa de aço 12 USG com porta, espelho, trinco com fechad ch yale, Ref. QDTN II-28DIN-CEMAR ou equiv. | und | 567.62 | 567.62 | 151902 |  | UND | 433.62
IOPES | 151903 | Quadro distrib. energia, embutido ou semi embutido, capac. p/ 34 disj. DIN, c/barram trif. 100A barra. neutro e terra, fab. em chapa de aço 12 USG com porta, espelho, trinco com fechad ch yale, Ref. QDTN II-34DIN-CEMAR ou equiv | und | 670.27 | 670.27 | 151903 |  | UND | 512.04
IOPES | 151904 | Quadro distrib. energia, embutido ou semi embutido, capac. p/ 44 disj. DIN, c/barram trif. 100A barra. neutro e terra, fab. em chapa de aço 12 USG com porta, espelho, trinco com fechad ch yale, Ref. QDTN II-44DIN-CEMAR ou equiv | und | 840.85 | 840.85 | 151904 |  | UND | 642.36
IOPES | 151905 | Quadro distrib. energia, embutido ou semi embutido, capac. p/ 54 disj. DIN, c/barram trif. 100A barra. neutro e terra, fab. em chapa de aço 12 USG com porta, espelho, trinco com fechad ch yale, Ref. QDTN II-54DIN-CEMAR | und | 1272.64 | 1272.64 | 151905 |  | UND | 972.22
IOPES | 1520 | TERMINAIS, CONECTORES E ABRAÇADEIRAS |  |  |  | 1520 |  |  | 0
IOPES | 152001 | Terminal para ligação de cabo a barra até 4.0mm2 | und | 12.91 | 12.91 | 152001 |  | UND | 9.86
IOPES | 152002 | Terminal para ligação de cabo a barra de 6.0 mm2 | und | 16.7 | 16.7 | 152002 |  | UND | 12.75
IOPES | 152003 | Terminal para ligação de cabo a barra de 10.0 mm2 | und | 24.6 | 24.6 | 152003 |  | UND | 18.79
IOPES | 152004 | Terminal para ligação de cabo a barra de 16.0 mm2 | und | 24.95 | 24.95 | 152004 |  | UND | 19.06
IOPES | 152005 | Terminal para ligação de cabo a barra de 25.0 mm2 | und | 26.68 | 26.68 | 152005 |  | UND | 20.38
IOPES | 152006 | Terminal para ligação de cabo a barra de 35.0 mm2 | und | 30.02 | 30.02 | 152006 |  | UND | 22.93
IOPES | 152007 | Terminal para ligação de cabo a barra de 50.0 mm2 | und | 44.63 | 44.63 | 152007 |  | UND | 34.09
IOPES | 152010 | Terminal para ligação de cabo a barra de 70 mm2 | und | 45.82 | 45.82 | 152010 |  | UND | 35
IOPES | 152011 | Terminal para ligação de cabo a barra de 95 mm2 | und | 55.07 | 55.07 | 152011 |  | UND | 42.07
IOPES | 152012 | Terminal para ligação de cabo a barra de 120 mm2 | und | 74.51 | 74.51 | 152012 |  | UND | 56.92
IOPES | 152013 | Terminal para ligação de cabo a barra de 150 mm2 | und | 78.8 | 78.8 | 152013 |  | UND | 60.19
IOPES | 152014 | Terminal para ligação de cabo a barra de 185 mm2 | und | 87.06 | 87.06 | 152014 |  | UND | 66.5
IOPES | 152015 | Terminal para ligação de cabo a barra de 240 mm2 | und | 93.98 | 93.98 | 152015 |  | UND | 71.79
IOPES | 152016 | Terminal para ligação de cabo a barra de 300 mm2 | und | 98.28 | 98.28 | 152016 |  | UND | 75.08
IOPES | 152025 | Terminal para ligação de cabo a barra duplo de 185 mm2 | und | 338.45 | 338.45 | 152025 |  | UND | 258.55
IOPES | 152026 | Terminal para ligação de cabo a barra duplo de 240 mm2 | und | 362.3 | 362.3 | 152026 |  | UND | 276.77
IOPES | 152027 | Terminal para ligação de cabo a barra duplo de 300 mm2 | und | 392.82 | 392.82 | 152027 |  | UND | 300.09
IOPES | 152030 | Conector split bolt para cabo de 4.0 mm2 | und | 14.27 | 14.27 | 152030 |  | UND | 10.9
IOPES | 152031 | Conector split bolt para cabo de 35.0 mm2 | und | 24.15 | 24.15 | 152031 |  | UND | 18.44
IOPES | 152033 | Conector porcelana 3 polos para cabos de #4,0mm2 | und | 14.52 | 14.52 | 152033 |  | UND | 11.09
IOPES | 152034 | Conector porcelana 3 polos para cabo de #6,0mm2 | und | 14.52 | 14.52 | 152034 |  | UND | 11.09
IOPES | 152035 | Conector porcelana 3 polos para cabos de #10,0mm2 | und | 14.66 | 14.66 | 152035 |  | UND | 11.19
IOPES | 152040 | Prensa cabos para eletroduto 1/2" | und | 29.2 | 29.2 | 152040 |  | UND | 22.3
IOPES | 152041 | Prensa cabos para eletroduto 3/4" | und | 31.86 | 31.86 | 152041 |  | UND | 24.33
IOPES | 152042 | Prensa cabos para eletroduto de 1" | und | 36.24 | 36.24 | 152042 |  | UND | 27.68
IOPES | 1522 | (COMPOSIÇÃO REPRESENTATIVA) - MONTAGEM MECANICA E ELETRICA, TESTE DE ACEITAÇÃO DE QUADROS DE FABRICAÇÃO ESPECIAL COM ATESTADOS TTA/PTTA |  |  |  | 1522 |  |  | 0
IOPES | 152201 | (composição representativa) Montagem mecânica de quadro de distribuição até 16 circuitos (600x500mm) | und | 83.86 | 83.86 | 152201 |  | UND | 64.06
IOPES | 152202 | (composição representativa) Montagem mecânica de Quadro de distribuição até 32 circuitos (1000x600mm) | und | 125.79 | 125.79 | 152202 |  | UND | 96.09
IOPES | 152203 | (composição representativa) Montagem mecânica de Quadro de distribuição até 64 circuitos (2000x800mm) | und | 209.65 | 209.65 | 152203 |  | UND | 160.16
IOPES | 152204 | (composição representativa) Montagem mecânica de Barramento de cobre de 1/2" x 1/16" (85A) até 2.1/2" x 5/16" (905A) | m | 28.09 | 28.09 | 152204 |  | M | 21.45
IOPES | 152205 | (composição representativa) Montagem mecânica de Barramento de cobre de 2.1/4" x 1/2" (1086A) até 8" x 1/2" (3195A) | m | 41.93 | 41.93 | 152205 |  | M | 32.03
IOPES | 152206 | (composição representativa) Montagem mecânica de Isolador p/ barra de 1000V | und | 33.54 | 33.54 | 152206 |  | UND | 25.62
IOPES | 152207 | (composição representativa) Montagem mecânica de trilho metálico DIN 35mm | m | 20.97 | 20.97 | 152207 |  | M | 16.01
IOPES | 152208 | (composição representativa) Montagem elétrica de Programador logico | und | 37.74 | 37.74 | 152208 |  | UND | 28.83
IOPES | 152209 | (composição representativa) Montagem elétrica de Disjuntor Tripolar até 400A | und | 83.86 | 83.86 | 152209 |  | UND | 64.06
IOPES | 152210 | (composição representativa) Montagem elétrica de Disjuntor Tripolar Geral até 1000A | und | 167.72 | 167.72 | 152210 |  | UND | 128.12
IOPES | 152211 | (composição representativa) Montagem elétrica de Disjuntor Tripolar Geral até 1600A | und | 209.65 | 209.65 | 152211 |  | UND | 160.16
IOPES | 152212 | (composição representativa) Montagem elétrica de Disjuntor Tripolar Geral até 3150A | und | 335.44 | 335.44 | 152212 |  | UND | 256.25
IOPES | 152213 | (composição representativa) Montagem elétrica de Dispositivo Diferencial Residual (DR) Monopolar | und | 16.77 | 16.77 | 152213 |  | UND | 12.81
IOPES | 152214 | (composição representativa) Montagem elétrica de Dispositivo Diferencial Residual (DR) Bipolar e Tetrapolar | und | 25.16 | 25.16 | 152214 |  | UND | 19.22
IOPES | 152215 | (composição representativa) Montagem elétrica de Dispositivo de Proteção Contra Surto (DPS) | und | 12.58 | 12.58 | 152215 |  | UND | 9.61
IOPES | 152216 | (composição representativa) Montagem elétrica de Base e Fusível Tipo Diazed até 63A | und | 18.87 | 18.87 | 152216 |  | UND | 14.41
IOPES | 152217 | (composição representativa) Montagem elétrica de Base e Fusível Tipo NH 00 até 125A | und | 20.97 | 20.97 | 152217 |  | UND | 16.01
IOPES | 152218 | (composição representativa) Montagem elétrica de Base e Fusível Tipo NH 01 até 250A | und | 25.16 | 25.16 | 152218 |  | UND | 19.22
IOPES | 152219 | (composição representativa) Montagem elétrica de Base e Fusível Tipo NH 02 até 400A | und | 29.35 | 29.35 | 152219 |  | UND | 22.42
IOPES | 152220 | (composição representativa) Montagem elétrica de Base e Fusível Tipo NH 03 até 630A | und | 33.54 | 33.54 | 152220 |  | UND | 25.62
IOPES | 152221 | (composição representativa) Montagem elétrica de Base e Fusível Tipo NH 04 até 1250A | und | 37.74 | 37.74 | 152221 |  | UND | 28.83
IOPES | 152222 | (composição representativa) Montagem elétrica de Comutador 2 ou 3 posições | und | 18.87 | 18.87 | 152222 |  | UND | 14.41
IOPES | 152223 | (composição representativa) Montagem elétrica de Botões de comando | und | 10.48 | 10.48 | 152223 |  | UND | 8
IOPES | 152224 | (composição representativa) Montagem elétrica de Contator auxiliares | und | 37.74 | 37.74 | 152224 |  | UND | 28.83
IOPES | 152225 | (composição representativa) Montagem elétrica de Relê de sobre corrente | und | 37.74 | 37.74 | 152225 |  | UND | 28.83
IOPES | 152226 | (composição representativa) Montagem elétrica de Voltímetro Seletor | und | 18.87 | 18.87 | 152226 |  | UND | 14.41
IOPES | 152227 | (composição representativa) Montagem elétrica de Amperímetro Seletor | und | 18.87 | 18.87 | 152227 |  | UND | 14.41
IOPES | 152228 | (composição representativa) Montagem elétrica de Conectores de borne | und | 6.82 | 6.82 | 152228 |  | UND | 5.21
IOPES | 152229 | (composição representativa) Montagem elétrica de Terminais de compressão | und | 1.59 | 1.59 | 152229 |  | UND | 1.21
IOPES | 152230 | (composição representativa) Teste ponto a ponto por circuitos | und | 11.37 | 11.37 | 152230 |  | UND | 8.68
IOPES | 152231 | (composição representativa) Teste funcional por circuitos | und | 22.74 | 22.74 | 152231 |  | UND | 17.37
IOPES | 152232 | (composição representativa) Teste Dielétrico por circuitos | und | 45.48 | 45.48 | 152232 |  | UND | 34.74
IOPES | 152233 | (composição representativa) Teste de aceitação para Quadro de distribuição até 16 circuitos, com emissão de ART e laudo PTTA/TTA | und | 337.88 | 337.88 | 152233 |  | UND | 258.12
IOPES | 152234 | (composição representativa) Teste de aceitação para Quadro de distribuição até 32 circuitos, com emissão de ART e laudo PTTA/TTA | und | 520.38 | 520.38 | 152234 |  | UND | 397.54
IOPES | 152235 | (composição representativa) Teste de aceitação para Quadro de distribuição até 64 circuitos, com emissão de ART e laudo PTTA/TTA | und | 1113.94 | 1113.94 | 152235 |  | UND | 850.98
IOPES | 152236 | (composição representativa) Montagem mecânica de canaleta PVC aberta 50x80mm | m | 2.1 | 2.1 | 152236 |  | M | 1.6
IOPES | 152238 | (composição representativa) Montagem mecânica de Botão sinalizador luminoso LED 22mm | und | 8.39 | 8.39 | 152238 |  | UND | 6.4
IOPES | 16 | OUTRAS INSTALAÇÕES |  |  |  | 16 |  |  | 0
IOPES | 1601 | INSTALAÇÃO DE TELEFONE |  |  |  | 1601 |  |  | 0
IOPES | 160105 | Caixa de telefone em chapa de aço padrão TELEBRAS N. 6, 1200x1200x150 mm, com fundo de madeira | und | 1640.22 | 1640.22 | 160105 |  | UND | 1253.03
IOPES | 160106 | Aterramento com haste de terra 5/8"x2.40m, cabo de cobre nú 6mm2 em caixa de concreto de dimensões internas de 30x30x30cm | und | 500.48 | 500.48 | 160106 |  | UND | 382.33
IOPES | 160108 | Caixa de telefone em chapa de aço padrão TELEBRAS do tipo CIE-2 200x200x120mm | und | 140.48 | 140.48 | 160108 |  | UND | 107.31
IOPES | 160110 | Caixa de telefone em chapa de aço padrão TELEBRAS do tipo CIE-4 600x600x120 mm | und | 452.79 | 452.79 | 160110 |  | UND | 345.9
IOPES | 160111 | Caixa para telefone padrão TELEMAR, dim. 1070 x 520 x 500 mm, com tampa de ferro tipo R2, assentada com argamassa de cimento, cal e areia | und | 1171.86 | 1171.86 | 160111 |  | UND | 895.23
IOPES | 160115 | Cabo telefônico CI, diâmetro do condutor 50mm, 30 pares | m | 24.86 | 24.86 | 160115 |  | M | 18.99
IOPES | 160120 | Tomada para telefone com conector RJ 11 | und | 75.18 | 75.18 | 160120 |  | UND | 57.43
IOPES | 160121 | Caixa de telefone em chapa de aço padrão TELEBRAS do tipo CIE-5 800x800x120 mm | und | 783.59 | 783.59 | 160121 |  | UND | 598.61
IOPES | 160122 | Caixa de telefone em chapa de aço padrão TELEBRAS do tipo CIE-6 1200x1200x150 mm | und | 1713.6 | 1713.6 | 160122 |  | UND | 1309.09
IOPES | 160123 | Caixa de telefone em chapa de aço padrão TELEBRAS do tipo CIE-7 1500x1500x150 mm | und | 2291.4 | 2291.4 | 160123 |  | UND | 1750.49
IOPES | 160124 | Cabo telefônico CI, diâmetro do condutor 50mm, 20 pares | m | 19.32 | 19.32 | 160124 |  | M | 14.75
IOPES | 160125 | Cabo telefônico CI, diâmetro do condutor 50mm, 100 pares | m | 92.78 | 92.78 | 160125 |  | M | 70.87
IOPES | 160126 | Cabo telefônico CI, diâmetro do condutor 50mm, 50 pares | m | 39.67 | 39.67 | 160126 |  | M | 30.3
IOPES | 1602 | INSTALAÇÃO DE GÁS |  |  |  | 1602 |  |  | 0
IOPES | 160207 | Abrigo de gás para 2 cilindros 45 Kg, exec. em alv. bloco conc cheio,dim 1,50x0.85x2.10m, inclusive cilindros e rede interna do abrigo compreendendo tubos e válvulas de esfera que interligam os cilindros | und | 8500.13 | 8500.13 | 160207 |  | UND | 6493.6
IOPES | 160208 | Abrigo de gás para 4 cilindros 45Kg , exec. em alv bloco concreto, dim.4.05x0,85x2.10m, inclusive cilindros e rede interna do abrigo compreendendo tubos e válvulas de esfera que interligam os cilindros | und | 15324.02 | 15324.02 | 160208 |  | UND | 11706.66
IOPES | 1603 | INSTALAÇÃO DE PÁRA-RAIO |  |  |  | 1603 |  |  | 0
IOPES | 160303 | Aterramento com haste terra 5/8" x 2.40, cabo de cobre nu 6mm2, inclusive caixa de concreto 30 x 30 cm | und | 466.94 | 466.94 | 160303 |  | UND | 356.71
IOPES | 160304 | Pára-raios tipo franklim incluindo base de fixação, conjunto de contraventagem c/abraçadeira p/3 estais em tubo e demais acessórios c/exceção do cabo de cobre de descida e suportes isoladores | und | 938.93 | 938.93 | 160304 |  | UND | 717.28
IOPES | 160305 | Condutor de cobre nú, seção de 35mm2, inclusive suportes isoladores e acessórios de fixação, conforme projeto | m | 91.84 | 91.84 | 160305 |  | M | 70.16
IOPES | 160308 | Cabo condutor de cobre eletrolítico nu, tempera meio dura, encordoamento classe 2, para aterramento, diam. 50mm2 | m | 70.29 | 70.29 | 160308 |  | M | 53.69
IOPES | 160309 | Terminal aéreo em latão (minicaptor), com conector e fixação horizontal 250mm x 10mm, ref. TEL-2024, inclusive vedação dos furos com poliuretano ref. TEL 5905, marca de ref. Termotécnica ou equivalente | und | 128.46 | 128.46 | 160309 |  | UND | 98.13
IOPES | 160310 | Conector de medição em latão com 2 parafusos para cabos de 16 a 50 mm2, ref. TEL-562, Termotécnica ou equivalente | und | 66.22 | 66.22 | 160310 |  | UND | 50.58
IOPES | 160311 | Haste de terra tipo COPPERWELD - 5/8" x 2.40m | und | 236.2 | 236.2 | 160311 |  | UND | 180.44
IOPES | 160312 | Kit completo para solda Exotérmica (Molde HCL 5/8" Ref: TEL905611 / Cartucho n° 115 Ref: TEL 909115 / Alicate Z 201 Ref: TEL 998201), marca de referência Termotécnica ou equivalente | und | 50.67 | 50.67 | 160312 |  | UND | 38.7
IOPES | 160313 | Fixador universal latão estanhado p/ cabos 16 a 70 mm2 ref. 5024, incl. parafuso sextavado M6x45mm, arruela lisa 1/4", bucha nº8, vedação dos furos c/ poliuretano ref. 5905, marca de ref. Termotécnica ou equivalente | und | 60.2 | 60.2 | 160313 |  | UND | 45.98
IOPES | 160314 | Mastro simples 3mx1.1/2", uma descida, incl. base de fixação, captor, conj.de contraventagem c/abraçadeira p/3 estais em tubo e demais acessórios, excl. cabo de cobre de descida e suportes isoladores, ref.Termotécnica ou equiv. | und | 937.1 | 937.1 | 160314 |  | UND | 715.88
IOPES | 160315 | Mastro telescópico 5mx2", uma descida, incl. base de fixação, captor, conj.de contraventagem c/abraçadeira p/3 estais em tubo e demais acessórios excl. cabo de cobre de descida e suportes isoladores, ref. Termotécnica ou equiv. | und | 1272.37 | 1272.37 | 160315 |  | UND | 972.01
IOPES | 160316 | Caixa de inspeção em PVC, diâmetro 300 mm, ref TEL-552, marca de referência Termotécnica ou equivalente, inclusive escavação e reaterro | und | 92.94 | 92.94 | 160316 |  | UND | 71
IOPES | 160317 | Cabo de cobre nú 50mm2, ref. TEL 5750, marca de referência Termotécnica ou equivalente | m | 70.29 | 70.29 | 160317 |  | M | 53.69
IOPES | 160318 | Cabo de cobre nú 35mm2, ref. TEL 5735, marca de referência Termotécnica ou equivalente | m | 43.77 | 43.77 | 160318 |  | M | 33.43
IOPES | 160319 | Presilha de latão ref. 744, inclusive parafuso fenda DN 4,2x32mm e bucha nylon DN 6mm e vedação dos furos com poliuretano ref. 5905, marca de ref. Termotécnica ou equivalente | und | 11.05 | 11.05 | 160319 |  | UND | 8.44
IOPES | 160321 | Tampa reforçada em ferro fundido com escotilha TEL 536, inclusive assentamento, marca de referência Termotécnica ou equivalente | und | 146.33 | 146.33 | 160321 |  | UND | 111.78
IOPES | 160322 | Abraçadeira tipo "D" com cunha, diâmetro 1", ref. TEL-095, marca de referência Termotécnica ou equivalente | und | 6.38 | 6.38 | 160322 |  | UND | 4.87
IOPES | 160323 | Tampão para eletroduto 1", ref. TEL-5533, marca de referência Termotécnica ou equivalente | und | 12.09 | 12.09 | 160323 |  | UND | 9.23
IOPES | 160324 | Caixa de equalização de potenciais para uso interno e externo com cinco (5) terminais para aterramento (BEP), em polipropileno, ref. TEL-902, marca de referência Termotécnica ou equivalente | und | 266.8 | 266.8 | 160324 |  | UND | 203.81
IOPES | 160325 | Caixa de equalização de potenciais para uso interno e externo com nove (9) terminais para aterramento (BEP), em aço, com flange inferior e vedação na porta, ref. TEL-903, marca de referência Termotécnica ou equivalente | und | 630.91 | 630.91 | 160325 |  | UND | 481.97
IOPES | 160326 | Barra chata em alumínio 7/8"x1/8" (70mm²), com furos diâmetro 7 mm ref. TEL-771, marca de referência Termotécnica ou equivalente | m | 39.87 | 39.87 | 160326 |  | M | 30.45
IOPES | 160327 | Barra chata em aço galvanizado a fogo 7/8"x1/8" (70mm²), com furos diâm. 7mm ref. TEL-761, marca de referência Termotécnica ou equivalente | m | 43.81 | 43.81 | 160327 |  | M | 33.46
IOPES | 160328 | Terminal estanhado de 1 compressão 1 furo, 35mm², ref. TEL-5135, marca de referência Termotécnica ou equivalente | und | 26.78 | 26.78 | 160328 |  | UND | 20.45
IOPES | 160329 | Curva 90º de barra chata em alumínio 7/8"x1/8"x300mm, 70mm², ref. TEL-778, marca de referência Termotécnica ou equivalente | und | 20.6 | 20.6 | 160329 |  | UND | 15.73
IOPES | 160330 | Fixador ômega em latão ref. 733, inclusive parafuso fenda DN 4,2x32mm, bucha nylon DN 6mm e vedação dos furos com poliuretano ref. 5905, marca de ref. Termotécnica ou equivalente | und | 12.75 | 12.75 | 160330 |  | UND | 9.74
IOPES | 160331 | Cordoalha flexível 25x100 mm, com dois furos, diâmetro 11 mm, ref. TEL-5701, marca de referência Termotécnica ou equivalente | und | 41.62 | 41.62 | 160331 |  | UND | 31.79
IOPES | 160332 | Fita perfurada em latão niquelado 20mm x 0,8mm, para equalização de potenciais, ref. TEL-750, marca de referência Termotécnica ou equivalente | m | 35.83 | 35.83 | 160332 |  | M | 27.37
IOPES | 160333 | Cabo de cobre nú 50 mm2, ref. TEL-5750, marca de referência Termotécnica ou equivalente, inclusive abertura e fechamento de vala para cabo dimensões 50x20cm | m | 83.22 | 83.22 | 160333 |  | M | 63.57
IOPES | 160334 | Terminal estanhado de 1 compressão 1 furo, 50mm², ref. TEL-5150, marca de referência Termotécnica ou equivalente | und | 42.48 | 42.48 | 160334 |  | UND | 32.45
IOPES | 160335 | Chapa perfurada(tela casa da moeda) BELINOX, largura 245 mm, espessura 1.5mm, ref. TEL-754, marca de referência Termotécnica ou equivalente | m | 59.19 | 59.19 | 160335 |  | M | 45.21
IOPES | 1606 | INSTALAÇÃO DE INCÊNDIO |  |  |  | 1606 |  |  | 0
IOPES | 160602 | Hidrante de parede, com abrigo em chapa, 60x90x17cm, com suporte e mangueira 20m 63mm, adaptador rosca fêmea e engate rápido, esguicho em latão regulavel, registro globo angular 45º/ 63mm | und | 1951.11 | 1951.11 | 160602 |  | UND | 1490.53
IOPES | 160603 | Hidrante de recalque no passeio em caixa metálica de 40x60x40cm, incl. registro globo angular 90º de 63mm, adaptador p/ engate rápido e tampa c/ corrente | und | 801.05 | 801.05 | 160603 |  | UND | 611.95
IOPES | 160604 | Extintor de incêndio de água pressurizada capacidade 2A (10L), inclusive suporte para fixação e EXCLUSIVE placa sinalizadora em PVC Fotoluminescente | und | 219.52 | 219.52 | 160604 |  | UND | 167.7
IOPES | 160605 | Extintor de incêndio portátil de pó químico ABC com capacidade 2A-20B:C (6 kg), inclusive suporte para fixação, EXCLUSIVE placa sinalizadora em PVC fotoluminescente | und | 218 | 218 | 160605 |  | UND | 166.53
IOPES | 160606 | Extintor de incêndio de gás carbônico CO2 5 B:C (6 Kg), inclusive suporte para fixação, EXCLUSIVE placa sinalizadora em PVC fotoluminescente | und | 712.69 | 712.69 | 160606 |  | UND | 544.45
IOPES | 160607 | Extintor de incêndio portátil de pó químico ABC com capacidade 2A-20B:C (4 kg), inclusive suporte para fixação, EXCLUSIVE placa sinalizadora em PVC fotoluminescente | und | 199.86 | 199.86 | 160607 |  | UND | 152.68
IOPES | 160608 | Ponto para seta indicativa de saída, incl. seta em acrílico, com fonte alimentadora própria que assegure um funcionamento mínimo de 1h, para quando ocorrer falta de energia elétrica na rede pública, conforme projeto | und | 337.51 | 337.51 | 160608 |  | UND | 257.83
IOPES | 160612 | Placa de sinalização de segurança CODIGO 14 - 315/158(NBR 13.434); CÓDIGO S3(NT 14/2010-ES) ("SAIDA DE EMERGÊNCIA" - seta vertical) | und | 27.27 | 27.27 | 160612 |  | UND | 20.83
IOPES | 160613 | Ponto para iluminação de emergência completo, inclusive bloco autônomo de iluminação 2x9W com tomada universal | und | 242.05 | 242.05 | 160613 |  | UND | 184.91
IOPES | 160625 | Abrigo para hidrante de recalque no passeio em caixa de alvenaria 60x40cm em bloco de concreto inclusive registro de recalque ø 65 mm (2 1/2") e tampa de ferro fundido 40x40cm com inscrição incêndio | und | 824.24 | 824.24 | 160625 |  | UND | 629.67
IOPES | 160626 | Fornecimento e instalação de Porta corta-fogo para saída de emergência Dim.: 80x210x5cm, conforme ABNT NBR 11742, classe P-90, chapa de aco, tendo marcos, inclusive tres pares de dobradicas com mola, exclusive pintura | und | 1525.15 | 1525.15 | 160626 |  | UND | 1165.12
IOPES | 160627 | Fornecimento e instalação de Porta corta-fogo para saída de emergência Dim.: 90x210x5cm, conforme ABNT NBR 11742, classe P-90, chapa de aco, tendo marcos, inclusive tres pares de dobradicas com mola, exclusive pintura | und | 1530.37 | 1530.37 | 160627 |  | UND | 1169.11
IOPES | 160628 | Fornecimento e instalação de Porta corta-fogo para saída de emergência Dim.: 90x210x5cm, conforme ABNT NBR 11742, classe P-120, chapa de aco, tendo marcos, inclusive tres pares de dobradicas com mola, exclusive pintura | und | 1799.48 | 1799.48 | 160628 |  | UND | 1374.69
IOPES | 160629 | Tubo de aço galvanizado com costura ø 50 mm (2"), conforme NBR5580 | m | 114.78 | 114.78 | 160629 |  | M | 87.68
IOPES | 160630 | Tubo de aço galvanizado com costura ø 65 mm (2.1/2"), conforme NBR5580 | m | 132.58 | 132.58 | 160630 |  | M | 101.28
IOPES | 160631 | Tubo de aço galvanizado com costura ø 75 mm (3"), conforme NBR5580 | m | 159.68 | 159.68 | 160631 |  | M | 121.98
IOPES | 160632 | Tubo de aço galvanizado com costura ø 100 mm (4"), conforme NBR5580 | m | 253.51 | 253.51 | 160632 |  | M | 193.66
IOPES | 160633 | Registro de gaveta bruto ø 50 mm (2") | und | 223.7 | 223.7 | 160633 |  | UND | 170.89
IOPES | 160634 | Registro de gaveta bruto ø 65 mm (2 1/2") | und | 423.28 | 423.28 | 160634 |  | UND | 323.36
IOPES | 160635 | Registro de gaveta bruto ø 80 mm (3") | und | 603.93 | 603.93 | 160635 |  | UND | 461.36
IOPES | 160636 | Registro de gaveta bruto ø 100 mm (4") | und | 928.8 | 928.8 | 160636 |  | UND | 709.54
IOPES | 160637 | Tê 90° de ferro galvanizado ø 50 mm (2") | und | 86.54 | 86.54 | 160637 |  | UND | 66.11
IOPES | 160638 | Tê 90° de ferro galvanizado ø 65 mm (2.1/2") | und | 125.9 | 125.9 | 160638 |  | UND | 96.18
IOPES | 160639 | Tê 90° de ferro galvanizado ø 80 mm (3") | und | 196.86 | 196.86 | 160639 |  | UND | 150.38
IOPES | 160640 | Tê 90° de ferro galvanizado ø 100 mm (4") | und | 347.44 | 347.44 | 160640 |  | UND | 265.42
IOPES | 160641 | Cotovelo 90° de ferro galvanizado ø 50 mm (2") | und | 68.31 | 68.31 | 160641 |  | UND | 52.18
IOPES | 160642 | Cotovelo 90° de ferro galvanizado ø 65 mm (2.1/2") | und | 99.84 | 99.84 | 160642 |  | UND | 76.27
IOPES | 160643 | Cotovelo 90° de ferro galvanizado ø 80 mm (3") | und | 159.77 | 159.77 | 160643 |  | UND | 122.05
IOPES | 160644 | Cotovelo 90° de ferro galvanizado ø 100 mm (4") | und | 269.82 | 269.82 | 160644 |  | UND | 206.12
IOPES | 160645 | Cotovelo 45° de ferro galvanizado ø 50 mm (2") | und | 69.18 | 69.18 | 160645 |  | UND | 52.84
IOPES | 160646 | Cotovelo 45° de ferro galvanizado ø 65 mm (2.1/2") | und | 106.11 | 106.11 | 160646 |  | UND | 81.06
IOPES | 160647 | Cotovelo 45° de ferro galvanizado ø 80 mm (3") | und | 168.55 | 168.55 | 160647 |  | UND | 128.76
IOPES | 160648 | Cotovelo 45° de ferro galvanizado ø 100 mm (4") | und | 277.69 | 277.69 | 160648 |  | UND | 212.13
IOPES | 160649 | Válvula de retenção horizontal, ø 50 mm (2") | und | 418.84 | 418.84 | 160649 |  | UND | 319.96
IOPES | 160650 | Válvula de retenção horizontal, ø 65 mm (2.1/2") | und | 712.4 | 712.4 | 160650 |  | UND | 544.23
IOPES | 160651 | Válvula de retenção horizontal, ø 80 mm (3") | und | 967.88 | 967.88 | 160651 |  | UND | 739.4
IOPES | 160652 | Válvula de retenção horizontal, ø 100 mm (4") | und | 1393.44 | 1393.44 | 160652 |  | UND | 1064.5
IOPES | 160653 | Válvula de retenção vertical, ø 50 mm (2") | und | 267.3 | 267.3 | 160653 |  | UND | 204.2
IOPES | 160654 | Válvula de retenção vertical, ø 65 mm (2.1/2") | und | 454.87 | 454.87 | 160654 |  | UND | 347.49
IOPES | 160655 | Válvula de retenção vertical, ø 80 mm (3") | und | 593.83 | 593.83 | 160655 |  | UND | 453.65
IOPES | 160656 | Válvula de retenção vertical, ø 100 mm (4") | und | 979.59 | 979.59 | 160656 |  | UND | 748.34
IOPES | 160657 | Manômetro com caixa e anel tipo cravado em aço inox, mostrador duplo 63 mm escalas de 0 à 4 kgf/cm2 e 0 à 60 PSI, saída traseira de 1/4" BSP | und | 161.94 | 161.94 | 160657 |  | UND | 123.71
IOPES | 160658 | Manômetro com caixa e anel tipo cravado em aço inox, mostrador duplo 100 mm escalas de 0 à 7 kgf/cm2 e 0 à 100 PSI, saída traseira de 1/4" BSP | und | 179.02 | 179.02 | 160658 |  | UND | 136.76
IOPES | 160659 | Manômetro com caixa e anel tipo cravado em aço inox, mostrador duplo 100 mm escalas de 0 à 10 kgf/cm2 e 0 à 150 PSI, saída traseira de 1/4" BSP | und | 183.82 | 183.82 | 160659 |  | UND | 140.42
IOPES | 160660 | Pressostato 80 / 120 PSI com válvula, capacidade elétrica até 5CV em 250VCA, Margirius ou equivalente | und | 135.05 | 135.05 | 160660 |  | UND | 103.17
IOPES | 160661 | Pressostato 100 / 150 PSI sem válvula, capacidade elétrica até 5CV em 250VCA, Margirius ou equivalente | und | 139.83 | 139.83 | 160661 |  | UND | 106.82
IOPES | 160662 | Tanque de Pressurização/Cilindro de pressão 10 lts vazio | und | 809.85 | 809.85 | 160662 |  | UND | 618.67
IOPES | 160663 | Fornecimento e instalação de Bateria selada 12V - 60 AH, para centrais de alarme / iluminação de emergência | und | 542.39 | 542.39 | 160663 |  | UND | 414.35
IOPES | 160665 | Fornecimento e instalação de porta corta-fogo para saída de emergência Dim.: 100x210x5cm, conforme ABNT NBR 11742P, classe P-90, incl. marco, 3 pares de dobradiçaas c/mola, barra anti-panico, pintura esmalte sintetico cor vermelha | und | 2541.64 | 2541.64 | 160665 |  | UND | 1941.66
IOPES | 160671 | Hidrante de parede, com abrigo em chapa, 80x90x17cm, com suporte e mangueiras 2 x 15m 63mm, adaptador rosca fêmea e engate rápido, esguicho em latão regulavel, registro globo angular 45º/ 63mm | und | 2487.86 | 2487.86 | 160671 |  | UND | 1900.58
IOPES | 160673 | Fornecimento e instalação de Central de alarme de incêndio endereçável, capacidade até: 256 endereços, 4 laços com bateria Ref. Walmonof, Abafire, Deltafire ou equivalente | und | 2122.55 | 2122.55 | 160673 |  | UND | 1621.5
IOPES | 160674 | Fornecimento e instalação de Acionador manual de alarme de incêndio endereçavel, tipo quebra vidro | und | 119.63 | 119.63 | 160674 |  | UND | 91.39
IOPES | 160675 | Fornecimento e instalação de Detector de fumaça óptico endereçavel Bivolt 12/24V para parede ou teto | und | 155.47 | 155.47 | 160675 |  | UND | 118.77
IOPES | 160676 | Fornecimento e instalação de Sirene eletronica média tipo corneta | und | 114.6 | 114.6 | 160676 |  | UND | 87.54
IOPES | 1607 | DEPÓSITO DE GÁS |  |  |  | 1607 |  |  | 0
IOPES | 160702 | Chapisco com argamassa de cimento e areia média ou grossa sem peneirar no traço 1:3, espessura 5 mm | m2 | 7.02 | 7.02 | 160702 |  | M2 | 5.36
IOPES | 160704 | Fornecimento, preparo e aplicação de concreto armado Fck=15 MPa, inclusive forma, armação e desforma para lajes maciças | m3 | 2518.86 | 2518.86 | 160704 |  | M3 | 1924.26
IOPES | 160707 | Pintura com tinta látex PVA Suvinil, Coral ou Metalatex, inclusive selador em paredes internas e forros a três demãos | m2 | 27.12 | 27.12 | 160707 |  | M2 | 20.71
IOPES | 160708 | Pintura com tinta acrílica Suvinil, Coral ou Metalatex, inclusive selador acrílico, em paredes externas a três demãos | m2 | 27.17 | 27.17 | 160708 |  | M2 | 20.75
IOPES | 160709 | Estrado de madeira de lei tipo Paraju ou equivalente conforme detalhe em projeto | m2 | 1614.56 | 1614.56 | 160709 |  | M2 | 1233.43
IOPES | 160710 | Alvenaria de blocos de concreto 9x19x39 c/ resist. min comp. 2.5MPa, assentado c/ argamassa de cimento, cal hidratada CH1 e areia traço 1:0,5:8, esp.juntas 10mm e esp. paredes, sem revestimento, 9cm | m2 | 68.88 | 68.88 | 160710 |  | M2 | 52.62
IOPES | 160711 | Reboco tipo paulista com argamassa de cimento, cal hidratada CH1 e areia no traço 1:0,5:6, espessura 25mm | m2 | 57.54 | 57.54 | 160711 |  | M2 | 43.95
IOPES | 160712 | Tela em arame galvanizado de 1"e fio 10 para ventilação de casa de gás, chumbada com argamassa de cimento, cal e areia | m2 | 213.83 | 213.83 | 160712 |  | M2 | 163.35
IOPES | 160713 | Porta de correr de chapa galvanizada nº 14 - pintura com esmalte sintetico acetinado sobre zarcão, com tela quebra chama em malha 2 a 5mm | m2 | 466.9 | 466.9 | 160713 |  | M2 | 356.68
IOPES | 160714 | Lastro regularizado e impermeabilizado de concreto não estrutural, esp. de 8cm | m2 | 80.27 | 80.27 | 160714 |  | M2 | 61.32
IOPES | 160715 | Indice de imperm.c/ manta asfáltica atendendo à norma 9952, asfalto polimerizado esp.3mm, reforçada com fio int. polietileno, reg. base com arg. 1:4 esp min 15mm, proteção mecânica arg. 1:4 esp. 20mm e juntas dilat. | m2 | 266.9 | 266.9 | 160715 |  | M2 | 203.89
IOPES | 160716 | Fornecimento, preparo e aplicação de concreto Fck = 15MPa (brita 1 e 2) - (5% de perdas) | m3 | 667.33 | 667.33 | 160716 |  | M3 | 509.8
IOPES | 160718 | Pintura com tinta esmalte sintético Suvinil, Coral ou Metalatex a duas demãos, inclusive fundo anti corrosivo a uma demão, em metal | m2 | 25.52 | 25.52 | 160718 |  | M2 | 19.49
IOPES | 1608 | INSTALAÇÕES DE REDE LOGICA |  |  |  | 1608 |  |  | 0
IOPES | 160806 | Espelho 4" x 2" com conector RJ 45 fêmea CAT. 5e | und | 21.16 | 21.16 | 160806 |  | UND | 16.16
IOPES | 160807 | Conector RJ 45 macho | und | 11.34 | 11.34 | 160807 |  | UND | 8.66
IOPES | 160808 | Fornecimento e instalação de Cabo de rede par trançado 4 pares Categoria 5e | m | 3.98 | 3.98 | 160808 |  | M | 3.04
IOPES | 160809 | Fornecimento e instalação de Mini Rack de Parede Padrão 19" - 06 U´s x 470mm | und | 518.83 | 518.83 | 160809 |  | UND | 396.35
IOPES | 160810 | Fornecimento e instalação de Mini Rack de Parede Padrão 19" - 08 U´s x 470mm | und | 576.74 | 576.74 | 160810 |  | UND | 440.59
IOPES | 160811 | Fornecimento e instalação de Mini Rack de Parede Padrão 19" - 12 U´s x 570mm | und | 744.18 | 744.18 | 160811 |  | UND | 568.51
IOPES | 160812 | Fornecimento e instalação de Mini Rack de Parede Padrão 19" - 16 U´s x 570mm | und | 818.64 | 818.64 | 160812 |  | UND | 625.39
IOPES | 160813 | Fornecimento e instalação de Rack de Piso Fechado Padrão 19" - 32 U´s x 670mm | und | 1773.83 | 1773.83 | 160813 |  | UND | 1355.1
IOPES | 160814 | Fornecimento e instalação de Rack de Piso Fechado Padrão 19" - 36 U´s x 670mm | und | 2061.69 | 2061.69 | 160814 |  | UND | 1575.01
IOPES | 160815 | Fornecimento e instalação de Rack de Piso Fechado Padrão 19" - 40 U´s x 670mm | und | 2227.95 | 2227.95 | 160815 |  | UND | 1702.02
IOPES | 160816 | Fornecimento e instalação de Rack de Piso Fechado Padrão 19" - 44 U´s x 670mm | und | 2502.6 | 2502.6 | 160816 |  | UND | 1911.84
IOPES | 160822 | Calha com 6 Tomadas 20A, inclusive fixação em rack padrão 19", com chicote de 2 metros de comprimento | und | 96.85 | 96.85 | 160822 |  | UND | 73.98
IOPES | 160823 | Calha com 8 Tomadas 20A, inclusive fixação em rack padrão 19", com chicote de 2 metros de comprimento | und | 106.35 | 106.35 | 160823 |  | UND | 81.24
IOPES | 160825 | Guia de Cabos Fechado Horizontal Padrão 19" - 1 U´s, inclusive fixação em Rack 19" | und | 30.98 | 30.98 | 160825 |  | UND | 23.66
IOPES | 160826 | Guia de Cabos Fechado Horizontal Padrão 19" - 2 U´s, inclusive fixação em Rack 19" | und | 44.78 | 44.78 | 160826 |  | UND | 34.2
IOPES | 160827 | Guia de Cabos Vertical para Rack Aberto Padrão 19" - 40 U´s x 1763 x 50mm | und | 209.16 | 209.16 | 160827 |  | UND | 159.78
IOPES | 160828 | Guia de Cabos Vertical para Rack Aberto Padrão 19" - 44 U´s x 1940 x 50mm | und | 250.64 | 250.64 | 160828 |  | UND | 191.47
IOPES | 160829 | Painel de Fechamento Frontal 1 U, inclusive fixação em Rack 19" | und | 15.42 | 15.42 | 160829 |  | UND | 11.77
IOPES | 160830 | Painel de Fechamento Frontal 2 U's, inclusive fixação em Rack 19" | und | 23.14 | 23.14 | 160830 |  | UND | 17.67
IOPES | 160831 | Bandeja Simples Fixa 1 U x 290mm carga máxima 20kg, inclusive fixação em Rack 19" | und | 60.96 | 60.96 | 160831 |  | UND | 46.56
IOPES | 160832 | Bandeja Simples Fixa 2 U's x 390mm carga máxima 20kg, inclusive fixação em Rack 19" | und | 75.51 | 75.51 | 160832 |  | UND | 57.68
IOPES | 160833 | Bandeja Fixação Dupla 1 U x 500mm carga máxima 20kg, inclusive fixação em Rack 19" | und | 111.83 | 111.83 | 160833 |  | UND | 85.43
IOPES | 160834 | Bandeja Deslizante 1 U x 500mm carga máxima 20kg, inclusive fixação em Rack 19" | und | 201.28 | 201.28 | 160834 |  | UND | 153.76
IOPES | 160835 | Kit Ventilação composto por 2 Ventiladores Bi-Volts, inclusive fixação em Rack 19" | und | 287.07 | 287.07 | 160835 |  | UND | 219.3
IOPES | 160836 | Kit Ventilação composto por 4 Ventiladores Bi-Volts, inclusive fixação em Rack 19" | und | 476.75 | 476.75 | 160836 |  | UND | 364.2
IOPES | 160837 | Kit Rodizio Composto por 4 rodas (2 c/ travas), inclusive fixação em Rack 19" | und | 310.21 | 310.21 | 160837 |  | UND | 236.98
IOPES | 160838 | Kit M5 Porca-Gaiola com 100 und com Parafuso Philips e Arruela | und | 90.12 | 90.12 | 160838 |  | UND | 68.84
IOPES | 160839 | Velcro Rolo 20mm - Preto | m | 5.32 | 5.32 | 160839 |  | M | 4.06
IOPES | 160840 | Patch Panel 24 Portas RJ45/IDC Cat.5e, inclusive fixação em Rack 19" | und | 345.81 | 345.81 | 160840 |  | UND | 264.17
IOPES | 160841 | Patch Panel de Emenda 24 Portas RJ45/RJ45 Cat.5e, inclusive fixação em Rack 19" | und | 345.81 | 345.81 | 160841 |  | UND | 264.17
IOPES | 160842 | Patch Panel 48 Portas RJ45/IDC Cat.5e, inclusive fixação em Rack 19" | und | 619.39 | 619.39 | 160842 |  | UND | 473.17
IOPES | 160844 | Patch Panel 48 Portas RJ45/IDC Cat.6, inclusive fixação em Rack 19" | und | 645.55 | 645.55 | 160844 |  | UND | 493.16
IOPES | 160845 | Patch Cord Multilan Extra Flexível CAT 5e U/UTP RJ-45 - 1,50 m | und | 25.12 | 25.12 | 160845 |  | UND | 19.19
IOPES | 160846 | Patch Cord Multilan Extra Flexível CAT 5e U/UTP RJ-45 - 3,00 m | und | 44.71 | 44.71 | 160846 |  | UND | 34.15
IOPES | 160847 | Patch Cord Gigalan Extra Flexível CAT 6 U/UTP RJ-45 - 1,50 m | und | 38.32 | 38.32 | 160847 |  | UND | 29.27
IOPES | 160848 | Patch Cord Gigalan Extra Flexível CAT 6 U/UTP RJ-45 - 3,00 m | und | 48.71 | 48.71 | 160848 |  | UND | 37.21
IOPES | 160851 | Fornecimento e instalação de Cabo de rede par trançado 4 pares Categoria 6 | m | 5.25 | 5.25 | 160851 |  | M | 4.01
IOPES | 160864 | Switch 24 portas RJ-45 10/100 + 2 10/100/1000, inclusive fixação em Rack 19" | und | 1015.81 | 1015.81 | 160864 |  | UND | 776.01
IOPES | 160865 | Switch 48 portas RJ-45 10/100 + 2 10/100/1000, inclusive fixação em Rack 19" | und | 3825.36 | 3825.36 | 160865 |  | UND | 2922.35
IOPES | 160866 | No Break 1400VA (980W) Senoidal, tensão de entrada: 120V e tensão de saida: 120V, Interface Port DB-9 RS-232, SmartSlot, USB, inclusive fixação em rack 19" | und | 2472.05 | 2472.05 | 160866 |  | UND | 1888.5
IOPES | 160867 | No Break 2200VA (1980W) Senoidal, tensão de entrada: 220V e tensão de saida: 220V, Interface Port DB-9 RS-232, SmartSlot, USB, inclusive fixação em rack 19" | und | 4987.93 | 4987.93 | 160867 |  | UND | 3810.48
IOPES | 160869 | Certificação avulsa dos pontos com emissão de relatório do equipamento de teste até 100 pontos | und | 40.93 | 40.93 | 160869 |  | UND | 31.26
IOPES | 160870 | Certificação avulsa dos pontos com emissão de relatório do equipamento de teste mais de 101 pontos | und | 27.29 | 27.29 | 160870 |  | UND | 20.84
IOPES | 160871 | Espelho 4" x 4" com 2 conector RJ 45 fêmea CAT. 5e | und | 29.86 | 29.86 | 160871 |  | UND | 22.81
IOPES | 160872 | Espelho 4" x 2" com conector RJ 45 fêmea CAT. 6 | und | 22.78 | 22.78 | 160872 |  | UND | 17.4
IOPES | 160873 | Espelho 4" x 4" com 2 conectores RJ 45 fêmea CAT. 6 | und | 35.81 | 35.81 | 160873 |  | UND | 27.35
IOPES | 160874 | Patch Panel 24 Portas RJ45/IDC Cat.6, inclusive fixação em Rack 19" | und | 713.48 | 713.48 | 160874 |  | UND | 545.05
IOPES | 1610 | INSTALAÇÃO DO SISTEMA DE CLIMATIZAÇÃO |  |  |  | 1610 |  |  | 0
IOPES | 161001 | Tubo de cobre com isolamento térmico - ø 1/4" esp. 9mm | m | 24.01 | 24.01 | 161001 |  | M | 18.34
IOPES | 161002 | Tubo de cobre com isolamento térmico - ø 3/8" esp. 9mm | m | 33.4 | 33.4 | 161002 |  | M | 25.51
IOPES | 161003 | Tubo de cobre com isolamento térmico - ø 1/2" esp. 9mm | m | 42.86 | 42.86 | 161003 |  | M | 32.74
IOPES | 161004 | Tubo de cobre com isolamento térmico - ø 5/8" esp. 9mm | m | 51.94 | 51.94 | 161004 |  | M | 39.67
IOPES | 161005 | Tubo de cobre com isolamento térmico - ø 3/4" esp. 9mm | m | 62.29 | 62.29 | 161005 |  | M | 47.58
IOPES | 161006 | Tubo de cobre com isolamento térmico - ø 7/8" esp. 9mm | m | 90.33 | 90.33 | 161006 |  | M | 69
IOPES | 161007 | Tubo de cobre com isolamento térmico - ø 1.1/8" esp. 9mm | m | 93.62 | 93.62 | 161007 |  | M | 71.52
IOPES | 161008 | Tubo de cobre com isolamento térmico - ø 1.3/8" esp. 9mm | m | 114.95 | 114.95 | 161008 |  | M | 87.81
IOPES | 161009 | Tubo de cobre com isolamento térmico - ø 1.5/8" esp. 9 mm | m | 146.69 | 146.69 | 161009 |  | M | 112.06
IOPES | 161010 | Emenda de tubos e conexões de cobre por processo de solda - ø 1/4" até 1/2" | und | 18.2 | 18.2 | 161010 |  | UND | 13.9
IOPES | 161011 | Emenda de tubos e conexões de cobre por processo de solda - ø 5/8" até 7/8" | und | 30.26 | 30.26 | 161011 |  | UND | 23.11
IOPES | 161012 | Emenda de tubos e conexões de cobre por processo de solda - ø 1.1/8" até 1.5/8" | und | 51.85 | 51.85 | 161012 |  | UND | 39.61
IOPES | 161013 | Gás refrigerante R22 | kg | 61.92 | 61.92 | 161013 |  | KG | 47.3
IOPES | 161014 | Gás refrigerante R407 | kg | 73.98 | 73.98 | 161014 |  | KG | 56.51
IOPES | 161015 | Gás refrigerante R410A | kg | 72.6 | 72.6 | 161015 |  | KG | 55.46
IOPES | 161016 | Instalação de Linha frigorígena para interligação do sistema de climatização incl. acessórios de fixação, fita PVC auto-aderente e cabo PP, exclusive tubos de cobre da linha liquida e sucção, espuma elastomérica flexivel e gás refrigerante | m | 106.23 | 106.23 | 161016 |  | M | 81.15
IOPES | 161017 | Duto em chapa de aço galvanizada #22, exclusive acessórios de fixação | m2 | 258.44 | 258.44 | 161017 |  | M2 | 197.43
IOPES | 161018 | Duto em chapa de aço galvanizada #24, exclusive acessórios de fixação | m2 | 216.77 | 216.77 | 161018 |  | M2 | 165.59
IOPES | 161019 | Duto em chapa de aço galvanizada #26, exclusive acessórios de fixação | m2 | 176.06 | 176.06 | 161019 |  | M2 | 134.49
IOPES | 17 | APARELHOS HIDRO-SANITÁRIOS |  |  |  | 17 |  |  | 0
IOPES | 1701 | LOUÇAS |  |  |  | 1701 |  |  | 0
IOPES | 170101 | Lavatório de louça branca com coluna, marcas de referência Deca, Celite ou Ideal Standard, inclusive sifão, válvula e engates cromados, exclusive torneira. | und | 616.17 | 616.17 | 170101 |  | UND | 470.71
IOPES | 170107 | Mictório de louça branca, marcas de referência Deca, Celite ou Ideal Standard, inclusive engates cromados | und | 604.23 | 604.23 | 170107 |  | UND | 461.59
IOPES | 170110 | Cabide de louça branca com 2 ganchos, marcas de referência Deca, Celite ou Ideal Standard | und | 77.65 | 77.65 | 170110 |  | UND | 59.32
IOPES | 170114 | Bacia sifonada infantil de louça branca, marcas de referência Deca, Celite ou Ideal Standard, inclusive tampa e acessórios | und | 1087.45 | 1087.45 | 170114 |  | UND | 830.74
IOPES | 170115 | Cuba louça de embutir redonda, 30cm, L-41, completa, marcas de referência Deca, Celite ou Ideal Standard, incl. válvula e sifão, exclusive torneira | und | 337.43 | 337.43 | 170115 |  | UND | 257.77
IOPES | 170116 | Vaso sanitário padrão popular completo com acessórios para ligação, marcas de referência Deca, Celite ou Ideal Standard, inclusive assento plástico | und | 573.4 | 573.4 | 170116 |  | UND | 438.04
IOPES | 170117 | Lavatório de louça branca, padrão popular, marcas de referência Deca, Celite ou Ideal Standard, inclusive acessórios em PVC, exceto torneira | und | 254.81 | 254.81 | 170117 |  | UND | 194.66
IOPES | 170119 | Cabide de louça branca com um gancho, marcas de referência Deca, Celite ou Ideal Standard | und | 67.6 | 67.6 | 170119 |  | UND | 51.64
IOPES | 170120 | Lavatório com coluna padrão popular, marcas de referência Deca, Celite ou Ideal Standard, inclusive acessórios em PVC, exceto aparelho misturador | und | 381.53 | 381.53 | 170120 |  | UND | 291.46
IOPES | 170121 | Recolocação de vaso sanitário, inclusive fornecimento de acessórios (parafusos de fixação anel de vedação, bolsa e tubo de ligação, etc), exclusive fornecimento do vaso e tampa | und | 325.38 | 325.38 | 170121 |  | UND | 248.57
IOPES | 170122 | Recolocação de lavatório sanitário, com acessórios em metal (engate, sifão, válvula), exclusive fornecimento do mesmo | und | 355.29 | 355.29 | 170122 |  | UND | 271.42
IOPES | 170123 | Recolocação de lavatório sanitário, com acessórios em PVC (engate, sifão e válvula), exclusive fornecimento do mesmo | und | 155.79 | 155.79 | 170123 |  | UND | 119.01
IOPES | 170124 | Lavatório de Canto ref. L101 DECA ou equivalente, inclusive válvula, sifão e engates cromados, exclusive torneira | und | 587.14 | 587.14 | 170124 |  | UND | 448.54
IOPES | 170126 | Bacia sifonada de louça branca sem abertura frontal para portadores de necessidades especiais, Vogue Plus Conforto - Linha Conforto, mod P510, incl. assento poliester, ref.AP51,marca de ref. Deca ou equivalente, sem abertura frontal | und | 3333.66 | 3333.66 | 170126 |  | UND | 2546.72
IOPES | 170128 | Lavatório de louça branca com coluna suspensa, linha Vogue Plus Confort para portadores de necessidades especiais, marca de referencia DECA, Celite ou Ideal Standart, inclusive valvula, sifão e engates, exclusive torneira | und | 1413.8 | 1413.8 | 170128 |  | UND | 1080.06
IOPES | 170129 | Bacia sifonada de louça branca com caixa acoplada, inclusive acessórios | und | 640.48 | 640.48 | 170129 |  | UND | 489.28
IOPES | 170130 | Lavatório de louça branca com coluna, Ravena L91 + C9 inclusive sifão, válvula e engates cromados, exclusive torneira | und | 781.86 | 781.86 | 170130 |  | UND | 597.29
IOPES | 170131 | Lavatório de louça branca com coluna suspensa - ref L51 + CS 1v, cor branca, inclusive sifão, válvula e engates cromados, exclusive torneira, para PNE | und | 1413.84 | 1413.84 | 170131 |  | UND | 1080.09
IOPES | 170132 | Lavátorio de canto Coleção Master - ref. L76 marca de ref. Deca ou equivalente, inclusive válvula, sifão e engates cromados, exclusive torneira,para PNE | und | 2039.97 | 2039.97 | 170132 |  | UND | 1558.41
IOPES | 170133 | Cuba louça branca oval, de embutir, Mod. L37, marca de ref. Deca incl. válvula e sifão, exclusive torneira. | und | 352.83 | 352.83 | 170133 |  | UND | 269.54
IOPES | 170134 | Bacia convencional em louça branca ref. Linha Ravena P9 Deca ou equiv., inclusive tubo de ligação, acessórios de fixação e assento plástico | und | 672.29 | 672.29 | 170134 |  | UND | 513.59
IOPES | 170135 | Bacia sifonada de louça branca para portadores de necessidades especiais, Vogue Plus Conforto - Linha Conforto, mod P51, incl. assento com abertura frontal, ref.AP52,marca de ref. Deca ou equivalente | und | 3334.17 | 3334.17 | 170135 |  | UND | 2547.11
IOPES | 170136 | Bacia sanitária de louça branca, com caixa acoplada duplo acionamento, marca de ref. Deca Linha Ravena ou equivalente, inclusive assento plástico e acessórios de fixação | und | 1091.51 | 1091.51 | 170136 |  | UND | 833.85
IOPES | 1702 | BANCADAS |  |  |  | 1702 |  |  | 0
IOPES | 170205 | Bancada de mármore esp. 3cm | m2 | 519.97 | 519.97 | 170205 |  | M2 | 397.22
IOPES | 170220 | Bancada de granito com espessura de 2 cm | m2 | 383.05 | 383.05 | 170220 |  | M2 | 292.62
IOPES | 170221 | Laje armada espessura de 3cm p/ enchimento de fundo de bancada inox | m2 | 22.82 | 22.82 | 170221 |  | M2 | 17.43
IOPES | 170222 | Bancada e tanque para panelões em granito cinza andorinha, esp. 2cm, dim. 0.80x1.10m, base de concreto e apoio em alvenaria, frontão h=10cm, incl. válvula e sifão, exclusive torneira, conf. det. projeto | und | 1879.89 | 1879.89 | 170222 |  | UND | 1436.12
IOPES | 1703 | TORNEIRAS, REGISTROS, VÁLVULAS E METAIS |  |  |  | 1703 |  |  | 0
IOPES | 170304 | Torneira pressão cromada diâm. 1/2" para lavatório, marcas de referência Fabrimar, Deca ou Docol | und | 176.69 | 176.69 | 170304 |  | UND | 134.98
IOPES | 170306 | Torneira para tanque, marcas de referência Fabrimar, Deca ou Docol. | und | 217.98 | 217.98 | 170306 |  | UND | 166.52
IOPES | 170309 | Torneira para jardim de 3/4" marcas de referência Fabrimar, Deca ou Docol | und | 115.98 | 115.98 | 170309 |  | UND | 88.6
IOPES | 170310 | Torneira pressão cromada diam. 3/4" para uso geral, marcas de referência Fabrimar, Deca ou Docol | und | 161.99 | 161.99 | 170310 |  | UND | 123.75
IOPES | 170311 | Torneira pressão em PVC para pia diam. 1/2", marcas de referência Astra, Cipla ou Akros | und | 55.5 | 55.5 | 170311 |  | UND | 42.39
IOPES | 170313 | Torneira pressão cromada, diam. 1/2" para tanque, marcas de referência Fabrimar, Deca ou Docol | und | 217.98 | 217.98 | 170313 |  | UND | 166.52
IOPES | 170315 | Torneira pressão cromada diam. 1/2" para pia, marcas de referência Fabrimar, Deca ou Docol | und | 228.44 | 228.44 | 170315 |  | UND | 174.51
IOPES | 170316 | Registro de pressão com canopla cromada diam. 15mm (1/2"), marcas de referência Fabrimar, Deca ou Docol | und | 114.05 | 114.05 | 170316 |  | UND | 87.12
IOPES | 170317 | Registro de pressão com canopla cromada diam. 20mm (3/4"), marcas de referência Fabrimar, Deca ou Docol | und | 127.13 | 127.13 | 170317 |  | UND | 97.11
IOPES | 170318 | Registro de pressão bruto, com volante, diam. 15mm (1/2") | und | 63.58 | 63.58 | 170318 |  | UND | 48.57
IOPES | 170319 | Registro de gaveta bruto diam. 15mm (1/2") | und | 55.11 | 55.11 | 170319 |  | UND | 42.1
IOPES | 170320 | Registro de gaveta bruto diam. 20mm (3/4") | und | 64.81 | 64.81 | 170320 |  | UND | 49.51
IOPES | 170321 | Registro de gaveta bruto diam. 25mm (1") | und | 84.42 | 84.42 | 170321 |  | UND | 64.49
IOPES | 170322 | Registro de gaveta bruto diam. 32mm (11/4") | und | 123.83 | 123.83 | 170322 |  | UND | 94.59
IOPES | 170323 | Registro de gaveta bruto diam. 40mm (11/2") | und | 149.38 | 149.38 | 170323 |  | UND | 114.11
IOPES | 170324 | Registro de gaveta bruto diam. 50mm (2") | und | 220.93 | 220.93 | 170324 |  | UND | 168.77
IOPES | 170325 | Registro de gaveta bruto diam. 65mm (21/2") | und | 417.74 | 417.74 | 170325 |  | UND | 319.12
IOPES | 170326 | Registro de gaveta bruto diam. 80mm (3") | und | 595.72 | 595.72 | 170326 |  | UND | 455.09
IOPES | 170327 | Registro de gaveta com canopla cromada diam. 15mm (1/2"), marcas de referência Fabrimar, Deca ou Docol | und | 113.29 | 113.29 | 170327 |  | UND | 86.54
IOPES | 170328 | Registro de gaveta com canopla cromada, diam. 20mm (3/4"), marcas de referência Fabrimar, Deca ou Docol | und | 121.03 | 121.03 | 170328 |  | UND | 92.45
IOPES | 170329 | Registro de gaveta com canopla cromada diam. 25mm (1"), marcas de referência Fabrimar, Deca ou Docol | und | 163.21 | 163.21 | 170329 |  | UND | 124.68
IOPES | 170330 | Registro de gaveta com canopla cromada diam 32mm (11/4"), marcas de referência Fabrimar, Deca ou Docol | und | 220.15 | 220.15 | 170330 |  | UND | 168.18
IOPES | 170331 | Registro de gaveta com canopla cromada, diam. 40mm (11/2"), marcas de referência Fabrimar, Deca ou Docol | und | 241.79 | 241.79 | 170331 |  | UND | 184.71
IOPES | 170332 | Válvula de retenção horizontal ou vertical diam. 15mm (1/2") | und | 98.05 | 98.05 | 170332 |  | UND | 74.9
IOPES | 170333 | Válvula de retenção horizontal ou vertical diam. 20mm (3/4") | und | 115.58 | 115.58 | 170333 |  | UND | 88.29
IOPES | 170334 | Válvula de retenção horizontal ou vertical diam. 25mm (1") | und | 130.82 | 130.82 | 170334 |  | UND | 99.93
IOPES | 170335 | Válvula de retenção horizontal ou vertical, diam. 32mm (11/4") | und | 218.44 | 218.44 | 170335 |  | UND | 166.87
IOPES | 170336 | Válvula de retenção horizontal ou vertical diam. 40mm (11/2") | und | 250.63 | 250.63 | 170336 |  | UND | 191.46
IOPES | 170337 | Válvula de retenção horizontal ou vertical diam. 50mm (2") | und | 343.07 | 343.07 | 170337 |  | UND | 262.08
IOPES | 170338 | Válvula de retenção horizontal ou vertical diam. 65mm (21/2") | und | 583.64 | 583.64 | 170338 |  | UND | 445.86
IOPES | 170339 | Válvula de retenção horizontal ou vertical, diam. 80mm (3") | und | 780.86 | 780.86 | 170339 |  | UND | 596.53
IOPES | 170345 | Válvula de descarga com canopla cromada de 32mm (11/4"), marcas de referência Fabrimar, Deca ou Docol | und | 394.86 | 394.86 | 170345 |  | UND | 301.65
IOPES | 170346 | Válvula de descarga com canopla cromada de 40mm (11/2"), marcas de referência Fabrimar, Deca ou Docol | und | 394.86 | 394.86 | 170346 |  | UND | 301.65
IOPES | 170347 | Válvula de PVC para lavatório, marcas de referência Astra, Cipla ou Akros | und | 16.45 | 16.45 | 170347 |  | UND | 12.56
IOPES | 170348 | Válvula de PVC para tanque, marcas de referência Astra, Cipla ou Akros | und | 18.19 | 18.19 | 170348 |  | UND | 13.89
IOPES | 170349 | Canopla para válvula de descarga, marcas de referência Fabrimar, Deca ou Docol | und | 66.69 | 66.69 | 170349 |  | UND | 50.94
IOPES | 170350 | Parafuso de fixação para lavatório ou vaso, inclusive colocação | und | 22.47 | 22.47 | 170350 |  | UND | 17.16
IOPES | 170351 | Torneira de parede cromada, marcas de referência Fabrimar (linha prática, ref.1157) , Deca ou Docol | und | 420.77 | 420.77 | 170351 |  | UND | 321.44
IOPES | 170352 | Válvula de Descarga com acabamento anti-vandalismo, marcas de referência Fabrimar, Deca ou Docol | und | 555.81 | 555.81 | 170352 |  | UND | 424.6
IOPES | 170353 | Torneira para lavatório linha anti-vandalismo, marcas de referência Fabrimar, Deca ou Docol | und | 540.22 | 540.22 | 170353 |  | UND | 412.69
IOPES | 170354 | Chuveiro completo, linha anti-vandalismo, marcas de referência Fabrimar, Deca ou Docol | und | 1316.42 | 1316.42 | 170354 |  | UND | 1005.66
IOPES | 170357 | Chuveiro com desviador flexivel e ducha manual, mod. 1975C ref. Deca ou equivalente | und | 1156.66 | 1156.66 | 170357 |  | UND | 883.62
IOPES | 1705 | OUTROS APARELHOS |  |  |  | 1705 |  |  | 0
IOPES | 170502 | Caixa de descarga plástica de sobrepor 6/9 litros, ref. ASTRA, AKROS ou equivalente | und | 181.66 | 181.66 | 170502 |  | UND | 138.77
IOPES | 170506 | Reservatório de polietileno de 500 L, inclusive adaptadores com flanges de PVC e torneira de bóia de 3/4" | und | 705.81 | 705.81 | 170506 |  | UND | 539.19
IOPES | 170507 | Lavatório de aço inox, liga AISI 304, N° 18, marcas de referência Fisher, Metalpress ou Mekal, inclusive apoio de concreto, argamassa de apoio e assentamento, válvula e sifão cromados, exclusive torneira, conf. projeto | m | 1508.96 | 1508.96 | 170507 |  | M | 1152.75
IOPES | 170508 | Escovário de aço inox, liga AISI 304, N° 18, marcas de referência Fischer, Metalpress ou Mekal, inclusive apoio de concreto, argamassa de apoio e assentamento, válvula e sifão cromados, exclusive torneira, conf. projeto | m | 1508.96 | 1508.96 | 170508 |  | M | 1152.75
IOPES | 170509 | Tanque de aço inox nº 2, marcas de referência Fisher, Metalpress ou Mekal, inclusive válvula de metal e sifão | und | 1835.78 | 1835.78 | 170509 |  | UND | 1402.42
IOPES | 170510 | Bebedouro de aço inox, marcas de referência Fisher, Metalpress ou Mekal, inclusive válvula, sifão cromado e torneiras, exclusive alvenaria, dim. 0.45x2.75 m, conforme detalhe em projeto | und | 5430 | 5430 | 170510 |  | UND | 4148.2
IOPES | 170511 | Mictório coletivo de aço inox, liga AISI-304 n.18, marcas de referência Fisher, Metalpress ou Mekal, dimensões 1.80x0.30m, com tubo espargidor | und | 2412.37 | 2412.37 | 170511 |  | UND | 1842.91
IOPES | 170512 | Cuba de aço inox n° 1(dim.460x300x150)mm, marcas de referência Franke, Strake, tramontina, inclusive válvula de metal 31/2" e sifão cromado 1 x 1/2", excl. torneira | und | 660.66 | 660.66 | 170512 |  | UND | 504.7
IOPES | 170514 | Tanque simples de aço inox Fischer, mod. TQ1-S AISI 304, ou equivalente nas marcas Metalpress ou Mekal, inclusive válvula de metal 1 1/4" e sifão cromado 2", excl. torneira | und | 1493.23 | 1493.23 | 170514 |  | UND | 1140.74
IOPES | 170515 | Cuba p/ panelões de aço inox 80x60x40 cm, marcas de referência Fisher, Metalpress ou Mekal, inclusive válvula metal 1 1/4" e sifão cromado 1 x 1 1/2", excl. torneira | und | 1720.45 | 1720.45 | 170515 |  | UND | 1314.32
IOPES | 170516 | Tanque duplo de aço inox AISI 304, marcas de referência Fisher (mod TQI-D) Metalpress ou Mekal, inclusive válvulas de metal 1 1/4" e sifão cromado 2", excl. torneiras | und | 2840.43 | 2840.43 | 170516 |  | UND | 2169.92
IOPES | 170519 | Ducha manual Acqua jet , linha Aquarius, com registro ref.C 2195, marcas de referência Fabrimar, Deca ou Docol | und | 310.5 | 310.5 | 170519 |  | UND | 237.2
IOPES | 170524 | Cabide simples de um gancho, linha Versailles, ref. 08, acabamento cromado, da Moldenox, Docol ou Deca | und | 70.17 | 70.17 | 170524 |  | UND | 53.6
IOPES | 170528 | Reservatório de polietileno de 5.000 L, inclusive peça de madeira 6 x 16 cm para apoio, exclusive flanges e torneira de bóia | und | 3728.83 | 3728.83 | 170528 |  | UND | 2848.6
IOPES | 170530 | Cuba em aço inox nº 02(dim.560x340x150)mm, marcas de referência Franke, Strake, tramontina, inclusive válvula de metal 31/2" e sifão cromado 1 x 1/2", excl. torneira | und | 600.59 | 600.59 | 170530 |  | UND | 458.81
IOPES | 170533 | Pia em aço inox com 01 cuba nº 1, dimensões de 0.60 x 1.50m, inclusive válvula tipo americana, exclusive sifão | und | 1675.82 | 1675.82 | 170533 |  | UND | 1280.22
IOPES | 170534 | Pia em aço inox com 02 cubas nº 1, dimensões 0.60 x 2.50, inclusive válvula tipo americana, exclusive sifão | und | 2878.19 | 2878.19 | 170534 |  | UND | 2198.77
IOPES | 170535 | Pia em aço inox com 01 cuba nº 1, dimensões de 0.60 x 1.80m, inclusive válvula americana, exclusive sifão | und | 1951.11 | 1951.11 | 170535 |  | UND | 1490.53
IOPES | 170536 | Pia em aço inox com 02 cubas nº 2, dimensões de 0.60 x 2.10m, inclusive válvula americana, exclusive sifão | und | 2624.35 | 2624.35 | 170536 |  | UND | 2004.85
IOPES | 170537 | Assento plástico para vaso sanitário, marcas de referência Deca, Celite ou Ideal Standard | und | 55.19 | 55.19 | 170537 |  | UND | 42.16
IOPES | 170538 | Chuveiro frio de PVC, marcas de referência Atlas, Cipla ou Akros | und | 27.74 | 27.74 | 170538 |  | UND | 21.19
IOPES | 170539 | Reservatório de polietileno de 500l, inclusive peça de madeira 6x16cm para apoio, exclusive flanges e torneira de bóia | und | 646.34 | 646.34 | 170539 |  | UND | 493.76
IOPES | 170540 | Reservatório de polietileno de 1000l, inclusive peça de madeira 6x16cm para apoio, exclusive flanges e torneira de bóia | und | 770.18 | 770.18 | 170540 |  | UND | 588.37
IOPES | 170541 | Filtro curto AP200, marca de referência Aqualar, inclusive refil(vela) | und | 203.96 | 203.96 | 170541 |  | UND | 155.81
IOPES | 170545 | Mictório de aço inox, marcas de referência Fisher, Metalpress ou Mekal, com 30 cm de largura e comp. variável, inclusive válvula tipo americana, engate flexível cromado, válvula de descarga, sifão cromado e conjunto de fixação | m | 1556.86 | 1556.86 | 170545 |  | M | 1189.35
IOPES | 170546 | Tanque em mármore sintético com 2 bojos, inclusive válvula e sifão em PVC | und | 377.76 | 377.76 | 170546 |  | UND | 288.58
IOPES | 170547 | Reservatório de polietileno de 310l, inclusive peça de madeira 6 x 16 cm p/ apoio, exclusive flange e torneira de bóia | und | 591.68 | 591.68 | 170547 |  | UND | 452
IOPES | 170548 | Reservatório de polietileno de 1500l, inclusive peça 6x16cm para apoio, exclusive flanges e torneira de bóia | und | 1586.36 | 1586.36 | 170548 |  | UND | 1211.88
IOPES | 170549 | Reservatório de polietileno de 3000 litros, inclusive peça de apoio de 6x16 cm, exclusive flanges e torneira de bóia | und | 2326.75 | 2326.75 | 170549 |  | UND | 1777.5
IOPES | 170550 | Reservatório de polietileno de 2000L, inclusive peça de apoio 6x16 cm, exclusive flanges e torneira de bóia | und | 1682.14 | 1682.14 | 170550 |  | UND | 1285.05
IOPES | 170555 | Tanque de mármore sintético com um bojo, inclusive válvula e sifão em PVC | und | 258.38 | 258.38 | 170555 |  | UND | 197.38
IOPES | 170557 | Bebedouro em aço inox coletivo, marcas de referência Fisher, Metalpress ou Mekal, inclusive base de apoio em concreto e fechamento em alvenaria revestida com azulejo, inclusive válvula e sifão, exclusive torneiras | m | 1886.87 | 1886.87 | 170557 |  | M | 1441.45
IOPES | 170561 | Reservatório de polietileno de 15.000l, inclusive peça de madeira 5 x 16cm para apoio, exclusive flanges e torneiras de boia | und | 11491.62 | 11491.62 | 170561 |  | UND | 8778.93
IOPES | 170562 | Bebebedouro elétrico de pressão para portadores de necessidades especiais IBBL BDF300 ou equivalente | und | 3619.47 | 3619.47 | 170562 |  | UND | 2765.06
IOPES | 170563 | Tanque vertical em polietileno, capacidade de 20.000 litros, com tampa de 1/4 de volta e vedação total, marcas de referência Fortlev, Bakof Tec, Rotoplastyc ou equivalente, incl. transporte horizontal manual até base de torre, transporte vertical com caminhão munck para içamento | und | 15779.26 | 15779.26 | 170563 |  | UND | 12054.43
IOPES | 1706 | ACESSIBILIDADE - NBR 9050 |  |  |  | 1706 |  |  | 0
IOPES | 170601 | Barra de apoio reta em aço inox 304 p/ portadores de necessidades especiais (NBR 9050), largura 40 cm | und | 122.05 | 122.05 | 170601 |  | UND | 93.23
IOPES | 170602 | Barra de apoio reta em aço inox 304 p/ portadores de necessidades especiais (NBR 9050), largura 60 cm | und | 142.99 | 142.99 | 170602 |  | UND | 109.23
IOPES | 170603 | Barra de apoio reta em aço inox 304 p/ portadores de necessidades especiais (NBR 9050), largura 80 cm | und | 169.95 | 169.95 | 170603 |  | UND | 129.83
IOPES | 170604 | Barra de apoio reta em aço inox 304 p/ portadores de necessidades especiais (NBR 9050), largura 90 cm | und | 176.51 | 176.51 | 170604 |  | UND | 134.84
IOPES | 170607 | Barra de apoio lateral articulada em aço inox 304 - 80cm p/ portadores de necessidades especiais (NBR 9050) | und | 383.26 | 383.26 | 170607 |  | UND | 292.78
IOPES | 170608 | Bacia sifonada de louça branca sem abertura frontal p/ banheiro PNE, consumo 6 litros por fluxo, Vogue Plus Conforto - P.510.17, Ref. Deca ou equiv., incl. tubo de ligação inox c/ canopla, anel de vedação, paraf. e rejunte epoxi p/ vedação | und | 1610.18 | 1610.18 | 170608 |  | UND | 1230.08
IOPES | 170609 | Bacia sifonada de louça branca com abertura frontal p/ banheiro PNE, consumo 6 litros por fluxo, Vogue Plus Conforto - P.51.17, Ref. Deca ou equiv., incl. tubo de ligação inox c/ canopla, anel de vedação, paraf. e rejunte epoxi p/ vedação | und | 1610.18 | 1610.18 | 170609 |  | UND | 1230.08
IOPES | 170610 | Assento poliéster sem abertura frontal c/ fixação cromada e aditivo químico c/ proteção antibactéria, Vogue Plus - AP.51.17, Ref. Deca ou equivalente | und | 1736.21 | 1736.21 | 170610 |  | UND | 1326.36
IOPES | 170611 | Assento poliéster com abertura frontal e tampa c/ fixação cromada e aditivo químico c/ proteção antibactéria, Vogue Plus - AP.52.17, Ref. Deca ou equivalente | und | 1756.96 | 1756.96 | 170611 |  | UND | 1342.21
IOPES | 170612 | Lavatório de louça branca com coluna suspensa p/ banheiro PNE, Vougle Plus Conforto L.51.17 + CS.1.17, Ref., Deca ou equivalente, incl. sifão, válvula e engates metálicos cromados, exclusive torneira | und | 1413.8 | 1413.8 | 170612 |  | UND | 1080.06
IOPES | 170613 | Lavátorio de louça branca de canto p/ banheiro PNE, Coleção Master L.76.17, Ref. Deca ou equivalente, incl. válvula, sifão e engates metálicos cromados, exclusive torneira | und | 2039.97 | 2039.97 | 170613 |  | UND | 1558.41
IOPES | 170614 | Conjunto Barra de apoio barra de apoio lateral, formato "U", em aço inox polido 304 Ø 1.1/4" dim. comprimento médio 30 p/ lavatório, p/ portadores de necessidades especiais (NBR 9050) | und | 226.5 | 226.5 | 170614 |  | UND | 173.03
IOPES | 170615 | Barra de apoio reta em aço inox 304 p/ portadores de necessidades especiais (NBR 9050), largura 70 cm | und | 159.01 | 159.01 | 170615 |  | UND | 121.47
IOPES | 18 | APARELHOS ELÉTRICOS |  |  |  | 18 |  |  | 0
IOPES | 1801 | LUMINÁRIAS |  |  |  | 1801 |  |  | 0
IOPES | 180107 | Luminária industrial a prova de tempo, 45 graus, wetzel ou equivalente, inclusive lampada mista 160W | und | 531.03 | 531.03 | 180107 |  | UND | 405.67
IOPES | 180110 | Arandela com lâmpada incandescente de 100W | und | 109.23 | 109.23 | 180110 |  | UND | 83.44
IOPES | 180115 | Luminária tipo globo de plástico 9x4", inclusive plafonier | und | 72.09 | 72.09 | 180115 |  | UND | 55.07
IOPES | 1802 | INTERRUPTORES E TOMADAS |  |  |  | 1802 |  |  | 0
IOPES | 180201 | Tomada padrão brasileiro linha branca, NBR 14136 2 polos + terra 10A/250V, com placa 4x2" | und | 37.08 | 37.08 | 180201 |  | UND | 28.32
IOPES | 180202 | Tomada padrão brasileiro linha branca, NBR 14136 2 polos + terra 20A/250V, com placa 4x2" | und | 42.53 | 42.53 | 180202 |  | UND | 32.49
IOPES | 180204 | Interruptor de uma tecla simples 10A/250V, com placa 4x2" | und | 33.22 | 33.22 | 180204 |  | UND | 25.37
IOPES | 180205 | Interruptor de duas teclas simples 10A/250V, com placa 4x2" | und | 55.45 | 55.45 | 180205 |  | UND | 42.36
IOPES | 180206 | Interruptor de uma tecla paralelo 10A/250V, com placa 4x2" | und | 41.16 | 41.16 | 180206 |  | UND | 31.44
IOPES | 180207 | Interruptor de uma tecla simples 10A/250V e uma tomada 3 polos 10A/250V, padrão brasileiro, NBR 14136, linha branca, com placa 4x2" | und | 59.31 | 59.31 | 180207 |  | UND | 45.3
IOPES | 180208 | Interruptor de duas teclas simples 10A/250V e uma tomada 3 polos universal 10A/250V, com placa 4x2" | und | 81.54 | 81.54 | 180208 |  | UND | 62.29
IOPES | 180209 | Interruptor pulsador de campainha 10A/250V, com placa 4x2" | und | 35.3 | 35.3 | 180209 |  | UND | 26.96
IOPES | 180210 | Tomada de 3 polos 20A/250V, com placa 4x2" | und | 42.62 | 42.62 | 180210 |  | UND | 32.55
IOPES | 180211 | Interruptor de três teclas simples 10 A/250 V e duas teclas simples 10A/250V, com placa 4x4" | und | 133.72 | 133.72 | 180211 |  | UND | 102.15
IOPES | 180212 | Interruptor de três teclas simples 10A/250V, c/ placa 4x2" | und | 77.68 | 77.68 | 180212 |  | UND | 59.34
IOPES | 180217 | Espelho para caixa estampada 4 x 2" | und | 8.9 | 8.9 | 180217 |  | UND | 6.79
IOPES | 180218 | Espelho para caixa estampada 4 x 4" | und | 18.39 | 18.39 | 180218 |  | UND | 14.04
IOPES | 180220 | Tomada coaxial 75 ohms para TV | und | 47.01 | 47.01 | 180220 |  | UND | 35.91
IOPES | 1803 | BOMBAS |  |  |  | 1803 |  |  | 0
IOPES | 180301 | Bomba centrífuga trifásica 5CV, modelo 620 Dancor, ou equivalente | und | 4660.19 | 4660.19 | 180301 |  | UND | 3560.11
IOPES | 180302 | Bomba centrífuga monofásica 1/2 CV | und | 1161.67 | 1161.67 | 180302 |  | UND | 887.44
IOPES | 180303 | Bomba centrífuga monofásica 3/4 CV | und | 1634.32 | 1634.32 | 180303 |  | UND | 1248.52
IOPES | 180304 | Bomba centrifuga trifásica 2CV | und | 1865.22 | 1865.22 | 180304 |  | UND | 1424.91
IOPES | 180305 | Bomba elétrica centrífuga monofásica 1 CV | und | 1729.19 | 1729.19 | 180305 |  | UND | 1321
IOPES | 1804 | POSTES |  |  |  | 1804 |  |  | 0
IOPES | 180405 | Poste circular de concreto de 11m padrão ESCELSA, incl. luminária tipo 1 pétala mod. BETA II Tecnowatt, c/ 3 lâmpadas à vapor de sódio 400W e reator alto fator de potência 400W/200V-marca de referência | und | 5035.65 | 5035.65 | 180405 |  | UND | 3846.94
IOPES | 1806 | AR REFRIGERADO |  |  |  | 1806 |  |  | 0
IOPES | 180602 | Fornecimento e Instalação de Unidade Evaporadora e Condensadora de Ar Condicionado tipo Split Inverter Hi-Wall (Parede) de 9.000 BTU´s 220V - Ciclo Frio - Classificação A (Selo PROCEL), inclusive amortecedores vibra-stop | und | 2310.89 | 2310.89 | 180602 |  | UND | 1765.38
IOPES | 180603 | Fornecimento e Instalação de Unidade Evaporadora e Condensadora de Ar Condicionado tipo Split Inverter Hi-Wall (Parede) de 12.000 BTU´s 220V - Ciclo Frio - Classificação A (Selo PROCEL), inclusive amortecedores vibra-stop | und | 2610.38 | 2610.38 | 180603 |  | UND | 1994.17
IOPES | 180604 | Fornecimento e Instalação de Unidade Evaporadora e Condensadora de Ar Condicionado tipo Split Inverter Hi-Wall (Parede) de 18.000 BTU´s 220V - Ciclo Frio - Classificação A (Selo PROCEL), inclusive amortecedores vibra-stop | und | 3657.92 | 3657.92 | 180604 |  | UND | 2794.43
IOPES | 180605 | Fornecimento e Instalação de Unidade Evaporadora e Condensadora de Ar Condicionado tipo Split Inverter Hi-Wall (Parede) de 22.000 BTU´s 220V - Ciclo Frio - Classificação A (Selo PROCEL), inclusive amortecedores vibra-stop | und | 4234.98 | 4234.98 | 180605 |  | UND | 3235.27
IOPES | 180606 | Fornecimento e Instalação de Unidade Evaporadora e Condensadora de Ar Condicionado tipo Split Inverter Hi-Wall (Parede) de 24.000 BTU´s 220V - Ciclo Frio - Classificação A (Selo PROCEL), inclusive amortecedores vibra-stop | und | 4714.43 | 4714.43 | 180606 |  | UND | 3601.55
IOPES | 180607 | Fornecimento e Instalação de Unidade Evaporadora e Condensadora de Ar Condicionado tipo Split Inverter Hi-Wall (Parede) de 30.000 BTU´s 220V - Ciclo Quente/Frio - Classificação A (Selo PROCEL), inclusive amortecedores vibra-stop | und | 6319.42 | 6319.42 | 180607 |  | UND | 4827.66
IOPES | 180608 | Fornecimento e Instalação de Unidade Evaporadora e Condensadora de Ar Condicionado tipo Split Inverter Piso Teto de 36.000 BTU´s 220V - Ciclo Quente/Frio Classificação Energética A ou B (Selo PROCEL), inclusive amortecedores vibra-stop | und | 10151.52 | 10151.52 | 180608 |  | UND | 7755.17
IOPES | 180609 | Fornecimento e Instalação de Unidade Evaporadora e Condensadora de Ar Condicionado tipo Split Inverter Piso Teto de 48.000 BTU´s 220V Trifásico - Ciclo Quente/Frio Classificação Energética A ou B (Selo PROCEL), inclusive amortecedores vibra-stop | und | 12511.75 | 12511.75 | 180609 |  | UND | 9558.25
IOPES | 1807 | VENTILADORES |  |  |  | 1807 |  |  | 0
IOPES | 180702 | Ventilador de teto base madeira sem alojamento para luminária, ref. Tron ou equivalente, com comando de interruptor simples, sem dimer para regulagem de velocidade | und | 311.05 | 311.05 | 180702 |  | UND | 237.62
IOPES | 1808 | OUTROS APARELHOS |  |  |  | 1808 |  |  | 0
IOPES | 180803 | Campainha tipo timbre Pial, cod. 412.77 ou equivalente | und | 168.49 | 168.49 | 180803 |  | UND | 128.71
IOPES | 180804 | Campainha tipo prato Pial, cod. 414.18 | und | 876.22 | 876.22 | 180804 |  | UND | 669.38
IOPES | 180809 | Chuveiro elétrico tipo ducha Lorenzet ou Corona | und | 100.14 | 100.14 | 180809 |  | UND | 76.5
IOPES | 1810 | LUMINARIAS PARA LÂMPADAS LED |  |  |  | 1810 |  |  | 0
IOPES | 181001 | Luminaria sobrepor compl., corpo ch. aço pintada branca, refletor, aletas parabólicas alum.alta pureza e refletância inclusive 2 lâmpadas LED T8 9/10W temp. de cor 5000k c/ 60cm - Ref. CS216AL-N - AMES, 1261 - LUMAVI OU EQUIVALENTE | und | 175.8 | 175.8 | 181001 |  | UND | 134.3
IOPES | 181002 | Luminaria sobrepor compl., corpo ch. aço pintada branca, refletor aletas parabólicas alum.alta pureza e refletância inclusive 2 lâmpadas LED T8 20W temp. de cor 5000k bivolt c/ 1,20m - Ref. CS232AL-N - AMES, 2447 - LUMAVI OU EQUIVALENTE | und | 225.51 | 225.51 | 181002 |  | UND | 172.27
IOPES | 181003 | Luminaria embutir compl., corpo ch. aço pintada branca, refletor aletas parabólicas alum.alta pureza e refletância inclusive 2 lâmpadas LED T8 9W temp. de cor 5000k c/ 60cm - REF. CE216AL-N - AMES, 6024 - LUMAVI OU EQUIVALENTE | und | 155.91 | 155.91 | 181003 |  | UND | 119.1
IOPES | 181004 | Luminaria embutir compl., corpo ch. aço pintada branca, refletor, aletas parabólicas alum.alta pureza e refletância inclusive 2 lâmpadas LED T8 18W temp. de cor 5000k c/ 1,20m - Ref. CE232AL-N - AMES, 6025 - LUMAVI -LDEF 2X32W - LUMILUZ OU EQUIVALENTE | und | 217.31 | 217.31 | 181004 |  | UND | 166.01
IOPES | 181005 | Luminária sobrepor compl., corpo ch. aço pintada branca, refletor,aletas parabólicas alum.alta pureza e refletância inclusive 4 lâmpadas LED T8 9W temp. de cor 5000k bivolt c/ 60cm - CS416AL-N - AMES, 1452 - LUMAVI OU EQUIVALENTE | und | 299.43 | 299.43 | 181005 |  | UND | 228.74
IOPES | 181007 | Luminária embutir compl., corpo ch. aço pintada branca, refletor,aletas parabólicas alum.alta pureza e refletância nclusive 4 lâmpadas LED T8 9W temp. de cor 5000k - Ref.CE416AL-N - AMES, 6026 - LUMAVI OU EQUIVALENTE | und | 293.22 | 293.22 | 181007 |  | UND | 224
IOPES | 19 | PINTURA |  |  |  | 19 |  |  | 0
IOPES | 1901 | SOBRE PAREDES E FORROS |  |  |  | 1901 |  |  | 0
IOPES | 190101 | Emassamento de paredes e forros, com duas demãos de massa corrida, referência Suvinil, Coral, Metalatex ou equivalente, inclusive uma demão de liquido selador PVA, referência Suvinil, Coral ou Metalatex ou equivalente | m2 | 17.5 | 17.5 | 190101 |  | M2 | 13.36
IOPES | 190102 | Emassamento de paredes e forros, com duas demãos de massa à base de óleo, marcas de referência Suvinil, Coral ou Metalatex | m2 | 23.5 | 23.5 | 190102 |  | M2 | 17.95
IOPES | 190103 | Emassamento de paredes e forros, com duas demãos de massa acrílica, marcas de referência Suvinil, Coral ou Metalatex | m2 | 19.48 | 19.48 | 190103 |  | M2 | 14.88
IOPES | 190104 | Pintura em paredes e forros, aplicação manual, com três demãos de tinta látex premium, referência Suvinil, Coral e Metalatex, inclusive uma demão de liquido selador PVA, referência Suvinil, Coral ou Metalatex ou equivalente | m2 | 27.11 | 27.11 | 190104 |  | M2 | 20.71
IOPES | 190105 | Pintura em paredes e forros, aplicação manual, com três demãos de tinta esmalte sintético premium, acabamento fosco, referência Suvinil, Coral ou Metalatex, inclusive uma demão de liquido selador acrílico, referência Suvinil, Coral ou Metalatex ou equivalente | m2 | 32.55 | 32.55 | 190105 |  | M2 | 24.86
IOPES | 190106 | Pintura em paredes e forros, aplicação manual, com três demão de tinta látex acrílico premium, referência Coral e Metalatex, inclusive uma demão de liquido selador acrílico, referência Suvinil, Coral ou Metalatex ou equivalente | m2 | 27.17 | 27.17 | 190106 |  | M2 | 20.75
IOPES | 190107 | Pintura com nata de cimento sobre superfície áspera a três demãos | m2 | 3.97 | 3.97 | 190107 |  | M2 | 3.03
IOPES | 190108 | Pintura a cal (tipo caiação), sobre paredes e forros, a três demãos | m2 | 11.55 | 11.55 | 190108 |  | M2 | 8.82
IOPES | 190109 | Pintura de letra, aplicação manual, em parede, dim. 20x30cm com tinta látex acrílica, marcas de referência Suvinil, Coral ou Metalatex ou equivalente | und | 100.37 | 100.37 | 190109 |  | UND | 76.67
IOPES | 190114 | Preparo em paredes e forros, aplicação manual, com uma demão de líquido selador acrílico, referência Suvinil, Coral ou Metalatex ou equivalente | m2 | 2.65 | 2.65 | 190114 |  | M2 | 2.02
IOPES | 190115 | Pintura, sobre paredes e forros, aplicação manual, com duas demãos de tinta látex PVA premium, referência Suvinil, Coral e Metalatex, inclusive uma demão de liquido selador PVA, referência Suvinil, Coral ou Metalatex ou equivalente | m2 | 21.92 | 21.92 | 190115 |  | M2 | 16.74
IOPES | 190116 | Pintura, sobre paredes e forros, aplicação manual, com duas demãos de tinta esmalte sintético, referência Suvinil, Coral e Metalatex, inclusive uma demão de liquido selador PVA, referência Suvinil, Coral ou Metalatex ou equivalente | m2 | 25.73 | 25.73 | 190116 |  | M2 | 19.65
IOPES | 190117 | Pintura sobre paredes e forros, aplicação manual, com duas demãos de tinta látex acrílico premium, acabamento fosco, referência Suvinil, Coral e Metalatex, inclusive uma demão de liquido selador acrílico, referência Suvinil, Coral ou Metalatex | m2 | 21.78 | 21.78 | 190117 |  | M2 | 16.63
IOPES | 190121 | Preparo em paredes e forros, aplicação manual, com uma demão de líquido selador PVA, referência Suvinil, Coral ou Metalatex ou equivalente | m2 | 2.82 | 2.82 | 190121 |  | M2 | 2.15
IOPES | 1902 | SOBRE CONCRETO OU BLOCOS CERÂMICOS APARENTES |  |  |  | 1902 |  |  | 0
IOPES | 190201 | Pintura sobre concreto ou blocos cerâmicos aparentes, aplicação manual, com duas demãos de verniz acrílico a base de água, acabamento fosco, referência Suvinil, Coral, Metalatex ou equivalente | m2 | 15.75 | 15.75 | 190201 |  | M2 | 12.03
IOPES | 190202 | Pintura sobre concreto ou blocos cerâmicos aparentes, aplicação manual, com uma demão de silicone incolor, referência Suvinil, Sika, Vedacit ou equivalente | m2 | 19.82 | 19.82 | 190202 |  | M2 | 15.14
IOPES | 190203 | Pintura sobre concreto ou blocos de concreto, aplicação manual, com três demãos de tinta látex acrílico premium, referência Suvinil, Coral e Metalatex, inclusive uma demão de liquido selador acrílico, referência Suvinil, Coral ou Metalatex ou equivalente | m2 | 25.93 | 25.93 | 190203 |  | M2 | 19.8
IOPES | 190204 | Pintura sobre cobogós de concreto, aplicação manual, com duas demãos de tinta látex acrílico premium, referência Suvinil, Coral e Metalatex, inclusive uma demão de liquido selador acrílico, referência Suvinil, Coral ou Metalatex ou equivalente | m2 | 32.44 | 32.44 | 190204 |  | M2 | 24.78
IOPES | 190205 | Pintura a cal de meio-fio (tipo a caiação), aplicação manual, a três demãos | m2 | 11.67 | 11.67 | 190205 |  | M2 | 8.91
IOPES | 190211 | Pintura sobre concreto ou blocos de concreto, aplicação manual, com duas demãos de tinta látex PVA premium, referência Suvinil, Coral e Metalatex, inclusive uma demão de liquido selador PVA, referência Suvinil, Coral ou Metalatex ou equivalente | m2 | 21.92 | 21.92 | 190211 |  | M2 | 16.74
IOPES | 1903 | SOBRE MADEIRA |  |  |  | 1903 |  |  | 0
IOPES | 190301 | Emassamento de esquadrias e elementos de madeira, com duas demãos de massa à base água, referência Suvinil, Coral, Sherwin Williams ou equivalente, inclusive uma demão de fundo nivelador alquídico branco, referência Suvinil, Coral ou Metalatex ou equivalente | m2 | 50.59 | 50.59 | 190301 |  | M2 | 38.64
IOPES | 190302 | Pintura de esquadrias e elementos de madeira, aplicação manual, com duas demãos de tinta esmalte sintético referência Suvinil, Coral ou Metalatex, inclusive fundo branco nivelador, referência Suvinil, Coral e Metalatex ou equivalente | m2 | 45.99 | 45.99 | 190302 |  | M2 | 35.13
IOPES | 190303 | Pintura de esquadrias e elementos de madeira, aplicação manual, com três demão de verniz brilhante incolor, linha Premium Copal, referência Suvinil, Eucatex, Montana ou equivalente | m2 | 28.53 | 28.53 | 190303 |  | M2 | 21.79
IOPES | 190306 | Pintura de esquadrias e elementos de madeira, aplicação manual, com três demãos de verniz fosco incolor, linha Tripla Proteção Premium, referência Suvinil, Coral, Metalatex ou equivalente | m2 | 24.79 | 24.79 | 190306 |  | M2 | 18.93
IOPES | 190307 | Pintura fundo nivelador alquídico branco, aplicada a rolo, pincel ou trincha, em madeira, a uma demão, referência Suvinil, Coral ou equivalente | m2 | 28.44 | 28.44 | 190307 |  | M2 | 21.72
IOPES | 1904 | SOBRE METAL |  |  |  | 1904 |  |  | 0
IOPES | 190417 | Pintura sobre metal, aplicação manual, com duas demãos de tinta esmalte sintético, referência Suvinil, Coral ou Metalatex, inclusive uma demão de fundo anticorrosivo | m2 | 46.48 | 46.48 | 190417 |  | M2 | 35.5
IOPES | 190418 | Pintura de superfície metálica com uma demão de primer Epoxi e duas demãos de tinta à base de Epoxi | m2 | 44.34 | 44.34 | 190418 |  | M2 | 33.87
IOPES | 1905 | SOBRE ELEMENTOS ESPECIAIS |  |  |  | 1905 |  |  | 0
IOPES | 190501 | Pintura de letras em chapas de ferro, dimensões 20x30cm, aplicação manual, com duas demãos de tinta esmalte sintético, referência Suvinil, Coral, Metalatex ou equivalente, inclusive uma demão de fundo anti-corrosivo | und | 5.58 | 5.58 | 190501 |  | UND | 4.26
IOPES | 1906 | SOBRE PISOS |  |  |  | 1906 |  |  | 0
IOPES | 190601 | Pintura sobre piso, aplicação manual, para execução de faixa demarcatória L=5cm, com três demãos de tinta à base de epóxi, marcas de referência Suvinil, Coral ou Metalatex ou equivalente | m | 9.44 | 9.44 | 190601 |  | M | 7.21
IOPES | 190602 | Pintura sobre piso, aplicação manual, com duas demãos de tinta à base de resinas acrílicas, marcas de referência Suvinil, Coral, Sherwin Williams NovaCor, Metalatex ou equivalente | m2 | 18.93 | 18.93 | 190602 |  | M2 | 14.46
IOPES | 190603 | Pintura sobre pisos, marcas de referência Novacor, Coral ou Suvinil, a duas demãos, Linha Premium | m2 | 21.65 | 21.65 | 190603 |  | M2 | 16.53
IOPES | 190604 | Pintura sobre piso, aplicação manual, para execução de faixa demarcatória L=8cm, com três demãos de tinta à base de epóxi, marcas de referência Suvinil, Coral ou Metalatex ou equivalente | m | 10.55 | 10.55 | 190604 |  | M | 8.05
IOPES | 190605 | Aplicação de tinta epóxi de alta espessura semibrilhante sobre piso de concreto a três demãos, inclusive selador epóxi a uma demão - Ref. Intergard 2005 e 2001 - Internacional ou equivalente | m2 | 63.1 | 63.1 | 190605 |  | M2 | 48.2
IOPES | 20 | SERVIÇOS COMPLEMENTARES EXTERNOS |  |  |  | 20 |  |  | 0
IOPES | 2001 | MUROS E FECHAMENTOS |  |  |  | 2001 |  |  | 0
IOPES | 200101 | Alambrado c/ tela losangular de arame fio 12 malha 2" revest. em PVC com tubo de ferro galvanizado vertical de 2 1/2" e horizontal de 1" incl. portão, pintados com esmalte sobre fundo anticorrosivo | m2 | 217.07 | 217.07 | 200101 |  | M2 | 165.82
IOPES | 200104 | Cerca de madeira com ripas de 7 x 2 cm, altura de 1.50 m e caibro de 8 x 8 cm em madeira de lei espaçados a cada 2.0 m | m | 327.81 | 327.81 | 200104 |  | M | 250.42
IOPES | 200105 | Cerca com tela fio 16 malha losangular de 2", fixadas c/ grampos em pontaletes de madeira de lei 8x8cm espaçados de 1.5m, com bases concretadas e com três fios tensores de arame galvanizado n.12 | m | 246.06 | 246.06 | 200105 |  | M | 187.97
IOPES | 200107 | Cerca com cinco fios de arame liso n. 12 fixados com grampos em pontaletes de madeira de lei de 8 x 8cm a cada 2.0 m e altura livre de 1.6 m | m | 136.53 | 136.53 | 200107 |  | M | 104.3
IOPES | 200108 | Muro de arrimo de concreto ciclópico com aterro na parte posterior, inclusive forma de madeira e dreno de brita | m3 | 1072.4 | 1072.4 | 200108 |  | M3 | 819.25
IOPES | 200120 | Cerca H=2.30cm, c/tela losang. arame fio 12 malha 2" revest. em PVC com mourão curvo de concreto H=3,20m, secção T, fixado emsolo, a cada 3m, c/3 fios de arame farpado na parte curva, incl 3 fios tensores, chumbadores e sapata de 40x40x50cm | m | 227.92 | 227.92 | 200120 |  | M | 174.11
IOPES | 200124 | Muro de alvenaria de blocos cerâmicos 10x20x20cm, c/ pilares a cada 2 m, esp. 10cm e h=2.5m, revestido com chapisco, reboco e pintura acrílica a 2 demãos, incl. pilares, cintas e sapatas, empregando arg. cimento cal e areia | m | 918.8 | 918.8 | 200124 |  | M | 701.9
IOPES | 200128 | Alambrado sobre muro existente, executado em tela fio 12 malha 3", com 02 fios tensores, fixados em tubos de FG 11/2" colocados a cada 3m (h do alambrado =1,5m), inlcusive chumbamento no muro | m2 | 250.26 | 250.26 | 200128 |  | M2 | 191.18
IOPES | 200129 | Cerca com mourão de concreto reto H=2.5, base quadrada 10x10cm, fixado em solo a cada 3.0m, com 10 fios de arame galvanizado liso nº 10 | m | 116.71 | 116.71 | 200129 |  | M | 89.15
IOPES | 200130 | Gradil H = 1.90m padrão SEDU em tudo de FG 2" e barra chata de 11/2"x1/4", para fixação sobre mureta conforme projeto, exclusive a mureta. | m | 900.91 | 900.91 | 200130 |  | M | 688.24
IOPES | 200131 | Gradil H = 1.90m padrão SEDU em tubo de FG 31/2" e barra chata de 2"x1/4" para fixação sobre mureta conforme projeto, exclusive a mureta. | m | 1693.82 | 1693.82 | 200131 |  | M | 1293.98
IOPES | 200132 | Fornecimento e instalação Portão de correr em Gradil Nylofor 3D, em painel de aço galvanizado, Dim.: 3,50 x 2,43m - Belgo ou equivalente, malha retangular 200x50mm e fio de aço Ø5,0mm, incl. poste de aço galv. 60x40mm | und | 7454.88 | 7454.88 | 200132 |  | UND | 5695.09
IOPES | 200133 | Fornecimento e instalação Portão de Abrir em Gradil Nylofor 3D, em painel de aço galvanizado, Dim.: 1,00 x 2,43m - Belgo ou equivalente, malha retangular 200x50mm e fio de aço Ø5,0mm, incl. poste de aço galv. 60x40mm | und | 2961.81 | 2961.81 | 200133 |  | UND | 2262.65
IOPES | 200134 | Fornecimento e instalação de Gradil Nylofor 3D, em painel de aço galv., H: 2,03m - Belgo ou equivalente, malha retangular 200x50mm e fio de aço Ø5,0mm, incl. poste de aço galv. 60x40mm, chumbado em base de concreto | m2 | 416.38 | 416.38 | 200134 |  | M2 | 318.09
IOPES | 2002 | PAVIMENTAÇÃO |  |  |  | 2002 |  |  | 0
IOPES | 200202 | Meio-fio de concreto pré-moldado com dimensões de 15x12x30x100 cm , rejuntados com argamassa de cimento e areia no traço 1:3 | m | 62.08 | 62.08 | 200202 |  | M | 47.42
IOPES | 200206 | Blocos pré-moldados de concreto intertravados tipo pavi-s ou equivalente, esp. de 8 cm e resistência a compressão mínima de 35MPa, assentados sobre colchão de areia 10cm e rejuntamento com pó de pedra | m2 | 98.81 | 98.81 | 200206 |  | M2 | 75.48
IOPES | 200209 | Passeio de cimentado camurçado com argamassa de cimento e areia no traço 1:3 esp. 1.5cm, e lastro de concreto com 8cm de espessura, inclusive preparo de caixa | m2 | 151.99 | 151.99 | 200209 |  | M2 | 116.11
IOPES | 200214 | Blocos pré-moldados de concreto tipo pavi-s ou equivalente, espessura 10 cm e resistência a compressão mínima de 35MPa, assentados sobre colchão de pó de pedra na espessura de 10 cm | m2 | 122.15 | 122.15 | 200214 |  | M2 | 93.31
IOPES | 200223 | Execução de lastro de brita nº 02 sob passeios e ciclovias, incl. escavação | m3 | 266.68 | 266.68 | 200223 |  | M3 | 203.72
IOPES | 200229 | Meio-fio de concreto moldado in-loco com formas de chapa compensada resinada 6mm, nas dimensões 10 x 30 cm, incl. escavação, reaterro e bota-fora | m | 81.66 | 81.66 | 200229 |  | M | 62.38
IOPES | 200237 | Blocos pré-moldados de concreto tipo pavi-s ou equivalente, espessura de 6 cm e resistência a compressão mínima de 35MPa, assentados sobre colchão de pó de pedra na espessura de 10 cm | m2 | 85.67 | 85.67 | 200237 |  | M2 | 65.44
IOPES | 200243 | Canaleta no piso em concreto simples com dimensões internas de 20 x 10 cm e grelha em ferro diam. 1/2" a cada 3 cm fixados em cantoneira de 3/4" x 1/8" apoiada sobre requadro em cantoneira de 1" x 3/16" | m | 258.65 | 258.65 | 200243 |  | M | 197.59
IOPES | 200253 | Fornecimento e assentamento de ladrilho hidráulico pastilhado, vermelho, dim. 20x20 cm, esp. 1.5cm, assentado com pasta de cimento colante, exclusive regularização e lastro | m2 | 85.9 | 85.9 | 200253 |  | M2 | 65.62
IOPES | 200254 | Fornecimento e assentamento de ladrilho hidráulico ranhurado, vermelho, dim. 20x20 cm, esp. 1.5cm, assentado com pasta de cimento colante, exclusive regularização e lastro | m2 | 85.9 | 85.9 | 200254 |  | M2 | 65.62
IOPES | 2003 | PAISAGISMO |  |  |  | 2003 |  |  | 0
IOPES | 200303 | Fornecimento de grama tipo esmeralda em placas com espessura de 0.06 m, exclusive plantio | m2 | 14.9 | 14.9 | 200303 |  | M2 | 11.38
IOPES | 200305 | Fornecimento e espalhamento de areia média lavada | m3 | 204.75 | 204.75 | 200305 |  | M3 | 156.41
IOPES | 200306 | Fornecimento e espalhamento de brita 1 ou 2 | m3 | 214.15 | 214.15 | 200306 |  | M3 | 163.59
IOPES | 200307 | Fornecimento e espalhamento de terra vegetal | m3 | 246.8 | 246.8 | 200307 |  | M3 | 188.54
IOPES | 200323 | Fornecimento e espalhamento de pó de pedra | m3 | 187.02 | 187.02 | 200323 |  | M3 | 142.87
IOPES | 200326 | Fornecimento e plantio de grama em placas tipo esmeralda, inclusive fornecimento de terra vegetal | m2 | 30.94 | 30.94 | 200326 |  | M2 | 23.63
IOPES | 2004 | TRATAMENTO, CONSERVAÇÃO E LIMPEZA |  |  |  | 2004 |  |  | 0
IOPES | 200401 | Limpeza geral da obra (edificação) | m2 | 11.82 | 11.82 | 200401 |  | M2 | 9.02
IOPES | 200402 | Limpeza geral de obras (quadras, praças e jardins) | m2 | 1.18 | 1.18 | 200402 |  | M2 | 0.9
IOPES | 200404 | Limpeza de pisos e revestimentos cerâmicos | m2 | 23.99 | 23.99 | 200404 |  | M2 | 18.32
IOPES | 2005 | DIVERSOS EXTERNOS |  |  |  | 2005 |  |  | 0
IOPES | 200511 | Banco de concreto aparente com tampo de 40x40x5 cm e base de 20x20x36 cm para mesa de jogos, conforme detalhe em projeto | und | 152.26 | 152.26 | 200511 |  | UND | 116.31
IOPES | 200512 | Mesa de concreto aparente com tampo de 60x60x5 cm, base de 30x30x75 cm e tabuleiro 40x40cm embutido no concreto, feito com pastilhas de mármore branco e granito preto de 5x5x2cm conf. projeto | und | 452.22 | 452.22 | 200512 |  | UND | 345.46
IOPES | 200513 | Escada tipo marinheiro de tubo de ferro 1" e 3/4", com h=4.20m, para acesso a caixa d'água, inclusive pintura em esmalte sintético, conforme detalhe em projeto | und | 1603.58 | 1603.58 | 200513 |  | UND | 1225.04
IOPES | 200562 | Caixa pré-moldada de concreto para aparelho de ar condicionado de 18.000 BTU | und | 446.27 | 446.27 | 200562 |  | UND | 340.92
IOPES | 200563 | Banco de concreto armado aparente com apoios de alvenaria assentada com argamassa de cimento, cal e areia, largura de 0,50m e espessura de 0,05m | m | 162.86 | 162.86 | 200563 |  | M | 124.41
IOPES | 200572 | Poço c/ anéis pré-moldados diam. 1.5m e profundidade de 7m, inclusive fornecimento | und | 3059.1 | 3059.1 | 200572 |  | UND | 2336.97
IOPES | 200573 | Bicicletário em tubo de ferro galvanizado 1" e ferro liso 1/2", inclusive pintura, conforme projeto padrão SEDU | m | 222.89 | 222.89 | 200573 |  | M | 170.27
IOPES | 200576 | Placa para inauguração de obra em alumínio polido e=4mm, dimensões 40 x 50 cm, gravação em baixo relevo, inclusive pintura e fixação | und | 585.34 | 585.34 | 200576 |  | UND | 447.16
IOPES | 200581 | Letra tipo Caixa em chapa de aço inox 304 escovado N16 - Largura: 7,5 cm, Altura: 15cm e Prof. 3cm, inclusive fixação invisível | und | 186.59 | 186.59 | 200581 |  | UND | 142.54
IOPES | 200582 | Letra tipo Caixa em chapa de aço inox 304 escovado N16 - Largura: 15 cm, Altura: 30cm e Prof. 3cm, inclusive fixação invisível | und | 277.01 | 277.01 | 200582 |  | UND | 211.61
IOPES | 2007 | QUADRA DE ESPORTES (Ver nota 9 da planilha) |  |  |  | 2007 |  |  | 0
IOPES | 200702 | Piso quadra poliesp. fck=25MPa, esp.=10 cm, armado c/ tela Q138, concret camada única bombeável c/ brita n. 1, acab. sup. c/ rotoalisador, juntas c/ corte serra diamant. preench. c/ mastique, base 5cm solo brita 30% e resina endur | m2 | 134.33 | 134.33 | 200702 |  | M2 | 102.62
IOPES | 200703 | Pintura à base de epoxi, marcas de referência Suvinil, Coral ou Novacor, em faixas com largura de 5cm, para demarcação de quadras de esportes | m | 35.61 | 35.61 | 200703 |  | M | 27.2
IOPES | 200704 | Pintura com tinta à base de resinas acrílicas, marcas de referencia Suvinil, Coral ou Novacor, sobre piso de concreto a duas demãos | m2 | 38.26 | 38.26 | 200704 |  | M2 | 29.22
IOPES | 200705 | Rede para voleibol com malha grossa, faixas de lona superior e inferior | und | 207.32 | 207.32 | 200705 |  | UND | 158.38
IOPES | 200706 | Suporte para tabela de basquete de concreto armado Fck = 15MPa, inclusive forma, armação, lançamento e desforma | und | 3509.1 | 3509.1 | 200706 |  | UND | 2680.74
IOPES | 200707 | Trave para futebol de salão de tubo de ferro galvanizado 3", com recuo, removível, dimensões oficiais 3x2m | und | 1739.17 | 1739.17 | 200707 |  | UND | 1328.62
IOPES | 200708 | Conjunto de poste de voleibol de tubo de ferro galvanizado 3"e parte móvel de 21/2", inclusive carretilha, furo com tubo de ferro galvanizado de 31/2"e tampão de furo | und | 1605.69 | 1605.69 | 200708 |  | UND | 1226.65
IOPES | 200709 | Tabela de basquete de madeira, com aro, inclusive colocação | und | 990.56 | 990.56 | 200709 |  | UND | 756.73
IOPES | 200711 | Alambrado com tela fio 12, malha de 1", tubos de ferro galvanizado verticais de 2" e tubos de ferro galvanizado horizontais de 1" soldados nas partes superior e inferior, inclusive portão | m2 | 283.17 | 283.17 | 200711 |  | M2 | 216.32
IOPES | 200713 | Rede para futebol de salão | und | 153.71 | 153.71 | 200713 |  | UND | 117.42
IOPES | 200714 | Preparo, regularização e compactação do terreno (compactador manual) para execução de piso de quadra | m2 | 16.74 | 16.74 | 200714 |  | M2 | 12.78
IOPES | 200715 | Mureta em alvenaria de blocos cerâmicos 10x20x20cmm, h=0.60cm, para fechamento de quadra, com pilaretes de travamento em concreto armado a cada 3m, inclusive chapisco | m2 | 179.12 | 179.12 | 200715 |  | M2 | 136.83
IOPES | 200716 | Parede em alvenaria de bloco cerâmico 10x20x20cm, h=2m, para proteção de fundo de gol (quadra poliesportiva), com pilares em concreto armado a cada 3m para travamento, inclusive chapisco | m2 | 148.71 | 148.71 | 200716 |  | M2 | 113.6
IOPES | 200717 | Goivete nas dimensões 2x1 executado sobre alvenaria chapiscada e rebocada | m | 5.65 | 5.65 | 200717 |  | M | 4.31
IOPES | 200720 | Forn e assent de telhas de liga de alumínio e zinco (galvalume), ondulada, esp. mínima 0.43mm, alt. mínima de onda 17mm, sobrep. lateral de uma onda e longit. 200mm c/ mínimo de 3 apoios, assent. c/ utiliz. de fitas anti-corrosiva | m2 | 55.25 | 55.25 | 200720 |  | M2 | 42.2
IOPES | 200721 | Rede de proteção em nylon malha 10x10 cm para proteção de quadra de esportes | m2 | 18.54 | 18.54 | 200721 |  | M2 | 14.16
IOPES | 200725 | Pintura a base de epoxi, marcas de referência Suvinil, Coral ou Novacor, em faixas largura de 8cm para demarcação de quadra de esportes | m | 56.97 | 56.97 | 200725 |  | M | 43.52
IOPES | 200726 | Recuperação de piso de quadra com demolição parcial do concreto e aplicação de granilite, inclusive regularização | m2 | 164.03 | 164.03 | 200726 |  | M2 | 125.3
IOPES | 200728 | Alambrado com tela losangular de arame fio 12, malha 2" revestido em PVC com tubo de ferro galvanizado vertical de 21/2" e horizontal de 1", inclusive portão, pintados com esmalte sobre fundo anti corrosivo | m2 | 195.2 | 195.2 | 200728 |  | M2 | 149.12
IOPES | 200738 | Estrut. metálica p/ quadra poliesp. coberta constituída por perfis formados a frio, aço estrutural ASTM A-570 G33 (terças) ASTM A-36 (demais perfis) c/ o sistema de trat. e pint conf descrito em notas da planilha | kg | 34.68 | 34.68 | 200738 |  | KG | 26.49
IOPES | 21 | SERVIÇOS COMPLEMENTARES INTERNOS |  |  |  | 21 |  |  | 0
IOPES | 2101 | QUADROS DE GIZ / AVISO |  |  |  | 2101 |  |  | 0
IOPES | 210105 | Quadro de avisos de fórmica lisa brilhante | m2 | 139.51 | 139.51 | 210105 |  | M2 | 106.57
IOPES | 210109 | Quadro mural de azulejo extra 15 x 15 cm e moldura de madeira de lei de 7.0 x 2.5 cm nas dimensões de 2.09 x 1.04 m | und | 564.45 | 564.45 | 210109 |  | UND | 431.2
IOPES | 210114 | Quadro pincel novo, completo, de laminado melamínico alta pressão, "LOUSA" quadriculado, cor branco brilhante, linha Lousas, padrão F608 Brancoline, esp. 1mm, incl. requadro madeira 2.5 x 5.0 cm e porta pincel, dim. 3.95 x 1.29 m | und | 5782.16 | 5782.16 | 210114 |  | UND | 4417.23
IOPES | 2102 | ARMÁRIOS E PRATELEIRAS |  |  |  | 2102 |  |  | 0
IOPES | 210210 | Prateleiras em granito cinza andorinha, esp. 2cm | m2 | 408.65 | 408.65 | 210210 |  | M2 | 312.18
IOPES | 2103 | DIVERSOS INTERNOS |  |  |  | 2103 |  |  | 0
IOPES | 210301 | Guarda corpo de tubo de ferro galvanizado, diâm. 3" e 2", h=0.8 m inclusive pintura a óleo ou esmalte | m | 347.02 | 347.02 | 210301 |  | M | 265.1
IOPES | 210302 | Corrimão de tubo de ferro galvanizado diâmetro 3" fixado na parede a cada 1.50m, inclusive pintura a óleo ou esmalte | m | 251.92 | 251.92 | 210302 |  | M | 192.45
IOPES | 210304 | Banco de concreto armado aparente Fck=15 MPa, com apoios de concreto, largura de 45cm, espessura de 7cm e altura de 45cm | m | 211.95 | 211.95 | 210304 |  | M | 161.91
IOPES | 210316 | Alçapão de visita ao barrilete de chapa de madeira de lei medindo 60x60cm, inclusive dobradiça, marco, alizar e fechadura, emassamento e pintura | und | 698.56 | 698.56 | 210316 |  | UND | 533.65
IOPES | 210321 | Proteção para caixa de descarga em malha de ferro 3/4" fio 12, perfil "L" 1" e barra chata 3/4" x 1/8", conf. detalhe | und | 171.05 | 171.05 | 210321 |  | UND | 130.67
IOPES | 210322 | Corrimão em tubo de ferro galvanizado diam. 2" com chumbadores a cada 1.5m | m | 144.54 | 144.54 | 210322 |  | M | 110.42
IOPES | 22 | APOIO |  |  |  | 22 |  |  | 0
IOPES | 2208 | Locação de veículo tipo Gol 1.000 a gasolina ou equivalente, com até 1 (um) ano de uso, em bom estado de conservação com: |  |  |  | 2208 |  |  | 0
IOPES | 220803 | (Gol 1.0 total flex - gasolina - preço LABOR) Seguro total, manutenção, combustível, eventuais taxas e emolumentos, bem como eventual substituição do veículo (se necessário), sem motorista, utilização até 2.000 (dois mil) km/mês | mês | 4099.11 | 4099.11 | 220803 |  | MÊS | 3131.48
IOPES | 31 | SERVIÇOS GERAIS |  |  |  | 31 |  |  | 0
IOPES | 3106 | MÃO DE OBRA - (MENSALISTAS - LEIS SOCIAIS = 5%) |  |  |  | 3106 |  |  | 0
IOPES | 310601 | Estagiário 4 horas - UFES (Leis Sociais = 5%) | MS | 1308.51 | 1308.51 | 310601 |  | MS | 999.62
IOPES | 3108 | ENCARGOS COMPLEMENTARES - EQUIPAMENTOS DE PROTEÇÃO INDIVIDUAL |  |  |  | 3108 |  |  | 0
IOPES | 310801 | Capacete de obra | und | 12.67 | 12.67 | 310801 |  | UND | 9.67
IOPES | 310802 | Uniforme de obra (Calça e camisa) | und | 140.68 | 140.68 | 310802 |  | UND | 107.47
IOPES | 310803 | Veste de segurança | und | 29.05 | 29.05 | 310803 |  | UND | 22.19
IOPES | 310804 | Bota de segurança (par) | und | 62.09 | 62.09 | 310804 |  | UND | 47.43
IOPES | 310805 | Óculos de proteção | und | 4.54 | 4.54 | 310805 |  | UND | 3.46
IOPES | 310806 | Luva de raspa (par) | und | 14.01 | 14.01 | 310806 |  | UND | 10.7
IOPES | 310807 | Capa de chuva | und | 26.79 | 26.79 | 310807 |  | UND | 20.46
IOPES | 310808 | Máscara de ar | und | 2.32 | 2.32 | 310808 |  | UND | 1.77
IOPES | 310809 | Cinto de segurança | und | 129.86 | 129.86 | 310809 |  | UND | 99.2
IOPES | 3109 | ENCARGOS COMPLEMENTARES - FERRAMENTAS MANUAIS |  |  |  | 3109 |  |  | 0
IOPES | 310901 | Picareta com cabo | und | 115.45 | 115.45 | 310901 |  | UND | 88.19
IOPES | 310902 | Pá de pedreiro com cabo | und | 49.01 | 49.01 | 310902 |  | UND | 37.44
IOPES | 310903 | Enxada com cabo | und | 53.76 | 53.76 | 310903 |  | UND | 41.06
IOPES | 310904 | Serrote 26" | und | 83.17 | 83.17 | 310904 |  | UND | 63.53
IOPES | 310905 | Martelo com cabo | und | 39.17 | 39.17 | 310905 |  | UND | 29.92
IOPES | 310906 | Nivel de pedreiro | und | 41.57 | 41.57 | 310906 |  | UND | 31.75
IOPES | 310907 | Alicate universal | und | 43.71 | 43.71 | 310907 |  | UND | 33.39
IOPES | 310908 | Marreta 5 Kg com cabo | und | 163.52 | 163.52 | 310908 |  | UND | 124.91
IOPES | 310909 | Chave de grifo 10" | und | 66.94 | 66.94 | 310909 |  | UND | 51.13
IOPES | 310910 | Jogo de chave de fenda | und | 48.61 | 48.61 | 310910 |  | UND | 37.13
IOPES | 310911 | Cavadeira de braço | und | 71 | 71 | 310911 |  | UND | 54.23
IOPES | 310912 | Serra Tico-tico | und | 504.27 | 504.27 | 310912 |  | UND | 385.23
IOPES | 310913 | Serra de disco (circular) | und | 763.2 | 763.2 | 310913 |  | UND | 583.04
IOPES | 310914 | Carrinho de mão | und | 252.5 | 252.5 | 310914 |  | UND | 192.89
IOPES | 3130 | MÃO DE OBRA (MENSALISTAS - NÃO DESONERADO - LEIS SOCIAIS=72,58%) |  |  |  | 3130 |  |  | 0
IOPES | 313001 | Tecnico Segundo Grau -A-(Leis Sociais = 72,58%) | mes | 10793.15 | 10793.15 | 313001 |  | MES | 8245.33
IOPES | 313002 | Engenheiro Senior(Leis Sociais = 72,58%) | mes | 28277.23 | 28277.23 | 313002 |  | MES | 21602.16
IOPES | 313003 | Programador (Leis Sociais = 72,58%) | mes | 11752.7 | 11752.7 | 313003 |  | MES | 8978.38
IOPES | 313004 | Digitador - 6 Horas(Leis Sociais = 72,58%) | mes | 3589.66 | 3589.66 | 313004 |  | MES | 2742.29
IOPES | 313005 | Engenheiro Junior (Leis Sociais = 72,58%) | mes | 20222.92 | 20222.92 | 313005 |  | MES | 15449.13
IOPES | 313006 | Tecnico Segundo Grau -B (Leis Sociais = 72,58%) | mes | 8634.73 | 8634.73 | 313006 |  | MES | 6596.43
IOPES | 313007 | Tecnico Segundo Grau-C - (Leis Sociais = 72,58%) | mes | 6906.65 | 6906.65 | 313007 |  | MES | 5276.27
IOPES | 313008 | Gerente de Projeto (Leis Sociais = 72,58%) | mes | 16153.49 | 16153.49 | 313008 |  | MES | 12340.32
IOPES | 313009 | Analista de Sistemas (Leis Sociais = 72,58%) | mes | 13374.95 | 13374.95 | 313009 |  | MES | 10217.68
IOPES | 313010 | Analista de Desenvolvimento (Leis Sociais = 72,58%) | mes | 13374.95 | 13374.95 | 313010 |  | MES | 10217.68
IOPES | 313011 | Gerente Bd/Servidores/Redes (Leis Sociais = 72,58%) | mes | 12391.24 | 12391.24 | 313011 |  | MES | 9466.18
IOPES | 313012 | Designer Gráfico (Leis Sociais = 72,58%) | mes | 12520.68 | 12520.68 | 313012 |  | MES | 9565.07
IOPES | 313013 | Analista Sistemas/Suporte(Leis Sociais = 72,58%) | mes | 13374.95 | 13374.95 | 313013 |  | MES | 10217.68
IOPES | 313014 | Coordenador Tecnico Especialista(Leis Sociais = 72,58%) | mes | 28950.3 | 28950.3 | 313014 |  | MES | 22116.34
IOPES | 313015 | Cotador(Leis Sociais = 72,58%) | mes | 7179.33 | 7179.33 | 313015 |  | MES | 5484.59
IOPES | 313016 | Tecnico Nivel Superior (Leis Sociais = 72,58%) | mes | 16153.49 | 16153.49 | 313016 |  | MES | 12340.32
IOPES | 313017 | Engenheiro Pleno(Leis Sociais = 72,58%) | mes | 24219.88 | 24219.88 | 313017 |  | MES | 18502.58
IOPES | 313018 | Almoxarife(Leis Sociais = 72,58%) | mes | 3356.34 | 3356.34 | 313018 |  | MES | 2564.04
IOPES | 313019 | Mestre Obras Senior (Leis Sociais = 72,58%) | mes | 6071.02 | 6071.02 | 313019 |  | MES | 4637.9
IOPES | 313020 | Vigia (Leis Sociais = 72,58%) | mes | 2490.67 | 2490.67 | 313020 |  | MES | 1902.72
IOPES | 313021 | Auxiliar de Almoxarife (Leis Sociais = 72,58%) | mes | 2490.67 | 2490.67 | 313021 |  | MES | 1902.72
IOPES | 3131 | MÃO DE OBRA (MENSALISTAS - DESONERADO - LEIS SOCIAIS=48,87%) |  |  |  | 3131 |  |  | 0
IOPES | 313101 | Tecnico Segundo Grau -A-(Leis Sociais = 48,87%) | mes | 9310.33 | 9310.33 | 313101 |  | MES | 7112.55
IOPES | 313102 | Engenheiro Senior(Leis Sociais = 48,87%) | mes | 24392.35 | 24392.35 | 313102 |  | MES | 18634.33
IOPES | 313103 | Programador (Leis Sociais = 48,87%) | mes | 10138.05 | 10138.05 | 313103 |  | MES | 7744.88
IOPES | 313104 | Digitador - 6 Horas(Leis Sociais = 48,87%) | mes | 3096.5 | 3096.5 | 313104 |  | MES | 2365.54
IOPES | 313105 | Engenheiro Junior (Leis Sociais = 48,87%) | mes | 17444.59 | 17444.59 | 313105 |  | MES | 13326.65
IOPES | 313106 | Tecnico Segundo Grau -B (Leis Sociais = 48,87%) | mes | 7448.44 | 7448.44 | 313106 |  | MES | 5690.17
IOPES | 313107 | Tecnico Segundo Grau-C - (Leis Sociais = 48,87%) | mes | 5957.78 | 5957.78 | 313107 |  | MES | 4551.39
IOPES | 313108 | Gerente de Projeto (Leis Sociais = 48,87%) | mes | 13934.23 | 13934.23 | 313108 |  | MES | 10644.94
IOPES | 313109 | Analista de Sistemas (Leis Sociais = 48,87%) | mes | 11537.43 | 11537.43 | 313109 |  | MES | 8813.92
IOPES | 313110 | Analista de Desenvolvimento (Leis Sociais = 48,87%) | mes | 11537.43 | 11537.43 | 313110 |  | MES | 8813.92
IOPES | 313111 | Gerente Bd/Servidores/Redes (Leis Sociais = 48,87%) | mes | 10688.87 | 10688.87 | 313111 |  | MES | 8165.67
IOPES | 313112 | Designer Gráfico (Leis Sociais = 48,87%) | mes | 10800.52 | 10800.52 | 313112 |  | MES | 8250.97
IOPES | 313113 | Analista Sistemas/Suporte(Leis Sociais = 48,87%) | mes | 11537.43 | 11537.43 | 313113 |  | MES | 8813.92
IOPES | 313114 | Coordenador Tecnico Especialista(Leis Sociais = 48,87%) | mes | 24972.94 | 24972.94 | 313114 |  | MES | 19077.87
IOPES | 313115 | Cotador(Leis Sociais = 48,87%) | mes | 6192.99 | 6192.99 | 313115 |  | MES | 4731.08
IOPES | 313116 | Tecnico Nivel Superior (Leis Sociais = 48,87%) | mes | 13934.23 | 13934.23 | 313116 |  | MES | 10644.94
IOPES | 313117 | Engenheiro Pleno(Leis Sociais = 48,87%) | mes | 20892.42 | 20892.42 | 313117 |  | MES | 15960.59
IOPES | 313118 | Almoxarife(Leis Sociais = 48,87%) | mes | 2895.22 | 2895.22 | 313118 |  | MES | 2211.77
IOPES | 313119 | Mestre Obras Senior (Leis Sociais = 48,87%) | mes | 5236.95 | 5236.95 | 313119 |  | MES | 4000.72
IOPES | 313120 | Vigia (Leis Sociais = 48,87%) | mes | 2148.49 | 2148.49 | 313120 |  | MES | 1641.32
IOPES | 313121 | Auxiliar de Almoxarife (Leis Sociais = 48,87%) | mes | 2148.49 | 2148.49 | 313121 |  | MES | 1641.32
IOPES | 313122 | Encarregado de Turma (Leis Sociais = 48,87%) | mes | 4028.42 | 4028.42 | 313122 |  | MES | 3077.47
IOPES | [8 empty] | 0
IOPES | [8 empty] | 0
IOPES | [8 empty] | 0
IOPES | [8 empty] | 0
IOPES | [8 empty] | 0
IOPES | [8 empty] | 0
IOPES | [8 empty] | 0
IOPES | [8 empty] | 0
IOPES | [8 empty] | 0
IOPES | [8 empty] | 0
IOPES | [8 empty] | 0
IOPES | [8 empty] | 0
IOPES | [8 empty] | 0
IOPES | [8 empty] | 0
IOPES | [8 empty] | 0
IOPES | [8 empty] | 0
IOPES | [8 empty] | 0
IOPES | [8 empty] | 0
IOPES | [8 empty] | 0
IOPES | [8 empty] | 0
IOPES | [8 empty] | 0
IOPES | [8 empty] | 0
IOPES | [8 empty] | 0
IOPES | [8 empty] | 0
IOPES | [8 empty] | 0
IOPES | [8 empty] | 0
IOPES | [8 empty] | 0
IOPES | [8 empty] | 0
IOPES | [8 empty] | 0
IOPES | [8 empty] | 0
IOPES | [8 empty] | 0
IOPES | [8 empty] | 0
IOPES | [8 empty] | 0
IOPES | [8 empty] | 0
IOPES | [8 empty] | 0
IOPES | [8 empty] | 0
IOPES | [8 empty] | 0
IOPES | [8 empty] | 0
IOPES | [8 empty] | 0
IOPES | [8 empty] | 0
IOPES | [8 empty] | 0
IOPES | [8 empty] | 0
IOPES | [8 empty] | 0
IOPES | [8 empty] | 0
IOPES | [8 empty] | 0
IOPES | [8 empty] | 0
IOPES | [8 empty] | 0
IOPES | [8 empty] | 0
IOPES | [8 empty] | 0
IOPES | [8 empty] | 0
IOPES | [8 empty] | 0
IOPES | [8 empty] | 0
IOPES | [8 empty] | 0
IOPES | [8 empty] | 0
IOPES | [8 empty] | 0
IOPES | [8 empty] | 0
IOPES | [8 empty] | 0
IOPES | [8 empty] | 0
IOPES | [8 empty] | 0
IOPES | [8 empty] | 0
IOPES | [8 empty] | 0
IOPES | [8 empty] | 0
IOPES | [8 empty] | 0
IOPES | [8 empty] | 0
IOPES | [8 empty] | 0
IOPES | [8 empty] | 0
IOPES | [8 empty] | 0
IOPES | [8 empty] | 0
IOPES | [8 empty] | 0
IOPES | [8 empty] | 0
IOPES | [8 empty] | 0
IOPES | [8 empty] | 0
IOPES | [8 empty] | 0
IOPES | [8 empty] | 0
IOPES | [8 empty] | 0
IOPES | [8 empty] | 0
IOPES | [8 empty] | 0
IOPES | [8 empty] | 0
IOPES | [8 empty] | 0
IOPES | [8 empty] | 0
IOPES | [8 empty] | 0
IOPES | [8 empty] | 0
IOPES | [8 empty] | 0
IOPES | [8 empty] | 0
IOPES | [8 empty] | 0
IOPES | [8 empty] | 0
IOPES | [8 empty] | 0
IOPES | [8 empty] | 0
IOPES | [8 empty] | 0
IOPES | [8 empty] | 0
IOPES | [8 empty] | 0
IOPES | [8 empty] | 0
IOPES | [8 empty] | 0
IOPES | [8 empty] | 0
IOPES | [8 empty] | 0
IOPES | [8 empty] | 0
IOPES | [8 empty] | 0
IOPES | [8 empty] | 0
IOPES | [8 empty] | 0
IOPES | [8 empty] | 0
IOPES | [8 empty] | 0
IOPES | [8 empty] | 0
IOPES | [8 empty] | 0
IOPES | [8 empty] | 0
IOPES | [8 empty] | 0
IOPES | [8 empty] | 0
IOPES | [8 empty] | 0
IOPES | [8 empty] | 0
IOPES | [8 empty] | 0
IOPES | [8 empty] | 0
IOPES | [8 empty] | 0
IOPES | [8 empty] | 0
IOPES | [8 empty] | 0
IOPES | [8 empty] | 0
IOPES | [8 empty] | 0
IOPES | [8 empty] | 0
IOPES | [8 empty] | 0
IOPES | [8 empty] | 0
IOPES | [8 empty] | 0
IOPES | [8 empty] | 0
IOPES | [8 empty] | 0
IOPES | [8 empty] | 0
IOPES | [8 empty] | 0
IOPES | [8 empty] | 0
IOPES | [8 empty] | 0
IOPES | [8 empty] | 0
IOPES | [8 empty] | 0
IOPES | [8 empty] | 0
IOPES | [8 empty] | 0
IOPES | [8 empty] | 0
IOPES | [8 empty] | 0
IOPES | [8 empty] | 0
IOPES | [8 empty] | 0
IOPES | [8 empty] | 0
IOPES | [8 empty] | 0
IOPES | [8 empty] | 0
IOPES | [8 empty] | 0
IOPES | [8 empty] | 0
IOPES | [8 empty] | 0
IOPES | [8 empty] | 0
IOPES | [8 empty] | 0
IOPES | [8 empty] | 0
IOPES | [8 empty] | 0
IOPES | [8 empty] | 0
IOPES | [8 empty] | 0
IOPES | [8 empty] | 0
IOPES | [8 empty] | 0
IOPES | [8 empty] | 0
IOPES | [8 empty] | 0
IOPES | [8 empty] | 0
IOPES | [8 empty] | 0
IOPES | [8 empty] | 0
IOPES | [8 empty] | 0
IOPES | [8 empty] | 0
IOPES | [8 empty] | 0
IOPES | [8 empty] | 0
IOPES | [8 empty] | 0
IOPES | [8 empty] | 0
IOPES | [8 empty] | 0
IOPES | [8 empty] | 0
IOPES | [8 empty] | 0
IOPES | [8 empty] | 0
IOPES | [8 empty] | 0
IOPES | [8 empty] | 0
IOPES | [8 empty] | 0
IOPES | [8 empty] | 0
IOPES | [8 empty] | 0
IOPES | [8 empty] | 0
IOPES | [8 empty] | 0
IOPES | [8 empty] | 0
IOPES | [8 empty] | 0
IOPES | [8 empty] | 0
IOPES | [8 empty] | 0
IOPES | [8 empty] | 0
IOPES | [8 empty] | 0
IOPES | [8 empty] | 0
IOPES | [8 empty] | 0
IOPES | [8 empty] | 0
IOPES | [8 empty] | 0
IOPES | [8 empty] | 0
IOPES | [8 empty] | 0
IOPES | [8 empty] | 0
IOPES | [8 empty] | 0
IOPES | [8 empty] | 0
IOPES | [8 empty] | 0
IOPES | [8 empty] | 0
IOPES | [8 empty] | 0
IOPES | [8 empty] | 0
IOPES | [8 empty] | 0
IOPES | [8 empty] | 0
IOPES | [8 empty] | 0
IOPES | [8 empty] | 0
IOPES | [8 empty] | 0
IOPES | [8 empty] | 0
IOPES | [8 empty] | 0
IOPES | [8 empty] | 0
IOPES | [8 empty] | 0
IOPES | [8 empty] | 0
IOPES | [8 empty] | 0
IOPES | [8 empty] | 0
IOPES | [8 empty] | 0
IOPES | [8 empty] | 0
IOPES | [8 empty] | 0
IOPES | [8 empty] | 0
IOPES | [8 empty] | 0
IOPES | [8 empty] | 0
IOPES | [8 empty] | 0
IOPES | [8 empty] | 0
IOPES | [8 empty] | 0
IOPES | [8 empty] | 0
IOPES | [8 empty] | 0
IOPES | [8 empty] | 0
IOPES | [8 empty] | 0
IOPES | [8 empty] | 0
IOPES | [8 empty] | 0
IOPES | [8 empty] | 0
IOPES | [8 empty] | 0
IOPES | [8 empty] | 0
IOPES | [8 empty] | 0
IOPES | [8 empty] | 0
IOPES | [8 empty] | 0
IOPES | [8 empty] | 0
IOPES | [8 empty] | 0
IOPES | [8 empty] | 0
IOPES | [8 empty] | 0
IOPES | [8 empty] | 0
IOPES | [8 empty] | 0
IOPES | [8 empty] | 0
IOPES | [8 empty] | 0
IOPES | [8 empty] | 0
IOPES | [8 empty] | 0
IOPES | [8 empty] | 0
IOPES | [8 empty] | 0
IOPES | [8 empty] | 0
IOPES | [8 empty] | 0
IOPES | [8 empty] | 0
IOPES | [8 empty] | 0
IOPES | [8 empty] | 0
IOPES | [8 empty] | 0
IOPES | [8 empty] | 0
IOPES | [8 empty] | 0
IOPES | [8 empty] | 0
IOPES | [8 empty] | 0
IOPES | [8 empty] | 0
IOPES | [8 empty] | 0
IOPES | [8 empty] | 0
IOPES | [8 empty] | 0
IOPES | [8 empty] | 0
IOPES | [8 empty] | 0
IOPES | [8 empty] | 0
IOPES | [8 empty] | 0
IOPES | [8 empty] | 0
IOPES | [8 empty] | 0
IOPES | [8 empty] | 0
IOPES | [8 empty] | 0
IOPES | [8 empty] | 0
IOPES | [8 empty] | 0
IOPES | [8 empty] | 0
IOPES | [8 empty] | 0
IOPES | [8 empty] | 0
IOPES | [8 empty] | 0
IOPES | [8 empty] | 0
IOPES | [8 empty] | 0
IOPES | [8 empty] | 0
IOPES | [8 empty] | 0
IOPES | [8 empty] | 0
IOPES | [8 empty] | 0
IOPES | [8 empty] | 0
IOPES | [8 empty] | 0
IOPES | [8 empty] | 0
IOPES | [8 empty] | 0
IOPES | [8 empty] | 0
IOPES | [8 empty] | 0
IOPES | [8 empty] | 0
IOPES | [8 empty] | 0
IOPES | [8 empty] | 0
IOPES | [8 empty] | 0
IOPES | [8 empty] | 0
IOPES | [8 empty] | 0
IOPES | [8 empty] | 0
IOPES | [8 empty] | 0
IOPES | [8 empty] | 0
IOPES | [8 empty] | 0
IOPES | [8 empty] | 0
IOPES | [8 empty] | 0
IOPES | [8 empty] | 0
IOPES | [8 empty] | 0
IOPES | [8 empty] | 0
IOPES | [8 empty] | 0
IOPES | [8 empty] | 0
IOPES | [8 empty] | 0
IOPES | [8 empty] | 0
IOPES | [8 empty] | 0
IOPES | [8 empty] | 0
IOPES | [8 empty] | 0
IOPES | [8 empty] | 0
IOPES | [8 empty] | 0
IOPES | [8 empty] | 0
IOPES | [8 empty] | 0
IOPES | [8 empty] | 0
IOPES | [8 empty] | 0
IOPES | [8 empty] | 0
IOPES | [8 empty] | 0
IOPES | [8 empty] | 0
IOPES | [8 empty] | 0
IOPES | [8 empty] | 0
IOPES | [8 empty] | 0
IOPES | [8 empty] | 0
IOPES | [8 empty] | 0
IOPES | [8 empty] | 0
IOPES | [8 empty] | 0
IOPES | [8 empty] | 0
IOPES | [8 empty] | 0
IOPES | [8 empty] | 0
IOPES | [8 empty] | 0
IOPES | [8 empty] | 0
IOPES | [8 empty] | 0
IOPES | [8 empty] | 0
IOPES | [8 empty] | 0
IOPES | [8 empty] | 0
IOPES | [8 empty] | 0
IOPES | [8 empty] | 0
IOPES | [8 empty] | 0
IOPES | [8 empty] | 0
IOPES | [8 empty] | 0
IOPES | [8 empty] | 0
IOPES | [8 empty] | 0
IOPES | [8 empty] | 0
IOPES | [8 empty] | 0
IOPES | [8 empty] | 0
IOPES | [8 empty] | 0
IOPES | [8 empty] | 0
IOPES | [8 empty] | 0
IOPES | [8 empty] | 0
IOPES | [8 empty] | 0
IOPES | [8 empty] | 0
IOPES | [8 empty] | 0
IOPES | [8 empty] | 0
IOPES | [8 empty] | 0
IOPES | [8 empty] | 0
IOPES | [8 empty] | 0
IOPES | [8 empty] | 0
IOPES | [8 empty] | 0
IOPES | [8 empty] | 0
IOPES | [8 empty] | 0
IOPES | [8 empty] | 0
IOPES | [8 empty] | 0
IOPES | [8 empty] | 0
IOPES | [8 empty] | 0
IOPES | [8 empty] | 0
IOPES | [8 empty] | 0
IOPES | [8 empty] | 0
IOPES | [8 empty] | 0
IOPES | [8 empty] | 0
IOPES | [8 empty] | 0
IOPES | [8 empty] | 0
IOPES | [8 empty] | 0
IOPES | [8 empty] | 0
IOPES | [8 empty] | 0
IOPES | [8 empty] | 0
IOPES | [8 empty] | 0
IOPES | [8 empty] | 0
IOPES | [8 empty] | 0
IOPES | [8 empty] | 0
IOPES | [8 empty] | 0
IOPES | [8 empty] | 0
IOPES | [8 empty] | 0
IOPES | [8 empty] | 0
IOPES | [8 empty] | 0
IOPES | [8 empty] | 0
IOPES | [8 empty] | 0
IOPES | [8 empty] | 0
IOPES | [8 empty] | 0
IOPES | [8 empty] | 0
IOPES | [8 empty] | 0
IOPES | [8 empty] | 0
IOPES | [8 empty] | 0
IOPES | [8 empty] | 0
IOPES | [8 empty] | 0
IOPES | [8 empty] | 0
IOPES | [8 empty] | 0
IOPES | [8 empty] | 0
IOPES | [8 empty] | 0
IOPES | [8 empty] | 0
IOPES | [8 empty] | 0
IOPES | [8 empty] | 0
IOPES | [8 empty] | 0
IOPES | [8 empty] | 0
IOPES | [8 empty] | 0
IOPES | [8 empty] | 0
IOPES | [8 empty] | 0
IOPES | [8 empty] | 0
IOPES | [8 empty] | 0
IOPES | [8 empty] | 0
IOPES | [8 empty] | 0
IOPES | [8 empty] | 0
IOPES | [8 empty] | 0
IOPES | [8 empty] | 0
IOPES | [8 empty] | 0
IOPES | [8 empty] | 0
IOPES | [8 empty] | 0
IOPES | [8 empty] | 0
IOPES | [8 empty] | 0
IOPES | [8 empty] | 0
IOPES | [8 empty] | 0
IOPES | [8 empty] | 0
IOPES | [8 empty] | 0
IOPES | [8 empty] | 0
IOPES | [8 empty] | 0
IOPES | [8 empty] | 0
IOPES | [8 empty] | 0
IOPES | [8 empty] | 0
IOPES | [8 empty] | 0
IOPES | [8 empty] | 0
IOPES | [8 empty] | 0
IOPES | [8 empty] | 0
IOPES | [8 empty] | 0
IOPES | [8 empty] | 0
IOPES | [8 empty] | 0
IOPES | [8 empty] | 0
IOPES | [8 empty] | 0
IOPES | [8 empty] | 0
IOPES | [8 empty] | 0
IOPES | [8 empty] | 0
IOPES | [8 empty] | 0
IOPES | [8 empty] | 0
IOPES | [8 empty] | 0
IOPES | [8 empty] | 0
IOPES | [8 empty] | 0
IOPES | [8 empty] | 0
IOPES | [8 empty] | 0
IOPES | [8 empty] | 0
IOPES | [8 empty] | 0
IOPES | [8 empty] | 0
IOPES | [8 empty] | 0
IOPES | [8 empty] | 0
IOPES | [8 empty] | 0
IOPES | [8 empty] | 0
IOPES | [8 empty] | 0
IOPES | [8 empty] | 0
IOPES | [8 empty] | 0
IOPES | [8 empty] | 0
IOPES | [8 empty] | 0
IOPES | [8 empty] | 0
IOPES | [8 empty] | 0
IOPES | [8 empty] | 0
IOPES | [8 empty] | 0
IOPES | [8 empty] | 0
IOPES | [8 empty] | 0
IOPES | [8 empty] | 0
IOPES | [8 empty] | 0
IOPES | [8 empty] | 0
IOPES | [8 empty] | 0
IOPES | [8 empty] | 0
IOPES | [8 empty] | 0
IOPES | [8 empty] | 0
IOPES | [8 empty] | 0
IOPES | [8 empty] | 0
IOPES | [8 empty] | 0
IOPES | [8 empty] | 0
IOPES | [8 empty] | 0
IOPES | [8 empty] | 0
IOPES | [8 empty] | 0
IOPES | [8 empty] | 0
IOPES | [8 empty] | 0
IOPES | [8 empty] | 0
IOPES | [8 empty] | 0
IOPES | [8 empty] | 0
IOPES | [8 empty] | 0
IOPES | [8 empty] | 0
IOPES | [8 empty] | 0
IOPES | [8 empty] | 0
IOPES | [8 empty] | 0
IOPES | [8 empty] | 0
IOPES | [8 empty] | 0
IOPES | [8 empty] | 0
IOPES | [8 empty] | 0
IOPES | [8 empty] | 0
IOPES | [8 empty] | 0
IOPES | [8 empty] | 0
IOPES | [8 empty] | 0
IOPES | [8 empty] | 0
IOPES | [8 empty] | 0
IOPES | [8 empty] | 0
IOPES | [8 empty] | 0
IOPES | [8 empty] | 0
IOPES | [8 empty] | 0
IOPES | [8 empty] | 0
IOPES | [8 empty] | 0
IOPES | [8 empty] | 0
IOPES | [8 empty] | 0
IOPES | [8 empty] | 0
IOPES | [8 empty] | 0
IOPES | [8 empty] | 0
IOPES | [8 empty] | 0
IOPES | [8 empty] | 0
IOPES | [8 empty] | 0
IOPES | [8 empty] | 0
IOPES | [8 empty] | 0
IOPES | [8 empty] | 0
IOPES | [8 empty] | 0
IOPES | [8 empty] | 0
IOPES | [8 empty] | 0
IOPES | [8 empty] | 0
IOPES | [8 empty] | 0
IOPES | [8 empty] | 0
IOPES | [8 empty] | 0
IOPES | [8 empty] | 0
IOPES | [8 empty] | 0
IOPES | [8 empty] | 0
IOPES | [8 empty] | 0
IOPES | [8 empty] | 0
IOPES | [8 empty] | 0
IOPES | [8 empty] | 0
IOPES | [8 empty] | 0
IOPES | [8 empty] | 0
IOPES | [8 empty] | 0
IOPES | [8 empty] | 0
IOPES | [8 empty] | 0
IOPES | [8 empty] | 0
IOPES | [8 empty] | 0
IOPES | [8 empty] | 0
IOPES | [8 empty] | 0
IOPES | [8 empty] | 0
IOPES | [8 empty] | 0
IOPES | [8 empty] | 0
IOPES | [8 empty] | 0
IOPES | [8 empty] | 0
IOPES | [8 empty] | 0
IOPES | [8 empty] | 0
IOPES | [8 empty] | 0
IOPES | [8 empty] | 0
IOPES | [8 empty] | 0
IOPES | [8 empty] | 0
IOPES | [8 empty] | 0
IOPES | [8 empty] | 0
IOPES | [8 empty] | 0
IOPES | [8 empty] | 0
IOPES | [8 empty] | 0
IOPES | [8 empty] | 0
IOPES | [8 empty] | 0
IOPES | [8 empty] | 0
IOPES | [8 empty] | 0
IOPES | [8 empty] | 0
IOPES | [8 empty] | 0
IOPES | [8 empty] | 0
IOPES | [8 empty] | 0
IOPES | [8 empty] | 0
IOPES | [8 empty] | 0
IOPES | [8 empty] | 0
IOPES | [8 empty] | 0
IOPES | [8 empty] | 0
IOPES | [8 empty] | 0
IOPES | [8 empty] | 0
IOPES | [8 empty] | 0
IOPES | [8 empty] | 0
IOPES | [8 empty] | 0
IOPES | [8 empty] | 0
IOPES | [8 empty] | 0
IOPES | [8 empty] | 0
IOPES | [8 empty] | 0
IOPES | [8 empty] | 0
IOPES | [8 empty] | 0
IOPES | [8 empty] | 0
IOPES | [8 empty] | 0
IOPES | [8 empty] | 0
IOPES | [8 empty] | 0
IOPES | [8 empty] | 0
IOPES | [8 empty] | 0
IOPES | [8 empty] | 0
IOPES | [8 empty] | 0
IOPES | [8 empty] | 0
IOPES | [8 empty] | 0
IOPES | [8 empty] | 0
IOPES | [8 empty] | 0
IOPES | [8 empty] | 0
IOPES | [8 empty] | 0
IOPES | [8 empty] | 0
IOPES | [8 empty] | 0
IOPES | [8 empty] | 0
IOPES | [8 empty] | 0
IOPES | [8 empty] | 0
IOPES | [8 empty] | 0
IOPES | [8 empty] | 0
IOPES | [8 empty] | 0
IOPES | [8 empty] | 0
IOPES | [8 empty] | 0
IOPES | [8 empty] | 0
IOPES | [8 empty] | 0
IOPES | [8 empty] | 0
IOPES | [8 empty] | 0
IOPES | [8 empty] | 0
IOPES | [8 empty] | 0
IOPES | [8 empty] | 0
IOPES | [8 empty] | 0
IOPES | [8 empty] | 0
IOPES | [8 empty] | 0
IOPES | [8 empty] | 0
IOPES | [8 empty] | 0
IOPES | [8 empty] | 0
IOPES | [8 empty] | 0
IOPES | [8 empty] | 0
IOPES | [8 empty] | 0
IOPES | [8 empty] | 0
IOPES | [8 empty] | 0
IOPES | [8 empty] | 0
IOPES | [8 empty] | 0
IOPES | [8 empty] | 0
IOPES | [8 empty] | 0
IOPES | [8 empty] | 0
IOPES | [8 empty] | 0
IOPES | [8 empty] | 0
IOPES | [8 empty] | 0
IOPES | [8 empty] | 0
IOPES | [8 empty] | 0
IOPES | [8 empty] | 0
IOPES | [8 empty] | 0
IOPES | [8 empty] | 0
IOPES | [8 empty] | 0
IOPES | [8 empty] | 0
IOPES | [8 empty] | 0
IOPES | [8 empty] | 0
IOPES | [8 empty] | 0
IOPES | [8 empty] | 0
IOPES | [8 empty] | 0
IOPES | [8 empty] | 0
IOPES | [8 empty] | 0
IOPES | [8 empty] | 0
IOPES | [8 empty] | 0
IOPES | [8 empty] | 0
IOPES | [8 empty] | 0
IOPES | [8 empty] | 0
IOPES | [8 empty] | 0
IOPES | [8 empty] | 0
IOPES | [8 empty] | 0
IOPES | [8 empty] | 0
IOPES | [8 empty] | 0
IOPES | [8 empty] | 0
IOPES | [8 empty] | 0
IOPES | [8 empty] | 0
IOPES | [8 empty] | 0
IOPES | [8 empty] | 0
IOPES | [8 empty] | 0
IOPES | [8 empty] | 0
IOPES | [8 empty] | 0
IOPES | [8 empty] | 0
IOPES | [8 empty] | 0
IOPES | [8 empty] | 0
IOPES | [8 empty] | 0
IOPES | [8 empty] | 0
IOPES | [8 empty] | 0
IOPES | [8 empty] | 0
IOPES | [8 empty] | 0
IOPES | [8 empty] | 0
IOPES | [8 empty] | 0
IOPES | [8 empty] | 0
IOPES | [8 empty] | 0
IOPES | [8 empty] | 0
IOPES | [8 empty] | 0
IOPES | [8 empty] | 0
IOPES | [8 empty] | 0
IOPES | [8 empty] | 0
IOPES | [8 empty] | 0
IOPES | [8 empty] | 0
IOPES | [8 empty] | 0
IOPES | [8 empty] | 0
IOPES | [8 empty] | 0
IOPES | [8 empty] | 0
IOPES | [8 empty] | 0
IOPES | [8 empty] | 0
IOPES | [8 empty] | 0
IOPES | [8 empty] | 0
IOPES | [8 empty] | 0
IOPES | [8 empty] | 0
IOPES | [8 empty] | 0
IOPES | [8 empty] | 0
IOPES | [8 empty] | 0
IOPES | [8 empty] | 0
IOPES | [8 empty] | 0
IOPES | [8 empty] | 0
IOPES | [8 empty] | 0
IOPES | [8 empty] | 0
IOPES | [8 empty] | 0
IOPES | [8 empty] | 0
IOPES | [8 empty] | 0
IOPES | [8 empty] | 0
IOPES | [8 empty] | 0
IOPES | [8 empty] | 0
IOPES | [8 empty] | 0
IOPES | [8 empty] | 0
IOPES | [8 empty] | 0
IOPES | [8 empty] | 0
IOPES | [8 empty] | 0
IOPES | [8 empty] | 0
IOPES | [8 empty] | 0
IOPES | [8 empty] | 0
IOPES | [8 empty] | 0
IOPES | [8 empty] | 0
IOPES | [8 empty] | 0
IOPES | [8 empty] | 0
IOPES | [8 empty] | 0
IOPES | [8 empty] | 0
IOPES | [8 empty] | 0
IOPES | [8 empty] | 0
IOPES | [8 empty] | 0
IOPES | [8 empty] | 0
IOPES | [8 empty] | 0
IOPES | [8 empty] | 0
IOPES | [8 empty] | 0
IOPES | [8 empty] | 0
IOPES | [8 empty] | 0
IOPES | [8 empty] | 0
IOPES | [8 empty] | 0
IOPES | [8 empty] | 0
IOPES | [8 empty] | 0
IOPES | [8 empty] | 0
IOPES | [8 empty] | 0
IOPES | [8 empty] | 0
IOPES | [8 empty] | 0
IOPES | [8 empty] | 0
IOPES | [8 empty] | 0
IOPES | [8 empty] | 0
IOPES | [8 empty] | 0
IOPES | [8 empty] | 0
IOPES | [8 empty] | 0
IOPES | [8 empty] | 0
IOPES | [8 empty] | 0
IOPES | [8 empty] | 0
IOPES | [8 empty] | 0
IOPES | [8 empty] | 0
IOPES | [8 empty] | 0
IOPES | [8 empty] | 0
IOPES | [8 empty] | 0
IOPES | [8 empty] | 0
IOPES | [8 empty] | 0
IOPES | [8 empty] | 0
IOPES | [8 empty] | 0
IOPES | [8 empty] | 0
IOPES | [8 empty] | 0
IOPES | [8 empty] | 0
IOPES | [8 empty] | 0
IOPES | [8 empty] | 0
IOPES | [8 empty] | 0
IOPES | [8 empty] | 0
IOPES | [8 empty] | 0
IOPES | [8 empty] | 0
IOPES | [8 empty] | 0
IOPES | [8 empty] | 0
IOPES | [8 empty] | 0
IOPES | [8 empty] | 0
IOPES | [8 empty] | 0
IOPES | [8 empty] | 0
IOPES | [8 empty] | 0
IOPES | [8 empty] | 0
IOPES | [8 empty] | 0
IOPES | [8 empty] | 0
IOPES | [8 empty] | 0
IOPES | [8 empty] | 0
IOPES | [8 empty] | 0
IOPES | [8 empty] | 0
IOPES | [8 empty] | 0
IOPES | [8 empty] | 0
IOPES | [8 empty] | 0
IOPES | [8 empty] | 0
IOPES | [8 empty] | 0
IOPES | [8 empty] | 0
IOPES | [8 empty] | 0
IOPES | [8 empty] | 0
IOPES | [8 empty] | 0
IOPES | [8 empty] | 0
IOPES | [8 empty] | 0
IOPES | [8 empty] | 0
IOPES | [8 empty] | 0
IOPES | [8 empty] | 0
IOPES | [8 empty] | 0
IOPES | [8 empty] | 0
IOPES | [8 empty] | 0
IOPES | [8 empty] | 0
IOPES | [8 empty] | 0
IOPES | [8 empty] | 0
IOPES | [8 empty] | 0
IOPES | [8 empty] | 0
IOPES | [8 empty] | 0
IOPES | [8 empty] | 0
IOPES | [8 empty] | 0
IOPES | [8 empty] | 0
IOPES | [8 empty] | 0
IOPES | [8 empty] | 0
IOPES | [8 empty] | 0
IOPES | [8 empty] | 0
IOPES | [8 empty] | 0
IOPES | [8 empty] | 0
IOPES | [8 empty] | 0
IOPES | [8 empty] | 0
IOPES | [8 empty] | 0
IOPES | [8 empty] | 0
IOPES | [8 empty] | 0
IOPES | [8 empty] | 0
IOPES | [8 empty] | 0
IOPES | [8 empty] | 0
IOPES | [8 empty] | 0
IOPES | [8 empty] | 0
IOPES | [8 empty] | 0
IOPES | [8 empty] | 0
IOPES | [8 empty] | 0
IOPES | [8 empty] | 0
IOPES | [8 empty] | 0
IOPES | [8 empty] | 0
IOPES | [8 empty] | 0
IOPES | [8 empty] | 0
IOPES | [8 empty] | 0
IOPES | [8 empty] | 0
IOPES | [8 empty] | 0
IOPES | [8 empty] | 0
IOPES | [8 empty] | 0
IOPES | [8 empty] | 0
IOPES | [8 empty] | 0
IOPES | [8 empty] | 0
IOPES | [8 empty] | 0
IOPES | [8 empty] | 0
IOPES | [8 empty] | 0
IOPES | [8 empty] | 0
IOPES | [8 empty] | 0
IOPES | [8 empty] | 0
IOPES | [8 empty] | 0
IOPES | [8 empty] | 0
IOPES | [8 empty] | 0
IOPES | [8 empty] | 0
IOPES | [8 empty] | 0
IOPES | [8 empty] | 0
IOPES | [8 empty] | 0
IOPES | [8 empty] | 0
IOPES | [8 empty] | 0
IOPES | [8 empty] | 0
IOPES | [8 empty] | 0
IOPES | [8 empty] | 0
IOPES | [8 empty] | 0
IOPES | [8 empty] | 0
IOPES | [8 empty] | 0
IOPES | [8 empty] | 0
IOPES | [8 empty] | 0
IOPES | [8 empty] | 0
IOPES | [8 empty] | 0
IOPES | [8 empty] | 0
IOPES | [8 empty] | 0
IOPES | [8 empty] | 0
IOPES | [8 empty] | 0
IOPES | [8 empty] | 0
IOPES | [8 empty] | 0
IOPES | [8 empty] | 0
IOPES | [8 empty] | 0
IOPES | [8 empty] | 0
IOPES | [8 empty] | 0
IOPES | [8 empty] | 0
IOPES | [8 empty] | 0
IOPES | [8 empty] | 0
IOPES | [8 empty] | 0
IOPES | [8 empty] | 0
IOPES | [8 empty] | 0
IOPES | [8 empty] | 0
IOPES | [8 empty] | 0
IOPES | [8 empty] | 0
IOPES | [8 empty] | 0
IOPES | [8 empty] | 0
IOPES | [8 empty] | 0
IOPES | [8 empty] | 0
IOPES | [8 empty] | 0
IOPES | [8 empty] | 0
IOPES | [8 empty] | 0
IOPES | [8 empty] | 0
IOPES | [8 empty] | 0
IOPES | [8 empty] | 0
IOPES | [8 empty] | 0
IOPES | [8 empty] | 0
IOPES | [8 empty] | 0
IOPES | [8 empty] | 0
IOPES | [8 empty] | 0
IOPES | [8 empty] | 0
IOPES | [8 empty] | 0
IOPES | [8 empty] | 0
IOPES | [8 empty] | 0
IOPES | [8 empty] | 0
IOPES | [8 empty] | 0
IOPES | [8 empty] | 0
IOPES | [8 empty] | 0
IOPES | [8 empty] | 0
IOPES | [8 empty] | 0
IOPES | [8 empty] | 0
IOPES | [8 empty] | 0
IOPES | [8 empty] | 0
IOPES | [8 empty] | 0
IOPES | [8 empty] | 0
IOPES | [8 empty] | 0
IOPES | [8 empty] | 0
IOPES | [8 empty] | 0
IOPES | [8 empty] | 0
IOPES | [8 empty] | 0
IOPES | [8 empty] | 0
IOPES | [8 empty] | 0
IOPES | [8 empty] | 0
IOPES | [8 empty] | 0
IOPES | [8 empty] | 0
IOPES | [8 empty] | 0
IOPES | [8 empty] | 0
IOPES | [8 empty] | 0
IOPES | [8 empty] | 0
IOPES | [8 empty] | 0
IOPES | [8 empty] | 0
IOPES | [8 empty] | 0
IOPES | [8 empty] | 0
IOPES | [8 empty] | 0
IOPES | [8 empty] | 0
IOPES | [8 empty] | 0
IOPES | [8 empty] | 0
IOPES | [8 empty] | 0
IOPES | [8 empty] | 0
IOPES | [8 empty] | 0
IOPES | [8 empty] | 0
IOPES | [8 empty] | 0
IOPES | [8 empty] | 0
IOPES | [8 empty] | 0
IOPES | [8 empty] | 0
IOPES | [8 empty] | 0
IOPES | [8 empty] | 0
IOPES | [8 empty] | 0
IOPES | [8 empty] | 0
IOPES | [8 empty] | 0
IOPES | [8 empty] | 0
IOPES | [8 empty] | 0
IOPES | [8 empty] | 0
IOPES | [8 empty] | 0
IOPES | [8 empty] | 0
IOPES | [8 empty] | 0
IOPES | [8 empty] | 0
IOPES | [8 empty] | 0
IOPES | [8 empty] | 0
IOPES | [8 empty] | 0
IOPES | [8 empty] | 0
IOPES | [8 empty] | 0
IOPES | [8 empty] | 0
IOPES | [8 empty] | 0
IOPES | [8 empty] | 0
IOPES | [8 empty] | 0
IOPES | [8 empty] | 0
IOPES | [8 empty] | 0
IOPES | [8 empty] | 0
IOPES | [8 empty] | 0
IOPES | [8 empty] | 0
IOPES | [8 empty] | 0
IOPES | [8 empty] | 0
IOPES | [8 empty] | 0
IOPES | [8 empty] | 0
IOPES | [8 empty] | 0
IOPES | [8 empty] | 0
IOPES | [8 empty] | 0
IOPES | [8 empty] | 0
IOPES | [8 empty] | 0
IOPES | [8 empty] | 0
IOPES | [8 empty] | 0
IOPES | [8 empty] | 0
IOPES | [8 empty] | 0
IOPES | [8 empty] | 0
IOPES | [8 empty] | 0
IOPES | [8 empty] | 0
IOPES | [8 empty] | 0
IOPES | [8 empty] | 0
IOPES | [8 empty] | 0
IOPES | [8 empty] | 0
IOPES | [8 empty] | 0
IOPES | [8 empty] | 0
IOPES | [8 empty] | 0
IOPES | [8 empty] | 0
IOPES | [8 empty] | 0
IOPES | [8 empty] | 0
IOPES | [8 empty] | 0
IOPES | [8 empty] | 0
IOPES | [8 empty] | 0
IOPES | [8 empty] | 0
IOPES | [8 empty] | 0
IOPES | [8 empty] | 0
IOPES | [8 empty] | 0
IOPES | [8 empty] | 0
IOPES | [8 empty] | 0
IOPES | [8 empty] | 0
IOPES | [8 empty] | 0
IOPES | [8 empty] | 0
IOPES | [8 empty] | 0
IOPES | [8 empty] | 0
IOPES | [8 empty] | 0
IOPES | [8 empty] | 0
IOPES | [8 empty] | 0
IOPES | [8 empty] | 0
IOPES | [8 empty] | 0
IOPES | [8 empty] | 0
IOPES | [8 empty] | 0
IOPES | [8 empty] | 0
IOPES | [8 empty] | 0
IOPES | [8 empty] | 0
IOPES | [8 empty] | 0
IOPES | [8 empty] | 0
IOPES | [8 empty] | 0
IOPES | [8 empty] | 0
IOPES | [8 empty] | 0
IOPES | [8 empty] | 0
IOPES | [8 empty] | 0
IOPES | [8 empty] | 0
IOPES | [8 empty] | 0
IOPES | [8 empty] | 0
IOPES | [8 empty] | 0
IOPES | [8 empty] | 0
IOPES | [8 empty] | 0
IOPES | [8 empty] | 0
IOPES | [8 empty] | 0
IOPES | [8 empty] | 0
IOPES | [8 empty] | 0
IOPES | [8 empty] | 0
IOPES | [8 empty] | 0
IOPES | [8 empty] | 0
IOPES | [8 empty] | 0
IOPES | [8 empty] | 0
IOPES | [8 empty] | 0
IOPES | [8 empty] | 0
IOPES | [8 empty] | 0
IOPES | [8 empty] | 0
IOPES | [8 empty] | 0
IOPES | [8 empty] | 0
IOPES | [8 empty] | 0
IOPES | [8 empty] | 0
IOPES | [8 empty] | 0
IOPES | [8 empty] | 0
IOPES | [8 empty] | 0
IOPES | [8 empty] | 0
IOPES | [8 empty] | 0
IOPES | [8 empty] | 0
IOPES | [8 empty] | 0
IOPES | [8 empty] | 0
IOPES | [8 empty] | 0
IOPES | [8 empty] | 0
IOPES | [8 empty] | 0
IOPES | [8 empty] | 0
IOPES | [8 empty] | 0
IOPES | [8 empty] | 0
IOPES | [8 empty] | 0
IOPES | [8 empty] | 0
IOPES | [8 empty] | 0
IOPES | [8 empty] | 0
IOPES | [8 empty] | 0
IOPES | [8 empty] | 0
IOPES | [8 empty] | 0
IOPES | [8 empty] | 0
IOPES | [8 empty] | 0
IOPES | [8 empty] | 0
IOPES | [8 empty] | 0
IOPES | [8 empty] | 0
IOPES | [8 empty] | 0
IOPES | [8 empty] | 0
IOPES | [8 empty] | 0
IOPES | [8 empty] | 0
IOPES | [8 empty] | 0
IOPES | [8 empty] | 0
IOPES | [8 empty] | 0
IOPES | [8 empty] | 0
IOPES | [8 empty] | 0
IOPES | [8 empty] | 0
IOPES | [8 empty] | 0
IOPES | [8 empty] | 0
IOPES | [8 empty] | 0
IOPES | [8 empty] | 0
IOPES | [8 empty] | 0
IOPES | [8 empty] | 0
IOPES | [8 empty] | 0
IOPES | [8 empty] | 0
IOPES | [8 empty] | 0
IOPES | [8 empty] | 0
IOPES | [8 empty] | 0
IOPES | [8 empty] | 0
IOPES | [8 empty] | 0
IOPES | [8 empty] | 0
IOPES | [8 empty] | 0
IOPES | [8 empty] | 0
IOPES | [8 empty] | 0
IOPES | [8 empty] | 0
IOPES | [8 empty] | 0
IOPES | [8 empty] | 0
IOPES | [8 empty] | 0
IOPES | [8 empty] | 0
IOPES | [8 empty] | 0
IOPES | [8 empty] | 0
IOPES | [8 empty] | 0
IOPES | [8 empty] | 0
IOPES | [8 empty] | 0
IOPES | [8 empty] | 0
IOPES | [8 empty] | 0
IOPES | [8 empty] | 0
IOPES | [8 empty] | 0
IOPES | [8 empty] | 0
IOPES | [8 empty] | 0
IOPES | [8 empty] | 0
IOPES | [8 empty] | 0
IOPES | [8 empty] | 0
IOPES | [8 empty] | 0
IOPES | [8 empty] | 0
IOPES | [8 empty] | 0
IOPES | [8 empty] | 0
IOPES | [8 empty] | 0
IOPES | [8 empty] | 0
IOPES | [8 empty] | 0
IOPES | [8 empty] | 0
IOPES | [8 empty] | 0
IOPES | [8 empty] | 0
IOPES | [8 empty] | 0
IOPES | [8 empty] | 0
IOPES | [8 empty] | 0
IOPES | [8 empty] | 0
IOPES | [8 empty] | 0
IOPES | [8 empty] | 0
IOPES | [8 empty] | 0
IOPES | [8 empty] | 0
IOPES | [8 empty] | 0
IOPES | [8 empty] | 0
IOPES | [8 empty] | 0
IOPES | [8 empty] | 0
IOPES | [8 empty] | 0
IOPES | [8 empty] | 0
IOPES | [8 empty] | 0
IOPES | [8 empty] | 0
IOPES | [8 empty] | 0
IOPES | [8 empty] | 0
IOPES | [8 empty] | 0
IOPES | [8 empty] | 0
IOPES | [8 empty] | 0
IOPES | [8 empty] | 0
IOPES | [8 empty] | 0
IOPES | [8 empty] | 0
IOPES | [8 empty] | 0
IOPES | [8 empty] | 0
IOPES | [8 empty] | 0
IOPES | [8 empty] | 0
IOPES | [8 empty] | 0
IOPES | [8 empty] | 0
IOPES | [8 empty] | 0
IOPES | [8 empty] | 0
IOPES | [8 empty] | 0
IOPES | [8 empty] | 0
IOPES | [8 empty] | 0
IOPES | [8 empty] | 0
IOPES | [8 empty] | 0
IOPES | [8 empty] | 0
IOPES | [8 empty] | 0
IOPES | [8 empty] | 0
IOPES | [8 empty] | 0
IOPES | [8 empty] | 0
IOPES | [8 empty] | 0
IOPES | [8 empty] | 0
IOPES | [8 empty] | 0
IOPES | [8 empty] | 0
IOPES | [8 empty] | 0
IOPES | [8 empty] | 0
IOPES | [8 empty] | 0
IOPES | [8 empty] | 0
IOPES | [8 empty] | 0
IOPES | [8 empty] | 0
IOPES | [8 empty] | 0
IOPES | [8 empty] | 0
IOPES | [8 empty] | 0
IOPES | [8 empty] | 0
IOPES | [8 empty] | 0
IOPES | [8 empty] | 0
IOPES | [8 empty] | 0
IOPES | [8 empty] | 0
IOPES | [8 empty] | 0
IOPES | [8 empty] | 0
IOPES | [8 empty] | 0
IOPES | [8 empty] | 0
IOPES | [8 empty] | 0
IOPES | [8 empty] | 0
IOPES | [8 empty] | 0
IOPES | [8 empty] | 0
IOPES | [8 empty] | 0
IOPES | [8 empty] | 0
IOPES | [8 empty] | 0
IOPES | [8 empty] | 0
IOPES | [8 empty] | 0
IOPES | [8 empty] | 0
IOPES | [8 empty] | 0
IOPES | [8 empty] | 0
IOPES | [8 empty] | 0
IOPES | [8 empty] | 0
IOPES | [8 empty] | 0
IOPES | [8 empty] | 0
IOPES | [8 empty] | 0
IOPES | [8 empty] | 0
IOPES | [8 empty] | 0
IOPES | [8 empty] | 0
IOPES | [8 empty] | 0
IOPES | [8 empty] | 0
IOPES | [8 empty] | 0
IOPES | [8 empty] | 0
IOPES | [8 empty] | 0
IOPES | [8 empty] | 0
IOPES | [8 empty] | 0
IOPES | [8 empty] | 0
IOPES | [8 empty] | 0
IOPES | [8 empty] | 0
IOPES | [8 empty] | 0
IOPES | [8 empty] | 0
IOPES | [8 empty] | 0
IOPES | [8 empty] | 0
IOPES | [8 empty] | 0
IOPES | [8 empty] | 0
IOPES | [8 empty] | 0
IOPES | [8 empty] | 0
IOPES | [8 empty] | 0
IOPES | [8 empty] | 0
IOPES | [8 empty] | 0
IOPES | [8 empty] | 0
IOPES | [8 empty] | 0
IOPES | [8 empty] | 0
IOPES | [8 empty] | 0
IOPES | [8 empty] | 0
IOPES | [8 empty] | 0
IOPES | [8 empty] | 0
IOPES | [8 empty] | 0
IOPES | [8 empty] | 0
IOPES | [8 empty] | 0
IOPES | [8 empty] | 0
IOPES | [8 empty] | 0
IOPES | [8 empty] | 0
IOPES | [8 empty] | 0
IOPES | [8 empty] | 0
IOPES | [8 empty] | 0
IOPES | [8 empty] | 0
IOPES | [8 empty] | 0
IOPES | [8 empty] | 0
IOPES | [8 empty] | 0
IOPES | [8 empty] | 0
TCPO XX/2019
TCPO
TCPO
TCPO
TCPO
TCPO
TCPO
TCPO
TCPO
TCPO
TCPO
TCPO
TCPO
TCPO
TCPO
TCPO
TCPO
TCPO
TCPO
TCPO
TCPO
TCPO
TCPO
TCPO
TCPO
TCPO
TCPO
TCPO
TCPO
TCPO
TCPO
TCPO
TCPO
TCPO
TCPO
TCPO
TCPO
TCPO
TCPO
TCPO
TCPO
TCPO
TCPO
TCPO
TCPO
TCPO
TCPO
TCPO
TCPO
TCPO
TCPO
TCPO
TCPO
TCPO
TCPO
TCPO
TCPO
TCPO
TCPO
TCPO
TCPO
TCPO
TCPO
TCPO
TCPO
TCPO
TCPO
TCPO
TCPO
TCPO
TCPO
TCPO
TCPO
TCPO
TCPO
TCPO
TCPO
TCPO
TCPO
TCPO
TCPO
TCPO
TCPO
TCPO
TCPO
TCPO
TCPO
TCPO
TCPO
TCPO
TCPO
TCPO
TCPO
TCPO
TCPO
TCPO
TCPO
TCPO
TCPO
TCPO
TCPO
TCPO
TCPO
TCPO
TCPO
TCPO
TCPO
TCPO
TCPO
TCPO
TCPO
TCPO
TCPO
TCPO
TCPO
TCPO
TCPO
TCPO
TCPO
TCPO
TCPO
TCPO
TCPO
TCPO
TCPO
TCPO
TCPO
TCPO
TCPO
TCPO
TCPO
TCPO
TCPO
TCPO
TCPO
TCPO
TCPO
TCPO
TCPO
TCPO
TCPO
TCPO
TCPO
TCPO
TCPO
TCPO
TCPO
TCPO
TCPO
TCPO
TCPO
TCPO
TCPO
TCPO
TCPO
TCPO
TCPO
TCPO
TCPO
TCPO
TCPO
TCPO
TCPO
TCPO
TCPO
TCPO
TCPO
TCPO
TCPO
TCPO
TCPO
TCPO
TCPO
TCPO
TCPO
TCPO
TCPO
TCPO
TCPO
TCPO
TCPO
TCPO
TCPO
TCPO
TCPO
TCPO
TCPO
TCPO
TCPO
TCPO
TCPO
TCPO
TCPO
TCPO
TCPO
TCPO
TCPO
TCPO
TCPO
TCPO
TCPO
TCPO
TCPO
TCPO
TCPO
TCPO
TCPO
TCPO
TCPO
TCPO
TCPO
TCPO
TCPO
TCPO
TCPO
TCPO
TCPO
TCPO
TCPO
TCPO
TCPO
TCPO
TCPO
TCPO
TCPO
TCPO
TCPO
TCPO
TCPO
TCPO
TCPO
TCPO
TCPO
TCPO
TCPO
TCPO
TCPO
TCPO
TCPO
TCPO
TCPO
TCPO
TCPO
TCPO
TCPO
TCPO
TCPO
TCPO
TCPO
TCPO
TCPO
TCPO
TCPO
TCPO
TCPO
TCPO
TCPO
TCPO
TCPO
TCPO
TCPO
TCPO
TCPO
TCPO
TCPO
TCPO
TCPO
TCPO
TCPO
TCPO
TCPO
TCPO
TCPO
TCPO
TCPO
TCPO
TCPO
TCPO
TCPO
TCPO
TCPO
TCPO
TCPO
TCPO
TCPO
TCPO
TCPO
TCPO
TCPO
TCPO
TCPO
TCPO
TCPO
TCPO
TCPO
TCPO
TCPO
TCPO
TCPO
TCPO
TCPO
TCPO
TCPO
TCPO
TCPO
TCPO
TCPO
TCPO
TCPO
TCPO
TCPO
TCPO
TCPO
TCPO
TCPO
TCPO
TCPO
TCPO
TCPO
TCPO
TCPO
TCPO
TCPO
TCPO
TCPO
TCPO
TCPO
TCPO
TCPO
TCPO
TCPO
TCPO
TCPO
TCPO
TCPO
TCPO
TCPO
TCPO
TCPO
TCPO
TCPO
TCPO
TCPO
TCPO
TCPO
TCPO
TCPO
TCPO
TCPO
TCPO
TCPO
TCPO
TCPO
TCPO
TCPO
TCPO
TCPO
TCPO
TCPO
TCPO
TCPO
TCPO
TCPO
TCPO
TCPO
TCPO
TCPO
TCPO
TCPO
TCPO
TCPO
TCPO
TCPO
TCPO
TCPO
TCPO
TCPO
TCPO
TCPO
TCPO
TCPO
TCPO
TCPO
TCPO
TCPO
TCPO
TCPO
TCPO
TCPO
TCPO
TCPO
TCPO
TCPO
TCPO
TCPO
TCPO
TCPO
TCPO
TCPO
TCPO
TCPO
TCPO
TCPO
TCPO
TCPO
TCPO
TCPO
TCPO
TCPO
TCPO
TCPO
TCPO
TCPO
TCPO
TCPO
TCPO
TCPO
TCPO
TCPO
TCPO
TCPO
TCPO
TCPO
TCPO
TCPO
TCPO
TCPO
TCPO
TCPO
TCPO
TCPO
TCPO
TCPO
TCPO
TCPO
TCPO
TCPO
TCPO
TCPO
TCPO
TCPO
TCPO
TCPO
TCPO
TCPO
TCPO
TCPO
TCPO
TCPO
TCPO
TCPO
TCPO
TCPO
TCPO
TCPO
TCPO
TCPO
TCPO
TCPO
TCPO
TCPO
TCPO
TCPO
TCPO
TCPO
TCPO
TCPO
TCPO
TCPO
TCPO
TCPO
TCPO
TCPO
TCPO
TCPO
TCPO
TCPO
TCPO
TCPO
TCPO
TCPO
TCPO
TCPO
TCPO
TCPO
TCPO
TCPO
TCPO
TCPO
TCPO
TCPO
TCPO
TCPO
TCPO
TCPO
TCPO
TCPO
TCPO
TCPO
TCPO
TCPO
TCPO
TCPO
TCPO
TCPO
TCPO
TCPO
TCPO
TCPO
TCPO
TCPO
TCPO
TCPO
TCPO
TCPO
TCPO
TCPO
TCPO
TCPO
TCPO
TCPO
TCPO
TCPO
TCPO
TCPO
TCPO
TCPO
TCPO
TCPO
TCPO
TCPO
TCPO
TCPO
TCPO
TCPO
TCPO
TCPO
TCPO
TCPO
TCPO
TCPO
TCPO
TCPO
TCPO
TCPO
TCPO
TCPO
TCPO
TCPO
TCPO
TCPO
TCPO
TCPO
TCPO
TCPO
TCPO
TCPO
TCPO
TCPO
TCPO
TCPO
TCPO
TCPO
TCPO
TCPO
TCPO
TCPO
TCPO
TCPO
TCPO
TCPO
TCPO
TCPO
TCPO
TCPO
TCPO
TCPO
TCPO
TCPO
TCPO
TCPO
TCPO
TCPO
TCPO
TCPO
TCPO
TCPO
TCPO
TCPO
TCPO
TCPO
TCPO
TCPO
TCPO
TCPO
TCPO
TCPO
TCPO
TCPO
TCPO
TCPO
TCPO
TCPO
TCPO
TCPO
TCPO
TCPO
TCPO
TCPO
TCPO
TCPO
TCPO
TCPO
TCPO
TCPO
TCPO
TCPO
TCPO
TCPO
TCPO
TCPO
TCPO
TCPO
TCPO
TCPO
TCPO
TCPO
TCPO
TCPO
TCPO
TCPO
TCPO
TCPO
TCPO
TCPO
TCPO
TCPO
TCPO
TCPO
TCPO
TCPO
TCPO
TCPO
TCPO
TCPO
TCPO
TCPO
TCPO
TCPO
TCPO
TCPO
TCPO
TCPO
TCPO
TCPO
TCPO
TCPO
TCPO
TCPO
TCPO
TCPO
TCPO
TCPO
TCPO
TCPO
TCPO
TCPO
TCPO
TCPO
TCPO
TCPO
TCPO
TCPO
TCPO
TCPO
TCPO
TCPO
TCPO
TCPO
TCPO
TCPO
TCPO
TCPO
TCPO
TCPO
TCPO
TCPO
TCPO
TCPO
TCPO
TCPO
TCPO
TCPO
TCPO
TCPO
TCPO
TCPO
TCPO
TCPO
TCPO
TCPO
TCPO
TCPO
TCPO
TCPO
TCPO
TCPO
TCPO
TCPO
TCPO
TCPO
TCPO
TCPO
TCPO
TCPO
TCPO
TCPO
TCPO
TCPO
TCPO
TCPO
TCPO
TCPO
TCPO
TCPO
TCPO
TCPO
TCPO
TCPO
TCPO
TCPO
TCPO
TCPO
TCPO
TCPO
TCPO
TCPO
TCPO
TCPO
TCPO
TCPO
TCPO
TCPO
TCPO
TCPO
TCPO
TCPO
TCPO
TCPO
TCPO
TCPO
TCPO
TCPO
TCPO
TCPO
TCPO
TCPO
TCPO
TCPO
TCPO
TCPO
TCPO
TCPO
TCPO
TCPO
TCPO
TCPO
TCPO
TCPO
TCPO
TCPO
TCPO
TCPO
TCPO
TCPO
TCPO
TCPO
TCPO
TCPO
TCPO
TCPO
TCPO
TCPO
TCPO
TCPO
TCPO
TCPO
TCPO
TCPO
TCPO
TCPO
TCPO
TCPO
TCPO
TCPO
TCPO
TCPO
TCPO
TCPO
TCPO
TCPO
TCPO
TCPO
TCPO
TCPO
TCPO
TCPO
TCPO
TCPO
TCPO
TCPO
TCPO
TCPO
TCPO
TCPO
TCPO
TCPO
TCPO
TCPO
TCPO
TCPO
TCPO
TCPO
TCPO
TCPO
TCPO
TCPO
TCPO
TCPO
TCPO
TCPO
TCPO
TCPO
TCPO
TCPO
TCPO
TCPO
TCPO
TCPO
TCPO
TCPO
TCPO
TCPO
TCPO
TCPO
TCPO
TCPO
TCPO
TCPO
TCPO
TCPO
TCPO
TCPO
TCPO
TCPO
TCPO
TCPO
TCPO
TCPO
TCPO
TCPO
TCPO
TCPO
TCPO
TCPO
TCPO
TCPO
TCPO
TCPO
TCPO
TCPO
TCPO
TCPO
TCPO
TCPO
TCPO
TCPO
TCPO
TCPO
TCPO
TCPO
TCPO
TCPO
TCPO
TCPO
TCPO
TCPO
TCPO
TCPO
TCPO
TCPO
TCPO
TCPO
TCPO
TCPO
TCPO
TCPO
TCPO
TCPO
TCPO
TCPO
TCPO
TCPO
TCPO
TCPO
TCPO
TCPO
TCPO
TCPO
TCPO
TCPO
TCPO
TCPO
TCPO
TCPO
TCPO
TCPO
TCPO
TCPO
TCPO
TCPO
TCPO
TCPO
TCPO
TCPO
TCPO
TCPO
TCPO
TCPO
TCPO
TCPO
TCPO
TCPO
TCPO
TCPO
TCPO
TCPO
TCPO
TCPO
TCPO
TCPO
TCPO
TCPO
TCPO
TCPO
TCPO
TCPO
TCPO
TCPO
TCPO
TCPO
TCPO
TCPO
TCPO
TCPO
TCPO
TCPO
TCPO
TCPO
TCPO
TCPO
TCPO
TCPO
TCPO
TCPO
TCPO
TCPO
TCPO
TCPO
TCPO
TCPO
TCPO
TCPO
TCPO
TCPO
TCPO
TCPO
TCPO
TCPO
TCPO
TCPO
TCPO
TCPO
TCPO
TCPO
TCPO
TCPO
TCPO
TCPO
TCPO
TCPO
TCPO
TCPO
TCPO
TCPO
TCPO
TCPO
TCPO
TCPO
TCPO
TCPO
TCPO
TCPO
TCPO
TCPO
TCPO
TCPO
TCPO
TCPO
TCPO
TCPO
TCPO
TCPO
TCPO
TCPO
TCPO
TCPO
TCPO
TCPO
TCPO
TCPO
TCPO
TCPO
TCPO
TCPO
TCPO
TCPO
TCPO
TCPO
TCPO
TCPO
TCPO
TCPO
TCPO
TCPO
TCPO
TCPO
TCPO
TCPO
TCPO
TCPO
TCPO
TCPO
TCPO
TCPO
TCPO
TCPO
TCPO
TCPO
TCPO
TCPO
TCPO
TCPO
TCPO
TCPO
TCPO
TCPO
TCPO
TCPO
TCPO
TCPO
TCPO
TCPO
TCPO
TCPO
TCPO
TCPO
TCPO
TCPO
TCPO
TCPO
TCPO
TCPO
TCPO
TCPO
TCPO
TCPO
TCPO
TCPO
TCPO
TCPO
TCPO
TCPO
TCPO
TCPO
TCPO
TCPO
TCPO
TCPO
TCPO
TCPO
TCPO
TCPO
TCPO
TCPO
TCPO
TCPO
TCPO
TCPO
TCPO
TCPO
TCPO
TCPO
TCPO
TCPO
TCPO
TCPO
TCPO
TCPO
TCPO
TCPO
TCPO
TCPO
TCPO
TCPO
TCPO
TCPO
TCPO
TCPO
TCPO
TCPO
TCPO
TCPO
TCPO
TCPO
TCPO
TCPO
TCPO
TCPO
TCPO
TCPO
TCPO
TCPO
TCPO
TCPO
TCPO
TCPO
TCPO
TCPO
TCPO
TCPO
TCPO
TCPO
TCPO
TCPO
TCPO
TCPO
TCPO
TCPO
TCPO
TCPO
TCPO
TCPO
TCPO
TCPO
TCPO
TCPO
TCPO
TCPO
TCPO
TCPO
TCPO
TCPO
TCPO
TCPO
TCPO
TCPO
TCPO
TCPO
TCPO
TCPO
TCPO
TCPO
TCPO
TCPO
TCPO
TCPO
TCPO
TCPO
TCPO
TCPO
TCPO
TCPO
TCPO
TCPO
TCPO
TCPO
TCPO
TCPO
TCPO
TCPO
TCPO
TCPO
TCPO
TCPO
TCPO
TCPO
TCPO
TCPO
TCPO
TCPO
TCPO
TCPO
TCPO
TCPO
TCPO
TCPO
TCPO
TCPO
TCPO
TCPO
TCPO
TCPO
TCPO
TCPO
TCPO
TCPO
TCPO
TCPO
TCPO
TCPO
TCPO
TCPO
TCPO
TCPO
TCPO
TCPO
TCPO
TCPO
TCPO
TCPO
TCPO
TCPO
TCPO
TCPO
TCPO
TCPO
TCPO
TCPO
TCPO
TCPO
TCPO
TCPO
TCPO
TCPO
TCPO
TCPO
TCPO
TCPO
TCPO
TCPO
TCPO
TCPO
TCPO
TCPO
TCPO
TCPO
TCPO
TCPO
TCPO
TCPO
TCPO
TCPO
TCPO
TCPO
TCPO
TCPO
TCPO
TCPO
TCPO
TCPO
TCPO
TCPO
TCPO
TCPO
TCPO
TCPO
TCPO
TCPO
TCPO
TCPO
TCPO
TCPO
TCPO
TCPO
TCPO
TCPO
TCPO
TCPO
TCPO
TCPO
TCPO
TCPO
TCPO
TCPO
TCPO
TCPO
TCPO
TCPO
TCPO
TCPO
TCPO
TCPO
TCPO
TCPO
TCPO
TCPO
TCPO
TCPO
TCPO
TCPO
TCPO
TCPO
TCPO
TCPO
TCPO
TCPO
TCPO
TCPO
TCPO
TCPO
TCPO
TCPO
TCPO
TCPO
TCPO
TCPO
TCPO
TCPO
TCPO
TCPO
TCPO
TCPO
TCPO
TCPO
TCPO
TCPO
TCPO
TCPO
TCPO
TCPO
TCPO
TCPO
TCPO
TCPO
TCPO
TCPO
TCPO
TCPO
TCPO
TCPO
TCPO
TCPO
TCPO
TCPO
TCPO
TCPO
TCPO
TCPO
TCPO
TCPO
TCPO
TCPO
TCPO
TCPO
TCPO
TCPO
TCPO
TCPO
TCPO
TCPO
TCPO
TCPO
TCPO
TCPO
TCPO
TCPO
TCPO
TCPO
TCPO
TCPO
TCPO
TCPO
TCPO
TCPO
TCPO
TCPO
TCPO
TCPO
TCPO
TCPO
TCPO
TCPO
TCPO
TCPO
TCPO
TCPO
TCPO
TCPO
TCPO
TCPO
TCPO
TCPO
TCPO
TCPO
TCPO
TCPO
TCPO
TCPO
TCPO
TCPO
TCPO
TCPO
TCPO
TCPO
TCPO
TCPO
TCPO
TCPO
TCPO
TCPO
TCPO
TCPO
TCPO
TCPO
TCPO
TCPO
TCPO
TCPO
TCPO
TCPO
TCPO
TCPO
TCPO
TCPO
TCPO
TCPO
TCPO
TCPO
TCPO
TCPO
TCPO
TCPO
TCPO
TCPO
TCPO
TCPO
TCPO
TCPO
TCPO
TCPO
TCPO
TCPO
TCPO
TCPO
TCPO
TCPO
TCPO
TCPO
TCPO
TCPO
TCPO
TCPO
TCPO
TCPO
TCPO
TCPO
TCPO
TCPO
TCPO
TCPO
TCPO
TCPO
TCPO
TCPO
TCPO
TCPO
TCPO
TCPO
TCPO
TCPO
TCPO
TCPO
TCPO
TCPO
TCPO
TCPO
TCPO
TCPO
TCPO
TCPO
TCPO
TCPO
TCPO
TCPO
TCPO
TCPO
TCPO
TCPO
TCPO
TCPO
TCPO
TCPO
TCPO
TCPO
TCPO
TCPO
TCPO
TCPO
TCPO
TCPO
TCPO
TCPO
TCPO
TCPO
TCPO
TCPO
TCPO
TCPO
TCPO
TCPO
TCPO
TCPO
TCPO
TCPO
TCPO
TCPO
TCPO
TCPO
TCPO
TCPO
TCPO
TCPO
TCPO
TCPO
TCPO
TCPO
TCPO
TCPO
TCPO
TCPO
TCPO
TCPO
TCPO
TCPO
TCPO
TCPO
TCPO
TCPO
TCPO
TCPO
TCPO
TCPO
TCPO
TCPO
TCPO
TCPO
TCPO
TCPO
TCPO
TCPO
TCPO
TCPO
TCPO
TCPO
TCPO
TCPO
TCPO
TCPO
TCPO
TCPO
TCPO
TCPO
TCPO
TCPO
TCPO
TCPO
TCPO
TCPO
TCPO
TCPO
TCPO
TCPO
TCPO
TCPO
TCPO
TCPO
TCPO
TCPO
TCPO
TCPO
TCPO
TCPO
TCPO
TCPO
TCPO
TCPO
TCPO
TCPO
TCPO
TCPO
TCPO
TCPO
TCPO
TCPO
TCPO
TCPO
TCPO
TCPO
TCPO
TCPO
TCPO
TCPO
TCPO
TCPO
TCPO
TCPO
TCPO
TCPO
TCPO
TCPO
TCPO
TCPO
TCPO
TCPO
TCPO
TCPO
TCPO
TCPO
TCPO
TCPO
TCPO
TCPO
TCPO
TCPO
TCPO
TCPO
TCPO
TCPO
TCPO
TCPO
TCPO
TCPO
TCPO
TCPO
TCPO
TCPO
TCPO
TCPO
TCPO
TCPO
TCPO
TCPO
TCPO
TCPO
TCPO
TCPO
TCPO
TCPO
TCPO
TCPO
TCPO
TCPO
TCPO
TCPO
TCPO
TCPO
TCPO
TCPO
TCPO
TCPO
TCPO
TCPO
TCPO
TCPO
TCPO
TCPO
TCPO
TCPO
TCPO
TCPO
TCPO
TCPO
TCPO
TCPO
TCPO
TCPO
TCPO
TCPO
TCPO
TCPO
TCPO
TCPO
TCPO
TCPO
TCPO
TCPO
TCPO
TCPO
TCPO
TCPO
TCPO
TCPO
TCPO
TCPO
TCPO
TCPO
TCPO
TCPO
TCPO
TCPO
TCPO
TCPO
TCPO
TCPO
TCPO
TCPO
TCPO
TCPO
TCPO
TCPO
TCPO
TCPO
TCPO
TCPO
TCPO
TCPO
TCPO
TCPO
TCPO
TCPO
TCPO
TCPO
TCPO
TCPO
TCPO
TCPO
TCPO
TCPO
TCPO
TCPO
TCPO
TCPO
TCPO
TCPO
TCPO
TCPO
TCPO
TCPO
TCPO
TCPO
TCPO
TCPO
TCPO
TCPO
TCPO
TCPO
TCPO
TCPO
TCPO
TCPO
TCPO
TCPO
TCPO
TCPO
TCPO
TCPO
TCPO
TCPO
TCPO
TCPO
TCPO
TCPO
TCPO
TCPO
TCPO
TCPO
TCPO
TCPO
TCPO
TCPO
TCPO
TCPO
TCPO
TCPO
TCPO
TCPO
TCPO
TCPO
TCPO
TCPO
TCPO
TCPO
TCPO
TCPO
TCPO
TCPO
TCPO
TCPO
TCPO
TCPO
TCPO
TCPO
TCPO
TCPO
TCPO
TCPO
TCPO
TCPO
TCPO
TCPO
TCPO
TCPO
TCPO
TCPO
TCPO
TCPO
TCPO
TCPO
TCPO
TCPO
TCPO
TCPO
TCPO
TCPO
TCPO
TCPO
TCPO
TCPO
TCPO
TCPO
TCPO
TCPO
TCPO
TCPO
TCPO
TCPO
TCPO
TCPO
TCPO
TCPO
TCPO
TCPO
TCPO
TCPO
TCPO
TCPO
TCPO
TCPO
TCPO
TCPO
TCPO
TCPO
TCPO
TCPO
TCPO
TCPO
TCPO
TCPO
TCPO
TCPO
TCPO
TCPO
TCPO
TCPO
TCPO
TCPO
TCPO
TCPO
TCPO
TCPO
TCPO
TCPO
TCPO
TCPO
TCPO
TCPO
TCPO
TCPO
TCPO
TCPO
TCPO
TCPO
TCPO
TCPO
TCPO
TCPO
TCPO
TCPO
TCPO
TCPO
TCPO
TCPO
TCPO
TCPO
TCPO
TCPO
TCPO
TCPO
TCPO
TCPO
TCPO
TCPO
TCPO
TCPO
TCPO
TCPO
TCPO
TCPO
TCPO
TCPO
TCPO
TCPO
TCPO
TCPO
TCPO
TCPO
TCPO
TCPO
TCPO
TCPO
TCPO
TCPO
TCPO
TCPO
TCPO
TCPO
TCPO
TCPO
TCPO
TCPO
TCPO
TCPO
TCPO
TCPO
TCPO
TCPO
TCPO
TCPO
TCPO
TCPO
TCPO
TCPO
TCPO
TCPO
TCPO
TCPO
TCPO
TCPO
TCPO
TCPO
TCPO
TCPO
TCPO
TCPO
TCPO
TCPO
TCPO
TCPO
TCPO
TCPO
TCPO
TCPO
TCPO
TCPO
TCPO
TCPO
TCPO
TCPO
TCPO
TCPO
TCPO
TCPO
TCPO
TCPO
TCPO
TCPO
TCPO
TCPO
TCPO
TCPO
TCPO
TCPO
TCPO
TCPO
TCPO
TCPO
TCPO
TCPO
TCPO
TCPO
TCPO
TCPO
TCPO
TCPO
TCPO
TCPO
TCPO
TCPO
TCPO
TCPO
TCPO
TCPO
TCPO
TCPO
TCPO
TCPO
TCPO
TCPO
TCPO
TCPO
TCPO
TCPO
TCPO
TCPO
TCPO
TCPO
TCPO
TCPO
TCPO
TCPO
TCPO
TCPO
TCPO
TCPO
TCPO
TCPO
TCPO
TCPO
TCPO
TCPO
TCPO
TCPO
TCPO
TCPO
TCPO
TCPO
TCPO
TCPO
TCPO
TCPO
TCPO
TCPO
TCPO
TCPO
TCPO
TCPO
TCPO
TCPO
TCPO
TCPO
TCPO
TCPO
TCPO
TCPO
TCPO
TCPO
TCPO
TCPO
TCPO
TCPO
TCPO
TCPO
TCPO
TCPO
TCPO
TCPO
TCPO
TCPO
TCPO
TCPO
TCPO
TCPO
TCPO
TCPO
TCPO
TCPO
TCPO
TCPO
TCPO
TCPO
TCPO
TCPO
TCPO
TCPO
TCPO
TCPO
TCPO
TCPO
TCPO
TCPO
TCPO
TCPO
TCPO
TCPO
TCPO
TCPO
TCPO
TCPO
TCPO
TCPO
TCPO
TCPO
TCPO
TCPO
TCPO
TCPO
TCPO
TCPO
TCPO
TCPO
TCPO
TCPO
TCPO
TCPO
TCPO
TCPO
TCPO
TCPO
TCPO
TCPO
TCPO
TCPO
TCPO
TCPO
TCPO
TCPO
TCPO
TCPO
TCPO
TCPO
TCPO
TCPO
TCPO
TCPO
TCPO
TCPO
TCPO
TCPO
TCPO
TCPO
TCPO
TCPO
TCPO
TCPO
TCPO
TCPO
TCPO
TCPO
TCPO
TCPO
TCPO
TCPO
TCPO
TCPO
TCPO
TCPO
TCPO
TCPO
TCPO
TCPO
TCPO
TCPO
TCPO
TCPO
TCPO
TCPO
TCPO
TCPO
TCPO
TCPO
TCPO
TCPO
TCPO
TCPO
TCPO
TCPO
TCPO
TCPO
TCPO
TCPO
TCPO
TCPO
TCPO
TCPO
TCPO
TCPO
TCPO
TCPO
TCPO
TCPO
TCPO
TCPO
TCPO
TCPO
TCPO
TCPO
TCPO
TCPO
TCPO
TCPO
TCPO
TCPO
TCPO
TCPO
TCPO
TCPO
TCPO
TCPO
TCPO
TCPO
TCPO
TCPO
TCPO
TCPO
TCPO
TCPO
TCPO
TCPO
TCPO
TCPO
TCPO
TCPO
TCPO
TCPO
TCPO
TCPO
TCPO
TCPO
TCPO
TCPO
TCPO
TCPO
TCPO
TCPO
TCPO
TCPO
TCPO
TCPO
TCPO
TCPO
TCPO
TCPO
TCPO
TCPO
TCPO
TCPO
TCPO
TCPO
TCPO
TCPO
TCPO
TCPO
TCPO
TCPO
TCPO
TCPO
TCPO
TCPO
TCPO
TCPO
TCPO
TCPO
TCPO
TCPO
TCPO
TCPO
TCPO
TCPO
TCPO
TCPO
TCPO
TCPO
TCPO
TCPO
TCPO
TCPO
TCPO
TCPO
TCPO
TCPO
TCPO
TCPO
TCPO
TCPO
TCPO
TCPO
TCPO
TCPO
TCPO
TCPO
TCPO
TCPO
TCPO
TCPO
TCPO
TCPO
TCPO
TCPO
TCPO
TCPO
TCPO
TCPO
TCPO
TCPO
TCPO
TCPO
TCPO
TCPO
TCPO
TCPO
TCPO
TCPO
TCPO
TCPO
TCPO
TCPO
TCPO
TCPO
TCPO
TCPO
TCPO
TCPO
TCPO
TCPO
TCPO
TCPO
TCPO
TCPO
TCPO
TCPO
TCPO
TCPO
TCPO
TCPO
TCPO
TCPO
TCPO
TCPO
TCPO
TCPO
TCPO
TCPO
TCPO
TCPO
TCPO
TCPO
TCPO
TCPO
TCPO
TCPO
TCPO
TCPO
TCPO
TCPO
TCPO
TCPO
TCPO
TCPO
TCPO
TCPO
TCPO
TCPO
TCPO
TCPO
TCPO
TCPO
TCPO
TCPO
TCPO
TCPO
TCPO
TCPO
TCPO
TCPO
TCPO
TCPO
TCPO
TCPO
TCPO
TCPO
TCPO
TCPO
TCPO
TCPO
TCPO
TCPO
TCPO
TCPO
TCPO
TCPO
TCPO
TCPO
TCPO
TCPO
TCPO
TCPO
TCPO
TCPO
TCPO
TCPO
TCPO
TCPO
TCPO
TCPO
TCPO
TCPO
TCPO
TCPO
TCPO
TCPO
TCPO
TCPO
TCPO
TCPO
TCPO
TCPO
TCPO
TCPO
TCPO
TCPO
TCPO
TCPO
TCPO
TCPO
TCPO
TCPO
TCPO
TCPO
TCPO
TCPO
TCPO
TCPO
TCPO
TCPO
TCPO
TCPO
TCPO
TCPO
TCPO
TCPO
TCPO
TCPO
TCPO
TCPO
TCPO
TCPO
TCPO
TCPO
TCPO
TCPO
TCPO
TCPO
TCPO
TCPO
TCPO
TCPO
TCPO
TCPO
TCPO
TCPO
TCPO
TCPO
TCPO
TCPO
TCPO
TCPO
TCPO
TCPO
TCPO
TCPO
TCPO
TCPO
TCPO
TCPO
TCPO
TCPO
TCPO
TCPO
TCPO
TCPO
TCPO
TCPO
TCPO
TCPO
TCPO
TCPO
TCPO
TCPO
TCPO
TCPO
TCPO
TCPO
TCPO
TCPO
TCPO
TCPO
TCPO
TCPO
TCPO
TCPO
TCPO
TCPO
TCPO
TCPO
TCPO
TCPO
TCPO
TCPO
TCPO
TCPO
TCPO
TCPO
TCPO
TCPO
TCPO
TCPO
TCPO
TCPO
TCPO
TCPO
TCPO
TCPO
TCPO
TCPO
TCPO
TCPO
TCPO
TCPO
TCPO
TCPO
TCPO
TCPO
TCPO
TCPO
TCPO
TCPO
TCPO
TCPO
TCPO
TCPO
TCPO
TCPO
TCPO
TCPO
TCPO
TCPO
TCPO
TCPO
TCPO
TCPO
TCPO
TCPO
TCPO
TCPO
TCPO
TCPO
TCPO
TCPO
TCPO
TCPO
TCPO
TCPO
TCPO
TCPO
TCPO
TCPO
TCPO
TCPO
TCPO
TCPO
TCPO
TCPO
TCPO
TCPO
TCPO
TCPO
TCPO
TCPO
TCPO
TCPO
TCPO
TCPO
TCPO
TCPO
TCPO
TCPO
TCPO
TCPO
TCPO
TCPO
TCPO
TCPO
TCPO
TCPO
TCPO
TCPO
TCPO
TCPO
TCPO
TCPO
TCPO
TCPO
TCPO
TCPO
TCPO
TCPO
TCPO
TCPO
TCPO
TCPO
TCPO
TCPO
TCPO
TCPO
TCPO
TCPO
TCPO
TCPO
TCPO
TCPO
TCPO
TCPO
TCPO
TCPO
TCPO
TCPO
TCPO
TCPO
TCPO
TCPO
TCPO
TCPO
TCPO
TCPO
TCPO
TCPO
TCPO
TCPO
TCPO
TCPO
TCPO
TCPO
TCPO
TCPO
TCPO
TCPO
TCPO
TCPO
TCPO
TCPO
TCPO
TCPO
TCPO
TCPO
TCPO
TCPO
TCPO
TCPO
TCPO
TCPO
TCPO
TCPO
TCPO
TCPO
TCPO
TCPO
TCPO
TCPO
TCPO
TCPO
TCPO
TCPO
TCPO
TCPO
TCPO
TCPO
TCPO
TCPO
TCPO
TCPO
TCPO
TCPO
TCPO
TCPO
TCPO
TCPO
TCPO
TCPO
TCPO
TCPO
TCPO
TCPO
TCPO
TCPO
TCPO
TCPO
TCPO
TCPO
TCPO
TCPO
TCPO
TCPO
TCPO
TCPO
TCPO
TCPO
TCPO
TCPO
TCPO
TCPO
TCPO
TCPO
TCPO
TCPO
TCPO
TCPO
TCPO
TCPO
TCPO
TCPO
TCPO
TCPO
TCPO
TCPO
TCPO
TCPO
TCPO
TCPO
TCPO
TCPO
TCPO
TCPO
TCPO
TCPO
TCPO
TCPO
TCPO
TCPO
TCPO
TCPO
TCPO
TCPO
TCPO
TCPO
TCPO
TCPO
TCPO
TCPO
TCPO
TCPO
TCPO
TCPO
TCPO
TCPO
TCPO
TCPO
TCPO
TCPO
TCPO
TCPO
TCPO
TCPO
TCPO
TCPO
TCPO
TCPO
TCPO
TCPO
TCPO
TCPO
TCPO
TCPO
TCPO
TCPO
TCPO
TCPO
TCPO
TCPO
TCPO
TCPO
TCPO
TCPO
TCPO
TCPO
TCPO
TCPO
TCPO
TCPO
TCPO
TCPO
TCPO
TCPO
TCPO
TCPO
TCPO
TCPO
TCPO
TCPO
TCPO
TCPO
TCPO
TCPO
TCPO
TCPO
TCPO
TCPO
TCPO
TCPO
TCPO
TCPO
TCPO
TCPO
TCPO
TCPO
TCPO
TCPO
TCPO
TCPO
TCPO
TCPO
TCPO
TCPO
TCPO
TCPO
TCPO
TCPO
TCPO
TCPO
TCPO
TCPO
TCPO
TCPO
TCPO
TCPO
TCPO
TCPO
TCPO
TCPO
TCPO
TCPO
TCPO
TCPO
TCPO
TCPO
TCPO
TCPO
TCPO
TCPO
TCPO
TCPO
TCPO
TCPO
TCPO
TCPO
TCPO
TCPO
TCPO
TCPO
TCPO
TCPO
TCPO
TCPO
TCPO
TCPO
TCPO
TCPO
TCPO
TCPO
TCPO
TCPO
TCPO
TCPO
TCPO
TCPO
TCPO
TCPO
TCPO
TCPO
TCPO
TCPO
TCPO
TCPO
TCPO
TCPO
TCPO
TCPO
TCPO
TCPO
TCPO
TCPO
TCPO
TCPO
TCPO
TCPO
TCPO
TCPO
TCPO
TCPO
TCPO
TCPO
TCPO
TCPO
TCPO
TCPO
TCPO
TCPO
TCPO
TCPO
TCPO
TCPO
TCPO
TCPO
TCPO
TCPO
TCPO
TCPO
TCPO
TCPO
TCPO
TCPO
TCPO
TCPO
TCPO
TCPO
TCPO
TCPO
TCPO
TCPO
TCPO
TCPO
TCPO
TCPO
TCPO
TCPO
TCPO
TCPO
TCPO
TCPO
TCPO
TCPO
TCPO
TCPO
TCPO
TCPO
TCPO
TCPO
TCPO
TCPO
TCPO
TCPO
TCPO
TCPO
TCPO
TCPO
TCPO
TCPO
TCPO
TCPO
TCPO
TCPO
TCPO
TCPO
TCPO
TCPO
TCPO
TCPO
TCPO
TCPO
TCPO
TCPO
TCPO
TCPO
TCPO
TCPO
TCPO
TCPO
TCPO
TCPO
TCPO
TCPO
TCPO
TCPO
TCPO
TCPO
TCPO
TCPO
TCPO
TCPO
TCPO
TCPO
TCPO
TCPO
TCPO
TCPO
TCPO
TCPO
TCPO
TCPO
TCPO
TCPO
TCPO
TCPO
TCPO
TCPO
TCPO
TCPO
TCPO
TCPO
TCPO
TCPO
TCPO
TCPO
TCPO
TCPO
TCPO
TCPO
TCPO
TCPO
TCPO
TCPO
TCPO
TCPO
TCPO
TCPO
TCPO
TCPO
TCPO
TCPO
TCPO
TCPO
TCPO
TCPO
TCPO
TCPO
TCPO
TCPO
TCPO
TCPO
TCPO
TCPO
TCPO
TCPO
TCPO
TCPO
TCPO
TCPO
TCPO
TCPO
TCPO
TCPO
TCPO
TCPO
TCPO
TCPO
TCPO
TCPO
TCPO
TCPO
TCPO
TCPO
TCPO
TCPO
TCPO
TCPO
TCPO
TCPO
TCPO
TCPO
TCPO
TCPO
TCPO
TCPO
TCPO
TCPO
TCPO
TCPO
TCPO
TCPO
TCPO
TCPO
TCPO
TCPO
TCPO
TCPO
TCPO
TCPO
TCPO
TCPO
TCPO
TCPO
TCPO
TCPO
TCPO
TCPO
TCPO
TCPO
TCPO
TCPO
TCPO
TCPO
TCPO
TCPO
TCPO
TCPO
TCPO
TCPO
TCPO
TCPO
TCPO
TCPO
TCPO
TCPO
TCPO
TCPO
TCPO
TCPO
TCPO
TCPO
TCPO
TCPO
TCPO
TCPO
TCPO
TCPO
TCPO
TCPO
TCPO
TCPO
TCPO
TCPO
TCPO
TCPO
TCPO
TCPO
TCPO
TCPO
TCPO
TCPO
TCPO
TCPO
TCPO
TCPO
TCPO
TCPO
TCPO
TCPO
TCPO
TCPO
TCPO
TCPO
TCPO
TCPO
TCPO
TCPO
TCPO
TCPO
TCPO
TCPO
TCPO
TCPO
TCPO
TCPO
TCPO
TCPO
TCPO
TCPO
TCPO
TCPO
TCPO
TCPO
TCPO
TCPO
TCPO
TCPO
TCPO
TCPO
TCPO
TCPO
TCPO
TCPO
TCPO
TCPO
TCPO
TCPO
TCPO
TCPO
TCPO
TCPO
TCPO
TCPO
TCPO
TCPO
TCPO
TCPO
TCPO
TCPO
TCPO
TCPO
TCPO
TCPO
TCPO
TCPO
TCPO
TCPO
TCPO
TCPO
TCPO
TCPO
TCPO
TCPO
TCPO
TCPO
TCPO
TCPO
TCPO
TCPO
TCPO
TCPO
TCPO
TCPO
TCPO
TCPO
TCPO
TCPO
TCPO
TCPO
TCPO
TCPO
TCPO
TCPO
TCPO
TCPO
TCPO
TCPO
TCPO
TCPO
TCPO
TCPO
TCPO
TCPO
TCPO
TCPO
TCPO
TCPO
TCPO
TCPO
TCPO
TCPO
TCPO
TCPO
TCPO
TCPO
TCPO
TCPO
TCPO
TCPO
TCPO
TCPO
TCPO
TCPO
TCPO
TCPO
TCPO
TCPO
TCPO
TCPO
TCPO
TCPO
TCPO
TCPO
TCPO
TCPO
TCPO
TCPO
TCPO
TCPO
TCPO
TCPO
TCPO
TCPO
TCPO
TCPO
TCPO
TCPO
TCPO
TCPO
TCPO
TCPO
TCPO
TCPO
TCPO
TCPO
TCPO
TCPO
TCPO
TCPO
TCPO
TCPO
TCPO
TCPO
TCPO
TCPO
TCPO
TCPO
TCPO
TCPO
TCPO
TCPO
TCPO
TCPO
TCPO
TCPO
TCPO
TCPO
TCPO
TCPO
TCPO
TCPO
TCPO
TCPO
TCPO
TCPO
TCPO
TCPO
TCPO
TCPO
TCPO
TCPO
TCPO
TCPO
TCPO
TCPO
TCPO
TCPO
TCPO
TCPO
TCPO
TCPO
TCPO
TCPO
TCPO
TCPO
TCPO
TCPO
TCPO
TCPO
TCPO
TCPO
TCPO
TCPO
TCPO
TCPO
TCPO
TCPO
TCPO
TCPO
TCPO
TCPO
TCPO
TCPO
TCPO
TCPO
TCPO
TCPO
TCPO
TCPO
TCPO
TCPO
TCPO
TCPO
TCPO
TCPO
TCPO
TCPO
TCPO
TCPO
TCPO
TCPO
TCPO
TCPO
TCPO
TCPO
TCPO
TCPO
TCPO
TCPO
TCPO
TCPO
TCPO
TCPO
TCPO
TCPO
TCPO
TCPO
TCPO
TCPO
TCPO
TCPO
TCPO
TCPO
TCPO
TCPO
TCPO
TCPO
TCPO
TCPO
TCPO
TCPO
TCPO
TCPO
TCPO
TCPO
TCPO
TCPO
TCPO
TCPO
TCPO
TCPO
TCPO
TCPO
TCPO
TCPO
TCPO
TCPO
TCPO
TCPO
TCPO
TCPO
TCPO
TCPO
TCPO
TCPO
TCPO
TCPO
TCPO
TCPO
TCPO
TCPO
TCPO
TCPO
TCPO
TCPO
TCPO
TCPO
TCPO
TCPO
TCPO
TCPO
TCPO
TCPO
TCPO
TCPO
TCPO
TCPO
TCPO
TCPO
TCPO
TCPO
TCPO
TCPO
TCPO
TCPO
TCPO
TCPO
TCPO
TCPO
TCPO
TCPO
TCPO
TCPO
TCPO
TCPO
TCPO
TCPO
TCPO
TCPO
TCPO
TCPO
TCPO
TCPO
TCPO
TCPO
TCPO
TCPO
TCPO
TCPO
TCPO
TCPO
TCPO
TCPO
TCPO
TCPO
TCPO
TCPO
TCPO
TCPO
TCPO
TCPO
TCPO
TCPO
TCPO
TCPO
TCPO
TCPO
TCPO
TCPO
TCPO
TCPO
TCPO
TCPO
TCPO
TCPO
TCPO
TCPO
TCPO
TCPO
TCPO
TCPO
TCPO
TCPO
TCPO
TCPO
TCPO
TCPO
TCPO
TCPO
TCPO
TCPO
TCPO
TCPO
TCPO
TCPO
TCPO
TCPO
TCPO
TCPO
TCPO
TCPO
TCPO
TCPO
TCPO
TCPO
TCPO
TCPO
TCPO
TCPO
TCPO
TCPO
TCPO
TCPO
TCPO
TCPO
TCPO
TCPO
TCPO
TCPO
TCPO
TCPO
TCPO
TCPO
TCPO
TCPO
TCPO
TCPO
TCPO
TCPO
TCPO
TCPO
TCPO
TCPO
TCPO
TCPO
TCPO
TCPO
TCPO
TCPO
TCPO
TCPO
TCPO
TCPO
TCPO
TCPO
TCPO
TCPO
TCPO
TCPO
TCPO
TCPO
TCPO
TCPO
TCPO
TCPO
TCPO
TCPO
TCPO
TCPO
TCPO
TCPO
TCPO
TCPO
TCPO
TCPO
TCPO
TCPO
TCPO
TCPO
TCPO
TCPO
TCPO
TCPO
TCPO
TCPO
TCPO
TCPO
TCPO
TCPO
TCPO
TCPO
TCPO
TCPO
TCPO
TCPO
TCPO
TCPO
TCPO
TCPO
TCPO
TCPO
TCPO
TCPO
TCPO
TCPO
TCPO
TCPO
TCPO
TCPO
TCPO
TCPO
TCPO
TCPO
TCPO
TCPO
TCPO
TCPO
TCPO
TCPO
TCPO
TCPO
TCPO
TCPO
TCPO
TCPO
TCPO
TCPO
TCPO
TCPO
TCPO
TCPO
TCPO
TCPO
TCPO
TCPO
TCPO
TCPO
TCPO
TCPO
TCPO
TCPO
TCPO
TCPO
TCPO
TCPO
TCPO
TCPO
TCPO
TCPO
TCPO
TCPO
TCPO
TCPO
TCPO
TCPO
TCPO
TCPO
TCPO
TCPO
TCPO
TCPO
TCPO
TCPO
TCPO
TCPO
TCPO
TCPO
TCPO
TCPO
TCPO
TCPO
TCPO
TCPO
TCPO
TCPO
TCPO
TCPO
TCPO
TCPO
TCPO
TCPO
TCPO
TCPO
TCPO
TCPO
TCPO
TCPO
TCPO
TCPO
TCPO
TCPO
TCPO
TCPO
TCPO
TCPO
TCPO
TCPO
TCPO
TCPO
TCPO
TCPO
TCPO
TCPO
TCPO
TCPO
TCPO
TCPO
TCPO
TCPO
TCPO
TCPO
TCPO
TCPO
TCPO
TCPO
TCPO
TCPO
TCPO
TCPO
TCPO
TCPO
TCPO
TCPO
TCPO
TCPO
TCPO
TCPO
TCPO
TCPO
TCPO
TCPO
TCPO
TCPO
TCPO
TCPO
TCPO
TCPO
TCPO
TCPO
TCPO
TCPO
TCPO
TCPO
TCPO
TCPO
TCPO
TCPO
TCPO
TCPO
TCPO
TCPO
TCPO
TCPO
TCPO
TCPO
TCPO
TCPO
TCPO
TCPO
TCPO
TCPO
TCPO
TCPO
TCPO
TCPO
TCPO
TCPO
TCPO
TCPO
TCPO
TCPO
TCPO
TCPO
TCPO
TCPO
TCPO
TCPO
TCPO
TCPO
TCPO
TCPO
TCPO
TCPO
TCPO
TCPO
TCPO
TCPO
TCPO
TCPO
TCPO
TCPO
TCPO
TCPO
TCPO
TCPO
TCPO
TCPO
TCPO
TCPO
TCPO
TCPO
TCPO
TCPO
TCPO
TCPO
TCPO
TCPO
TCPO
TCPO
TCPO
TCPO
TCPO
TCPO
TCPO
TCPO
TCPO
TCPO
TCPO
TCPO
TCPO
TCPO
TCPO
TCPO
TCPO
TCPO
TCPO
TCPO
TCPO
TCPO
TCPO
TCPO
TCPO
TCPO
TCPO
TCPO
TCPO
TCPO
TCPO
TCPO
TCPO
TCPO
TCPO
TCPO
TCPO
TCPO
TCPO
TCPO
TCPO
TCPO
TCPO
TCPO
TCPO
TCPO
TCPO
TCPO
TCPO
TCPO
TCPO
TCPO
TCPO
TCPO
TCPO
TCPO
TCPO
TCPO
TCPO
TCPO
TCPO
TCPO
TCPO
TCPO
TCPO
TCPO
TCPO
TCPO
TCPO
TCPO
TCPO
TCPO
TCPO
TCPO
TCPO
TCPO
TCPO
TCPO
TCPO
TCPO
TCPO
TCPO
TCPO
TCPO
TCPO
TCPO
TCPO
TCPO
TCPO
TCPO
TCPO
TCPO
TCPO
TCPO
TCPO
TCPO
TCPO
TCPO
TCPO
TCPO
TCPO
TCPO
TCPO
TCPO
TCPO
TCPO
TCPO
TCPO
TCPO
TCPO
TCPO
TCPO
TCPO
TCPO
TCPO
TCPO
TCPO
TCPO
TCPO
TCPO
TCPO
TCPO
TCPO
TCPO
TCPO
TCPO
TCPO
TCPO
TCPO
TCPO
TCPO
TCPO
TCPO
TCPO
TCPO
TCPO
TCPO
TCPO
TCPO
TCPO
TCPO
TCPO
TCPO
TCPO
TCPO
TCPO
TCPO
TCPO
TCPO
TCPO
TCPO
TCPO
TCPO
TCPO
TCPO
TCPO
TCPO
TCPO
TCPO
TCPO
TCPO
TCPO
TCPO
TCPO
TCPO
TCPO
TCPO
TCPO
TCPO
TCPO
TCPO
TCPO
TCPO
TCPO
TCPO
TCPO
TCPO
TCPO
TCPO
TCPO
TCPO
TCPO
TCPO
TCPO
TCPO
TCPO
TCPO
TCPO
TCPO
TCPO
TCPO
TCPO
TCPO
TCPO
TCPO
TCPO
TCPO
TCPO
TCPO
TCPO
TCPO
TCPO
TCPO
TCPO
TCPO
TCPO
TCPO
TCPO
TCPO
TCPO
TCPO
TCPO
TCPO
TCPO
TCPO
TCPO
TCPO
TCPO
TCPO
TCPO
TCPO
TCPO
TCPO
TCPO
TCPO
TCPO
TCPO
TCPO
TCPO
TCPO
TCPO
TCPO
TCPO
TCPO
TCPO
TCPO
TCPO
TCPO
TCPO
TCPO
TCPO
TCPO
TCPO
TCPO
TCPO
TCPO
TCPO
TCPO
TCPO
TCPO
TCPO
TCPO
TCPO
TCPO
TCPO
TCPO
TCPO
TCPO
TCPO
TCPO
TCPO
TCPO
TCPO
TCPO
TCPO
TCPO
TCPO
TCPO
TCPO
TCPO
TCPO
TCPO
TCPO
TCPO
TCPO
TCPO
TCPO
TCPO
TCPO
TCPO
TCPO
TCPO
TCPO
TCPO
TCPO
TCPO
TCPO
TCPO
TCPO
TCPO
TCPO
TCPO
TCPO
TCPO
TCPO
TCPO
TCPO
TCPO
TCPO
TCPO
TCPO
TCPO
TCPO
TCPO
TCPO
TCPO
TCPO
TCPO
TCPO
TCPO
TCPO
TCPO
TCPO
TCPO
TCPO
TCPO
TCPO
TCPO
TCPO
TCPO
TCPO
TCPO
TCPO
TCPO
TCPO
TCPO
TCPO
TCPO
TCPO
TCPO
TCPO
TCPO
TCPO
TCPO
TCPO
TCPO
TCPO
TCPO
TCPO
TCPO
TCPO
TCPO
TCPO
TCPO
TCPO
TCPO
TCPO
TCPO
TCPO
TCPO
TCPO
TCPO
TCPO
TCPO
TCPO
TCPO
TCPO
TCPO
TCPO
TCPO
TCPO
TCPO
TCPO
TCPO
TCPO
TCPO
TCPO
TCPO
TCPO
TCPO
TCPO
TCPO
TCPO
TCPO
TCPO
TCPO
TCPO
TCPO
TCPO
TCPO
TCPO
TCPO
TCPO
TCPO
TCPO
TCPO
TCPO
TCPO
TCPO
TCPO
TCPO
TCPO
TCPO
TCPO
TCPO
TCPO
TCPO
TCPO
TCPO
TCPO
TCPO
TCPO
TCPO
TCPO
TCPO
TCPO
TCPO
TCPO
TCPO
TCPO
TCPO
TCPO
TCPO
TCPO
TCPO
TCPO
TCPO
TCPO
TCPO
TCPO
TCPO
TCPO
TCPO
TCPO
TCPO
TCPO
TCPO
TCPO
TCPO
TCPO
TCPO
TCPO
TCPO
TCPO
TCPO
TCPO
TCPO
TCPO
TCPO
TCPO
TCPO
TCPO
TCPO
TCPO
TCPO
TCPO
TCPO
TCPO
TCPO
TCPO
TCPO
TCPO
TCPO
TCPO
TCPO
TCPO
TCPO
TCPO
TCPO
TCPO
TCPO
TCPO
TCPO
TCPO
TCPO
TCPO
TCPO
TCPO
TCPO
TCPO
TCPO
TCPO
TCPO
TCPO
TCPO
TCPO
TCPO
TCPO
TCPO
TCPO
TCPO
TCPO
TCPO
TCPO
TCPO
TCPO
TCPO
TCPO
TCPO
TCPO
TCPO
TCPO
TCPO
TCPO
TCPO
TCPO
TCPO
TCPO
TCPO
TCPO
TCPO
TCPO
TCPO
TCPO
TCPO
TCPO
TCPO
TCPO
TCPO
TCPO
TCPO
TCPO
TCPO
TCPO
TCPO
TCPO
TCPO
TCPO
TCPO
TCPO
TCPO
TCPO
TCPO
TCPO
TCPO
TCPO
TCPO
TCPO
TCPO
TCPO
TCPO
TCPO
TCPO
TCPO
TCPO
TCPO
TCPO
TCPO
TCPO
TCPO
TCPO
TCPO
TCPO
TCPO
TCPO
TCPO
TCPO
TCPO
TCPO
TCPO
TCPO
TCPO
TCPO
TCPO
TCPO
TCPO
TCPO
TCPO
TCPO
TCPO
TCPO
TCPO
TCPO
TCPO
TCPO
TCPO
TCPO
TCPO
TCPO
TCPO
TCPO
TCPO
TCPO
TCPO
TCPO
TCPO
TCPO
TCPO
TCPO
TCPO
TCPO
TCPO
TCPO
TCPO
TCPO
TCPO
TCPO
TCPO
TCPO
TCPO
TCPO
TCPO
TCPO
TCPO
TCPO
TCPO
TCPO
TCPO
TCPO
TCPO
TCPO
TCPO
TCPO
TCPO
TCPO
TCPO
TCPO
TCPO
TCPO
TCPO
TCPO
TCPO
TCPO
TCPO
TCPO
TCPO
TCPO
TCPO
TCPO
TCPO
TCPO
TCPO
TCPO
TCPO
TCPO
TCPO
TCPO
TCPO
TCPO
TCPO
TCPO
TCPO
TCPO
TCPO
TCPO
TCPO
TCPO
TCPO
TCPO
TCPO
TCPO
TCPO
TCPO
TCPO
TCPO
TCPO
TCPO
TCPO
TCPO
TCPO
TCPO
TCPO
TCPO
TCPO
TCPO
TCPO
TCPO
TCPO
TCPO
TCPO
TCPO
TCPO
TCPO
TCPO
TCPO
TCPO
TCPO
TCPO
TCPO
TCPO
TCPO
TCPO
TCPO
TCPO
TCPO
TCPO
TCPO
TCPO
TCPO
TCPO
TCPO
TCPO
TCPO
TCPO
TCPO
TCPO
TCPO
TCPO
TCPO
TCPO
TCPO
TCPO
TCPO
TCPO
TCPO
TCPO
TCPO
TCPO
TCPO
TCPO
TCPO
TCPO
TCPO
TCPO
TCPO
TCPO
TCPO
TCPO
TCPO
TCPO
TCPO
TCPO
TCPO
TCPO
TCPO
TCPO
TCPO
TCPO
TCPO
TCPO
TCPO
TCPO
TCPO
TCPO
TCPO
TCPO
TCPO
TCPO
TCPO
TCPO
TCPO
TCPO
TCPO
TCPO
TCPO
TCPO
TCPO
TCPO
TCPO
TCPO
TCPO
TCPO
TCPO
TCPO
TCPO
TCPO
TCPO
TCPO
TCPO
TCPO
TCPO
TCPO
TCPO
TCPO
TCPO
TCPO
TCPO
TCPO
TCPO
TCPO
TCPO
TCPO
TCPO
TCPO
TCPO
TCPO
TCPO
TCPO
TCPO
TCPO
TCPO
TCPO
TCPO
TCPO
TCPO
TCPO
TCPO
TCPO
TCPO
TCPO
TCPO
TCPO
TCPO
TCPO
TCPO
TCPO
TCPO
TCPO
TCPO
TCPO
TCPO
TCPO
TCPO
TCPO
TCPO
TCPO
TCPO
TCPO
TCPO
TCPO
TCPO
TCPO
TCPO
TCPO
TCPO
TCPO
TCPO
TCPO
TCPO
TCPO
TCPO
TCPO
TCPO
TCPO
TCPO
TCPO
TCPO
TCPO
TCPO
TCPO
TCPO
TCPO
TCPO
TCPO
TCPO
TCPO
TCPO
TCPO
TCPO
TCPO
TCPO
TCPO
TCPO
TCPO
TCPO
TCPO
TCPO
TCPO
TCPO
TCPO
TCPO
TCPO
TCPO
TCPO
TCPO
TCPO
TCPO
TCPO
TCPO
TCPO
TCPO
TCPO
TCPO
TCPO
TCPO
TCPO
TCPO
TCPO
TCPO
TCPO
TCPO
TCPO
TCPO
TCPO
TCPO
TCPO
TCPO
TCPO
TCPO
TCPO
TCPO
TCPO
TCPO
TCPO
TCPO
TCPO
TCPO
TCPO
TCPO
TCPO
TCPO
TCPO
TCPO
TCPO
TCPO
TCPO
TCPO
TCPO
TCPO
TCPO
TCPO
TCPO
TCPO
TCPO
TCPO
TCPO
TCPO
TCPO
TCPO
TCPO
TCPO
TCPO
TCPO
TCPO
TCPO
TCPO
TCPO
TCPO
TCPO
TCPO
TCPO
TCPO
TCPO
TCPO
TCPO
TCPO
TCPO
TCPO
TCPO
TCPO
TCPO
TCPO
TCPO
TCPO
TCPO
TCPO
TCPO
TCPO
TCPO
TCPO
TCPO
TCPO
TCPO
TCPO
TCPO
TCPO
TCPO
TCPO
TCPO
TCPO
TCPO
TCPO
TCPO
TCPO
TCPO
TCPO
TCPO
TCPO
TCPO
TCPO
TCPO
TCPO
TCPO
TCPO
TCPO
TCPO
TCPO
TCPO
TCPO
TCPO
TCPO
TCPO
TCPO
TCPO
TCPO
TCPO
TCPO
TCPO
TCPO
TCPO
TCPO
TCPO
TCPO
TCPO
TCPO
TCPO
TCPO
TCPO
TCPO
TCPO
TCPO
TCPO
TCPO
TCPO
TCPO
TCPO
TCPO
TCPO
TCPO
TCPO
TCPO
TCPO
TCPO
TCPO
TCPO
TCPO
TCPO
TCPO
TCPO
TCPO
TCPO
TCPO
TCPO
TCPO
TCPO
TCPO
TCPO
TCPO
TCPO
TCPO
TCPO
TCPO
TCPO
TCPO
TCPO
TCPO
TCPO
TCPO
TCPO
TCPO
TCPO
TCPO
TCPO
TCPO
TCPO
TCPO
TCPO
TCPO
TCPO
TCPO
TCPO
TCPO
TCPO
TCPO
TCPO
TCPO
TCPO
TCPO
TCPO
TCPO
TCPO
TCPO
TCPO
TCPO
TCPO
TCPO
TCPO
TCPO
TCPO
TCPO
TCPO
TCPO
TCPO
TCPO
TCPO
TCPO
TCPO
TCPO
TCPO
TCPO
TCPO
TCPO
TCPO
TCPO
TCPO
TCPO
TCPO
TCPO
TCPO
TCPO
TCPO
TCPO
TCPO
TCPO
TCPO
TCPO
TCPO
TCPO
TCPO
TCPO
TCPO
TCPO
TCPO
TCPO
TCPO
TCPO
TCPO
TCPO
TCPO
TCPO
TCPO
TCPO
TCPO
TCPO
TCPO
TCPO
TCPO
TCPO
TCPO
TCPO
TCPO
TCPO
TCPO
TCPO
TCPO
TCPO
TCPO
TCPO
TCPO
TCPO
TCPO
TCPO
TCPO
TCPO
TCPO
TCPO
TCPO
TCPO
TCPO
TCPO
TCPO
TCPO
TCPO
TCPO
TCPO
TCPO
TCPO
TCPO
TCPO
TCPO
TCPO
TCPO
TCPO
TCPO
TCPO
TCPO
TCPO
TCPO
TCPO
TCPO
TCPO
TCPO
TCPO
TCPO
TCPO
TCPO
TCPO
TCPO
TCPO
TCPO
TCPO
TCPO
TCPO
TCPO
TCPO
TCPO
TCPO
TCPO
TCPO
TCPO
TCPO
TCPO
TCPO
TCPO
TCPO
TCPO
TCPO
TCPO
TCPO
TCPO
TCPO
TCPO
TCPO
TCPO
TCPO
TCPO
TCPO
TCPO
TCPO
TCPO
TCPO
TCPO
TCPO
TCPO
TCPO
TCPO
TCPO
TCPO
TCPO
TCPO
TCPO
TCPO
TCPO
TCPO
TCPO
TCPO
TCPO
TCPO
TCPO
TCPO
TCPO
TCPO
TCPO
TCPO
TCPO
TCPO
TCPO
TCPO
TCPO
TCPO
TCPO
TCPO
TCPO
TCPO
TCPO
TCPO
TCPO
TCPO
TCPO
TCPO
TCPO
TCPO
TCPO
TCPO
TCPO
TCPO
TCPO
TCPO
TCPO
TCPO
TCPO
TCPO
TCPO
TCPO
TCPO
TCPO
TCPO
TCPO
TCPO
TCPO
TCPO
TCPO
TCPO
TCPO
TCPO
TCPO
TCPO
TCPO
TCPO
TCPO
TCPO
TCPO
TCPO
TCPO
TCPO
TCPO
TCPO
TCPO
TCPO
TCPO
TCPO
TCPO
TCPO
TCPO
TCPO
TCPO
TCPO
TCPO
TCPO
TCPO
TCPO
TCPO
TCPO
TCPO
TCPO
TCPO
TCPO
TCPO
TCPO
TCPO
TCPO
TCPO
TCPO
TCPO
TCPO
TCPO
TCPO
TCPO
TCPO
TCPO
TCPO
TCPO
TCPO
TCPO
TCPO
TCPO
TCPO
TCPO
TCPO
TCPO
TCPO
TCPO
TCPO
TCPO
TCPO
TCPO
TCPO
TCPO
TCPO
TCPO
TCPO
TCPO
TCPO
TCPO
TCPO
TCPO
TCPO
TCPO
TCPO
TCPO
TCPO
TCPO
TCPO
TCPO
TCPO
TCPO
TCPO
TCPO
TCPO
TCPO
TCPO
TCPO
TCPO
TCPO
TCPO
TCPO
TCPO
TCPO
TCPO
TCPO
TCPO
TCPO
TCPO
TCPO
TCPO
TCPO
TCPO
TCPO
TCPO
TCPO
TCPO
TCPO
TCPO
TCPO
TCPO
TCPO
TCPO
TCPO
TCPO
TCPO
TCPO
TCPO
TCPO
TCPO
TCPO
TCPO
TCPO
TCPO
TCPO
TCPO
TCPO
TCPO
TCPO
TCPO
TCPO
TCPO
TCPO
TCPO
TCPO
TCPO
TCPO
TCPO
TCPO
TCPO
TCPO
TCPO
TCPO
TCPO
TCPO
TCPO
TCPO
TCPO
TCPO
TCPO
TCPO
TCPO
TCPO
TCPO
TCPO
TCPO
TCPO
TCPO
TCPO
TCPO
TCPO
TCPO
TCPO
TCPO
TCPO
TCPO
TCPO
TCPO
TCPO
TCPO
TCPO
TCPO
TCPO
TCPO
TCPO
TCPO
TCPO
TCPO
TCPO
TCPO
TCPO
TCPO
TCPO
TCPO
TCPO
TCPO
TCPO
TCPO
TCPO
TCPO
TCPO
TCPO
TCPO
TCPO
TCPO
TCPO
TCPO
TCPO
TCPO
TCPO
TCPO
TCPO
TCPO
TCPO
TCPO
TCPO
TCPO
TCPO
TCPO
TCPO
TCPO
TCPO
TCPO
TCPO
TCPO
TCPO
TCPO
TCPO
TCPO
TCPO
TCPO
TCPO
TCPO
TCPO
TCPO
TCPO
TCPO
TCPO
TCPO
TCPO
TCPO
TCPO
TCPO
TCPO
TCPO
TCPO
TCPO
TCPO
TCPO
TCPO
TCPO
TCPO
TCPO
TCPO
TCPO
TCPO
TCPO
TCPO
TCPO
TCPO
TCPO
TCPO
TCPO
TCPO
TCPO
TCPO
TCPO
TCPO
TCPO
TCPO
TCPO
TCPO
TCPO
TCPO
TCPO
TCPO
TCPO
TCPO
TCPO
TCPO
TCPO
TCPO
TCPO
TCPO
TCPO
TCPO
TCPO
TCPO
TCPO
TCPO
TCPO
TCPO
TCPO
TCPO
TCPO
TCPO
TCPO
TCPO
TCPO
TCPO
TCPO
TCPO
TCPO
TCPO
TCPO
TCPO
TCPO
TCPO
TCPO
TCPO
TCPO
TCPO
TCPO
TCPO
TCPO
TCPO
TCPO
TCPO
TCPO
TCPO
TCPO
TCPO
TCPO
TCPO
TCPO
TCPO
TCPO
TCPO
TCPO
TCPO
TCPO
TCPO
TCPO
TCPO
TCPO
TCPO
TCPO
TCPO
TCPO
TCPO
TCPO
TCPO
TCPO
TCPO
TCPO
TCPO
TCPO
TCPO
TCPO
TCPO
TCPO
TCPO
TCPO
TCPO
TCPO
TCPO
TCPO
TCPO
TCPO
TCPO
TCPO
TCPO
TCPO
TCPO
TCPO
TCPO
TCPO
TCPO
TCPO
TCPO
TCPO
TCPO
TCPO
TCPO
TCPO
TCPO
TCPO
TCPO
TCPO
TCPO
TCPO
TCPO
TCPO
TCPO
TCPO
TCPO
TCPO
TCPO
TCPO
TCPO
TCPO
TCPO
TCPO
TCPO
TCPO
TCPO
TCPO
TCPO
TCPO
TCPO
TCPO
TCPO
TCPO
TCPO
TCPO
TCPO
TCPO
TCPO
TCPO
TCPO
TCPO
TCPO
TCPO
TCPO
TCPO
TCPO
TCPO
TCPO
TCPO
TCPO
TCPO
TCPO
TCPO
TCPO
TCPO
TCPO
TCPO
TCPO
TCPO
TCPO
TCPO
TCPO
TCPO
TCPO
TCPO
TCPO
TCPO
TCPO
TCPO
TCPO
TCPO
TCPO
TCPO
TCPO
TCPO
TCPO
TCPO
TCPO
TCPO
TCPO
TCPO
TCPO
TCPO
TCPO
TCPO
TCPO
TCPO
TCPO
TCPO
TCPO
TCPO
TCPO
TCPO
TCPO
TCPO
TCPO
TCPO
TCPO
TCPO
TCPO
TCPO
TCPO
TCPO
TCPO
TCPO
TCPO
TCPO
TCPO
TCPO
TCPO
TCPO
TCPO
TCPO
TCPO
TCPO
TCPO
TCPO
TCPO
TCPO
TCPO
TCPO
TCPO
TCPO
TCPO
TCPO
TCPO
TCPO
TCPO
TCPO
TCPO
TCPO
TCPO
TCPO
TCPO
TCPO
TCPO
TCPO
TCPO
TCPO
TCPO
TCPO
TCPO
TCPO
TCPO
TCPO
TCPO
TCPO
TCPO
TCPO
TCPO
TCPO
TCPO
TCPO
TCPO
TCPO
TCPO
TCPO
TCPO
TCPO
TCPO
TCPO
TCPO
TCPO
TCPO
TCPO
TCPO
TCPO
TCPO
TCPO
TCPO
TCPO
TCPO
TCPO
TCPO
TCPO
TCPO
TCPO
TCPO
TCPO
TCPO
TCPO
TCPO
TCPO
TCPO
TCPO
TCPO
TCPO
TCPO
TCPO
TCPO
TCPO
TCPO
TCPO
TCPO
TCPO
TCPO
TCPO
TCPO
TCPO
TCPO
TCPO
TCPO
TCPO
TCPO
TCPO
TCPO
TCPO
TCPO
TCPO
TCPO
TCPO
TCPO
TCPO
TCPO
TCPO
TCPO
TCPO
TCPO
TCPO
TCPO
TCPO
TCPO
TCPO
TCPO
TCPO
TCPO
TCPO
TCPO
TCPO
TCPO
TCPO
TCPO
TCPO
TCPO
TCPO
TCPO
TCPO
TCPO
TCPO
TCPO
TCPO
TCPO
TCPO
TCPO
TCPO
TCPO
TCPO
TCPO
TCPO
TCPO
TCPO
TCPO
TCPO
TCPO
TCPO
TCPO
TCPO
TCPO
TCPO
TCPO
TCPO
TCPO
TCPO
TCPO
TCPO
TCPO
TCPO
TCPO
TCPO
TCPO
TCPO
TCPO
TCPO
TCPO
TCPO
TCPO
TCPO
TCPO
TCPO
TCPO
TCPO
TCPO
TCPO
TCPO
TCPO
TCPO
TCPO
TCPO
TCPO
TCPO
TCPO
TCPO
TCPO
TCPO
TCPO
TCPO
TCPO
TCPO
TCPO
TCPO
TCPO
TCPO
TCPO
TCPO
TCPO
TCPO
TCPO
TCPO
TCPO
TCPO
TCPO
TCPO
TCPO
TCPO
TCPO
TCPO
TCPO
TCPO
TCPO
TCPO
TCPO
TCPO
TCPO
TCPO
TCPO
TCPO
TCPO
TCPO
TCPO
TCPO
TCPO
TCPO
TCPO
TCPO
TCPO
TCPO
TCPO
TCPO
TCPO
TCPO
TCPO
TCPO
TCPO
TCPO
TCPO
TCPO
TCPO
TCPO
TCPO
TCPO
TCPO
TCPO
TCPO
TCPO
TCPO
TCPO
TCPO
TCPO
TCPO
TCPO
TCPO
TCPO
TCPO
TCPO
TCPO
TCPO
TCPO
TCPO
TCPO
TCPO
TCPO
TCPO
TCPO
TCPO
TCPO
TCPO
TCPO
TCPO
TCPO
TCPO
TCPO
TCPO
TCPO
TCPO
TCPO
TCPO
TCPO
TCPO
TCPO
TCPO
TCPO
TCPO
TCPO
TCPO
TCPO
TCPO
TCPO
TCPO
TCPO
TCPO
TCPO
TCPO
TCPO
TCPO
TCPO
TCPO
TCPO
TCPO
TCPO
TCPO
TCPO
TCPO
TCPO
TCPO
TCPO
TCPO
TCPO
TCPO
TCPO
TCPO
TCPO
TCPO
TCPO
TCPO
TCPO
TCPO
TCPO
TCPO
TCPO
TCPO
TCPO
TCPO
TCPO
TCPO
TCPO
TCPO
TCPO
TCPO
TCPO
TCPO
TCPO
TCPO
TCPO
TCPO
TCPO
TCPO
TCPO
TCPO
TCPO
TCPO
TCPO
TCPO
TCPO
TCPO
TCPO
TCPO
TCPO
TCPO
TCPO
TCPO
TCPO
TCPO
TCPO
TCPO
TCPO
TCPO
TCPO
TCPO
TCPO
TCPO
TCPO
TCPO
TCPO
TCPO
TCPO
TCPO
TCPO
TCPO
TCPO
TCPO
TCPO
TCPO
TCPO
TCPO
TCPO
TCPO
TCPO
TCPO
TCPO
TCPO
TCPO
TCPO
TCPO
TCPO
TCPO
TCPO
TCPO
TCPO
TCPO
TCPO
TCPO
TCPO
TCPO
TCPO
TCPO
TCPO
TCPO
TCPO
TCPO
TCPO
TCPO
TCPO
TCPO
TCPO
TCPO
TCPO
TCPO
TCPO
TCPO
TCPO
TCPO
TCPO
TCPO
TCPO
TCPO
TCPO
TCPO
TCPO
TCPO
TCPO
TCPO
TCPO
TCPO
TCPO
TCPO
TCPO
TCPO
TCPO
TCPO
TCPO
TCPO
TCPO
TCPO
TCPO
TCPO
TCPO
TCPO
TCPO
TCPO
TCPO
TCPO
TCPO
TCPO
TCPO
TCPO
TCPO
TCPO
TCPO
TCPO
TCPO
TCPO
TCPO
TCPO
TCPO
TCPO
TCPO
TCPO
TCPO
TCPO
TCPO
TCPO
TCPO
TCPO
TCPO
TCPO
TCPO
TCPO
TCPO
TCPO
TCPO
TCPO
TCPO
TCPO
TCPO
TCPO
TCPO
TCPO
TCPO
TCPO
TCPO
TCPO
TCPO
TCPO
TCPO
TCPO
TCPO
TCPO
TCPO
TCPO
TCPO
TCPO
TCPO
TCPO
TCPO
TCPO
TCPO
TCPO
TCPO
TCPO
TCPO
TCPO
TCPO
TCPO
TCPO
TCPO
TCPO
TCPO
TCPO
TCPO
TCPO
TCPO
TCPO
TCPO
TCPO
TCPO
TCPO
TCPO
TCPO
TCPO
TCPO
TCPO
TCPO
TCPO
TCPO
TCPO
TCPO
TCPO
TCPO
TCPO
TCPO
TCPO
TCPO
TCPO
TCPO
TCPO
TCPO
TCPO
TCPO
TCPO
TCPO
TCPO
TCPO
TCPO
TCPO
TCPO
TCPO
TCPO
TCPO
TCPO
TCPO
TCPO
TCPO
TCPO
TCPO
TCPO
TCPO
TCPO
TCPO
TCPO
TCPO
TCPO
TCPO
TCPO
TCPO
TCPO
TCPO
TCPO
TCPO
TCPO
TCPO
TCPO
TCPO
TCPO
TCPO
TCPO
TCPO
TCPO
TCPO
TCPO
TCPO
TCPO
TCPO
TCPO
TCPO
TCPO
TCPO
TCPO
TCPO
TCPO
TCPO
TCPO
TCPO
TCPO
TCPO
TCPO
TCPO
TCPO
TCPO
TCPO
TCPO
TCPO
TCPO
TCPO
TCPO
TCPO
TCPO
TCPO
TCPO
TCPO
TCPO
TCPO
TCPO
TCPO
TCPO
TCPO
TCPO
TCPO
TCPO
TCPO
TCPO
TCPO
TCPO
TCPO
TCPO
TCPO
TCPO
TCPO
TCPO
TCPO
TCPO
TCPO
TCPO
TCPO
TCPO
TCPO
TCPO
TCPO
TCPO
TCPO
TCPO
TCPO
TCPO
TCPO
TCPO
TCPO
TCPO
TCPO
TCPO
TCPO
TCPO
TCPO
TCPO
TCPO
TCPO
TCPO
TCPO
TCPO
TCPO
TCPO
TCPO
TCPO
TCPO
TCPO
TCPO
TCPO
TCPO
TCPO
TCPO
TCPO
TCPO
TCPO
TCPO
TCPO
TCPO
TCPO
TCPO
TCPO
TCPO
TCPO
TCPO
TCPO
TCPO
TCPO
TCPO
TCPO
TCPO
TCPO
TCPO
TCPO
TCPO
TCPO
TCPO
TCPO
TCPO
TCPO
TCPO
TCPO
TCPO
TCPO
TCPO
TCPO
TCPO
TCPO
TCPO
TCPO
TCPO
TCPO
TCPO
TCPO
TCPO
TCPO
TCPO
TCPO
TCPO
TCPO
TCPO
TCPO
TCPO
TCPO
TCPO
TCPO
TCPO
TCPO
TCPO
TCPO
TCPO
TCPO
TCPO
TCPO
TCPO
TCPO
TCPO
TCPO
TCPO
TCPO
TCPO
TCPO
TCPO
TCPO
TCPO
TCPO
TCPO
TCPO
TCPO
TCPO
TCPO
TCPO
TCPO
TCPO
TCPO
TCPO
TCPO
TCPO
TCPO
TCPO
TCPO
TCPO
TCPO
TCPO
TCPO
TCPO
TCPO
TCPO
TCPO
TCPO
TCPO
TCPO
TCPO
TCPO
TCPO
TCPO
TCPO
TCPO
TCPO
TCPO
TCPO
TCPO
TCPO
TCPO
TCPO
TCPO
TCPO
TCPO
TCPO
TCPO
TCPO
TCPO
TCPO
TCPO
TCPO
TCPO
TCPO
TCPO
TCPO
TCPO
TCPO
TCPO
TCPO
TCPO
TCPO
TCPO
TCPO
TCPO
TCPO
TCPO
TCPO
TCPO
TCPO
TCPO
TCPO
TCPO
TCPO
TCPO
TCPO
TCPO
TCPO
TCPO
TCPO
TCPO
TCPO
TCPO
TCPO
TCPO
TCPO
TCPO
TCPO
TCPO
TCPO
TCPO
TCPO
TCPO
TCPO
TCPO
TCPO
TCPO
TCPO
TCPO
TCPO
TCPO
TCPO
TCPO
TCPO
TCPO
TCPO
TCPO
TCPO
TCPO
TCPO
TCPO
TCPO
TCPO
TCPO
TCPO
TCPO
TCPO
TCPO
TCPO
TCPO
TCPO
TCPO
TCPO
TCPO
TCPO
TCPO
TCPO
TCPO
TCPO
TCPO
TCPO
TCPO
TCPO
TCPO
TCPO
TCPO
TCPO
TCPO
TCPO
TCPO
TCPO
TCPO
TCPO
TCPO
TCPO
TCPO
TCPO
TCPO
TCPO
TCPO
TCPO
TCPO
TCPO
TCPO
TCPO
TCPO
TCPO
TCPO
TCPO
TCPO
TCPO
TCPO
TCPO
TCPO
TCPO
TCPO
TCPO
TCPO
TCPO
TCPO
TCPO
TCPO
TCPO
TCPO
TCPO
TCPO
TCPO
TCPO
TCPO
TCPO
TCPO
TCPO
TCPO
TCPO
TCPO
TCPO
TCPO
TCPO
TCPO
TCPO
TCPO
TCPO
TCPO
TCPO
TCPO
TCPO
TCPO
TCPO
TCPO
TCPO
TCPO
TCPO
TCPO
TCPO
TCPO
TCPO
TCPO
TCPO
TCPO
TCPO
TCPO
TCPO
TCPO
TCPO
TCPO
TCPO
TCPO
TCPO
TCPO
TCPO
TCPO
TCPO
TCPO
TCPO
TCPO
TCPO
TCPO
TCPO
TCPO
TCPO
TCPO
TCPO
TCPO
TCPO
TCPO
TCPO
TCPO
TCPO
TCPO
TCPO
TCPO
TCPO
TCPO
TCPO
TCPO
TCPO
TCPO
TCPO
TCPO
TCPO
TCPO
TCPO
TCPO
TCPO
TCPO
TCPO
TCPO
TCPO
TCPO
TCPO
TCPO
TCPO
TCPO
TCPO
TCPO
TCPO
TCPO
TCPO
TCPO
TCPO
TCPO
TCPO
TCPO
TCPO
TCPO
TCPO
TCPO
TCPO
TCPO
TCPO
TCPO
TCPO
TCPO
TCPO
TCPO
TCPO
TCPO
TCPO
TCPO
TCPO
TCPO
TCPO
TCPO
TCPO
TCPO
TCPO
TCPO
TCPO
TCPO
TCPO
TCPO
TCPO
TCPO
TCPO
TCPO
TCPO
TCPO
TCPO
TCPO
TCPO
TCPO
TCPO
TCPO
TCPO
TCPO
TCPO
TCPO
TCPO
TCPO
TCPO
TCPO
TCPO
TCPO
TCPO
TCPO
TCPO
TCPO
TCPO
TCPO
TCPO
TCPO
TCPO
TCPO
TCPO
TCPO
TCPO
TCPO
TCPO
TCPO
TCPO
TCPO
TCPO
TCPO
TCPO
TCPO
TCPO
TCPO
TCPO
TCPO
TCPO
TCPO
TCPO
TCPO
TCPO
TCPO
TCPO
TCPO
TCPO
TCPO
TCPO
TCPO
TCPO
TCPO
TCPO
TCPO
TCPO
TCPO
TCPO
TCPO
TCPO
TCPO
TCPO
TCPO
TCPO
TCPO
TCPO
TCPO
TCPO
TCPO
TCPO
TCPO
TCPO
TCPO
TCPO
TCPO
TCPO
TCPO
TCPO
TCPO
TCPO
TCPO
TCPO
TCPO
TCPO
TCPO
TCPO
TCPO
TCPO
TCPO
TCPO
TCPO
TCPO
TCPO
TCPO
TCPO
TCPO
TCPO
TCPO
TCPO
TCPO
TCPO
TCPO
TCPO
TCPO
TCPO
TCPO
TCPO
TCPO
TCPO
TCPO
TCPO
TCPO
TCPO
TCPO
TCPO
TCPO
TCPO
TCPO
TCPO
TCPO
TCPO
TCPO
TCPO
TCPO
TCPO
TCPO
TCPO
TCPO
TCPO
TCPO
TCPO
TCPO
TCPO
TCPO
TCPO
TCPO
TCPO
TCPO
TCPO
TCPO
TCPO
TCPO
TCPO
TCPO
TCPO
TCPO
TCPO
TCPO
TCPO
TCPO
TCPO
TCPO
TCPO
TCPO
TCPO
TCPO
TCPO
TCPO
TCPO
TCPO
TCPO
TCPO
TCPO
TCPO
TCPO
TCPO
TCPO
TCPO
TCPO
TCPO
TCPO
TCPO
TCPO
TCPO
TCPO
TCPO
TCPO
TCPO
TCPO
TCPO
TCPO
TCPO
TCPO
TCPO
TCPO
TCPO
TCPO
TCPO
TCPO
TCPO
TCPO
TCPO
TCPO
TCPO
TCPO
TCPO
TCPO
TCPO
TCPO
TCPO
TCPO
TCPO
TCPO
TCPO
TCPO
TCPO
TCPO
TCPO
TCPO
TCPO
TCPO
TCPO
TCPO
TCPO
TCPO
TCPO
TCPO
TCPO
TCPO
TCPO
TCPO
TCPO
TCPO
TCPO
TCPO
TCPO
TCPO
TCPO
TCPO
TCPO
TCPO
TCPO
TCPO
TCPO
TCPO
TCPO
TCPO
TCPO
TCPO
TCPO
TCPO
TCPO
TCPO
TCPO
TCPO
TCPO
TCPO
TCPO
TCPO
TCPO
TCPO
TCPO
TCPO
TCPO
TCPO
TCPO
TCPO
TCPO
TCPO
TCPO
TCPO
TCPO
TCPO
TCPO
TCPO
TCPO
TCPO
TCPO
TCPO
TCPO
TCPO
TCPO
TCPO
TCPO
TCPO
TCPO
TCPO
TCPO
TCPO
TCPO
TCPO
TCPO
TCPO
TCPO
TCPO
TCPO
TCPO
TCPO
TCPO
TCPO
TCPO
TCPO
TCPO
TCPO
TCPO
TCPO
TCPO
TCPO
TCPO
TCPO
TCPO
TCPO
TCPO
TCPO
TCPO
TCPO
TCPO
TCPO
TCPO
TCPO
TCPO
TCPO
TCPO
TCPO
TCPO
TCPO
TCPO
TCPO
TCPO
TCPO
TCPO
TCPO
TCPO
TCPO
TCPO
TCPO
TCPO
TCPO
TCPO
TCPO
TCPO
TCPO
TCPO
TCPO
TCPO
TCPO
TCPO
TCPO
TCPO
TCPO
TCPO
TCPO
TCPO
TCPO
TCPO
TCPO
TCPO
TCPO
TCPO
TCPO
TCPO
TCPO
TCPO
TCPO
TCPO
TCPO
TCPO
TCPO
TCPO
TCPO
TCPO
TCPO
TCPO
TCPO
TCPO
TCPO
TCPO
TCPO
TCPO
TCPO
TCPO
TCPO
TCPO
TCPO
TCPO
TCPO
TCPO
TCPO
TCPO
TCPO
TCPO
TCPO
TCPO
TCPO
TCPO
TCPO
TCPO
TCPO
TCPO
TCPO
TCPO
TCPO
TCPO
TCPO
TCPO
TCPO
TCPO
TCPO
TCPO
TCPO
TCPO
TCPO
TCPO
TCPO
TCPO
TCPO
TCPO
TCPO
TCPO
TCPO
TCPO
TCPO
TCPO
TCPO
TCPO
TCPO
TCPO
TCPO
TCPO
TCPO
TCPO
TCPO
TCPO
TCPO
TCPO
TCPO
TCPO
TCPO
TCPO
TCPO
TCPO
TCPO
TCPO
TCPO
TCPO
TCPO
TCPO
TCPO
TCPO
TCPO
TCPO
TCPO
TCPO
TCPO
TCPO
TCPO
TCPO
TCPO
TCPO
TCPO
TCPO
TCPO
TCPO
TCPO
TCPO
TCPO
TCPO
TCPO
TCPO
TCPO
TCPO
TCPO
TCPO
TCPO
TCPO
TCPO
TCPO
TCPO
TCPO
TCPO
TCPO
TCPO
TCPO
TCPO
TCPO
TCPO
TCPO
TCPO
TCPO
TCPO
TCPO
TCPO
TCPO
TCPO
TCPO
TCPO
TCPO
TCPO
TCPO
TCPO
TCPO
TCPO
TCPO
TCPO
TCPO
TCPO
TCPO
TCPO
TCPO
TCPO
TCPO
TCPO
TCPO
TCPO
TCPO
TCPO
TCPO
TCPO
TCPO
TCPO
TCPO
TCPO
TCPO
TCPO
TCPO
TCPO
TCPO
TCPO
TCPO
TCPO
TCPO
TCPO
TCPO
TCPO
TCPO
TCPO
TCPO
TCPO
TCPO
TCPO
TCPO
TCPO
TCPO
TCPO
TCPO
TCPO
TCPO
TCPO
TCPO
TCPO
TCPO
TCPO
TCPO
TCPO
TCPO
TCPO
TCPO
TCPO
TCPO
TCPO
TCPO
TCPO
TCPO
TCPO
TCPO
TCPO
TCPO
TCPO
TCPO
TCPO
TCPO
TCPO
TCPO
TCPO
TCPO
TCPO
TCPO
TCPO
TCPO
TCPO
TCPO
TCPO
TCPO
TCPO
TCPO
TCPO
TCPO
TCPO
TCPO
TCPO
TCPO
TCPO
TCPO
TCPO
TCPO
TCPO
TCPO
TCPO
TCPO
TCPO
TCPO
TCPO
TCPO
TCPO
TCPO
TCPO
TCPO
TCPO
TCPO
TCPO
TCPO
TCPO
TCPO
TCPO
TCPO
TCPO
TCPO
TCPO
TCPO
TCPO
TCPO
TCPO
TCPO
TCPO
TCPO
TCPO
TCPO
TCPO
TCPO
TCPO
TCPO
TCPO
TCPO
TCPO
TCPO
TCPO
TCPO
TCPO
TCPO
TCPO
TCPO
TCPO
TCPO
TCPO
TCPO
TCPO
TCPO
TCPO
TCPO
TCPO
TCPO
TCPO
TCPO
TCPO
TCPO
TCPO
TCPO
TCPO
TCPO
TCPO
TCPO
TCPO
TCPO
TCPO
TCPO
TCPO
TCPO
TCPO
TCPO
TCPO
TCPO
TCPO
TCPO
TCPO
TCPO
TCPO
TCPO
TCPO
TCPO
TCPO
TCPO
TCPO
TCPO
TCPO
TCPO
TCPO
TCPO
TCPO
TCPO
TCPO
TCPO
TCPO
TCPO
TCPO
TCPO
TCPO
TCPO
TCPO
TCPO
TCPO
TCPO
TCPO
TCPO
TCPO
TCPO
TCPO
TCPO
TCPO
TCPO
TCPO
TCPO
TCPO
TCPO
TCPO
TCPO
TCPO
TCPO
TCPO
TCPO
TCPO
TCPO
TCPO
TCPO
TCPO
TCPO
TCPO
TCPO
TCPO
TCPO
TCPO
TCPO
TCPO
TCPO
TCPO
TCPO
TCPO
TCPO
TCPO
TCPO
TCPO
TCPO
TCPO
TCPO
TCPO
TCPO
TCPO
TCPO
TCPO
TCPO
TCPO
TCPO
TCPO
TCPO
TCPO
TCPO
TCPO
TCPO
TCPO
TCPO
TCPO
TCPO
TCPO
TCPO
TCPO
TCPO
TCPO
TCPO
TCPO
TCPO
TCPO
TCPO
TCPO
TCPO
TCPO
TCPO
TCPO
TCPO
TCPO
TCPO
TCPO
TCPO
TCPO
TCPO
TCPO
TCPO
TCPO
TCPO
TCPO
TCPO
TCPO
TCPO
TCPO
TCPO
TCPO
TCPO
TCPO
TCPO
TCPO
TCPO
TCPO
TCPO
TCPO
TCPO
TCPO
TCPO
TCPO
TCPO
TCPO
TCPO
TCPO
TCPO
TCPO
TCPO
TCPO
TCPO
TCPO
TCPO
TCPO
TCPO
TCPO
TCPO
TCPO
TCPO
TCPO
TCPO
TCPO
TCPO
TCPO
TCPO
TCPO
TCPO
TCPO
TCPO
TCPO
TCPO
TCPO
TCPO
TCPO
TCPO
TCPO
TCPO
TCPO
TCPO
TCPO
TCPO
TCPO
TCPO
TCPO
TCPO
TCPO
TCPO
TCPO
TCPO
TCPO
TCPO
TCPO
TCPO
TCPO
TCPO
TCPO
TCPO
TCPO
TCPO
TCPO
TCPO
TCPO
TCPO
TCPO
TCPO
TCPO
TCPO
TCPO
TCPO
TCPO
TCPO
TCPO
TCPO
TCPO
TCPO
TCPO
TCPO
TCPO
TCPO
TCPO
TCPO
TCPO
TCPO
TCPO
TCPO
TCPO
TCPO
TCPO
TCPO
TCPO
TCPO
TCPO
TCPO
TCPO
TCPO
TCPO
TCPO
TCPO
TCPO
TCPO
TCPO
TCPO
TCPO
TCPO
TCPO
TCPO
TCPO
TCPO
TCPO
TCPO
TCPO
TCPO
TCPO
TCPO
TCPO
TCPO
TCPO
TCPO
TCPO
TCPO
TCPO
TCPO
TCPO
TCPO
TCPO
TCPO
TCPO
TCPO
TCPO
TCPO
TCPO
TCPO
TCPO
TCPO
TCPO
TCPO
TCPO
TCPO
TCPO
TCPO
TCPO
TCPO
TCPO
TCPO
TCPO
TCPO
TCPO
TCPO
TCPO
TCPO
TCPO
TCPO
TCPO
TCPO
TCPO
TCPO
TCPO
TCPO
TCPO
TCPO
TCPO
TCPO
TCPO
TCPO
TCPO
TCPO
TCPO
TCPO
TCPO
TCPO
TCPO
TCPO
TCPO
TCPO
TCPO
TCPO
TCPO
TCPO
TCPO
TCPO
TCPO
TCPO
TCPO
TCPO
TCPO
TCPO
TCPO
TCPO
TCPO
TCPO
TCPO
TCPO
TCPO
TCPO
TCPO
TCPO
TCPO
TCPO
TCPO
TCPO
TCPO
TCPO
TCPO
TCPO
TCPO
TCPO
TCPO
TCPO
TCPO
TCPO
TCPO
TCPO
TCPO
TCPO
TCPO
TCPO
TCPO
TCPO
TCPO
TCPO
TCPO
TCPO
TCPO
TCPO
TCPO
TCPO
TCPO
TCPO
TCPO
TCPO
TCPO
TCPO
TCPO
TCPO
TCPO
TCPO
TCPO
TCPO
TCPO
TCPO
TCPO
TCPO
TCPO
TCPO
TCPO
TCPO
TCPO
TCPO
TCPO
TCPO
TCPO
TCPO
TCPO
TCPO
TCPO
TCPO
TCPO
TCPO
TCPO
TCPO
TCPO
TCPO
TCPO
TCPO
TCPO
TCPO
TCPO
TCPO
TCPO
TCPO
TCPO
TCPO
TCPO
TCPO
TCPO
TCPO
TCPO
TCPO
TCPO
TCPO
TCPO
TCPO
TCPO
TCPO
TCPO
TCPO
TCPO
TCPO
TCPO
TCPO
TCPO
TCPO
TCPO
TCPO
TCPO
TCPO
TCPO
TCPO
TCPO
TCPO
TCPO
TCPO
TCPO
TCPO
TCPO
TCPO
TCPO
TCPO
TCPO
TCPO
TCPO
TCPO
TCPO
TCPO
TCPO
TCPO
TCPO
TCPO
TCPO
TCPO
TCPO
TCPO
TCPO
TCPO
TCPO
TCPO
TCPO
TCPO
TCPO
TCPO
TCPO
TCPO
TCPO
TCPO
TCPO
TCPO
TCPO
TCPO
TCPO
TCPO
TCPO
TCPO
TCPO
TCPO
TCPO
TCPO
TCPO
TCPO
TCPO
TCPO
TCPO
TCPO
TCPO
TCPO
TCPO
TCPO
TCPO
TCPO
TCPO
TCPO
TCPO
TCPO
TCPO
TCPO
TCPO
TCPO
TCPO
TCPO
TCPO
TCPO
TCPO
TCPO
TCPO
TCPO
TCPO
TCPO
TCPO
TCPO
TCPO
TCPO
TCPO
TCPO
TCPO
TCPO
TCPO
TCPO
TCPO
TCPO
TCPO
TCPO
TCPO
TCPO
TCPO
TCPO
TCPO
TCPO
TCPO
TCPO
TCPO
TCPO
TCPO
TCPO
TCPO
TCPO
TCPO
TCPO
TCPO
TCPO
TCPO
TCPO
TCPO
TCPO
TCPO
TCPO
TCPO
TCPO
TCPO
TCPO
TCPO
TCPO
TCPO
TCPO
TCPO
TCPO
TCPO
TCPO
TCPO
TCPO
TCPO
TCPO
TCPO
TCPO
TCPO
TCPO
TCPO
TCPO
TCPO
TCPO
TCPO
TCPO
TCPO
TCPO
SEINFRA
SEINFRA
SEINFRA
SEINFRA
SEINFRA
SEINFRA
SEINFRA
SEINFRA
SEINFRA
SEINFRA
SEINFRA
SEINFRA
SEINFRA
SEINFRA
SEINFRA
SEINFRA
SEINFRA
SEINFRA
SEINFRA
SEINFRA
SEINFRA
SEINFRA
SEINFRA
SEINFRA
SEINFRA
SEINFRA
SEINFRA
SEINFRA
SEINFRA
SEINFRA
SEINFRA
SEINFRA
SEINFRA
SEINFRA
SEINFRA
SEINFRA
SEINFRA
SEINFRA
SEINFRA
SEINFRA
SEINFRA
SEINFRA
SEINFRA
SEINFRA
SEINFRA
SEINFRA
SEINFRA
SEINFRA
SEINFRA
SEINFRA
SEINFRA
SEINFRA
SEINFRA
SEINFRA
SEINFRA
SEINFRA
SEINFRA
SEINFRA
SEINFRA
SEINFRA
SEINFRA
SEINFRA
SEINFRA
SEINFRA
SEINFRA
SEINFRA
SEINFRA
SEINFRA
SEINFRA
SEINFRA
SEINFRA
SEINFRA
SEINFRA
SEINFRA
SEINFRA
SEINFRA
SEINFRA
SEINFRA
SEINFRA
SEINFRA
SEINFRA
SEINFRA
SEINFRA
SEINFRA
SEINFRA
SEINFRA
SEINFRA |  |  |  | 0 | 0
SEINFRA
SEINFRA
SEINFRA
SEINFRA
SEINFRA
SEINFRA
SEINFRA
SEINFRA
SEINFRA
SEINFRA
SEINFRA
SEINFRA
SEINFRA
SEINFRA
SEINFRA
SEINFRA
SEINFRA
SEINFRA
SEINFRA
SEINFRA
SEINFRA
SEINFRA
SEINFRA
SEINFRA
SEINFRA
SEINFRA
SEINFRA
SEINFRA
SEINFRA
SEINFRA
SEINFRA
SEINFRA
SEINFRA
SEINFRA
SEINFRA
SEINFRA
SEINFRA
SEINFRA
SEINFRA
SEINFRA
SEINFRA
SEINFRA
SEINFRA
SEINFRA
SEINFRA
SEINFRA
SEINFRA
SEINFRA
SEINFRA
SEINFRA
SEINFRA
SEINFRA
SEINFRA
SEINFRA
SEINFRA
SEINFRA
SEINFRA
SEINFRA
SEINFRA
SEINFRA
SEINFRA
SEINFRA
SEINFRA
SEINFRA
SEINFRA
SEINFRA
SEINFRA
SEINFRA
SEINFRA
SEINFRA
SEINFRA
SEINFRA
SEINFRA
SEINFRA
SEINFRA
SEINFRA
SEINFRA
SEINFRA
SEINFRA
SEINFRA
SEINFRA
SEINFRA
SEINFRA
SEINFRA
SEINFRA
SEINFRA
SEINFRA
SEINFRA
SEINFRA
SEINFRA
SEINFRA
SEINFRA
SEINFRA
SEINFRA
SEINFRA
SEINFRA
SEINFRA
SEINFRA
SEINFRA
SEINFRA
SEINFRA
SEINFRA
SEINFRA
SEINFRA
SEINFRA
SEINFRA
SEINFRA
SEINFRA
SEINFRA
SEINFRA
SEINFRA
SEINFRA
SEINFRA
SEINFRA
SEINFRA
SEINFRA
SEINFRA
SEINFRA
SEINFRA
SEINFRA
SEINFRA
SEINFRA
SEINFRA
SEINFRA
SEINFRA
SEINFRA
SEINFRA
SEINFRA
SEINFRA
SEINFRA
SEINFRA
SEINFRA
SEINFRA
SEINFRA
SEINFRA
SEINFRA
SEINFRA
SEINFRA
SEINFRA
SEINFRA
SEINFRA
SEINFRA
SEINFRA
SEINFRA
SEINFRA
SEINFRA
SEINFRA
SEINFRA
SEINFRA
SEINFRA
SEINFRA
SEINFRA
SEINFRA
SEINFRA
SEINFRA
SEINFRA
SEINFRA
SEINFRA
SEINFRA
SEINFRA
SEINFRA
SEINFRA
SEINFRA
SEINFRA
SEINFRA
SEINFRA
SEINFRA
SEINFRA
SEINFRA
SEINFRA
SEINFRA
SEINFRA
SEINFRA
SEINFRA
SEINFRA
SEINFRA
SEINFRA
SEINFRA
SEINFRA
SEINFRA
SEINFRA
SEINFRA
SEINFRA
SEINFRA
SEINFRA
SEINFRA
SEINFRA
SEINFRA
SEINFRA
SEINFRA
SEINFRA
SEINFRA
SEINFRA
SEINFRA
SEINFRA
SEINFRA
SEINFRA
SEINFRA
SEINFRA
SEINFRA
SEINFRA
SEINFRA
SEINFRA
SEINFRA
SEINFRA
SEINFRA
SEINFRA
SEINFRA
SEINFRA
SEINFRA
SEINFRA
SEINFRA
SEINFRA
SEINFRA
SEINFRA
SEINFRA
SEINFRA
SEINFRA
SEINFRA
SEINFRA
SEINFRA
SEINFRA
SEINFRA
SEINFRA
SEINFRA
SEINFRA
SEINFRA
SEINFRA
SEINFRA
SEINFRA
SEINFRA
SEINFRA
SEINFRA
SEINFRA
SEINFRA
SEINFRA
SEINFRA
SEINFRA
SEINFRA
SEINFRA
SEINFRA
SEINFRA
SEINFRA
SEINFRA
SEINFRA
SEINFRA
SEINFRA
SEINFRA
SEINFRA
SEINFRA
SEINFRA
SEINFRA
SEINFRA
SEINFRA
SEINFRA
SEINFRA
SEINFRA
SEINFRA
SEINFRA
SEINFRA
SEINFRA
SEINFRA
SEINFRA
SEINFRA
SEINFRA
SEINFRA
SEINFRA
SEINFRA
SEINFRA
SEINFRA
SEINFRA
SEINFRA
SEINFRA
SEINFRA
SEINFRA
SEINFRA
SEINFRA
SEINFRA
SEINFRA
SEINFRA
SEINFRA
SEINFRA
SEINFRA
SEINFRA
SEINFRA
SEINFRA
SEINFRA
SEINFRA
SEINFRA
SEINFRA
SEINFRA
SEINFRA
SEINFRA
SEINFRA
SEINFRA
SEINFRA
SEINFRA
SEINFRA
SEINFRA
SEINFRA
SEINFRA
SEINFRA
SEINFRA
SEINFRA
SEINFRA
SEINFRA
SEINFRA
SEINFRA
SEINFRA
SEINFRA
SEINFRA
SEINFRA
SEINFRA
SEINFRA
SEINFRA
SEINFRA
SEINFRA
SEINFRA
SEINFRA
SEINFRA
SEINFRA
SEINFRA
SEINFRA
SEINFRA
SEINFRA
SEINFRA
SEINFRA
SEINFRA
SEINFRA
SEINFRA
SEINFRA
SEINFRA
SEINFRA
SEINFRA
SEINFRA
SEINFRA
SEINFRA
SEINFRA
SEINFRA
SEINFRA
SEINFRA
SEINFRA
SEINFRA
SEINFRA
SEINFRA
SEINFRA
SEINFRA
SEINFRA
SEINFRA
SEINFRA
SEINFRA
SEINFRA
SEINFRA
SEINFRA
SEINFRA
SEINFRA
SEINFRA
SEINFRA
SEINFRA
SEINFRA
SEINFRA
SEINFRA
SEINFRA
SEINFRA
SEINFRA
SEINFRA
SEINFRA
SEINFRA
SEINFRA
SEINFRA
SEINFRA
SEINFRA
SEINFRA
SEINFRA
SEINFRA
SEINFRA
SEINFRA
SEINFRA
SEINFRA
SEINFRA
SEINFRA
SEINFRA
SEINFRA
SEINFRA
SEINFRA
SEINFRA
SEINFRA
SEINFRA
SEINFRA
SEINFRA
SEINFRA
SEINFRA
SEINFRA
SEINFRA
SEINFRA
SEINFRA
SEINFRA
SEINFRA
SEINFRA
SEINFRA
SEINFRA
SEINFRA
SEINFRA
SEINFRA
SEINFRA
SEINFRA
SEINFRA
SEINFRA
SEINFRA
SEINFRA
SEINFRA
SEINFRA
SEINFRA
SEINFRA
SEINFRA
SEINFRA
SEINFRA
SEINFRA
SEINFRA
SEINFRA
SEINFRA
SEINFRA
SEINFRA
SEINFRA
SEINFRA
SEINFRA
SEINFRA
SEINFRA
SEINFRA
SEINFRA
SEINFRA
SEINFRA
SEINFRA
SEINFRA
SEINFRA
SEINFRA
SEINFRA
SEINFRA
SEINFRA
SEINFRA
SEINFRA
SEINFRA
SEINFRA
SEINFRA
SEINFRA
SEINFRA
SEINFRA
SEINFRA
SEINFRA
SEINFRA
SEINFRA
SEINFRA
SEINFRA
SEINFRA
SEINFRA
SEINFRA
SEINFRA
SEINFRA
SEINFRA
SEINFRA
SEINFRA
SEINFRA
SEINFRA
SEINFRA
SEINFRA
SEINFRA
SEINFRA
SEINFRA
SEINFRA
SEINFRA
SEINFRA
SEINFRA
SEINFRA
SEINFRA
SEINFRA
SEINFRA
SEINFRA
SEINFRA
SEINFRA
SEINFRA
SEINFRA
SEINFRA
SEINFRA
SEINFRA
SEINFRA
SEINFRA
SEINFRA
SEINFRA
SEINFRA
SEINFRA
SEINFRA
SEINFRA
SEINFRA
SEINFRA
SEINFRA
SEINFRA
SEINFRA
SEINFRA
SEINFRA
SEINFRA
SEINFRA
SEINFRA
SEINFRA
SEINFRA
SEINFRA
SEINFRA
SEINFRA
SEINFRA
SEINFRA
SEINFRA
SEINFRA
SEINFRA
SEINFRA
SEINFRA
SEINFRA
SEINFRA
SEINFRA
SEINFRA
SEINFRA
SEINFRA
SEINFRA
SEINFRA
SEINFRA
SEINFRA
SEINFRA
SEINFRA
SEINFRA
SEINFRA
SEINFRA
SEINFRA
SEINFRA
SEINFRA
SEINFRA
SEINFRA
SEINFRA
SEINFRA
SEINFRA
SEINFRA
SEINFRA
SEINFRA
SEINFRA
SEINFRA
SEINFRA
SEINFRA
SEINFRA
SEINFRA
SEINFRA
SEINFRA
SEINFRA
SEINFRA
SEINFRA
SEINFRA
SEINFRA
SEINFRA
SEINFRA
SEINFRA
SEINFRA
SEINFRA
SEINFRA
SEINFRA
SEINFRA
SEINFRA
SEINFRA
SEINFRA
SEINFRA
SEINFRA
SEINFRA
SEINFRA
SEINFRA
SEINFRA
SEINFRA
SEINFRA
SEINFRA
SEINFRA
SEINFRA
SEINFRA
SEINFRA
SEINFRA
SEINFRA
SEINFRA
SEINFRA
SEINFRA
SEINFRA
SEINFRA
SEINFRA
SEINFRA
SEINFRA
SEINFRA
SEINFRA
SEINFRA
SEINFRA
SEINFRA
SEINFRA
SEINFRA
SEINFRA
SEINFRA
SEINFRA
SEINFRA
SEINFRA
SEINFRA
SEINFRA
SEINFRA
SEINFRA
SEINFRA
SEINFRA
SEINFRA
SEINFRA
SEINFRA
SEINFRA
SEINFRA
SEINFRA
SEINFRA
SEINFRA
SEINFRA
SEINFRA
SEINFRA
SEINFRA
SEINFRA
SEINFRA
SEINFRA
SEINFRA
SEINFRA
SEINFRA
SEINFRA
SEINFRA
SEINFRA
SEINFRA
SEINFRA
SEINFRA
SEINFRA
SEINFRA
SEINFRA
SEINFRA
SEINFRA
SEINFRA
SEINFRA
SEINFRA
SEINFRA
SEINFRA
SEINFRA
SEINFRA
SEINFRA
SEINFRA
SEINFRA
SEINFRA
SEINFRA
SEINFRA
SEINFRA
SEINFRA
SEINFRA
SEINFRA
SEINFRA
SEINFRA
SEINFRA
SEINFRA
SEINFRA
SEINFRA
SEINFRA
SEINFRA
SEINFRA
SEINFRA
SEINFRA
SEINFRA
SEINFRA
SEINFRA
SEINFRA
SEINFRA
SEINFRA
SEINFRA
SEINFRA
SEINFRA
SEINFRA
SEINFRA
SEINFRA
SEINFRA
SEINFRA
SEINFRA
SEINFRA
SEINFRA
SEINFRA
SEINFRA
SEINFRA
SEINFRA
SEINFRA
SEINFRA
SEINFRA
SEINFRA
SEINFRA
SEINFRA
SEINFRA
SEINFRA
SEINFRA
SEINFRA
SEINFRA
SEINFRA
SEINFRA
SEINFRA
SEINFRA
SEINFRA
SEINFRA
SEINFRA
SEINFRA
SEINFRA
SEINFRA
SEINFRA
SEINFRA
SEINFRA
SEINFRA
SEINFRA
SEINFRA
SEINFRA
SEINFRA
SEINFRA
SEINFRA
SEINFRA
SEINFRA
SEINFRA
SEINFRA
SEINFRA
SEINFRA
SEINFRA
SEINFRA
SEINFRA
SEINFRA
SEINFRA
SEINFRA
SEINFRA
SEINFRA
SEINFRA
SEINFRA
SEINFRA
SEINFRA
SEINFRA
SEINFRA
SEINFRA
SEINFRA
SEINFRA
SEINFRA
SEINFRA
SEINFRA
SEINFRA
SEINFRA
SEINFRA
SEINFRA
SEINFRA
SEINFRA
SEINFRA
SEINFRA
SEINFRA
SEINFRA
SEINFRA
SEINFRA
SEINFRA
SEINFRA
SEINFRA
SEINFRA
SEINFRA
SEINFRA
SEINFRA
SEINFRA
SEINFRA
SEINFRA
SEINFRA
SEINFRA
SEINFRA
SEINFRA
SEINFRA
SEINFRA
SEINFRA
SEINFRA
SEINFRA
SEINFRA
SEINFRA
SEINFRA
SEINFRA
SEINFRA
SEINFRA
SEINFRA
SEINFRA
SEINFRA
SEINFRA
SEINFRA
SEINFRA
SEINFRA
SEINFRA
SEINFRA
SEINFRA
SEINFRA
SEINFRA
SEINFRA
SEINFRA
SEINFRA
SEINFRA
SEINFRA
SEINFRA
SEINFRA
SEINFRA
SEINFRA
SEINFRA
SEINFRA
SEINFRA
SEINFRA
SEINFRA
SEINFRA
SEINFRA
SEINFRA
SEINFRA
SEINFRA
SEINFRA
SEINFRA
SEINFRA
SEINFRA
SEINFRA
SEINFRA
SEINFRA
SEINFRA
SEINFRA
SEINFRA
SEINFRA
SEINFRA
SEINFRA
SEINFRA
SEINFRA
SEINFRA
SEINFRA
SEINFRA
SEINFRA
SEINFRA
SEINFRA
SEINFRA
SEINFRA
SEINFRA
SEINFRA
SEINFRA
SEINFRA
SEINFRA
SEINFRA
SEINFRA
SEINFRA
SEINFRA
SEINFRA
SEINFRA
SEINFRA
SEINFRA
SEINFRA
SEINFRA
SEINFRA
SEINFRA
SEINFRA
SEINFRA
SEINFRA
SEINFRA
SEINFRA
SEINFRA
SEINFRA
SEINFRA
SEINFRA
SEINFRA
SEINFRA
SEINFRA
SEINFRA
SEINFRA
SEINFRA
SEINFRA
SEINFRA
SEINFRA
SEINFRA
SEINFRA
SEINFRA
SEINFRA
SEINFRA
SEINFRA
SEINFRA
SEINFRA
SEINFRA
SEINFRA
SEINFRA
SEINFRA
SEINFRA
SEINFRA
SEINFRA
SEINFRA
SEINFRA
SEINFRA
SEINFRA
SEINFRA
SEINFRA
SEINFRA
SEINFRA
SEINFRA
SEINFRA
SEINFRA
SEINFRA
SEINFRA
SEINFRA
SEINFRA
SEINFRA
SEINFRA
SEINFRA
SEINFRA
SEINFRA
SEINFRA
SEINFRA
SEINFRA
SEINFRA
SEINFRA
SEINFRA
SEINFRA
SEINFRA
SEINFRA
SEINFRA
SEINFRA
SEINFRA
SEINFRA
SEINFRA
SEINFRA
SEINFRA
SEINFRA
SEINFRA
SEINFRA
SEINFRA
SEINFRA
SEINFRA
SEINFRA
SEINFRA
SEINFRA
SEINFRA
SEINFRA
SEINFRA
SEINFRA
SEINFRA
SEINFRA
SEINFRA
SEINFRA
SEINFRA
SEINFRA
SEINFRA
SEINFRA
SEINFRA
SEINFRA
SEINFRA
SEINFRA
SEINFRA
SEINFRA
SEINFRA
SEINFRA
SEINFRA
SEINFRA
SEINFRA
SEINFRA
SEINFRA
SEINFRA
SEINFRA
SEINFRA
SEINFRA
SEINFRA
SEINFRA
SEINFRA
SEINFRA
SEINFRA
SEINFRA
SEINFRA
SEINFRA
SEINFRA
SEINFRA
SEINFRA
SEINFRA
SEINFRA
SEINFRA
SEINFRA
SEINFRA
SEINFRA
SEINFRA
SEINFRA
SEINFRA
SEINFRA
SEINFRA
SEINFRA
SEINFRA
SEINFRA
SEINFRA
SEINFRA
SEINFRA
SEINFRA
SEINFRA
SEINFRA
SEINFRA
SEINFRA
SEINFRA
SEINFRA
SEINFRA
SEINFRA
SEINFRA
SEINFRA
SEINFRA
SEINFRA
SEINFRA
SEINFRA
SEINFRA
SEINFRA
SEINFRA
SEINFRA
SEINFRA
SEINFRA
SEINFRA
SEINFRA
SEINFRA
SEINFRA
SEINFRA
SEINFRA
SEINFRA
SEINFRA
SEINFRA
SEINFRA
SEINFRA
SEINFRA
SEINFRA
SEINFRA
SEINFRA
SEINFRA
SEINFRA
SEINFRA
SEINFRA
SEINFRA
SEINFRA
SEINFRA
SEINFRA
SEINFRA
SEINFRA
SEINFRA
SEINFRA
SEINFRA
SEINFRA
SEINFRA
SEINFRA
SEINFRA
SEINFRA
SEINFRA
SEINFRA
SEINFRA
SEINFRA
SEINFRA
SEINFRA
SEINFRA
SEINFRA
SEINFRA
SEINFRA
SEINFRA
SEINFRA
SEINFRA
SEINFRA
SEINFRA
SEINFRA
SEINFRA
SEINFRA
SEINFRA
SEINFRA
SEINFRA
SEINFRA
SEINFRA
SEINFRA
SEINFRA
SEINFRA
SEINFRA
SEINFRA
SEINFRA
SEINFRA
SEINFRA
SEINFRA
SEINFRA
SEINFRA
SEINFRA
SEINFRA
SEINFRA
SEINFRA
SEINFRA
SEINFRA
SEINFRA
SEINFRA
SEINFRA
SEINFRA
SEINFRA
SEINFRA
SEINFRA
SEINFRA
SEINFRA
SEINFRA
SEINFRA
SEINFRA
SEINFRA
SEINFRA
SEINFRA
SEINFRA
SEINFRA
SEINFRA
SEINFRA
SEINFRA
SEINFRA
SEINFRA
SEINFRA
SEINFRA
SEINFRA
SEINFRA
SEINFRA
SEINFRA
SEINFRA
SEINFRA
SEINFRA
SEINFRA
SEINFRA
SEINFRA
SEINFRA
SEINFRA
SEINFRA
SEINFRA
SEINFRA
SEINFRA
SEINFRA
SEINFRA
SEINFRA
SEINFRA
SEINFRA
SEINFRA
SEINFRA
SEINFRA
SEINFRA
SEINFRA
SEINFRA
SEINFRA
SEINFRA
SEINFRA
SEINFRA
SEINFRA
SEINFRA
SEINFRA
SEINFRA
SEINFRA
SEINFRA
SEINFRA
SEINFRA
SEINFRA
SEINFRA
SEINFRA
SEINFRA
SEINFRA
SEINFRA
SEINFRA
SEINFRA
SEINFRA
SEINFRA
SEINFRA
SEINFRA
SEINFRA
SEINFRA
SEINFRA
SEINFRA
SEINFRA
SEINFRA
SEINFRA
SEINFRA
SEINFRA
SEINFRA
SEINFRA
SEINFRA
SEINFRA
SEINFRA
SEINFRA
SEINFRA
SEINFRA
SEINFRA
SEINFRA
SEINFRA
SEINFRA
SEINFRA
SEINFRA
SEINFRA
SEINFRA
SEINFRA
SEINFRA
SEINFRA
SEINFRA
SEINFRA
SEINFRA
SEINFRA
SEINFRA
SEINFRA
SEINFRA
SEINFRA
SEINFRA
SEINFRA
SEINFRA
SEINFRA
SEINFRA
SEINFRA
SEINFRA
SEINFRA
SEINFRA
SEINFRA
SEINFRA
SEINFRA
SEINFRA
SEINFRA
SEINFRA
SEINFRA
SEINFRA
SEINFRA
SEINFRA
SEINFRA
SEINFRA
SEINFRA
SEINFRA
SEINFRA
SEINFRA
SEINFRA
SEINFRA
SEINFRA
SEINFRA
SEINFRA
SEINFRA
SEINFRA
SEINFRA
SEINFRA
SEINFRA
SEINFRA
SEINFRA
SEINFRA
SEINFRA
SEINFRA
SEINFRA
SEINFRA
SEINFRA
SEINFRA
SEINFRA
SEINFRA
SEINFRA
SEINFRA
SEINFRA
SEINFRA
SEINFRA
SEINFRA
SEINFRA
SEINFRA
SEINFRA
SEINFRA
SEINFRA
SEINFRA
SEINFRA
SEINFRA
SEINFRA
SEINFRA
SEINFRA
SEINFRA
SEINFRA
SEINFRA
SEINFRA
SEINFRA
SEINFRA
SEINFRA
SEINFRA
SEINFRA
SEINFRA
SEINFRA
SEINFRA
SEINFRA
SEINFRA
SEINFRA
SEINFRA
SEINFRA
SEINFRA
SEINFRA
SEINFRA
SEINFRA
SEINFRA
SEINFRA
SEINFRA
SEINFRA
SEINFRA
SEINFRA
SEINFRA
SEINFRA
SEINFRA
SEINFRA
SEINFRA
SEINFRA
SEINFRA
SEINFRA
SEINFRA
SEINFRA
SEINFRA
SEINFRA
SEINFRA
SEINFRA
SEINFRA
SEINFRA
SEINFRA
SEINFRA
SEINFRA
SEINFRA
SEINFRA
SEINFRA
SEINFRA
SEINFRA
SEINFRA
SEINFRA
SEINFRA
SEINFRA
SEINFRA
SEINFRA
SEINFRA
SEINFRA
SEINFRA
SEINFRA
SEINFRA
SEINFRA
SEINFRA
SEINFRA
SEINFRA
SEINFRA
SEINFRA
SEINFRA
SEINFRA
SEINFRA
SEINFRA
SEINFRA
SEINFRA
SEINFRA
SEINFRA
SEINFRA
SEINFRA
SEINFRA
SEINFRA
SEINFRA
SEINFRA
SEINFRA
SEINFRA
SEINFRA
SEINFRA
SEINFRA
SEINFRA
SEINFRA
SEINFRA
SEINFRA
SEINFRA
SEINFRA
SEINFRA
SEINFRA
SEINFRA
SEINFRA
SEINFRA
SEINFRA
SEINFRA
SEINFRA
SEINFRA
SEINFRA
SEINFRA
SEINFRA
SEINFRA
SEINFRA
SEINFRA
SEINFRA
SEINFRA
SEINFRA
SEINFRA
SEINFRA
SEINFRA
SEINFRA
SEINFRA
SEINFRA
SEINFRA
SEINFRA
SEINFRA
SEINFRA
SEINFRA
SEINFRA
SEINFRA
SEINFRA
SEINFRA
SEINFRA
SEINFRA
SEINFRA
SEINFRA
SEINFRA
SEINFRA
SEINFRA
SEINFRA
SEINFRA
SEINFRA
SEINFRA
SEINFRA
SEINFRA
SEINFRA
SEINFRA
SEINFRA
SEINFRA
SEINFRA
SEINFRA
SEINFRA
SEINFRA
SEINFRA
SEINFRA
SEINFRA
SEINFRA
SEINFRA
SEINFRA
SEINFRA
SEINFRA
SEINFRA
SEINFRA
SEINFRA
SEINFRA
SEINFRA
SEINFRA
SEINFRA
SEINFRA
SEINFRA
SEINFRA
SEINFRA
SEINFRA
SEINFRA
SEINFRA
SEINFRA
SEINFRA
SEINFRA
SEINFRA
SEINFRA
SEINFRA
SEINFRA
SEINFRA
SEINFRA
SEINFRA
SEINFRA
SEINFRA
SEINFRA
SEINFRA
SEINFRA
SEINFRA
SEINFRA
SEINFRA
SEINFRA
SEINFRA
SEINFRA
SEINFRA
SEINFRA
SEINFRA
SEINFRA
SEINFRA
SEINFRA
SEINFRA
SEINFRA
SEINFRA
SEINFRA
SEINFRA
SEINFRA
SEINFRA
SEINFRA
SEINFRA
SEINFRA
SEINFRA
SEINFRA
SEINFRA
SEINFRA
SEINFRA
SEINFRA
SEINFRA
SEINFRA
SEINFRA
SEINFRA
SEINFRA
SEINFRA
SEINFRA
SEINFRA
SEINFRA
SEINFRA
SEINFRA
SEINFRA
SEINFRA
SEINFRA
SEINFRA
SEINFRA
SEINFRA
SEINFRA
SEINFRA
SEINFRA
SEINFRA
SEINFRA
SEINFRA
SEINFRA
SEINFRA
SEINFRA
SEINFRA
SEINFRA
SEINFRA
SEINFRA
SEINFRA
SEINFRA
SEINFRA
SEINFRA
SEINFRA
SEINFRA
SEINFRA
SEINFRA
SEINFRA
SEINFRA
SEINFRA
SEINFRA
SEINFRA
SEINFRA
SEINFRA
SEINFRA
SEINFRA
SEINFRA
SEINFRA
SEINFRA
SEINFRA
SEINFRA
SEINFRA
SEINFRA
SEINFRA
SEINFRA
SEINFRA
SEINFRA
SEINFRA
SEINFRA
SEINFRA
SEINFRA
SEINFRA
SEINFRA
SEINFRA
SEINFRA
SEINFRA
SEINFRA
SEINFRA
SEINFRA
SEINFRA
SEINFRA
SEINFRA
SEINFRA
SEINFRA
SEINFRA
SEINFRA
SEINFRA
SEINFRA
SEINFRA
SEINFRA
SEINFRA
SEINFRA
SEINFRA
SEINFRA
SEINFRA
SEINFRA
SEINFRA
SEINFRA
SEINFRA
SEINFRA
SEINFRA
SEINFRA
SEINFRA
SEINFRA
SEINFRA
SEINFRA
SEINFRA
SEINFRA
SEINFRA
SEINFRA
SEINFRA
SEINFRA
SEINFRA
SEINFRA
SEINFRA
SEINFRA
SEINFRA
SEINFRA
SEINFRA
SEINFRA
SEINFRA
SEINFRA
SEINFRA
SEINFRA
SEINFRA
SEINFRA
SEINFRA
SEINFRA
SEINFRA
SEINFRA
SEINFRA
SEINFRA
SEINFRA
SEINFRA
SEINFRA
SEINFRA
SEINFRA
SEINFRA
SEINFRA
SEINFRA
SEINFRA
SEINFRA
SEINFRA
SEINFRA
SEINFRA
SEINFRA
SEINFRA
SEINFRA
SEINFRA
SEINFRA
SEINFRA
SEINFRA
SEINFRA
SEINFRA
SEINFRA
SEINFRA
SEINFRA
SEINFRA
SEINFRA
SEINFRA
SEINFRA
SEINFRA
SEINFRA
SEINFRA
SEINFRA
SEINFRA
SEINFRA
SEINFRA
SEINFRA
SEINFRA
SEINFRA
SEINFRA
SEINFRA
SEINFRA
SEINFRA
SEINFRA
SEINFRA
SEINFRA
SEINFRA
SEINFRA
SEINFRA
SEINFRA
SEINFRA
SEINFRA
SEINFRA
SEINFRA
SEINFRA
SEINFRA
SEINFRA
SEINFRA
SEINFRA
SEINFRA
SEINFRA
SEINFRA
SEINFRA
SEINFRA
SEINFRA
SEINFRA
SEINFRA
SEINFRA
SEINFRA
SEINFRA
SEINFRA
SEINFRA
SEINFRA
SEINFRA
SEINFRA
SEINFRA
SEINFRA
SEINFRA
SEINFRA
SEINFRA
SEINFRA
SEINFRA
SEINFRA
SEINFRA
SEINFRA
SEINFRA
SEINFRA
SEINFRA
SEINFRA
SEINFRA
SEINFRA
SEINFRA
SEINFRA
SEINFRA
SEINFRA
SEINFRA
SEINFRA
SEINFRA
SEINFRA
SEINFRA
SEINFRA
SEINFRA
SEINFRA
SEINFRA
SEINFRA
SEINFRA
SEINFRA
SEINFRA
SEINFRA
SEINFRA
SEINFRA
SEINFRA
SEINFRA
SEINFRA
SEINFRA
SEINFRA
SEINFRA
SEINFRA
SEINFRA
SEINFRA
SEINFRA
SEINFRA
SEINFRA
SEINFRA
SEINFRA
SEINFRA
SEINFRA
SEINFRA
SEINFRA
SEINFRA
SEINFRA
SEINFRA
SEINFRA
SEINFRA
SEINFRA
SEINFRA
SEINFRA
SEINFRA
SEINFRA
SEINFRA
SEINFRA
SEINFRA
SEINFRA
SEINFRA
SEINFRA
SEINFRA
SEINFRA
SEINFRA
SEINFRA
SEINFRA
SEINFRA
SEINFRA
SEINFRA
SEINFRA
SEINFRA
SEINFRA
SEINFRA
SEINFRA
SEINFRA
SEINFRA
SEINFRA
SEINFRA
SEINFRA
SEINFRA
SEINFRA
SEINFRA
SEINFRA
SEINFRA
SEINFRA
SEINFRA
SEINFRA
SEINFRA
SEINFRA
SEINFRA
SEINFRA
SEINFRA
SEINFRA
SEINFRA
SEINFRA
SEINFRA
SEINFRA
SEINFRA
SEINFRA
SEINFRA
SEINFRA
SEINFRA
SEINFRA
SEINFRA
SEINFRA
SEINFRA
SEINFRA
SEINFRA
SEINFRA
SEINFRA
SEINFRA
SEINFRA
SEINFRA
SEINFRA
SEINFRA
SEINFRA
SEINFRA
SEINFRA
SEINFRA
SEINFRA
SEINFRA
SEINFRA
SEINFRA
SEINFRA
SEINFRA
SEINFRA
SEINFRA
SEINFRA
SEINFRA
SEINFRA
SEINFRA
SEINFRA
SEINFRA
SEINFRA
SEINFRA
SEINFRA
SEINFRA
SEINFRA
SEINFRA
SEINFRA
SEINFRA
SEINFRA
SEINFRA
SEINFRA
SEINFRA
SEINFRA
SEINFRA
SEINFRA
SEINFRA
SEINFRA
SEINFRA
SEINFRA
SEINFRA
SEINFRA
SEINFRA
SEINFRA
SEINFRA
SEINFRA
SEINFRA
SEINFRA
SEINFRA
SEINFRA
SEINFRA
SEINFRA
SEINFRA
SEINFRA
SEINFRA
SEINFRA
SEINFRA
SEINFRA
SEINFRA
SEINFRA
SEINFRA
SEINFRA
SEINFRA
SEINFRA
SEINFRA
SEINFRA
SEINFRA
SEINFRA
SEINFRA
SEINFRA
SEINFRA
SEINFRA
SEINFRA
SEINFRA
SEINFRA
SEINFRA
SEINFRA
SEINFRA
SEINFRA
SEINFRA
SEINFRA
SEINFRA
SEINFRA
SEINFRA
SEINFRA
SEINFRA
SEINFRA
SEINFRA
SEINFRA
SEINFRA
SEINFRA
SEINFRA
SEINFRA
SEINFRA
SEINFRA
SEINFRA
SEINFRA
SEINFRA
SEINFRA
SEINFRA
SEINFRA
SEINFRA
SEINFRA
SEINFRA
SEINFRA
SEINFRA
SEINFRA
SEINFRA
SEINFRA
SEINFRA
SEINFRA
SEINFRA
SEINFRA
SEINFRA
SEINFRA
SEINFRA
SEINFRA
SEINFRA
SEINFRA
SEINFRA
SEINFRA
SEINFRA
SEINFRA
SEINFRA
SEINFRA
SEINFRA
SEINFRA
SEINFRA
SEINFRA
SEINFRA
SEINFRA
SEINFRA
SEINFRA
SEINFRA
SEINFRA
SEINFRA
SEINFRA
SEINFRA
SEINFRA
SEINFRA
SEINFRA
SEINFRA
SEINFRA
SEINFRA
SEINFRA
SEINFRA
SEINFRA
SEINFRA
SEINFRA
SEINFRA
SEINFRA
SEINFRA
SEINFRA
SEINFRA
SEINFRA
SEINFRA
SEINFRA
SEINFRA
SEINFRA
SEINFRA
SEINFRA
SEINFRA
SEINFRA
SEINFRA
SEINFRA
SEINFRA
SEINFRA
SEINFRA
SEINFRA
SEINFRA
SEINFRA
SEINFRA
SEINFRA
SEINFRA
SEINFRA
SEINFRA
SEINFRA
SEINFRA
SEINFRA
SEINFRA
SEINFRA
SEINFRA
SEINFRA
SEINFRA
SEINFRA
SEINFRA
SEINFRA
SEINFRA
SEINFRA
SEINFRA
SEINFRA
SEINFRA
SEINFRA
SEINFRA
SEINFRA
SEINFRA
SEINFRA
SEINFRA
SEINFRA
SEINFRA
SEINFRA
SEINFRA
SEINFRA
SEINFRA
SEINFRA
SEINFRA
SEINFRA
SEINFRA
SEINFRA
SEINFRA
SEINFRA
SEINFRA
SEINFRA
SEINFRA
SEINFRA
SEINFRA
SEINFRA
SEINFRA
SEINFRA
SEINFRA
SEINFRA
SEINFRA
SEINFRA
SEINFRA
SEINFRA
SEINFRA
SEINFRA
SEINFRA
SEINFRA
SEINFRA
SEINFRA
SEINFRA
SEINFRA
SEINFRA
SEINFRA
SEINFRA
SEINFRA
SEINFRA
SEINFRA
SEINFRA
SEINFRA
SEINFRA
SEINFRA
SEINFRA
SEINFRA
SEINFRA
SEINFRA
SEINFRA
SEINFRA
SEINFRA
SEINFRA
SEINFRA
SEINFRA
SEINFRA
SEINFRA
SEINFRA
SEINFRA
SEINFRA
SEINFRA
SEINFRA
SEINFRA
SEINFRA
SEINFRA
SEINFRA
SEINFRA
SEINFRA
SEINFRA
SEINFRA
SEINFRA
SEINFRA
SEINFRA
SEINFRA
SEINFRA
SEINFRA
SEINFRA
SEINFRA
SEINFRA
SEINFRA
SEINFRA
SEINFRA
SEINFRA
SEINFRA
SEINFRA
SEINFRA
SEINFRA
SEINFRA
SEINFRA
SEINFRA
SEINFRA
SEINFRA
SEINFRA
SEINFRA
SEINFRA
SEINFRA
SEINFRA
SEINFRA
SEINFRA
SEINFRA
SEINFRA
SEINFRA
SEINFRA
SEINFRA
SEINFRA
SEINFRA
SEINFRA
SEINFRA
SEINFRA
SEINFRA
SEINFRA
SEINFRA
SEINFRA
SEINFRA
SEINFRA
SEINFRA
SEINFRA
SEINFRA
SEINFRA
SEINFRA
SEINFRA
SEINFRA
SEINFRA
SEINFRA
SEINFRA
SEINFRA
SEINFRA
SEINFRA
SEINFRA
SEINFRA
SEINFRA
SEINFRA
SEINFRA
SEINFRA
SEINFRA
SEINFRA
SEINFRA
SEINFRA
SEINFRA
SEINFRA
SEINFRA
SEINFRA
SEINFRA
SEINFRA
SEINFRA
SEINFRA
SEINFRA
SEINFRA
SEINFRA
SEINFRA
SEINFRA
SEINFRA
SEINFRA
SEINFRA
SEINFRA
SEINFRA
SEINFRA
SEINFRA
SEINFRA
SEINFRA
SEINFRA
SEINFRA
SEINFRA
SEINFRA
SEINFRA
SEINFRA
SEINFRA
SEINFRA
SEINFRA
SEINFRA
SEINFRA
SEINFRA
SEINFRA
SEINFRA
SEINFRA
SEINFRA
SEINFRA
SEINFRA
SEINFRA
SEINFRA
SEINFRA
SEINFRA
SEINFRA
SEINFRA
SEINFRA
SEINFRA
SEINFRA
SEINFRA
SEINFRA
SEINFRA
SEINFRA
SEINFRA
SEINFRA
SEINFRA
SEINFRA
SEINFRA
SEINFRA
SEINFRA
SEINFRA
SEINFRA
SEINFRA
SEINFRA
SEINFRA
SEINFRA
SEINFRA
SEINFRA
SEINFRA
SEINFRA
SEINFRA
SEINFRA
SEINFRA
SEINFRA
SEINFRA
SEINFRA
SEINFRA
SEINFRA
SEINFRA
SEINFRA
SEINFRA
SEINFRA
SEINFRA
SEINFRA
SEINFRA
SEINFRA
SEINFRA
SEINFRA
SEINFRA
SEINFRA
SEINFRA
SEINFRA
SEINFRA
SEINFRA
SEINFRA
SEINFRA
SEINFRA
SEINFRA
SEINFRA
SEINFRA
SEINFRA
SEINFRA
SEINFRA
SEINFRA
SEINFRA
SEINFRA
SEINFRA
SEINFRA
SEINFRA
SEINFRA
SEINFRA
SEINFRA
SEINFRA
SEINFRA
SEINFRA
SEINFRA
SEINFRA
SEINFRA
SEINFRA
SEINFRA
SEINFRA
SEINFRA
SEINFRA
SEINFRA
SEINFRA
SEINFRA
SEINFRA
SEINFRA
SEINFRA
SEINFRA
SEINFRA
SEINFRA
SEINFRA
SEINFRA
SEINFRA
SEINFRA
SEINFRA
SEINFRA
SEINFRA
SEINFRA
SEINFRA
SEINFRA
SEINFRA
SEINFRA
SEINFRA
SEINFRA
SEINFRA
SEINFRA
SEINFRA
SEINFRA
SEINFRA
SEINFRA
SEINFRA
SEINFRA
SEINFRA
SEINFRA
SEINFRA
SEINFRA
SEINFRA
SEINFRA
SEINFRA
SEINFRA
SEINFRA
SEINFRA
SEINFRA
SEINFRA
SEINFRA
SEINFRA
SEINFRA
SEINFRA
SEINFRA
SEINFRA
SEINFRA
SEINFRA
SEINFRA
SEINFRA
SEINFRA
SEINFRA
SEINFRA
SEINFRA
SEINFRA
SEINFRA
SEINFRA
SEINFRA
SEINFRA
SEINFRA
SEINFRA
SEINFRA
SEINFRA
SEINFRA
SEINFRA
SEINFRA
SEINFRA
SEINFRA
SEINFRA
SEINFRA
SEINFRA
SEINFRA
SEINFRA
SEINFRA
SEINFRA
SEINFRA
SEINFRA
SEINFRA
SEINFRA
SEINFRA
SEINFRA
SEINFRA
SEINFRA
SEINFRA
SEINFRA
SEINFRA
SEINFRA
SEINFRA
SEINFRA
SEINFRA
SEINFRA
SEINFRA
SEINFRA
SEINFRA
SEINFRA
SEINFRA
SEINFRA
SEINFRA
SEINFRA
SEINFRA
SEINFRA
SEINFRA
SEINFRA
SEINFRA
SEINFRA
SEINFRA
SEINFRA
SEINFRA
SEINFRA
SEINFRA
SEINFRA
SEINFRA
SEINFRA
SEINFRA
SEINFRA
SEINFRA
SEINFRA
SEINFRA
SEINFRA
SEINFRA
SEINFRA
SEINFRA
SEINFRA
SEINFRA
SEINFRA
SEINFRA
SEINFRA
SEINFRA
SEINFRA
SEINFRA
SEINFRA
SEINFRA
SEINFRA
SEINFRA
SEINFRA
SEINFRA
SEINFRA
SEINFRA
SEINFRA
SEINFRA
SEINFRA
SEINFRA
SEINFRA
SEINFRA
SEINFRA
SEINFRA
SEINFRA
SEINFRA
SEINFRA
SEINFRA
SEINFRA
SEINFRA
SEINFRA
SEINFRA
SEINFRA
SEINFRA
SEINFRA
SEINFRA
SEINFRA
SEINFRA
SEINFRA
SEINFRA
SEINFRA
SEINFRA
SEINFRA
SEINFRA
SEINFRA
SEINFRA
SEINFRA
SEINFRA
SEINFRA
SEINFRA
SEINFRA
SEINFRA
SEINFRA
SEINFRA
SEINFRA
SEINFRA
SEINFRA
SEINFRA
SEINFRA
SEINFRA
SEINFRA
SEINFRA
SEINFRA
SEINFRA
SEINFRA
SEINFRA
SEINFRA
SEINFRA
SEINFRA
SEINFRA
SEINFRA
SEINFRA
SEINFRA
SEINFRA
SEINFRA
SEINFRA
SEINFRA
SEINFRA
SEINFRA
SEINFRA
SEINFRA
SEINFRA
SEINFRA
SEINFRA
SEINFRA
SEINFRA
SEINFRA
SEINFRA
SEINFRA
SEINFRA
SEINFRA
SEINFRA
SEINFRA
SEINFRA
SEINFRA
SEINFRA
SEINFRA
SEINFRA
SEINFRA
SEINFRA
SEINFRA
SEINFRA
SEINFRA
SEINFRA
SEINFRA
SEINFRA
SEINFRA
SEINFRA
SEINFRA
SEINFRA
SEINFRA
SEINFRA
SEINFRA
SEINFRA
SEINFRA
SEINFRA
SEINFRA
SEINFRA
SEINFRA
SEINFRA
SEINFRA
SEINFRA
SEINFRA
SEINFRA
SEINFRA
SEINFRA
SEINFRA
SEINFRA
SEINFRA
SEINFRA
SEINFRA
SEINFRA
SEINFRA
SEINFRA
SEINFRA
SEINFRA
SEINFRA
SEINFRA
SEINFRA
SEINFRA
SEINFRA
SEINFRA
SEINFRA
SEINFRA
SEINFRA
SEINFRA
SEINFRA
SEINFRA
SEINFRA
SEINFRA
SEINFRA
SEINFRA
SEINFRA
SEINFRA
SEINFRA
SEINFRA
SEINFRA
SEINFRA
SEINFRA
SEINFRA
SEINFRA
SEINFRA
SEINFRA
SEINFRA
SEINFRA
SEINFRA
SEINFRA
SEINFRA
SEINFRA
SEINFRA
SEINFRA
SEINFRA
SEINFRA
SEINFRA
SEINFRA
SEINFRA
SEINFRA
SEINFRA
SEINFRA
SEINFRA
SEINFRA
SEINFRA
SEINFRA
SEINFRA
SEINFRA
SEINFRA
SEINFRA
SEINFRA
SEINFRA
SEINFRA
SEINFRA
SEINFRA
SEINFRA
SEINFRA
SEINFRA
SEINFRA
SEINFRA
SEINFRA
SEINFRA
SEINFRA
SEINFRA
SEINFRA
SEINFRA
SEINFRA
SEINFRA
SEINFRA
SEINFRA
SEINFRA
SEINFRA
SEINFRA
SEINFRA
SEINFRA
SEINFRA
SEINFRA
SEINFRA
SEINFRA
SEINFRA
SEINFRA
SEINFRA
SEINFRA
SEINFRA
SEINFRA
SEINFRA
SEINFRA
SEINFRA
SEINFRA
SEINFRA
SEINFRA
SEINFRA
SEINFRA
SEINFRA
SEINFRA
SEINFRA
SEINFRA
SEINFRA
SEINFRA
SEINFRA
SEINFRA
SEINFRA
SEINFRA
SEINFRA
SEINFRA
SEINFRA
SEINFRA
SEINFRA
SEINFRA
SEINFRA
SEINFRA
SEINFRA
SEINFRA
SEINFRA
SEINFRA
SEINFRA
SEINFRA
SEINFRA
SEINFRA
SEINFRA
SEINFRA
SEINFRA
SEINFRA
SEINFRA
SEINFRA
SEINFRA
SEINFRA
SEINFRA
SEINFRA
SEINFRA
SEINFRA
SEINFRA
SEINFRA
SEINFRA
SEINFRA
SEINFRA
SEINFRA
SEINFRA
SEINFRA
SEINFRA
SEINFRA
SEINFRA
SEINFRA
SEINFRA
SEINFRA
SEINFRA
SEINFRA
SEINFRA
SEINFRA
SEINFRA
SEINFRA
SEINFRA
SEINFRA
SEINFRA
SEINFRA
SEINFRA
SEINFRA
SEINFRA
SEINFRA
SEINFRA
SEINFRA
SEINFRA
SEINFRA
SEINFRA
SEINFRA
SEINFRA
SEINFRA
SEINFRA
SEINFRA
SEINFRA
SEINFRA
SEINFRA
SEINFRA
SEINFRA
SEINFRA
SEINFRA
SEINFRA
SEINFRA
SEINFRA
SEINFRA
SEINFRA
SEINFRA
SEINFRA
SEINFRA
SEINFRA
SEINFRA
SEINFRA
SEINFRA
SEINFRA
SEINFRA
SEINFRA
SEINFRA
SEINFRA
SEINFRA
SEINFRA
SEINFRA
SEINFRA
SEINFRA
SEINFRA
SEINFRA
SEINFRA
SEINFRA
SEINFRA
SEINFRA
SEINFRA
SEINFRA
SEINFRA
SEINFRA
SEINFRA
SEINFRA
SEINFRA
SEINFRA
SEINFRA
SEINFRA
SEINFRA
SEINFRA
SEINFRA
SEINFRA
SEINFRA
SEINFRA
SEINFRA
SEINFRA
SEINFRA
SEINFRA
SEINFRA
SEINFRA
SEINFRA
SEINFRA
SEINFRA
SEINFRA
SEINFRA
SEINFRA
SEINFRA
SEINFRA
SEINFRA
SEINFRA
SEINFRA
SEINFRA
SEINFRA
SEINFRA
SEINFRA
SEINFRA
SEINFRA
SEINFRA
SEINFRA
SEINFRA
SEINFRA
SEINFRA
SEINFRA
SEINFRA
SEINFRA
SEINFRA
SEINFRA
SEINFRA
SEINFRA
SEINFRA
SEINFRA
SEINFRA
SEINFRA
SEINFRA
SEINFRA
SEINFRA
SEINFRA
SEINFRA
SEINFRA
SEINFRA
SEINFRA
SEINFRA
SEINFRA
SEINFRA
SEINFRA
SEINFRA
SEINFRA
SEINFRA
SEINFRA
SEINFRA
SEINFRA
SEINFRA
SEINFRA
SEINFRA
SEINFRA
SEINFRA
SEINFRA
SEINFRA
SEINFRA
SEINFRA
SEINFRA
SEINFRA
SEINFRA
SEINFRA
SEINFRA
SEINFRA
SEINFRA
SEINFRA
SEINFRA
SEINFRA
SEINFRA
SEINFRA
SEINFRA
SEINFRA
SEINFRA
SEINFRA
SEINFRA
SEINFRA
SEINFRA
SEINFRA
SEINFRA
SEINFRA
SEINFRA
SEINFRA
SEINFRA
SEINFRA
SEINFRA
SEINFRA
SEINFRA
SEINFRA
SEINFRA
SEINFRA
SEINFRA
SEINFRA
SEINFRA
SEINFRA
SEINFRA
SEINFRA
SEINFRA
SEINFRA
SEINFRA
SEINFRA
SEINFRA
SEINFRA
SEINFRA
SEINFRA
SEINFRA
SEINFRA
SEINFRA
SEINFRA
SEINFRA
SEINFRA
SEINFRA
SEINFRA
SEINFRA
SEINFRA
SEINFRA
SEINFRA
SEINFRA
SEINFRA
SEINFRA
SEINFRA
SEINFRA
SEINFRA
SEINFRA
SEINFRA
SEINFRA
SEINFRA
SEINFRA
SEINFRA
SEINFRA
SEINFRA
SEINFRA
SEINFRA
SEINFRA
SEINFRA
SEINFRA
SEINFRA
SEINFRA
SEINFRA
SEINFRA
SEINFRA
SEINFRA
SEINFRA
SEINFRA
SEINFRA
SEINFRA
SEINFRA
SEINFRA
SEINFRA
SEINFRA
SEINFRA
SEINFRA
SEINFRA
SEINFRA
SEINFRA
SEINFRA
SEINFRA
SEINFRA
SEINFRA
SEINFRA
SEINFRA
SEINFRA
SEINFRA
SEINFRA
SEINFRA
SEINFRA
SEINFRA
SEINFRA
SEINFRA
SEINFRA
SEINFRA
SEINFRA
SEINFRA
SEINFRA
SEINFRA
SEINFRA
SEINFRA
SEINFRA
SEINFRA
SEINFRA
SEINFRA
SEINFRA
SEINFRA
SEINFRA
SEINFRA
SEINFRA
SEINFRA
SEINFRA
SEINFRA
SEINFRA
SEINFRA
SEINFRA
SEINFRA
SEINFRA
SEINFRA
SEINFRA
SEINFRA
SEINFRA
SEINFRA
SEINFRA
SEINFRA
SEINFRA
SEINFRA
SEINFRA
SEINFRA
SEINFRA
SEINFRA
SEINFRA
SEINFRA
SEINFRA
SEINFRA
SEINFRA
SEINFRA
SEINFRA
SEINFRA
SEINFRA
SEINFRA
SEINFRA
SEINFRA
SEINFRA
SEINFRA
SEINFRA
SEINFRA
SEINFRA
SEINFRA
SEINFRA
SEINFRA
SEINFRA
SEINFRA
SEINFRA
SEINFRA
SEINFRA
SEINFRA
SEINFRA
SEINFRA
SEINFRA
SEINFRA
SEINFRA
SEINFRA
SEINFRA
SEINFRA
SEINFRA
SEINFRA
SEINFRA
SEINFRA
SEINFRA
SEINFRA
SEINFRA
SEINFRA
SEINFRA
SEINFRA
SEINFRA
SEINFRA
SEINFRA
SEINFRA
SEINFRA
SEINFRA
SEINFRA
SEINFRA
SEINFRA
SEINFRA
SEINFRA
SEINFRA
SEINFRA
SEINFRA
SEINFRA
SEINFRA
SEINFRA
SEINFRA
SEINFRA
SEINFRA
SEINFRA
SEINFRA
SEINFRA
SEINFRA
SEINFRA
SEINFRA
SEINFRA
SEINFRA
SEINFRA
SEINFRA
SEINFRA
SEINFRA
SEINFRA
SEINFRA
SEINFRA
SEINFRA
SEINFRA
SEINFRA
SEINFRA
SEINFRA
SEINFRA
SEINFRA
SEINFRA
SEINFRA
SEINFRA
SEINFRA
SEINFRA
SEINFRA
SEINFRA
SEINFRA
SEINFRA
SEINFRA
SEINFRA
SEINFRA
SEINFRA
SEINFRA
SEINFRA
SEINFRA
SEINFRA
SEINFRA
SEINFRA
SEINFRA
SEINFRA
SEINFRA
SEINFRA
SEINFRA
SEINFRA
SEINFRA
SEINFRA
SEINFRA
SEINFRA
SEINFRA
SEINFRA
SEINFRA
SEINFRA
SEINFRA
SEINFRA
SEINFRA
SEINFRA
SEINFRA
SEINFRA
SEINFRA
SEINFRA
SEINFRA
SEINFRA
SEINFRA
SEINFRA
SEINFRA
SEINFRA
SEINFRA
SEINFRA
SEINFRA
SEINFRA
SEINFRA
SEINFRA
SEINFRA
SEINFRA
SEINFRA
SEINFRA
SEINFRA
SEINFRA
SEINFRA
SEINFRA
SEINFRA
SEINFRA
SEINFRA
SEINFRA
SEINFRA
SEINFRA
SEINFRA
SEINFRA
SEINFRA
SEINFRA
SEINFRA
SEINFRA
SEINFRA
SEINFRA
SEINFRA
SEINFRA
SEINFRA
SEINFRA
SEINFRA
SEINFRA
SEINFRA
SEINFRA
SEINFRA
SEINFRA
SEINFRA
SEINFRA
SEINFRA
SEINFRA
SEINFRA
SEINFRA
SEINFRA
SEINFRA
SEINFRA
SEINFRA
SEINFRA
SEINFRA
SEINFRA
SEINFRA
SEINFRA
SEINFRA
SEINFRA
SEINFRA
SEINFRA
SEINFRA
SEINFRA
SEINFRA
SEINFRA
SEINFRA
SEINFRA
SEINFRA
SEINFRA
SEINFRA
SEINFRA
SEINFRA
SEINFRA
SEINFRA
SEINFRA
SEINFRA
SEINFRA
SEINFRA
SEINFRA
SEINFRA
SEINFRA
SEINFRA
SEINFRA
SEINFRA
SEINFRA
SEINFRA
SEINFRA
SEINFRA
SEINFRA
SEINFRA
SEINFRA
SEINFRA
SEINFRA
SEINFRA
SEINFRA
SEINFRA
SEINFRA
SEINFRA
SEINFRA
SEINFRA
SEINFRA
SEINFRA
SEINFRA
SEINFRA
SEINFRA
SEINFRA
SEINFRA
SEINFRA
SEINFRA
SEINFRA
SEINFRA
SEINFRA
SEINFRA
SEINFRA
SEINFRA
SEINFRA
SEINFRA
SEINFRA
SEINFRA
SEINFRA
SEINFRA
SEINFRA
SEINFRA
SEINFRA
SEINFRA
SEINFRA
SEINFRA
SEINFRA
SEINFRA
SEINFRA
SEINFRA
SEINFRA
SEINFRA
SEINFRA
SEINFRA
SEINFRA
SEINFRA
SEINFRA
SEINFRA
SEINFRA
SEINFRA
SEINFRA
SEINFRA
SEINFRA
SEINFRA
SEINFRA
SEINFRA
SEINFRA
SEINFRA
SEINFRA
SEINFRA
SEINFRA
SEINFRA
SEINFRA
SEINFRA
SEINFRA
SEINFRA
SEINFRA
SEINFRA
SEINFRA
SEINFRA
SEINFRA
SEINFRA
SEINFRA
SEINFRA
SEINFRA
SEINFRA
SEINFRA
SEINFRA
SEINFRA
SEINFRA
SEINFRA
SEINFRA
SEINFRA
SEINFRA
SEINFRA
SEINFRA
SEINFRA
SEINFRA
SEINFRA
SEINFRA
SEINFRA
SEINFRA
SEINFRA
SEINFRA
SEINFRA
SEINFRA
SEINFRA
SEINFRA
SEINFRA
SEINFRA
SEINFRA
SEINFRA
SEINFRA
SEINFRA
SEINFRA
SEINFRA
SEINFRA
SEINFRA
SEINFRA
SEINFRA
SEINFRA
SEINFRA
SEINFRA
SEINFRA
SEINFRA
SEINFRA
SEINFRA
SEINFRA
SEINFRA
SEINFRA
SEINFRA
SEINFRA
SEINFRA
SEINFRA
SEINFRA
SEINFRA
SEINFRA
SEINFRA
SEINFRA
SEINFRA
SEINFRA
SEINFRA
SEINFRA
SEINFRA
SEINFRA
SEINFRA
SEINFRA
SEINFRA
SEINFRA
SEINFRA
SEINFRA
SEINFRA
SEINFRA
SEINFRA
SEINFRA
SEINFRA
SEINFRA
SEINFRA
SEINFRA
SEINFRA
SEINFRA
SEINFRA
SEINFRA
SEINFRA
SEINFRA
SEINFRA
SEINFRA
SEINFRA
SEINFRA
SEINFRA
SEINFRA
SEINFRA
SEINFRA
SEINFRA
SEINFRA
SEINFRA
SEINFRA
SEINFRA
SEINFRA
SEINFRA
SEINFRA
SEINFRA
SEINFRA
SEINFRA
SEINFRA
SEINFRA
SEINFRA
SEINFRA
SEINFRA
SEINFRA
SEINFRA
SEINFRA
SEINFRA
SEINFRA
SEINFRA
SEINFRA
SEINFRA
SEINFRA
SEINFRA
SEINFRA
SEINFRA
SEINFRA
SEINFRA
SEINFRA
SEINFRA
SEINFRA
SEINFRA
SEINFRA
SEINFRA
SEINFRA
SEINFRA
SEINFRA
SEINFRA
SEINFRA
SEINFRA
SEINFRA
SEINFRA
SEINFRA
SEINFRA
SEINFRA
SEINFRA
SEINFRA
SEINFRA
SEINFRA
SEINFRA
SEINFRA
SEINFRA
SEINFRA
SEINFRA
SEINFRA
SEINFRA
SEINFRA
SEINFRA
SEINFRA
SEINFRA
SEINFRA
SEINFRA
SEINFRA
SEINFRA
SEINFRA
SEINFRA
SEINFRA
SEINFRA
SEINFRA
SEINFRA
SEINFRA
SEINFRA
SEINFRA
SEINFRA
SEINFRA
SEINFRA
SEINFRA
SEINFRA
SEINFRA
SEINFRA
SEINFRA
SEINFRA
SEINFRA
SEINFRA
SEINFRA
SEINFRA
SEINFRA
SEINFRA
SEINFRA
SEINFRA
SEINFRA
SEINFRA
SEINFRA
SEINFRA
SEINFRA
SEINFRA
SEINFRA
SEINFRA
SEINFRA
SEINFRA
SEINFRA
SEINFRA
SEINFRA
SEINFRA
SEINFRA
SEINFRA
SEINFRA
SEINFRA
SEINFRA
SEINFRA
SEINFRA
SEINFRA
SEINFRA
SEINFRA
SEINFRA
SEINFRA
SEINFRA
SEINFRA
SEINFRA
SEINFRA
SEINFRA
SEINFRA
SEINFRA
SEINFRA
SEINFRA
SEINFRA
SEINFRA
SEINFRA
SEINFRA
SEINFRA
SEINFRA
SEINFRA
SEINFRA
SEINFRA
SEINFRA
SEINFRA
SEINFRA
SEINFRA
SEINFRA
SEINFRA
SEINFRA
SEINFRA
SEINFRA
SEINFRA
SEINFRA
SEINFRA
SEINFRA
SEINFRA
SEINFRA
SEINFRA
SEINFRA
SEINFRA
SEINFRA
SEINFRA
SEINFRA
SEINFRA
SEINFRA
SEINFRA
SEINFRA
SEINFRA
SEINFRA
SEINFRA
SEINFRA
SEINFRA
SEINFRA
SEINFRA
SEINFRA
SEINFRA
SEINFRA
SEINFRA
SEINFRA
SEINFRA
SEINFRA
SEINFRA
SEINFRA
SEINFRA
SEINFRA
SEINFRA
SEINFRA
SEINFRA
SEINFRA
SEINFRA
SEINFRA
SEINFRA
SEINFRA
SEINFRA
SEINFRA
SEINFRA
SEINFRA
SEINFRA
SEINFRA
SEINFRA
SEINFRA
SEINFRA
SEINFRA
SEINFRA
SEINFRA
SEINFRA
SEINFRA
SEINFRA
SEINFRA
SEINFRA
SEINFRA
SEINFRA
SEINFRA
SEINFRA
SEINFRA
SEINFRA
SEINFRA
SEINFRA
SEINFRA
SEINFRA
SEINFRA
SEINFRA
SEINFRA
SEINFRA
SEINFRA
SEINFRA
SEINFRA
SEINFRA
SEINFRA
SEINFRA
SEINFRA
SEINFRA
SEINFRA
SEINFRA
SEINFRA
SEINFRA
SEINFRA
SEINFRA
SEINFRA
SEINFRA
SEINFRA
SEINFRA
SEINFRA
SEINFRA
SEINFRA
SEINFRA
SEINFRA
SEINFRA
SEINFRA
SEINFRA
SEINFRA
SEINFRA
SEINFRA
SEINFRA
SEINFRA
SEINFRA
SEINFRA
SEINFRA
SEINFRA
SEINFRA
SEINFRA
SEINFRA
SEINFRA
SEINFRA
SEINFRA
SEINFRA
SEINFRA
SEINFRA
SEINFRA
SEINFRA
SEINFRA
SEINFRA
SEINFRA
SEINFRA
SEINFRA
SEINFRA
SEINFRA
SEINFRA
SEINFRA
SEINFRA
SEINFRA
SEINFRA
SEINFRA
SEINFRA
SEINFRA
SEINFRA
SEINFRA
SEINFRA
SEINFRA
SEINFRA
SEINFRA
SEINFRA
SEINFRA
SEINFRA
SEINFRA
SEINFRA
SEINFRA
SEINFRA
SEINFRA
SEINFRA
SEINFRA
SEINFRA
SEINFRA
SEINFRA
SEINFRA
SEINFRA
SEINFRA
SEINFRA
SEINFRA
SEINFRA
SEINFRA
SEINFRA
SEINFRA
SEINFRA
SEINFRA
SEINFRA
SEINFRA
SEINFRA
SEINFRA
SEINFRA
SEINFRA
SEINFRA
SEINFRA
SEINFRA
SEINFRA
SEINFRA
SEINFRA
SEINFRA
SEINFRA
SEINFRA
SEINFRA
SEINFRA
SEINFRA
SEINFRA
SEINFRA
SEINFRA
SEINFRA
SEINFRA
SEINFRA
SEINFRA
SEINFRA
SEINFRA
SEINFRA
SEINFRA
SEINFRA
SEINFRA
SEINFRA
SEINFRA
SEINFRA
SEINFRA
SEINFRA
SEINFRA
SEINFRA
SEINFRA
SEINFRA
SEINFRA
SEINFRA
SEINFRA
SEINFRA
SEINFRA
SEINFRA
SEINFRA
SEINFRA
SEINFRA
SEINFRA
SEINFRA
SEINFRA
SEINFRA
SEINFRA
SEINFRA
SEINFRA
SEINFRA
SEINFRA
SEINFRA
SEINFRA
SEINFRA
SEINFRA
SEINFRA
SEINFRA
SEINFRA
SEINFRA
SEINFRA
SEINFRA
SEINFRA
SEINFRA
SEINFRA
SEINFRA
SEINFRA
SEINFRA
SEINFRA
SEINFRA
SEINFRA
SEINFRA
SEINFRA
SEINFRA
SEINFRA
SEINFRA
SEINFRA
SEINFRA
SEINFRA
SEINFRA
SEINFRA
SEINFRA
SEINFRA
SEINFRA
SEINFRA
SEINFRA
SEINFRA
SEINFRA
SEINFRA
SEINFRA
SEINFRA
SEINFRA
SEINFRA
SEINFRA
SEINFRA
SEINFRA
SEINFRA
SEINFRA
SEINFRA
SEINFRA
SEINFRA
SEINFRA
SEINFRA
SEINFRA
SEINFRA
SEINFRA
SEINFRA
SEINFRA
SEINFRA
SEINFRA
SEINFRA
SEINFRA
SEINFRA
SEINFRA
SEINFRA
SEINFRA
SEINFRA
SEINFRA
SEINFRA
SEINFRA
SEINFRA
SEINFRA
SEINFRA
SEINFRA
SEINFRA
SEINFRA
SEINFRA
SEINFRA
SEINFRA
SEINFRA
SEINFRA
SEINFRA
SEINFRA
SEINFRA
SEINFRA
SEINFRA
SEINFRA
SEINFRA
SEINFRA
SEINFRA
SEINFRA
SEINFRA
SEINFRA
SEINFRA
SEINFRA
SEINFRA
SEINFRA
SEINFRA
SEINFRA
SEINFRA
SEINFRA
SEINFRA
SEINFRA
SEINFRA
SEINFRA
SEINFRA
SEINFRA
SEINFRA
SEINFRA
SEINFRA
SEINFRA
SEINFRA
SEINFRA
SEINFRA
SEINFRA
SEINFRA
SEINFRA
SEINFRA
SEINFRA
SEINFRA
SEINFRA
SEINFRA
SEINFRA
SEINFRA
SEINFRA
SEINFRA
SEINFRA
SEINFRA
SEINFRA
SEINFRA
SEINFRA
SEINFRA
SEINFRA
SEINFRA
SEINFRA
SEINFRA
SEINFRA
SEINFRA
SEINFRA
SEINFRA
SEINFRA
SEINFRA
SEINFRA
SEINFRA
SEINFRA
SEINFRA
SEINFRA
SEINFRA
SEINFRA
SEINFRA
SEINFRA
SEINFRA
SEINFRA
SEINFRA
SEINFRA
SEINFRA
SEINFRA
SEINFRA
SEINFRA
SEINFRA
SEINFRA
SEINFRA
SEINFRA
SEINFRA
SEINFRA
SEINFRA
SEINFRA
SEINFRA
SEINFRA
SEINFRA
SEINFRA
SEINFRA
SEINFRA
SEINFRA
SEINFRA
SEINFRA
SEINFRA
SEINFRA
SEINFRA
SEINFRA
SEINFRA
SEINFRA
SEINFRA
SEINFRA
SEINFRA
SEINFRA
SEINFRA
SEINFRA
SEINFRA
SEINFRA
SEINFRA
SEINFRA
SEINFRA
SEINFRA
SEINFRA
SEINFRA
SEINFRA
SEINFRA
SEINFRA
SEINFRA
SEINFRA
SEINFRA
SEINFRA
SEINFRA
SEINFRA
SEINFRA
SEINFRA
SEINFRA
SEINFRA
SEINFRA
SEINFRA
SEINFRA
SEINFRA
SEINFRA
SEINFRA
SEINFRA
SEINFRA
SEINFRA
SEINFRA
SEINFRA
SEINFRA
SEINFRA
SEINFRA
SEINFRA
SEINFRA
SEINFRA
SEINFRA
SEINFRA
SEINFRA
SEINFRA
SEINFRA
SEINFRA
SEINFRA
SEINFRA
SEINFRA
SEINFRA
SEINFRA
SEINFRA
SEINFRA
SEINFRA
SEINFRA
SEINFRA
SEINFRA
SEINFRA
SEINFRA
SEINFRA
SEINFRA
SEINFRA
SEINFRA
SEINFRA
SEINFRA
SEINFRA
SEINFRA
SEINFRA
SEINFRA
SEINFRA
SEINFRA
SEINFRA
SEINFRA
SEINFRA
SEINFRA
SEINFRA
SEINFRA
SEINFRA
SEINFRA
SEINFRA
SEINFRA
SEINFRA
SEINFRA
SEINFRA
SEINFRA
SEINFRA
SEINFRA
SEINFRA
SEINFRA
SEINFRA
SEINFRA
SEINFRA
SEINFRA
SEINFRA
SEINFRA
SEINFRA
SEINFRA
SEINFRA
SEINFRA
SEINFRA
SEINFRA
SEINFRA
SEINFRA
SEINFRA
SEINFRA
SEINFRA
SEINFRA
SEINFRA
SEINFRA
SEINFRA
SEINFRA
SEINFRA
SEINFRA
SEINFRA
SEINFRA
SEINFRA
SEINFRA
SEINFRA
SEINFRA
SEINFRA
SEINFRA
SEINFRA
SEINFRA
SEINFRA
SEINFRA
SEINFRA
SEINFRA
SEINFRA
SEINFRA
SEINFRA
SEINFRA
SEINFRA
SEINFRA
SEINFRA
SEINFRA
SEINFRA
SEINFRA
SEINFRA
SEINFRA
SEINFRA
SEINFRA
SEINFRA
SEINFRA
SEINFRA
SEINFRA
SEINFRA
SEINFRA
SEINFRA
SEINFRA
SEINFRA
SEINFRA
SEINFRA
SEINFRA
SEINFRA
SEINFRA
SEINFRA
SEINFRA
SEINFRA
SEINFRA
SEINFRA
SEINFRA
SEINFRA
SEINFRA
SEINFRA
SEINFRA
SEINFRA
SEINFRA
SEINFRA
SEINFRA
SEINFRA
SEINFRA
SEINFRA
SEINFRA
SEINFRA
SEINFRA
SEINFRA
SEINFRA
SEINFRA
SEINFRA
SEINFRA
SEINFRA
SEINFRA
SEINFRA
SEINFRA
SEINFRA
SEINFRA
SEINFRA
SEINFRA
SEINFRA
SEINFRA
SEINFRA
SEINFRA
SEINFRA
SEINFRA
SEINFRA
SEINFRA
SEINFRA
SEINFRA
SEINFRA
SEINFRA
SEINFRA
SEINFRA
SEINFRA
SEINFRA
SEINFRA
SEINFRA
SEINFRA
SEINFRA
SEINFRA
SEINFRA
SEINFRA
SEINFRA
SEINFRA
SEINFRA
SEINFRA
SEINFRA
SEINFRA
SEINFRA
SEINFRA
SEINFRA
SEINFRA
SEINFRA
SEINFRA
SEINFRA
SEINFRA
SEINFRA
SEINFRA
SEINFRA
SEINFRA
SEINFRA
SEINFRA
SEINFRA
SEINFRA
SEINFRA
SEINFRA
SEINFRA
SEINFRA
SEINFRA
SEINFRA
SEINFRA
SEINFRA
SEINFRA
SEINFRA
SEINFRA
SEINFRA
SEINFRA
SEINFRA
SEINFRA
SEINFRA
SEINFRA
SEINFRA
SEINFRA
SEINFRA
SEINFRA
SEINFRA
SEINFRA
SEINFRA
SEINFRA
SEINFRA
SEINFRA
SEINFRA
SEINFRA
SEINFRA
SEINFRA
SEINFRA
SEINFRA
SEINFRA
SEINFRA
SEINFRA
SEINFRA
SEINFRA
SEINFRA
SEINFRA
SEINFRA
SEINFRA
SEINFRA
SEINFRA
SEINFRA
SEINFRA
SEINFRA
SEINFRA
SEINFRA
SEINFRA
SEINFRA
SEINFRA
SEINFRA
SEINFRA
SEINFRA
SEINFRA
SEINFRA
SEINFRA
SEINFRA
SEINFRA
SEINFRA
SEINFRA
SEINFRA
SEINFRA
SEINFRA
SEINFRA
SEINFRA
SEINFRA
SEINFRA
SEINFRA
SEINFRA
SEINFRA
SEINFRA
SEINFRA
SEINFRA
SEINFRA
SEINFRA
SEINFRA
SEINFRA
SEINFRA
SEINFRA
SEINFRA
SEINFRA
SEINFRA
SEINFRA
SEINFRA
SEINFRA
SEINFRA
SEINFRA
SEINFRA
SEINFRA
SEINFRA
SEINFRA
SEINFRA
SEINFRA
SEINFRA
SEINFRA
SEINFRA
SEINFRA
SEINFRA
SEINFRA
SEINFRA
SEINFRA
SEINFRA
SEINFRA
SEINFRA
SEINFRA
SEINFRA
SEINFRA
SEINFRA
SEINFRA
SEINFRA
SEINFRA
SEINFRA
SEINFRA
SEINFRA
SEINFRA
SEINFRA
SEINFRA
SEINFRA
SEINFRA
SEINFRA
SEINFRA
SEINFRA
SEINFRA
SEINFRA
SEINFRA
SEINFRA
SEINFRA
SEINFRA
SEINFRA
SEINFRA
SEINFRA
SEINFRA
SEINFRA
SEINFRA
SEINFRA
SEINFRA
SEINFRA
SEINFRA
SEINFRA
SEINFRA
SEINFRA
SEINFRA
SEINFRA
SEINFRA
SEINFRA
SEINFRA
SEINFRA
SEINFRA
SEINFRA
SEINFRA
SEINFRA
SEINFRA
SEINFRA
SEINFRA
SEINFRA
SEINFRA
SEINFRA
SEINFRA
SEINFRA
SEINFRA
SEINFRA
SEINFRA
SEINFRA
SEINFRA
SEINFRA
SEINFRA
SEINFRA
SEINFRA
SEINFRA
SEINFRA
SEINFRA
SEINFRA
SEINFRA
SEINFRA
SEINFRA
SEINFRA
SEINFRA
SEINFRA
SEINFRA
SEINFRA
SEINFRA
SEINFRA
SEINFRA
SEINFRA
SEINFRA
SEINFRA
SEINFRA
SEINFRA
SEINFRA
SEINFRA
SEINFRA
SEINFRA
SEINFRA
SEINFRA
SEINFRA
SEINFRA
SEINFRA
SEINFRA
SEINFRA
SEINFRA
SEINFRA
SEINFRA
SEINFRA
SEINFRA
SEINFRA
SEINFRA
SEINFRA
SEINFRA
SEINFRA
SEINFRA
SEINFRA
SEINFRA
SEINFRA
SEINFRA
SEINFRA
SEINFRA
SEINFRA
SEINFRA
SEINFRA
SEINFRA
SEINFRA
SEINFRA
SEINFRA
SEINFRA
SEINFRA
SEINFRA
SEINFRA
SEINFRA
SEINFRA
SEINFRA
SEINFRA
SEINFRA
SEINFRA
SEINFRA
SEINFRA
SEINFRA
SEINFRA
SEINFRA
SEINFRA
SEINFRA
SEINFRA
SEINFRA
SEINFRA
SEINFRA
SEINFRA
SEINFRA
SEINFRA
SEINFRA
SEINFRA
SEINFRA
SEINFRA
SEINFRA
SEINFRA
SEINFRA
SEINFRA
SEINFRA
SEINFRA
SEINFRA
SEINFRA
SEINFRA
SEINFRA
SEINFRA
SEINFRA
SEINFRA
SEINFRA
SEINFRA
SEINFRA
SEINFRA
SEINFRA
SEINFRA
SEINFRA
SEINFRA
SEINFRA
SEINFRA
SEINFRA
SEINFRA
SEINFRA
SEINFRA
SEINFRA
SEINFRA
SEINFRA
SEINFRA
SEINFRA
SEINFRA
SEINFRA
SEINFRA
SEINFRA
SEINFRA
SEINFRA
SEINFRA
SEINFRA
SEINFRA
SEINFRA
SEINFRA
SEINFRA
SEINFRA
SEINFRA
SEINFRA
SEINFRA
SEINFRA
SEINFRA
SEINFRA
SEINFRA
SEINFRA
SEINFRA
SEINFRA
SEINFRA
SEINFRA
SEINFRA
SEINFRA
SEINFRA
SEINFRA
SEINFRA
SEINFRA
SEINFRA
SEINFRA
SEINFRA
SEINFRA
SEINFRA
SEINFRA
SEINFRA
SEINFRA
SEINFRA
SEINFRA
SEINFRA
SEINFRA
SEINFRA
SEINFRA
SEINFRA
SEINFRA
SEINFRA
SEINFRA
SEINFRA
SEINFRA
SEINFRA
SEINFRA
SEINFRA
SEINFRA
SEINFRA
SEINFRA
SEINFRA
SEINFRA
SEINFRA
SEINFRA
SEINFRA
SEINFRA
SEINFRA
SEINFRA
SEINFRA
SEINFRA
SEINFRA
SEINFRA
SEINFRA
SEINFRA
SEINFRA
SEINFRA
SEINFRA
SEINFRA
SEINFRA
SEINFRA
SEINFRA
SEINFRA
SEINFRA
SEINFRA
SEINFRA
SEINFRA
SEINFRA
SEINFRA
SEINFRA
SEINFRA
SEINFRA
SEINFRA
SEINFRA
SEINFRA
SEINFRA
SEINFRA
SEINFRA
SEINFRA
SEINFRA
SEINFRA
SEINFRA
SEINFRA
SEINFRA
SEINFRA
SEINFRA
SEINFRA
SEINFRA
SEINFRA
SEINFRA
SEINFRA
SEINFRA
SEINFRA
SEINFRA
SEINFRA
SEINFRA
SEINFRA
SEINFRA
SEINFRA
SEINFRA
SEINFRA
SEINFRA
SEINFRA
SEINFRA
SEINFRA
SEINFRA
SEINFRA
SEINFRA
SEINFRA
SEINFRA
SEINFRA
SEINFRA
SEINFRA
SEINFRA
SEINFRA
SEINFRA
SEINFRA
SEINFRA
SEINFRA
SEINFRA
SEINFRA
SEINFRA
SEINFRA
SEINFRA
SEINFRA
SEINFRA
SEINFRA
SEINFRA
SEINFRA
SEINFRA
SEINFRA
SEINFRA
SEINFRA
SEINFRA
SEINFRA
SEINFRA
SEINFRA
SEINFRA
SEINFRA
SEINFRA
SEINFRA
SEINFRA
SEINFRA
SEINFRA
SEINFRA
SEINFRA
SEINFRA
SEINFRA
SEINFRA
SEINFRA
SEINFRA
SEINFRA
SEINFRA
SEINFRA
SEINFRA
SEINFRA
SEINFRA
SEINFRA
SEINFRA
SEINFRA
SEINFRA
SEINFRA
SEINFRA
SEINFRA
SEINFRA
SEINFRA
SEINFRA
SEINFRA
SEINFRA
SEINFRA
SEINFRA
SEINFRA
SEINFRA
SEINFRA
SEINFRA
SEINFRA
SEINFRA
SEINFRA
SEINFRA
SEINFRA
SEINFRA
SEINFRA
SEINFRA
SEINFRA
SEINFRA
SEINFRA
SEINFRA
SEINFRA
SEINFRA
SEINFRA
SEINFRA
SEINFRA
SEINFRA
SEINFRA
SEINFRA
SEINFRA
SEINFRA
SEINFRA
SEINFRA
SEINFRA
SEINFRA
SEINFRA
SEINFRA
SEINFRA
SEINFRA
SEINFRA
SEINFRA
SEINFRA
SEINFRA
SEINFRA
SEINFRA
SEINFRA
SEINFRA
SEINFRA
SEINFRA
SEINFRA
SEINFRA
SEINFRA
SEINFRA
SEINFRA
SEINFRA
SEINFRA
SEINFRA
SEINFRA
SEINFRA
SEINFRA
SEINFRA
SEINFRA
SEINFRA
SEINFRA
SEINFRA
SEINFRA
SEINFRA
SEINFRA
SEINFRA
SEINFRA
SEINFRA
SEINFRA
SEINFRA
SEINFRA
SEINFRA
SEINFRA
SEINFRA
SEINFRA
SEINFRA
SEINFRA
SEINFRA
SEINFRA
SEINFRA
SEINFRA
SEINFRA
SEINFRA
SEINFRA
SEINFRA
SEINFRA
SEINFRA
SEINFRA
SEINFRA
SEINFRA
SEINFRA
SEINFRA
SEINFRA
SEINFRA
SEINFRA
SEINFRA
SEINFRA
SEINFRA
SEINFRA
SEINFRA
SEINFRA
SEINFRA
SEINFRA
SEINFRA
SEINFRA
SEINFRA
SEINFRA
SEINFRA
SEINFRA
SEINFRA
SEINFRA
SEINFRA
SEINFRA
SEINFRA
SEINFRA
SEINFRA
SEINFRA
SEINFRA
SEINFRA
SEINFRA
SEINFRA
SEINFRA
SEINFRA
SEINFRA
SEINFRA
SEINFRA
SEINFRA
SEINFRA
SEINFRA
SEINFRA
SEINFRA
SEINFRA
SEINFRA
SEINFRA
SEINFRA
SEINFRA
SEINFRA
SEINFRA
SEINFRA
SEINFRA
SEINFRA
SEINFRA
SEINFRA
SEINFRA
SEINFRA
SEINFRA
SEINFRA
SEINFRA
SEINFRA
SEINFRA
SEINFRA
SEINFRA
SEINFRA
SEINFRA
SEINFRA
SEINFRA
SEINFRA
SEINFRA
SEINFRA
SEINFRA
SEINFRA
SEINFRA
SEINFRA
SEINFRA
SEINFRA
SEINFRA
SEINFRA
SEINFRA
SEINFRA
SEINFRA
SEINFRA
SEINFRA
SEINFRA
SEINFRA
SEINFRA
SEINFRA
SEINFRA
SEINFRA
SEINFRA
SEINFRA
SEINFRA
SEINFRA
SEINFRA
SEINFRA
SEINFRA
SEINFRA
SEINFRA
SEINFRA
SEINFRA
SEINFRA
SEINFRA
SEINFRA
SEINFRA
SEINFRA
SEINFRA
SEINFRA
SEINFRA
SEINFRA
SEINFRA
SEINFRA
SEINFRA
SEINFRA
SEINFRA
SEINFRA
SEINFRA
SEINFRA
SEINFRA
SEINFRA
SEINFRA
SEINFRA
SEINFRA
SEINFRA
SEINFRA
SEINFRA
SEINFRA
SEINFRA
SEINFRA
SEINFRA
SEINFRA
SEINFRA
SEINFRA
SEINFRA
SEINFRA
SEINFRA
SEINFRA
SEINFRA
SEINFRA
SEINFRA
SEINFRA
SEINFRA
SEINFRA
SEINFRA
SEINFRA
SEINFRA
SEINFRA
SEINFRA
SEINFRA
SEINFRA
SEINFRA
SEINFRA
SEINFRA
SEINFRA
SEINFRA
SEINFRA
SEINFRA
SEINFRA
SEINFRA
SEINFRA
SEINFRA
SEINFRA
SEINFRA
SEINFRA
SEINFRA
SEINFRA
SEINFRA
SEINFRA
SEINFRA
SEINFRA
SEINFRA
SEINFRA
SEINFRA
SEINFRA
SEINFRA
SEINFRA
SEINFRA
SEINFRA
SEINFRA
SEINFRA
SEINFRA
SEINFRA
SEINFRA
SEINFRA
SEINFRA
SEINFRA
SEINFRA
SEINFRA
SEINFRA
SEINFRA
SEINFRA
SEINFRA
SEINFRA
SEINFRA
SEINFRA
SEINFRA
SEINFRA
SEINFRA
SEINFRA
SEINFRA
SEINFRA
SEINFRA
SEINFRA
SEINFRA
SEINFRA
SEINFRA
SEINFRA
SEINFRA
SEINFRA
SEINFRA
SEINFRA
SEINFRA
SEINFRA
SEINFRA
SEINFRA
SEINFRA
SEINFRA
SEINFRA
SEINFRA
SEINFRA
SEINFRA
SEINFRA
SEINFRA
SEINFRA
SEINFRA
SEINFRA
SEINFRA
SEINFRA
SEINFRA
SEINFRA
SEINFRA
SEINFRA
SEINFRA
SEINFRA
SEINFRA
SEINFRA
SEINFRA
SEINFRA
SEINFRA
SEINFRA
SEINFRA
SEINFRA
SEINFRA
SEINFRA
SEINFRA
SEINFRA
SEINFRA
SEINFRA
SEINFRA
SEINFRA
SEINFRA
SEINFRA
SEINFRA
SEINFRA
SEINFRA
SEINFRA
SEINFRA
SEINFRA
SEINFRA
SEINFRA
SEINFRA
SEINFRA
SEINFRA
SEINFRA
SEINFRA
SEINFRA
SEINFRA
SEINFRA
SEINFRA
SEINFRA
SEINFRA
SEINFRA
SEINFRA
SEINFRA
SEINFRA
SEINFRA
SEINFRA
SEINFRA
SEINFRA
SEINFRA
SEINFRA
SEINFRA
SEINFRA
SEINFRA
SEINFRA
SEINFRA
SEINFRA
SEINFRA
SEINFRA
SEINFRA
SEINFRA
SEINFRA
SEINFRA
SEINFRA
SEINFRA
SEINFRA
SEINFRA
SEINFRA
SEINFRA
SEINFRA
SEINFRA
SEINFRA
SEINFRA
SEINFRA
SEINFRA
SEINFRA
SEINFRA
SEINFRA
SEINFRA
SEINFRA
SEINFRA
SEINFRA
SEINFRA
SEINFRA
SEINFRA
SEINFRA
SEINFRA
SEINFRA
SEINFRA
SEINFRA
SEINFRA
SEINFRA
SEINFRA
SEINFRA
SEINFRA
SEINFRA
SEINFRA
SEINFRA
SEINFRA
SEINFRA
SEINFRA
SEINFRA
SEINFRA
SEINFRA
SEINFRA
SEINFRA
SEINFRA
SEINFRA
SEINFRA
SEINFRA
SEINFRA
SEINFRA
SEINFRA
SEINFRA
SEINFRA
SEINFRA
SEINFRA
SEINFRA
SEINFRA
SEINFRA
SEINFRA
SEINFRA
SEINFRA
SEINFRA
SEINFRA
SEINFRA
SEINFRA
SEINFRA
SEINFRA
SEINFRA
SEINFRA
SEINFRA
SEINFRA
SEINFRA
SEINFRA
SEINFRA
SEINFRA
SEINFRA
SEINFRA
SEINFRA
SEINFRA
SEINFRA
SEINFRA
SEINFRA
SEINFRA
SEINFRA
SEINFRA
SEINFRA
SEINFRA
SEINFRA
SEINFRA
SEINFRA
SEINFRA
SEINFRA
SEINFRA
SEINFRA
SEINFRA
SEINFRA
SEINFRA
SEINFRA
SEINFRA
SEINFRA
SEINFRA
SEINFRA
SEINFRA
SEINFRA
SEINFRA
SEINFRA
SEINFRA
SEINFRA
SEINFRA
SEINFRA
SEINFRA
SEINFRA
SEINFRA
SEINFRA
SEINFRA
SEINFRA
SEINFRA
SEINFRA
SEINFRA
SEINFRA
SEINFRA
SEINFRA
SEINFRA
SEINFRA
SEINFRA
SEINFRA
SEINFRA
SEINFRA
SEINFRA
SEINFRA
SEINFRA
SEINFRA
SEINFRA
SEINFRA
SEINFRA
SEINFRA
SEINFRA
SEINFRA
SEINFRA
SEINFRA
SEINFRA
SEINFRA
SEINFRA
SEINFRA
SEINFRA
SEINFRA
SEINFRA
SEINFRA
SEINFRA
SEINFRA
SEINFRA
SEINFRA
SEINFRA
SEINFRA
SEINFRA
SEINFRA
SEINFRA
SEINFRA
SEINFRA
SEINFRA
SEINFRA
SEINFRA
SEINFRA
SEINFRA
SEINFRA
SEINFRA
SEINFRA
SEINFRA
SEINFRA
SEINFRA
SEINFRA
SEINFRA
SEINFRA
SEINFRA
SEINFRA
SEINFRA
SEINFRA
SEINFRA
SEINFRA
SEINFRA
SEINFRA
SEINFRA
SEINFRA
SEINFRA
SEINFRA
SEINFRA
SEINFRA
SEINFRA
SEINFRA
SEINFRA
SEINFRA
SEINFRA
SEINFRA
SEINFRA
SEINFRA
SEINFRA
SEINFRA
SEINFRA
SEINFRA
SEINFRA
SEINFRA
SEINFRA
SEINFRA
SEINFRA
SEINFRA
SEINFRA
SEINFRA
SEINFRA
SEINFRA
SEINFRA
SEINFRA
SEINFRA
SEINFRA
SEINFRA
SEINFRA
SEINFRA
SEINFRA
SEINFRA
SEINFRA
SEINFRA
SEINFRA
SEINFRA
SEINFRA
SEINFRA
SEINFRA
SEINFRA
SEINFRA
SEINFRA
SEINFRA
SEINFRA
SEINFRA
SEINFRA
SEINFRA
SEINFRA
SEINFRA
SEINFRA
SEINFRA
SEINFRA
SEINFRA
SEINFRA
SEINFRA
SEINFRA
SEINFRA
SEINFRA
SEINFRA
SEINFRA
SEINFRA
SEINFRA
SEINFRA
SEINFRA
SEINFRA
SEINFRA
SEINFRA
SEINFRA
SEINFRA
SEINFRA
SEINFRA
SEINFRA
SEINFRA
SEINFRA
SEINFRA
SEINFRA
SEINFRA
SEINFRA
SEINFRA
SEINFRA
SEINFRA
SEINFRA
SEINFRA
SEINFRA
SEINFRA
SEINFRA
SEINFRA
SEINFRA
SEINFRA
SEINFRA
SEINFRA
SEINFRA
SEINFRA
SEINFRA
SEINFRA
SEINFRA
SEINFRA
SEINFRA
SEINFRA
SEINFRA
SEINFRA
SEINFRA
SEINFRA
SEINFRA
SEINFRA
SEINFRA
SEINFRA
SEINFRA
SEINFRA
SEINFRA
SEINFRA
SEINFRA
SEINFRA
SEINFRA
SEINFRA
SEINFRA
SEINFRA
SEINFRA
SEINFRA
SEINFRA
SEINFRA
SEINFRA
SEINFRA
SEINFRA
SEINFRA
SEINFRA
SEINFRA
SEINFRA
SEINFRA
SEINFRA
SEINFRA
SEINFRA
SEINFRA
SEINFRA
SEINFRA
SEINFRA
SEINFRA
SEINFRA
SEINFRA
SEINFRA
SEINFRA
SEINFRA
SEINFRA
SEINFRA
SEINFRA
SEINFRA
SEINFRA
SEINFRA
SEINFRA
SEINFRA
SEINFRA
SEINFRA
SEINFRA
SEINFRA
SEINFRA
SEINFRA
SEINFRA
SEINFRA
SEINFRA
SEINFRA
SEINFRA
SEINFRA
SEINFRA
SEINFRA
SEINFRA
SEINFRA
SEINFRA
SEINFRA
SEINFRA
SEINFRA
SEINFRA
SEINFRA
SEINFRA
SEINFRA
SEINFRA
SEINFRA
SEINFRA
SEINFRA
SEINFRA
SEINFRA
SEINFRA
SEINFRA
SEINFRA
SEINFRA
SEINFRA
SEINFRA
SEINFRA
SEINFRA
SEINFRA
SEINFRA
SEINFRA
SEINFRA
SEINFRA
SEINFRA
SEINFRA
SEINFRA
SEINFRA
SEINFRA
SEINFRA
SEINFRA
SEINFRA
SEINFRA
SEINFRA
SEINFRA
SEINFRA
SEINFRA
SEINFRA
SEINFRA
SEINFRA
SEINFRA
SEINFRA
SEINFRA
SEINFRA
SEINFRA
SEINFRA
SEINFRA
SEINFRA
SEINFRA
SEINFRA
SEINFRA
SEINFRA
SEINFRA
SEINFRA
SEINFRA
SEINFRA
SEINFRA
SEINFRA
SEINFRA
SEINFRA
SEINFRA
SEINFRA
SEINFRA
SEINFRA
SEINFRA
SEINFRA
SEINFRA
SEINFRA
SEINFRA
SEINFRA
SEINFRA
SEINFRA
SEINFRA
SEINFRA
SEINFRA
SEINFRA
SEINFRA
SEINFRA
SEINFRA
SEINFRA
SEINFRA
SEINFRA
SEINFRA
SEINFRA
SEINFRA
SEINFRA
SEINFRA
SEINFRA
SEINFRA
SEINFRA
SEINFRA
SEINFRA
SEINFRA
SEINFRA
SEINFRA
SEINFRA
SEINFRA
SEINFRA
SEINFRA
SEINFRA
SEINFRA
SEINFRA
SEINFRA
SEINFRA
SEINFRA
SEINFRA
SEINFRA
SEINFRA
SEINFRA
SEINFRA
SEINFRA
SEINFRA
SEINFRA
SEINFRA
SEINFRA
SEINFRA
SEINFRA
SEINFRA
SEINFRA
SEINFRA
SEINFRA
SEINFRA
SEINFRA
SEINFRA
SEINFRA
SEINFRA
SEINFRA
SEINFRA
SEINFRA
SEINFRA
SEINFRA
SEINFRA
SEINFRA
SEINFRA
SEINFRA
SEINFRA
SEINFRA
SEINFRA
SEINFRA
SEINFRA
SEINFRA
SEINFRA
SEINFRA
SEINFRA
SEINFRA
SEINFRA
SEINFRA
SEINFRA
SEINFRA
SEINFRA
SEINFRA
SEINFRA
SEINFRA
SEINFRA
SEINFRA
SEINFRA
SEINFRA
SEINFRA
SEINFRA
SEINFRA
SEINFRA
SEINFRA
SEINFRA
SEINFRA
SEINFRA
SEINFRA
SEINFRA
SEINFRA
SEINFRA
SEINFRA
SEINFRA
SEINFRA
SEINFRA
SEINFRA
SEINFRA
SEINFRA
SEINFRA
SEINFRA
SEINFRA
SEINFRA
SEINFRA
SEINFRA
SEINFRA
SEINFRA
SEINFRA
SEINFRA
SEINFRA
SEINFRA
SEINFRA
SEINFRA
SEINFRA
SEINFRA
SEINFRA
SEINFRA
SEINFRA
SEINFRA
SEINFRA
SEINFRA
SEINFRA
SEINFRA
SEINFRA
SEINFRA
SEINFRA
SEINFRA
SEINFRA
SEINFRA
SEINFRA
SEINFRA
SEINFRA
SEINFRA
SEINFRA
SEINFRA
SEINFRA
SEINFRA
SEINFRA
SEINFRA
SEINFRA
SEINFRA
SEINFRA
SEINFRA
SEINFRA
SEINFRA
SEINFRA
SEINFRA
SEINFRA
SEINFRA
SEINFRA
SEINFRA
SEINFRA
SEINFRA
SEINFRA
SEINFRA
SEINFRA
SEINFRA
SEINFRA
SEINFRA
SEINFRA
SEINFRA
SEINFRA
SEINFRA
SEINFRA
SEINFRA
SEINFRA
SEINFRA
SEINFRA
SEINFRA
SEINFRA
SEINFRA
SEINFRA
SEINFRA
SEINFRA
SEINFRA
SEINFRA
SEINFRA
SEINFRA
SEINFRA
SEINFRA
SEINFRA
SEINFRA
SEINFRA
SEINFRA
SEINFRA
SEINFRA
SEINFRA
SEINFRA
SEINFRA
SEINFRA
SEINFRA
SEINFRA
SEINFRA
SEINFRA
SEINFRA
SEINFRA
SEINFRA
SEINFRA
SEINFRA
SEINFRA
SEINFRA
SEINFRA
SEINFRA
SEINFRA
SEINFRA
SEINFRA
SEINFRA
SEINFRA
SEINFRA
SEINFRA
SEINFRA
SEINFRA
SEINFRA
SEINFRA
SEINFRA
SEINFRA
SEINFRA
SEINFRA
SEINFRA
SEINFRA
SEINFRA
SEINFRA
SEINFRA
SEINFRA
SEINFRA
SEINFRA
SEINFRA
SEINFRA
SEINFRA
SEINFRA
SEINFRA
SEINFRA
SEINFRA
SEINFRA
SEINFRA
SEINFRA
SEINFRA
SEINFRA
SEINFRA
SEINFRA
SEINFRA
SEINFRA
SEINFRA
SEINFRA
SEINFRA
SEINFRA
SEINFRA
SEINFRA
SEINFRA
SEINFRA
SEINFRA
SEINFRA
SEINFRA
SEINFRA
SEINFRA
SEINFRA
SEINFRA
SEINFRA
SEINFRA
SEINFRA
SEINFRA
SEINFRA
SEINFRA
SEINFRA
SEINFRA
SEINFRA
SEINFRA
SEINFRA
SEINFRA
SEINFRA
SEINFRA
SEINFRA
SEINFRA
SEINFRA
SEINFRA
SEINFRA
SEINFRA
SEINFRA
SEINFRA
SEINFRA
SEINFRA
SEINFRA
SEINFRA
SEINFRA
SEINFRA
SEINFRA
SEINFRA
SEINFRA
SEINFRA
SEINFRA
SEINFRA
SEINFRA
SEINFRA
SEINFRA
SEINFRA
SEINFRA
SEINFRA
SEINFRA
SEINFRA
SEINFRA
SEINFRA
SEINFRA
SEINFRA
SEINFRA
SEINFRA
SEINFRA
SEINFRA
SEINFRA
SEINFRA
SEINFRA
SEINFRA
SEINFRA
SEINFRA
SEINFRA
SEINFRA
SEINFRA
SEINFRA
SEINFRA
SEINFRA
SEINFRA
SEINFRA
SEINFRA
SEINFRA
SEINFRA
SEINFRA
SEINFRA
SEINFRA
SEINFRA
SEINFRA
SEINFRA
SEINFRA
SEINFRA
SEINFRA
SEINFRA
SEINFRA
SEINFRA
SEINFRA
SEINFRA
SEINFRA
SEINFRA
SEINFRA
SEINFRA
SEINFRA
SEINFRA
SEINFRA
SEINFRA
SEINFRA
SEINFRA
SEINFRA
SEINFRA
SEINFRA
SEINFRA
SEINFRA
SEINFRA
SEINFRA
SEINFRA
SEINFRA
SEINFRA
SEINFRA
SEINFRA
SEINFRA
SEINFRA
SEINFRA
SEINFRA
SEINFRA
SEINFRA
SEINFRA
SEINFRA
SEINFRA
SEINFRA
SEINFRA
SEINFRA
SEINFRA
SEINFRA
SEINFRA
SEINFRA
SEINFRA
SEINFRA
SEINFRA
SEINFRA
SEINFRA
SEINFRA
SEINFRA
SEINFRA
SEINFRA
SEINFRA
SEINFRA
SEINFRA
SEINFRA
SEINFRA
SEINFRA
SEINFRA
SEINFRA
SEINFRA
SEINFRA
SEINFRA
SEINFRA
SEINFRA
SEINFRA
SEINFRA
SEINFRA
SEINFRA
SEINFRA
SEINFRA
SEINFRA
SEINFRA
SEINFRA
SEINFRA
SEINFRA
SEINFRA
SEINFRA
SEINFRA
SEINFRA
SEINFRA
SEINFRA
SEINFRA
SEINFRA
SEINFRA
SEINFRA
SEINFRA
SEINFRA
SEINFRA
SEINFRA
SEINFRA
SEINFRA
SEINFRA
SEINFRA
SEINFRA
SEINFRA
SEINFRA
SEINFRA
SEINFRA
SEINFRA
SEINFRA
SEINFRA
SEINFRA
SEINFRA
SEINFRA
SEINFRA
SEINFRA
SEINFRA
SEINFRA
SEINFRA
SEINFRA
SEINFRA
SEINFRA
SEINFRA
SEINFRA
SEINFRA
SEINFRA
SEINFRA
SEINFRA
SEINFRA
SEINFRA
SEINFRA
SEINFRA
SEINFRA
SEINFRA
SEINFRA
SEINFRA
SEINFRA
SEINFRA
SEINFRA
SEINFRA
SEINFRA
SEINFRA
SEINFRA
SEINFRA
SEINFRA
SEINFRA
SEINFRA
SEINFRA
SEINFRA
SEINFRA
SEINFRA
SEINFRA
SEINFRA
SEINFRA
SEINFRA
SEINFRA
SEINFRA
SEINFRA
SEINFRA
SEINFRA
SEINFRA
SEINFRA
SEINFRA
SEINFRA
SEINFRA
SEINFRA
SEINFRA
SEINFRA
SEINFRA
SEINFRA
SEINFRA
SEINFRA
SEINFRA
SEINFRA
SEINFRA
SEINFRA
SEINFRA
SEINFRA
SEINFRA
SEINFRA
SEINFRA
SEINFRA
SEINFRA
SEINFRA
SEINFRA
SEINFRA
SEINFRA
SEINFRA
SEINFRA
SEINFRA
SEINFRA
SEINFRA
SEINFRA
SEINFRA
SEINFRA
SEINFRA
SEINFRA
SEINFRA
SEINFRA
SEINFRA
SEINFRA
SEINFRA
SEINFRA
SEINFRA
SEINFRA
SEINFRA
SEINFRA
SEINFRA
SEINFRA
SEINFRA
SEINFRA
SEINFRA
SEINFRA
SEINFRA
SEINFRA
SEINFRA
SEINFRA
SEINFRA
SEINFRA
SEINFRA
SEINFRA
SEINFRA
SEINFRA
SEINFRA
SEINFRA
SEINFRA
SEINFRA
SEINFRA
SEINFRA
SEINFRA
SEINFRA
SEINFRA
SEINFRA
SEINFRA
SEINFRA
SEINFRA
SEINFRA
SEINFRA
SEINFRA
SEINFRA
SEINFRA
SEINFRA
SEINFRA
SEINFRA
SEINFRA
SEINFRA
SEINFRA
SEINFRA
SEINFRA
SEINFRA
SEINFRA
SEINFRA
SEINFRA
SEINFRA
SEINFRA
SEINFRA
SEINFRA
SEINFRA
SEINFRA
SEINFRA
SEINFRA
SEINFRA
SEINFRA
SEINFRA
SEINFRA
SEINFRA
SEINFRA
SEINFRA
SEINFRA
SEINFRA
SEINFRA
SEINFRA
SEINFRA
SEINFRA
SEINFRA
SEINFRA
SEINFRA
SEINFRA
SEINFRA
SEINFRA
SEINFRA
SEINFRA
SEINFRA
SEINFRA
SEINFRA
SEINFRA
SEINFRA
SEINFRA
SEINFRA
SEINFRA
SEINFRA
SEINFRA
SEINFRA
SEINFRA
SEINFRA
SEINFRA
SEINFRA
SEINFRA
SEINFRA
SEINFRA
SEINFRA
SEINFRA
SEINFRA
SEINFRA
SEINFRA
SEINFRA
SEINFRA
SEINFRA
SEINFRA
SEINFRA
SEINFRA
SEINFRA
SEINFRA
SEINFRA
SEINFRA
SEINFRA
SEINFRA
SEINFRA
SEINFRA
SEINFRA
SEINFRA
SEINFRA
SEINFRA
SEINFRA
SEINFRA
SEINFRA
SEINFRA
SEINFRA
SEINFRA
SEINFRA
SEINFRA
SEINFRA
SEINFRA
SEINFRA
SEINFRA
SEINFRA
SEINFRA
SEINFRA
SEINFRA
SEINFRA
SEINFRA
SEINFRA
SEINFRA
SEINFRA
SEINFRA
SEINFRA
SEINFRA
SEINFRA
SEINFRA
SEINFRA
SEINFRA
SEINFRA
SEINFRA
SEINFRA
SEINFRA
SEINFRA
SEINFRA
SEINFRA
SEINFRA
SEINFRA
SEINFRA
SEINFRA
SEINFRA
SEINFRA
SEINFRA
SEINFRA
SEINFRA
SEINFRA
SEINFRA
SEINFRA
SEINFRA
SEINFRA
SEINFRA
SEINFRA
SEINFRA
SEINFRA
SEINFRA
SEINFRA
| COPASA |  |  |  | 2021-12-01
COPASA | 65000490 | BASE COM CANGA DE MINERIO DE FERRO, COMPACTADA | M3 | 161 | 161
COPASA | 35000041 | OFICIAL, INCLUSIVE ES E ENCARGOS COMPLEMENTARES | H | 19.94 | 19.94
COPASA | 35000044 | SERVENTE, INCLUSIVE ES E ENCARGOS COMPLEMENTARES | H | 14.38 | 14.38
COPASA | 65000941 | COMPACTADOR AUTO PROPELIDO DE PLACA VIBRATORIA, MOTOR DIESEL POTENCIA MINIMA DE 7 HP, SEM OPERADOR - H. PRODUTIVA | H | 16.86 | 16.86
COPASA
COPASA
COPASA
COPASA
COPASA
COPASA
COPASA
COPASA
COPASA
COPASA
COPASA
COPASA
COPASA
COPASA
COPASA
COPASA
COPASA
COPASA
COPASA
COPASA
COPASA
COPASA
COPASA
COPASA
COPASA
COPASA
COPASA
COPASA
COPASA
COPASA
COPASA
COPASA
COPASA
COPASA
COPASA
COPASA
COPASA
COPASA
COPASA
COPASA
COPASA
COPASA
COPASA
COPASA
COPASA
COPASA
COPASA
COPASA
COPASA
COPASA
COPASA
COPASA
COPASA
COPASA
COPASA
COPASA
COPASA
COPASA
COPASA
COPASA
COPASA
COPASA
COPASA
COPASA
COPASA
COPASA
COPASA
COPASA
COPASA
COPASA
COPASA
COPASA
COPASA
COPASA
COPASA
COPASA
COPASA
COPASA
COPASA
COPASA
COPASA
COPASA
COPASA
COPASA
COPASA
COPASA
COPASA
COPASA
COPASA
COPASA
COPASA
COPASA
COPASA
COPASA
COPASA
COPASA
COPASA
COPASA
COPASA
COPASA
COPASA
COPASA
COPASA
COPASA
COPASA
COPASA
COPASA
COPASA
COPASA
COPASA
COPASA
COPASA
COPASA
COPASA
COPASA
COPASA
COPASA
COPASA
COPASA
COPASA
COPASA
COPASA
COPASA
COPASA
COPASA
COPASA
COPASA
COPASA
COPASA
COPASA
COPASA
COPASA
COPASA
COPASA
COPASA
COPASA
COPASA
COPASA
COPASA
COPASA
COPASA
COPASA
COPASA
COPASA
COPASA
COPASA
COPASA
COPASA
COPASA
COPASA
COPASA
COPASA
COPASA
COPASA
COPASA
COPASA
COPASA
COPASA
COPASA
COPASA
COPASA
COPASA
COPASA
COPASA
COPASA
COPASA
COPASA
COPASA
COPASA
COPASA
COPASA
COPASA
COPASA
COPASA
COPASA
COPASA
COPASA
COPASA
COPASA
COPASA
COPASA
COPASA
COPASA
COPASA
COPASA
COPASA
COPASA
COPASA
COPASA
COPASA
COPASA
COPASA
COPASA
COPASA
COPASA
COPASA
COPASA
COPASA
COPASA
COPASA
COPASA
COPASA
COPASA
COPASA
COPASA
COPASA
COPASA
COPASA
COPASA
COPASA
COPASA
COPASA
COPASA
COPASA
COPASA
COPASA
COPASA
COPASA
COPASA
COPASA
COPASA
COPASA
COPASA
COPASA
COPASA
COPASA
COPASA
COPASA
COPASA
COPASA
COPASA
COPASA
COPASA
COPASA
COPASA
COPASA
COPASA
COPASA
COPASA
COPASA
COPASA
COPASA
COPASA
COPASA
COPASA
COPASA
COPASA
COPASA
COPASA
COPASA
COPASA
COPASA
COPASA
COPASA
COPASA
COPASA
COPASA
COPASA
COPASA
COPASA
COPASA
COPASA
COPASA
COPASA
COPASA
COPASA
COPASA
COPASA
COPASA
COPASA
COPASA
COPASA
COPASA
COPASA
COPASA
COPASA
COPASA
COPASA
COPASA
COPASA
COPASA
COPASA
COPASA
COPASA
COPASA
COPASA
COPASA
COPASA
COPASA
COPASA
COPASA
COPASA
COPASA
COPASA
COPASA
COPASA
COPASA
COPASA
COPASA
COPASA
COPASA
COPASA
COPASA
COPASA
COPASA
COPASA
COPASA
COPASA
COPASA
COPASA
COPASA
COPASA
COPASA
COPASA
COPASA
COPASA
COPASA
COPASA
COPASA
COPASA
COPASA
COPASA
COPASA
COPASA
COPASA
COPASA
COPASA
COPASA
COPASA
COPASA
COPASA
COPASA
COPASA
COPASA
COPASA
COPASA
COPASA
COPASA
COPASA
COPASA
COPASA
COPASA
COPASA
COPASA
COPASA
COPASA
COPASA
COPASA
COPASA
COPASA
COPASA
COPASA
COPASA
COPASA
COPASA
COPASA
COPASA
COPASA
COPASA
COPASA
COPASA
COPASA
COPASA
COPASA
COPASA
COPASA
COPASA
COPASA
COPASA
COPASA
COPASA
COPASA
COPASA
COPASA
COPASA
COPASA
COPASA
COPASA
COPASA
COPASA
COPASA
COPASA
COPASA
COPASA
COPASA
COPASA
COPASA
COPASA
COPASA
COPASA
COPASA
COPASA
COPASA
COPASA
COPASA
COPASA
COPASA
COPASA
COPASA
COPASA
COPASA
COPASA
COPASA
COPASA
COPASA
COPASA
COPASA
COPASA
COPASA
COPASA
COPASA
COPASA
COPASA
COPASA
COPASA
COPASA
COPASA
COPASA
COPASA
COPASA
COPASA
COPASA
COPASA
COPASA
COPASA
COPASA
COPASA
COPASA
COPASA
COPASA
COPASA
COPASA
COPASA
COPASA
COPASA
COPASA
COPASA
COPASA
COPASA
COPASA
COPASA
COPASA
COPASA
COPASA
COPASA
COPASA
COPASA
COPASA
COPASA
COPASA
COPASA
COPASA
COPASA
COPASA
COPASA
COPASA
COPASA
COPASA
COPASA
COPASA
COPASA
COPASA
COPASA
COPASA
COPASA
COPASA
COPASA
COPASA
COPASA
COPASA
COPASA
COPASA
COPASA
COPASA
COPASA
COPASA
COPASA
COPASA
COPASA
COPASA
COPASA
COPASA
COPASA
COPASA
COPASA
COPASA
COPASA
COPASA
COPASA
COPASA
COPASA
COPASA
COPASA
COPASA
COPASA
COPASA
COPASA
COPASA
COPASA
COPASA
COPASA
COPASA
COPASA
COPASA
COPASA
COPASA
COPASA
COPASA
COPASA
COPASA
COPASA
COPASA
COPASA
COPASA
COPASA
COPASA
COPASA
COPASA
COPASA
COPASA
COPASA
COPASA
COPASA
COPASA
COPASA
COPASA
COPASA
COPASA
COPASA
COPASA
COPASA
COPASA
COPASA
COPASA
COPASA
COPASA
COPASA
COPASA
COPASA
COPASA
COPASA
COPASA
COPASA
COPASA
COPASA
COPASA
COPASA
COPASA
COPASA
COPASA
COPASA
COPASA
COPASA
COPASA
COPASA
COPASA
COPASA
COPASA
COPASA
COPASA
COPASA
COPASA
COPASA
COPASA
COPASA
COPASA
COPASA
COPASA
COPASA
COPASA
COPASA
COPASA
COPASA
COPASA
COPASA
COPASA
COPASA
COPASA
COPASA
COPASA
COPASA
COPASA
COPASA
COPASA
COPASA
COPASA
COPASA
COPASA
COPASA
COPASA
COPASA
COPASA
COPASA
COPASA
COPASA
COPASA
COPASA
COPASA
COPASA
COPASA
COPASA
COPASA
COPASA
COPASA
COPASA
COPASA
COPASA
COPASA
COPASA
COPASA
COPASA
COPASA
COPASA
COPASA
COPASA
COPASA
COPASA
COPASA
COPASA
COPASA
COPASA
COPASA
COPASA
COPASA
COPASA
COPASA
COPASA
COPASA
COPASA
COPASA
COPASA
COPASA
COPASA
COPASA
COPASA
COPASA
COPASA
COPASA
COPASA
COPASA
COPASA
COPASA
COPASA
COPASA
COPASA
COPASA
COPASA
COPASA
COPASA
COPASA
COPASA
COPASA
COPASA
COPASA
COPASA
COPASA
COPASA
COPASA
COPASA
COPASA
COPASA
COPASA
COPASA
COPASA
COPASA
COPASA
COPASA
COPASA
COPASA
COPASA
COPASA
COPASA
COPASA
COPASA
COPASA
COPASA
COPASA
COPASA
COPASA
COPASA
COPASA
COPASA
COPASA
COPASA
COPASA
COPASA
COPASA
COPASA
COPASA
COPASA
COPASA
COPASA
COPASA
COPASA
COPASA
COPASA
COPASA
COPASA
COPASA
COPASA
COPASA
COPASA
COPASA
COPASA
COPASA
COPASA
COPASA
COPASA
COPASA
COPASA
COPASA
COPASA
COPASA
COPASA
COPASA
COPASA
COPASA
COPASA
COPASA
COPASA
COPASA
COPASA
COPASA
COPASA
COPASA
COPASA
COPASA
COPASA
COPASA
COPASA
COPASA
COPASA
COPASA
COPASA
COPASA
COPASA
COPASA
COPASA
COPASA
COPASA
COPASA
COPASA
COPASA
COPASA
COPASA
COPASA
COPASA
COPASA
COPASA
COPASA
COPASA
COPASA
COPASA
COPASA
COPASA
COPASA
COPASA
COPASA
COPASA
COPASA
COPASA
COPASA
COPASA
COPASA
COPASA
COPASA
COPASA
COPASA
COPASA
COPASA
COPASA
COPASA
COPASA
COPASA
COPASA
COPASA
COPASA
COPASA
COPASA
COPASA
COPASA
COPASA
COPASA
COPASA
COPASA
COPASA
COPASA
COPASA
COPASA
COPASA
COPASA
COPASA
COPASA
COPASA
COPASA
COPASA
COPASA
COPASA
COPASA
COPASA
COPASA
COPASA
COPASA
COPASA
COPASA
COPASA
COPASA
COPASA
COPASA
COPASA
COPASA
COPASA
COPASA
COPASA
COPASA
COPASA
COPASA
COPASA
COPASA
COPASA
COPASA
COPASA
COPASA
COPASA
COPASA
COPASA
COPASA
COPASA
COPASA
COPASA
COPASA
COPASA
COPASA
COPASA
COPASA
COPASA
COPASA
COPASA
COPASA
COPASA
COPASA
COPASA
COPASA
COPASA
COPASA
COPASA
COPASA
COPASA
COPASA
COPASA
COPASA
COPASA
COPASA
COPASA
COPASA
COPASA
COPASA
COPASA
COPASA
COPASA
COPASA
COPASA
COPASA
COPASA
COPASA
COPASA
COPASA
COPASA
COPASA
COPASA
COPASA
COPASA
COPASA
COPASA
COPASA
COPASA
COPASA
COPASA
COPASA
COPASA
COPASA
COPASA
COPASA
COPASA
COPASA
COPASA
COPASA
COPASA
COPASA
COPASA
COPASA
COPASA
COPASA
COPASA
COPASA
COPASA
COPASA
COPASA
COPASA
COPASA
COPASA
COPASA
COPASA
COPASA
COPASA
COPASA
COPASA
COPASA
COPASA
COPASA
COPASA
COPASA
COPASA
COPASA
COPASA
COPASA
COPASA
COPASA
COPASA
COPASA
COPASA
COPASA
COPASA
COPASA
COPASA
COPASA
COPASA
COPASA
COPASA
COPASA
COPASA
COPASA
COPASA
COPASA
COPASA
COPASA
COPASA
COPASA
COPASA
COPASA
COPASA
COPASA
COPASA
COPASA
COPASA
COPASA
COPASA
COPASA
COPASA
COPASA
COPASA
COPASA
COPASA
COPASA
COPASA
COPASA
COPASA
COPASA
COPASA
COPASA
COPASA
COPASA
COPASA
COPASA
COPASA
COPASA
COPASA
COPASA
COPASA
COPASA
COPASA
COPASA
COPASA
COPASA
COPASA
COPASA
COPASA
COPASA
COPASA
COPASA
COPASA
COPASA
COPASA
COPASA
COPASA
COPASA
COPASA
COPASA
COPASA
COPASA
COPASA
COPASA
COPASA
COPASA
COPASA
COPASA
COPASA
COPASA
COPASA
COPASA
COPASA
COPASA
COPASA
COPASA
COPASA
COPASA
COPASA
COPASA
COPASA
COPASA
COPASA
COPASA
COPASA
COPASA
COPASA
COPASA
COPASA
COPASA
COPASA
COPASA
COPASA
COPASA
COPASA
COPASA
COPASA
COPASA
COPASA
COPASA
COPASA
COPASA
COPASA
COPASA
COPASA
COPASA
COPASA
COPASA
COPASA
COPASA
COPASA
COPASA
COPASA
COPASA
COPASA
COPASA
COPASA
COPASA
COPASA
COPASA
COPASA
COPASA
COPASA
COPASA
COPASA
COPASA
COPASA
COPASA
COPASA
COPASA
COPASA
COPASA
COPASA
COPASA
COPASA
COPASA
COPASA
COPASA
COPASA
COPASA
COPASA
COPASA
COPASA
COPASA
COPASA
COPASA
COPASA
COPASA
COPASA
COPASA
COPASA
COPASA
COPASA
COPASA
COPASA
COPASA
COPASA
COPASA
COPASA
COPASA
COPASA
COPASA
COPASA
COPASA
COPASA
COPASA
COPASA
COPASA
COPASA
COPASA
COPASA
COPASA
COPASA
COPASA
COPASA
COPASA
COPASA
COPASA
COPASA
COPASA
COPASA
COPASA
COPASA
COPASA
COPASA
COPASA
COPASA
COPASA
COPASA
COPASA
COPASA
COPASA
COPASA
COPASA
COPASA
COPASA
COPASA
COPASA
COPASA
COPASA
COPASA
COPASA
COPASA
COPASA
COPASA
COPASA
COPASA
COPASA
COPASA
COPASA
COPASA
COPASA
COPASA
COPASA
COPASA
COPASA
COPASA
COPASA
COPASA
COPASA
COPASA
COPASA
COPASA
COPASA
COPASA
COPASA
COPASA
COPASA
COPASA
COPASA
COPASA
COPASA
COPASA
COPASA
COPASA
COPASA
COPASA
COPASA
COPASA
COPASA
COPASA
COPASA
COPASA
COPASA
COPASA
COPASA
COPASA
COPASA
COPASA
COPASA
COPASA
COPASA
COPASA
COPASA
COPASA
COPASA
COPASA
COPASA
COPASA
COPASA
COPASA
COPASA
COPASA
COPASA
COPASA
COPASA
COPASA
COPASA
COPASA
COPASA
COPASA
COPASA
COPASA
COPASA
COPASA
COPASA
COPASA
COPASA
COPASA
COPASA
COPASA
COPASA
COPASA
COPASA
COPASA
COPASA
COPASA
COPASA
COPASA
COPASA
COPASA
COPASA
COPASA
COPASA
COPASA
COPASA
COPASA
COPASA
COPASA
COPASA
COPASA
COPASA
COPASA
COPASA
COPASA
COPASA
COPASA
COPASA
COPASA
COPASA
COPASA
COPASA
COPASA
COPASA
COPASA
COPASA
COPASA
COPASA
COPASA
COPASA
COPASA
COPASA
COPASA
COPASA
COPASA
COPASA
COPASA
COPASA
COPASA
COPASA
COPASA
COPASA
COPASA
COPASA
COPASA
COPASA
COPASA
COPASA
COPASA
COPASA
COPASA
COPASA
COPASA
COPASA
COPASA
COPASA
COPASA
COPASA
COPASA
COPASA
COPASA
COPASA
COPASA
COPASA
COPASA
COPASA
COPASA
COPASA
COPASA
COPASA
COPASA
COPASA
COPASA
COPASA
COPASA
COPASA
COPASA
COPASA
COPASA
COPASA
COPASA
COPASA
COPASA
COPASA
COPASA
COPASA
COPASA
COPASA
COPASA
COPASA
COPASA
COPASA
COPASA
COPASA
COPASA
COPASA
COPASA
COPASA
COPASA
COPASA
COPASA
COPASA
COPASA
COPASA
COPASA
COPASA
COPASA
COPASA
COPASA
COPASA
COPASA
COPASA
COPASA
COPASA
COPASA
COPASA
COPASA
COPASA
COPASA
COPASA
COPASA
COPASA
COPASA
COPASA
COPASA
COPASA
COPASA
COPASA
COPASA
COPASA
COPASA
COPASA
COPASA
COPASA
COPASA
COPASA
COPASA
COPASA
COPASA
COPASA
COPASA
COPASA
COPASA
COPASA
COPASA
COPASA
COPASA
COPASA
COPASA
COPASA
COPASA
COPASA
COPASA
COPASA
COPASA
COPASA
COPASA
COPASA
COPASA
COPASA
COPASA
COPASA
COPASA
COPASA
COPASA
COPASA
COPASA
COPASA
COPASA
COPASA
COPASA
COPASA
COPASA
COPASA
COPASA
COPASA
COPASA
COPASA
COPASA
COPASA
COPASA
COPASA
COPASA
COPASA
COPASA
COPASA
COPASA
COPASA
COPASA
COPASA
COPASA
COPASA
COPASA
COPASA
COPASA
COPASA
COPASA
COPASA
COPASA
COPASA
COPASA
COPASA
COPASA
COPASA
COPASA
COPASA
COPASA
COPASA
COPASA
COPASA
COPASA
COPASA
COPASA
COPASA
COPASA
COPASA
COPASA
COPASA
COPASA
COPASA
COPASA
COPASA
COPASA
COPASA
COPASA
COPASA
COPASA
COPASA
COPASA
COPASA
COPASA
COPASA
COPASA
COPASA
COPASA
COPASA
COPASA
COPASA
COPASA
COPASA
COPASA
COPASA
COPASA
COPASA
COPASA
COPASA
COPASA
COPASA
COPASA
COPASA
COPASA
COPASA
COPASA
COPASA
COPASA
COPASA
COPASA
COPASA
COPASA
COPASA
COPASA
COPASA
COPASA
COPASA
COPASA
COPASA
COPASA
COPASA
COPASA
COPASA
COPASA
COPASA
COPASA
COPASA
COPASA
COPASA
COPASA
COPASA
COPASA
COPASA
COPASA
COPASA
COPASA
COPASA
COPASA
COPASA
COPASA
COPASA
COPASA
COPASA
COPASA
COPASA
COPASA
COPASA
COPASA
COPASA
COPASA
COPASA
COPASA
COPASA
COPASA
COPASA
COPASA
COPASA
COPASA
COPASA
COPASA
COPASA
COPASA
COPASA
COPASA
COPASA
COPASA
COPASA
COPASA
COPASA
COPASA
COPASA
COPASA
COPASA
COPASA
COPASA
COPASA
COPASA
COPASA
COPASA
COPASA
COPASA
COPASA
COPASA
COPASA
COPASA
COPASA
COPASA
COPASA
COPASA
COPASA
COPASA
COPASA
COPASA
COPASA
COPASA
COPASA
COPASA
COPASA
COPASA
COPASA
COPASA
COPASA
COPASA
COPASA
COPASA
COPASA
COPASA
COPASA
COPASA
COPASA
COPASA
COPASA
COPASA
COPASA
COPASA
COPASA
COPASA
COPASA
COPASA
COPASA
COPASA
COPASA
COPASA
COPASA
COPASA
COPASA
COPASA
COPASA
COPASA
COPASA
COPASA
COPASA
COPASA
COPASA
COPASA
COPASA
COPASA
COPASA
COPASA
COPASA
COPASA
COPASA
COPASA
COPASA
COPASA
COPASA
COPASA
COPASA
COPASA
COPASA
COPASA
COPASA
COPASA
COPASA
COPASA
COPASA
COPASA
COPASA
COPASA
COPASA
COPASA
COPASA
COPASA
COPASA
COPASA
COPASA
COPASA
COPASA
COPASA
COPASA
COPASA
COPASA
COPASA
COPASA
COPASA
COPASA
COPASA
COPASA
COPASA
COPASA
COPASA
COPASA
COPASA
COPASA
COPASA
COPASA
COPASA
COPASA
COPASA
COPASA
COPASA
COPASA
COPASA
COPASA
COPASA
COPASA
COPASA
COPASA
COPASA
COPASA
COPASA
COPASA
COPASA
COPASA
COPASA
COPASA
COPASA
COPASA
COPASA
COPASA
COPASA
COPASA
COPASA
COPASA
COPASA
COPASA
COPASA
COPASA
COPASA
COPASA
COPASA
COPASA
COPASA
COPASA
COPASA
COPASA
COPASA
COPASA
COPASA
COPASA
COPASA
COPASA
COPASA
COPASA
COPASA
COPASA
COPASA
COPASA
COPASA
COPASA
COPASA
COPASA
COPASA
COPASA
COPASA
COPASA
COPASA
COPASA
COPASA
COPASA
COPASA
COPASA
COPASA
COPASA
COPASA
COPASA
COPASA
COPASA
COPASA
COPASA
COPASA
COPASA
COPASA
COPASA
COPASA
COPASA
COPASA
COPASA
COPASA
COPASA
COPASA
COPASA
COPASA
COPASA
COPASA
COPASA
COPASA
COPASA
COPASA
COPASA
COPASA
COPASA
COPASA
COPASA
COPASA
COPASA
COPASA
COPASA
COPASA
COPASA
COPASA
COPASA
COPASA
COPASA
COPASA
COPASA
COPASA
COPASA
COPASA
COPASA
COPASA
COPASA
COPASA
COPASA
COPASA
COPASA
COPASA
COPASA
COPASA
COPASA
COPASA
COPASA
COPASA
COPASA
COPASA
COPASA
COPASA
COPASA
COPASA
COPASA
COPASA
COPASA
COPASA
COPASA
COPASA
COPASA
COPASA
COPASA
COPASA
COPASA
COPASA
COPASA
COPASA
COPASA
COPASA
COPASA
COPASA
COPASA
COPASA
COPASA
COPASA
COPASA
COPASA
COPASA
COPASA
COPASA
COPASA
COPASA
COPASA
COPASA
COPASA
COPASA
COPASA
COPASA
COPASA
COPASA
COPASA
COPASA
COPASA
COPASA
COPASA
COPASA
COPASA
COPASA
COPASA
COPASA
COPASA
COPASA
COPASA
COPASA
COPASA
COPASA
COPASA
COPASA
COPASA
COPASA
COPASA
COPASA
COPASA
COPASA
COPASA
COPASA
COPASA
COPASA
COPASA
COPASA
COPASA
COPASA
COPASA
COPASA
COPASA
COPASA
COPASA
COPASA
COPASA
COPASA
COPASA
COPASA
COPASA
COPASA
COPASA
COPASA
COPASA
COPASA
COPASA
COPASA
COPASA
COPASA
COPASA
COPASA
COPASA
COPASA
COPASA
COPASA
COPASA
COPASA
COPASA
COPASA
COPASA
COPASA
COPASA
COPASA
COPASA
COPASA
COPASA
COPASA
COPASA
COPASA
COPASA
COPASA
COPASA
COPASA
COPASA
COPASA
COPASA
COPASA
COPASA
COPASA
COPASA
COPASA
COPASA
COPASA
COPASA
COPASA
COPASA
COPASA
COPASA
COPASA
COPASA
COPASA
COPASA
COPASA
COPASA
COPASA
COPASA
COPASA
COPASA
COPASA
COPASA
COPASA
COPASA
COPASA
COPASA
COPASA
COPASA
COPASA
COPASA
COPASA
COPASA
COPASA
COPASA
COPASA
COPASA
COPASA
COPASA
COPASA
COPASA
COPASA
COPASA
COPASA
COPASA
COPASA
COPASA
COPASA
COPASA
COPASA
COPASA
COPASA
COPASA
COPASA
COPASA
COPASA
COPASA
COPASA
COPASA
COPASA
COPASA
COPASA
COPASA
COPASA
COPASA
COPASA
COPASA
COPASA
COPASA
COPASA
COPASA
COPASA
COPASA
COPASA
COPASA
COPASA
COPASA
COPASA
COPASA
COPASA
COPASA
COPASA
COPASA
COPASA
COPASA
COPASA
COPASA
COPASA
COPASA
COPASA
COPASA
COPASA
COPASA
COPASA
COPASA
COPASA
COPASA
COPASA
COPASA
COPASA
COPASA
COPASA
COPASA
COPASA
COPASA
COPASA
COPASA
COPASA
COPASA
COPASA
COPASA
COPASA
COPASA
COPASA
COPASA
COPASA
COPASA
COPASA
COPASA
COPASA
COPASA
COPASA
COPASA
COPASA
COPASA
COPASA
COPASA
COPASA
COPASA
COPASA
COPASA
COPASA
COPASA
COPASA
COPASA
COPASA
COPASA
COPASA
COPASA
COPASA
COPASA
COPASA
COPASA
COPASA
COPASA
COPASA
COPASA
COPASA
COPASA
COPASA
COPASA
COPASA
COPASA
COPASA
COPASA
COPASA
COPASA
COPASA
COPASA
COPASA
COPASA
COPASA
COPASA
COPASA
COPASA
COPASA
COPASA
COPASA
COPASA
COPASA
COPASA
COPASA
COPASA
COPASA
COPASA
COPASA
COPASA
COPASA
COPASA
COPASA
COPASA
COPASA
COPASA
COPASA
COPASA
COPASA
COPASA
COPASA
COPASA
COPASA
COPASA
COPASA
COPASA
COPASA
COPASA
COPASA
COPASA
COPASA
COPASA
COPASA
COPASA
COPASA
COPASA
COPASA
COPASA
COPASA
COPASA
COPASA
COPASA
COPASA
COPASA
COPASA
COPASA
COPASA
COPASA
COPASA
COPASA
COPASA
COPASA
COPASA
COPASA
COPASA
COPASA
COPASA
COPASA
COPASA
COPASA
COPASA
COPASA
COPASA
COPASA
COPASA
COPASA
COPASA
COPASA
COPASA
COPASA
COPASA
COPASA
COPASA
COPASA
COPASA
COPASA
COPASA
COPASA
COPASA
COPASA
COPASA
COPASA
COPASA
COPASA
COPASA
COPASA
COPASA
COPASA
COPASA
COPASA
COPASA
COPASA
COPASA
COPASA
COPASA
COPASA
COPASA
COPASA
COPASA
COPASA
COPASA
COPASA
COPASA
COPASA
COPASA
COPASA
COPASA
COPASA
COPASA
COPASA
COPASA
COPASA
COPASA
COPASA
COPASA
COPASA
COPASA
COPASA
COPASA
COPASA
COPASA
COPASA
COPASA
COPASA
COPASA
COPASA
COPASA
COPASA
COPASA
COPASA
COPASA
COPASA
COPASA
COPASA
COPASA
COPASA
COPASA
COPASA
COPASA
COPASA
COPASA
COPASA
COPASA
COPASA
COPASA
COPASA
COPASA
COPASA
COPASA
COPASA
COPASA
COPASA
COPASA
COPASA
COPASA
COPASA
COPASA
COPASA
COPASA
COPASA
COPASA
COPASA
COPASA
COPASA
COPASA
COPASA
COPASA
COPASA
COPASA
COPASA
COPASA
COPASA
COPASA
COPASA
COPASA
COPASA
COPASA
COPASA
COPASA
COPASA
COPASA
COPASA
COPASA
COPASA
COPASA
COPASA
COPASA
COPASA
COPASA
COPASA
COPASA
COPASA
COPASA
COPASA
COPASA
COPASA
COPASA
COPASA
COPASA
COPASA
COPASA
COPASA
COPASA
COPASA
COPASA
COPASA
COPASA
COPASA
COPASA
COPASA
COPASA
COPASA
COPASA
COPASA
COPASA
COPASA
COPASA
COPASA
COPASA
COPASA
COPASA
COPASA
COPASA
COPASA
COPASA
COPASA
COPASA
COPASA
COPASA
COPASA
COPASA
COPASA
COPASA
COPASA
COPASA
COPASA
COPASA
COPASA
COPASA
COPASA
COPASA
COPASA
COPASA
COPASA
COPASA
COPASA
COPASA
COPASA
COPASA
COPASA
COPASA
COPASA
COPASA
COPASA
COPASA
COPASA
COPASA
COPASA
COPASA
COPASA
COPASA
COPASA
COPASA
COPASA
COPASA
COPASA
COPASA
COPASA
COPASA
COPASA
COPASA
COPASA
COPASA
COPASA
COPASA
COPASA
COPASA
COPASA
COPASA
COPASA
COPASA
COPASA
COPASA
COPASA
COPASA
COPASA
COPASA
COPASA
COPASA
COPASA
COPASA
COPASA
COPASA
COPASA
COPASA
COPASA
COPASA
COPASA
COPASA
COPASA
COPASA
COPASA
COPASA
COPASA
COPASA
COPASA
COPASA
COPASA
COPASA
COPASA
COPASA
COPASA
COPASA
COPASA
COPASA
COPASA
COPASA
COPASA
COPASA
COPASA
COPASA
COPASA
COPASA
COPASA
COPASA
COPASA
COPASA
COPASA
COPASA
COPASA
COPASA
COPASA
COPASA
COPASA
COPASA
COPASA
COPASA
COPASA
COPASA
COPASA
COPASA
COPASA
COPASA
COPASA
COPASA
COPASA
COPASA
COPASA
COPASA
COPASA
COPASA
COPASA
COPASA
COPASA
COPASA
COPASA
COPASA
COPASA
COPASA
COPASA
COPASA
COPASA
COPASA
COPASA
COPASA
COPASA
COPASA
COPASA
COPASA
COPASA
COPASA
COPASA
COPASA
COPASA
COPASA
COPASA
COPASA
COPASA
COPASA
COPASA
COPASA
COPASA
COPASA
COPASA
COPASA
COPASA
COPASA
COPASA
COPASA
COPASA
COPASA
COPASA
COPASA
COPASA
COPASA
COPASA
COPASA
COPASA
COPASA
COPASA
COPASA
COPASA
COPASA
COPASA
COPASA
COPASA
COPASA
COPASA
COPASA
COPASA
COPASA
COPASA
COPASA
COPASA
COPASA
COPASA
COPASA
COPASA
COPASA
COPASA
COPASA
COPASA
COPASA
COPASA
COPASA
COPASA
COPASA
COPASA
COPASA
COPASA
COPASA
COPASA
COPASA
COPASA
COPASA
COPASA
COPASA
COPASA
COPASA
COPASA
COPASA
COPASA
COPASA
COPASA
COPASA
COPASA
COPASA
COPASA
COPASA
COPASA
COPASA
COPASA
COPASA
COPASA
COPASA
COPASA
COPASA
COPASA
COPASA
COPASA
COPASA
COPASA
COPASA
COPASA
COPASA
COPASA
COPASA
COPASA
COPASA
COPASA
COPASA
COPASA
COPASA
COPASA
COPASA
COPASA
COPASA
COPASA
COPASA
COPASA
COPASA
COPASA
COPASA
COPASA
COPASA
COPASA
COPASA
COPASA
COPASA
COPASA
COPASA
COPASA
COPASA
COPASA
COPASA
COPASA
COPASA
COPASA
COPASA
COPASA
COPASA
COPASA
COPASA
COPASA
COPASA
COPASA
COPASA
COPASA
COPASA
COPASA
COPASA
COPASA
COPASA
COPASA
COPASA
COPASA
COPASA
COPASA
COPASA
COPASA
COPASA
COPASA
COPASA
COPASA
COPASA
COPASA
COPASA
COPASA
COPASA
COPASA
COPASA
COPASA
COPASA
COPASA
COPASA
COPASA
COPASA
COPASA
COPASA
COPASA
COPASA
COPASA
COPASA
COPASA
COPASA
COPASA
COPASA
COPASA
COPASA
COPASA
COPASA
COPASA
COPASA
COPASA
COPASA
COPASA
COPASA
COPASA
COPASA
COPASA
COPASA
COPASA
COPASA
COPASA
COPASA
COPASA
COPASA
COPASA
COPASA
COPASA
COPASA
COPASA
COPASA
COPASA
COPASA
COPASA
COPASA
COPASA
COPASA
COPASA
COPASA
COPASA
COPASA
COPASA
COPASA
COPASA
COPASA
COPASA
COPASA
COPASA
COPASA
COPASA
COPASA
COPASA
COPASA
COPASA
COPASA
COPASA
COPASA
COPASA
COPASA
COPASA
COPASA
COPASA
COPASA
COPASA
COPASA
COPASA
COPASA
COPASA
COPASA
COPASA
COPASA
COPASA
COPASA
COPASA
COPASA
COPASA
COPASA
COPASA
COPASA
COPASA
COPASA
COPASA
COPASA
COPASA
COPASA
COPASA
COPASA
COPASA
COPASA
COPASA
COPASA
COPASA
COPASA
COPASA
COPASA
COPASA
COPASA
COPASA
COPASA
COPASA
COPASA
COPASA
COPASA
COPASA
COPASA
COPASA
COPASA
COPASA
COPASA
COPASA
COPASA
COPASA
COPASA
COPASA
COPASA
COPASA
COPASA
COPASA
COPASA
COPASA
COPASA
COPASA
COPASA
COPASA
COPASA
COPASA
COPASA
COPASA
COPASA
COPASA
COPASA
COPASA
COPASA
COPASA
COPASA
COPASA
COPASA
COPASA
COPASA
COPASA
COPASA
COPASA
COPASA
COPASA
COPASA
COPASA
COPASA
COPASA
COPASA
COPASA
COPASA
COPASA
COPASA
COPASA
COPASA
COPASA
COPASA
COPASA
COPASA
COPASA
COPASA
COPASA
COPASA
COPASA
COPASA
COPASA
COPASA
COPASA
COPASA
COPASA
COPASA
COPASA
COPASA
COPASA
COPASA
COPASA
COPASA
COPASA
COPASA
COPASA
COPASA
COPASA
COPASA
COPASA
COPASA
COPASA
COPASA
COPASA
COPASA
COPASA
COPASA
COPASA
COPASA
COPASA
COPASA
COPASA
COPASA
COPASA
COPASA
COPASA
COPASA
COPASA
COPASA
COPASA
COPASA
COPASA
COPASA
COPASA
COPASA
COPASA
COPASA
COPASA
COPASA
COPASA
COPASA
COPASA
COPASA
COPASA
COPASA
COPASA
COPASA
COPASA
COPASA
COPASA
COPASA
COPASA
COPASA
COPASA
COPASA
COPASA
COPASA
COPASA
COPASA
COPASA
COPASA
COPASA
COPASA
COPASA
COPASA
COPASA
COPASA
COPASA
COPASA
COPASA
COPASA
COPASA
COPASA
COPASA
COPASA
COPASA
COPASA
COPASA
COPASA
COPASA
COPASA
COPASA
COPASA
COPASA
COPASA
COPASA
COPASA
COPASA
COPASA
COPASA
COPASA
COPASA
COPASA
COPASA
COPASA
COPASA
COPASA
COPASA
COPASA
COPASA
COPASA
COPASA
COPASA
COPASA
COPASA
COPASA
COPASA
COPASA
COPASA
COPASA
COPASA
COPASA
COPASA
COPASA
COPASA
COPASA
COPASA
COPASA
COPASA
COPASA
COPASA
COPASA
COPASA
COPASA
COPASA
COPASA
COPASA
COPASA
COPASA
COPASA
COPASA
COPASA
COPASA
COPASA
COPASA
COPASA
COPASA
COPASA
COPASA
COPASA
COPASA
COPASA
COPASA
COPASA
COPASA
COPASA
COPASA
COPASA
COPASA
COPASA
COPASA
COPASA
COPASA
COPASA
COPASA
COPASA
COPASA
COPASA
COPASA
COPASA
COPASA
COPASA
COPASA
COPASA
COPASA
COPASA
COPASA
COPASA
COPASA
COPASA
COPASA
COPASA
COPASA
COPASA
COPASA
COPASA
COPASA
COPASA
COPASA
COPASA
COPASA
COPASA
COPASA
COPASA
COPASA
COPASA
COPASA
COPASA
COPASA
COPASA
COPASA
COPASA
COPASA
COPASA
COPASA
COPASA
COPASA
COPASA
COPASA
COPASA
COPASA
COPASA
COPASA
COPASA
COPASA
COPASA
COPASA
COPASA
COPASA
COPASA
COPASA
COPASA
COPASA
COPASA
COPASA
COPASA
COPASA
COPASA
COPASA
COPASA
COPASA
COPASA
COPASA
COPASA
COPASA
COPASA
COPASA
COPASA
COPASA
COPASA
COPASA
COPASA
COPASA
COPASA
COPASA
COPASA
COPASA
COPASA
COPASA
COPASA
COPASA
COPASA
COPASA
COPASA
COPASA
COPASA
COPASA
COPASA
COPASA
COPASA
COPASA
COPASA
COPASA
COPASA
COPASA
COPASA
COPASA
COPASA
COPASA
COPASA
COPASA
COPASA
COPASA
COPASA
COPASA
COPASA
COPASA
COPASA
COPASA
COPASA
COPASA
COPASA
COPASA
COPASA
COPASA
COPASA
COPASA
COPASA
COPASA
COPASA
COPASA
COPASA
COPASA
COPASA
COPASA
COPASA
COPASA
COPASA
COPASA
COPASA
COPASA
COPASA
COPASA
COPASA
COPASA
COPASA
COPASA
COPASA
COPASA
COPASA
COPASA
COPASA
COPASA
COPASA
COPASA
COPASA
COPASA
COPASA
COPASA
COPASA
COPASA
COPASA
COPASA
COPASA
COPASA
COPASA
COPASA
COPASA
COPASA
COPASA
COPASA
COPASA
COPASA
COPASA
COPASA
COPASA
COPASA
COPASA
COPASA
COPASA
COPASA
COPASA
COPASA
COPASA
COPASA
COPASA
COPASA
COPASA
COPASA
COPASA
COPASA
COPASA
COPASA
COPASA
COPASA
COPASA
COPASA
COPASA
COPASA
COPASA
COPASA
COPASA
COPASA
COPASA
COPASA
COPASA
COPASA
COPASA
COPASA
COPASA
COPASA
COPASA
COPASA
COPASA
COPASA
COPASA
COPASA
COPASA
COPASA
COPASA
COPASA
COPASA
COPASA
COPASA
COPASA
COPASA
COPASA
COPASA
COPASA
COPASA
COPASA
COPASA
COPASA
COPASA
COPASA
COPASA
COPASA
COPASA
COPASA
COPASA
COPASA
COPASA
COPASA
COPASA
COPASA
COPASA
COPASA
COPASA
COPASA
COPASA
COPASA
COPASA
COPASA
COPASA
COPASA
COPASA
COPASA
COPASA
COPASA
COPASA
COPASA
COPASA
COPASA
COPASA
COPASA
COPASA
COPASA
COPASA
COPASA
COPASA
COPASA
COPASA
COPASA
COPASA
COPASA
COPASA
COPASA
COPASA
COPASA
COPASA
COPASA
COPASA
COPASA
COPASA
COPASA
COPASA
COPASA
COPASA
COPASA
COPASA
COPASA
COPASA
COPASA
COPASA
COPASA
COPASA
COPASA
COPASA
COPASA
COPASA
COPASA
COPASA
COPASA
COPASA
COPASA
COPASA
COPASA
COPASA
COPASA
COPASA
COPASA
COPASA
COPASA
COPASA
COPASA
COPASA
COPASA
COPASA
COPASA
COPASA
COPASA
COPASA
COPASA
COPASA
COPASA
COPASA
COPASA
COPASA
COPASA
COPASA
COPASA
COPASA
COPASA
COPASA
COPASA
COPASA
COPASA
COPASA
COPASA
COPASA
COPASA
COPASA
COPASA
COPASA
COPASA
COPASA
COPASA
COPASA
COPASA
COPASA
COPASA
COPASA
COPASA
COPASA
COPASA
COPASA
COPASA
COPASA
COPASA
COPASA
COPASA
COPASA
COPASA
COPASA
COPASA
COPASA
COPASA
COPASA
COPASA
COPASA
COPASA
COPASA
COPASA
COPASA
COPASA
COPASA
COPASA
COPASA
COPASA
COPASA
COPASA
COPASA
COPASA
COPASA
COPASA
COPASA
COPASA
COPASA
COPASA
COPASA
COPASA
COPASA
COPASA
COPASA
COPASA
COPASA
COPASA
COPASA
COPASA
COPASA
COPASA
COPASA
COPASA
COPASA
COPASA
COPASA
COPASA
COPASA
COPASA
COPASA
COPASA
COPASA
COPASA
COPASA
COPASA
COPASA
COPASA
COPASA
COPASA
COPASA
COPASA
COPASA
COPASA
COPASA
COPASA
COPASA
COPASA
COPASA
COPASA
COPASA
COPASA
COPASA
COPASA
COPASA
COPASA
COPASA
COPASA
COPASA
COPASA
COPASA
COPASA
COPASA
COPASA
COPASA
COPASA
COPASA
COPASA
COPASA
COPASA
COPASA
COPASA
COPASA
COPASA
COPASA
COPASA
COPASA
COPASA
COPASA
COPASA
COPASA
COPASA
COPASA
COPASA
COPASA
COPASA
COPASA
COPASA
COPASA
COPASA
COPASA
COPASA
COPASA
COPASA
COPASA
COPASA
COPASA
COPASA
COPASA
COPASA
COPASA
COPASA
COPASA
COPASA
COPASA
COPASA
COPASA
COPASA
COPASA
COPASA
COPASA
COPASA
COPASA
COPASA
COPASA
COPASA
COPASA
COPASA
COPASA
COPASA
COPASA
COPASA
COPASA
COPASA
COPASA
COPASA
COPASA
COPASA
COPASA
COPASA
COPASA
COPASA
COPASA
COPASA
COPASA
COPASA
COPASA
COPASA
COPASA
COPASA
COPASA
COPASA
COPASA
COPASA
COPASA
COPASA
COPASA
COPASA
COPASA
COPASA
COPASA
COPASA
COPASA
COPASA
COPASA
COPASA
COPASA
COPASA
COPASA
COPASA
COPASA
COPASA
COPASA
COPASA
COPASA
COPASA
COPASA
COPASA
COPASA
COPASA
COPASA
COPASA
COPASA
COPASA
COPASA
COPASA
COPASA
COPASA
COPASA
COPASA
COPASA
COPASA
COPASA
COPASA
COPASA
COPASA
COPASA
COPASA
COPASA
COPASA
COPASA
COPASA
COPASA
COPASA
COPASA
COPASA
COPASA
COPASA
COPASA
COPASA
COPASA
COPASA
COPASA
COPASA
COPASA
COPASA
COPASA
COPASA
COPASA
COPASA
COPASA
COPASA
COPASA
COPASA
COPASA
COPASA
COPASA
COPASA
COPASA
COPASA
COPASA
COPASA
COPASA
COPASA
COPASA
COPASA
COPASA
COPASA
COPASA
COPASA
COPASA
COPASA
COPASA
COPASA
COPASA
COPASA
COPASA
COPASA
COPASA
COPASA
COPASA
COPASA
COPASA
COPASA
COPASA
COPASA
COPASA
COPASA
COPASA
COPASA
COPASA
COPASA
COPASA
COPASA
COPASA
COPASA
COPASA
COPASA
COPASA
COPASA
COPASA
COPASA
COPASA
COPASA
COPASA
COPASA
COPASA
COPASA
COPASA
COPASA
COPASA
COPASA
COPASA
COPASA
COPASA
COPASA
COPASA
COPASA
COPASA
COPASA
COPASA
COPASA
COPASA
COPASA
COPASA
COPASA
COPASA
COPASA
COPASA
COPASA
COPASA
COPASA
COPASA
COPASA
COPASA
COPASA
COPASA
COPASA
COPASA
COPASA
COPASA
COPASA
COPASA
COPASA
COPASA
COPASA
COPASA
COPASA
COPASA
COPASA
COPASA
COPASA
COPASA
COPASA
COPASA
COPASA
COPASA
COPASA
COPASA
COPASA
COPASA
COPASA
COPASA
COPASA
COPASA
COPASA
COPASA
COPASA
COPASA
COPASA
COPASA
COPASA
COPASA
COPASA
COPASA
COPASA
COPASA
COPASA
COPASA
COPASA
COPASA
COPASA
COPASA
COPASA
COPASA
COPASA
COPASA
COPASA
COPASA
COPASA
COPASA
COPASA
COPASA
COPASA
COPASA
COPASA
COPASA
COPASA
COPASA
COPASA
COPASA
COPASA
COPASA
COPASA
COPASA
COPASA
COPASA
COPASA
COPASA
COPASA
COPASA
COPASA
COPASA
COPASA
COPASA
COPASA
COPASA
COPASA
COPASA
COPASA
COPASA
COPASA
COPASA
COPASA
COPASA
COPASA
COPASA
COPASA
COPASA
COPASA
COPASA
COPASA
COPASA
COPASA
COPASA
COPASA
COPASA
COPASA
COPASA
COPASA
COPASA
COPASA
COPASA
COPASA
COPASA
COPASA
COPASA
COPASA
COPASA
COPASA
COPASA
COPASA
COPASA
COPASA
COPASA
COPASA
COPASA
COPASA
COPASA
COPASA
COPASA
COPASA
COPASA
COPASA
COPASA
COPASA
COPASA
COPASA
COPASA
COPASA
COPASA
COPASA
COPASA
COPASA
COPASA
COPASA
COPASA
COPASA
COPASA
COPASA
COPASA
COPASA
COPASA
COPASA
COPASA
COPASA
COPASA
COPASA
COPASA
COPASA
COPASA
COPASA
COPASA
COPASA
COPASA
COPASA
COPASA
COPASA
COPASA
COPASA
COPASA
COPASA
COPASA
COPASA
COPASA
COPASA
COPASA
COPASA
COPASA
COPASA
COPASA
COPASA
COPASA
COPASA
COPASA
COPASA
COPASA
COPASA
COPASA
COPASA
COPASA
COPASA
COPASA
COPASA
COPASA
COPASA
COPASA
COPASA
COPASA
COPASA
COPASA
COPASA
COPASA
COPASA
COPASA
COPASA
COPASA
COPASA
COPASA
COPASA
COPASA
COPASA
COPASA
COPASA
COPASA
COPASA
COPASA
COPASA
COPASA
COPASA
COPASA
COPASA
COPASA
COPASA
COPASA
COPASA
COPASA
COPASA
COPASA
COPASA
COPASA
COPASA
COPASA
COPASA
COPASA
COPASA
COPASA
COPASA
COPASA
COPASA
COPASA
COPASA
COPASA
COPASA
COPASA
COPASA
COPASA
COPASA
COPASA
COPASA
COPASA
COPASA
COPASA
COPASA
COPASA
COPASA
COPASA
COPASA
COPASA
COPASA
COPASA
COPASA
COPASA
COPASA
COPASA
COPASA
COPASA
COPASA
COPASA
COPASA
COPASA
COPASA
COPASA
COPASA
COPASA
COPASA
COPASA
COPASA
COPASA
COPASA
COPASA
COPASA
COPASA
COPASA
COPASA
COPASA
COPASA
COPASA
COPASA
COPASA
COPASA
COPASA
COPASA
COPASA
COPASA
COPASA
COPASA
COPASA
COPASA
COPASA
COPASA
COPASA
COPASA
COPASA
COPASA
COPASA
COPASA
COPASA
COPASA
COPASA
COPASA
COPASA
COPASA
COPASA
COPASA
COPASA
COPASA
COPASA
COPASA
COPASA
COPASA
COPASA
COPASA
COPASA
COPASA
COPASA
COPASA
COPASA
COPASA
COPASA
COPASA
COPASA
COPASA
COPASA
COPASA
COPASA
COPASA
COPASA
COPASA
COPASA
COPASA
COPASA
COPASA
COPASA
COPASA
COPASA
COPASA
COPASA
COPASA
COPASA
COPASA
COPASA
COPASA
COPASA
COPASA
COPASA
COPASA
COPASA
COPASA
COPASA
COPASA
COPASA
COPASA
COPASA
COPASA
COPASA
COPASA
COPASA
COPASA
COPASA
COPASA
COPASA
COPASA
COPASA
COPASA
COPASA
COPASA
COPASA
COPASA
COPASA
COPASA
COPASA
COPASA
COPASA
COPASA
COPASA
COPASA
COPASA
COPASA
COPASA
COPASA
COPASA
COPASA
COPASA
COPASA
COPASA
COPASA
COPASA
COPASA
COPASA
COPASA
COPASA
COPASA
COPASA
COPASA
COPASA
COPASA
COPASA
COPASA
COPASA
COPASA
COPASA
COPASA
COPASA
COPASA
COPASA
COPASA
COPASA
COPASA
COPASA
COPASA
COPASA
COPASA
COPASA
COPASA
COPASA
COPASA
COPASA
COPASA
COPASA
COPASA
COPASA
COPASA
COPASA
COPASA
COPASA
COPASA
COPASA
COPASA
COPASA
COPASA
COPASA
COPASA
COPASA
COPASA
COPASA
COPASA
COPASA
COPASA
COPASA
COPASA
COPASA
COPASA
COPASA
COPASA
COPASA
COPASA
COPASA
COPASA
COPASA
COPASA
COPASA
COPASA
COPASA
COPASA
COPASA
COPASA
COPASA
COPASA
COPASA
COPASA
COPASA
COPASA
COPASA
COPASA
COPASA
COPASA
COPASA
COPASA
COPASA
COPASA
COPASA
COPASA
COPASA
COPASA
COPASA
COPASA
COPASA
COPASA
COPASA
COPASA
COPASA
COPASA
COPASA
COPASA
COPASA
COPASA
COPASA
COPASA
COPASA
COPASA
COPASA
COPASA
COPASA
COPASA
COPASA
COPASA
COPASA
COPASA
COPASA
COPASA
COPASA
COPASA
COPASA
COPASA
COPASA
COPASA
COPASA
COPASA
COPASA
COPASA
COPASA
COPASA
COPASA
COPASA
COPASA
COPASA
COPASA
COPASA
COPASA
COPASA
COPASA
COPASA
COPASA
COPASA
COPASA
COPASA
COPASA
COPASA
COPASA
COPASA
COPASA
COPASA
COPASA
COPASA
COPASA
COPASA
COPASA
COPASA
COPASA
COPASA
COPASA
COPASA
COPASA
COPASA
COPASA
COPASA
COPASA
COPASA
COPASA
COPASA
COPASA
COPASA
COPASA
COPASA
COPASA
COPASA
COPASA
COPASA
COPASA
COPASA
COPASA
COPASA
COPASA
COPASA
COPASA
COPASA
COPASA
COPASA
COPASA
COPASA
COPASA
COPASA
COPASA
COPASA
COPASA
COPASA
COPASA
COPASA
COPASA
COPASA
COPASA
COPASA
COPASA
COPASA
COPASA
COPASA
COPASA
COPASA
COPASA
COPASA
COPASA
COPASA
COPASA
COPASA
COPASA
COPASA
COPASA
COPASA
COPASA
COPASA
COPASA
COPASA
COPASA
COPASA
COPASA
COPASA
COPASA
COPASA
COPASA
COPASA
COPASA
COPASA
COPASA
COPASA
COPASA
COPASA
COPASA
COPASA
COPASA
COPASA
COPASA
COPASA
COPASA
COPASA
COPASA
COPASA
COPASA
COPASA
COPASA
COPASA
COPASA
COPASA
COPASA
COPASA
COPASA
COPASA
COPASA
COPASA
COPASA
COPASA
COPASA
COPASA
COPASA
COPASA
COPASA
COPASA
COPASA
COPASA
COPASA
COPASA
COPASA
COPASA
COPASA
COPASA
COPASA
COPASA
COPASA
COPASA
COPASA
COPASA
COPASA
COPASA
COPASA
COPASA
COPASA
COPASA
COPASA
COPASA
COPASA
COPASA
COPASA
COPASA
COPASA
COPASA
COPASA
COPASA
COPASA
COPASA
COPASA
COPASA
COPASA
COPASA
COPASA
COPASA
COPASA
COPASA
COPASA
COPASA
COPASA
COPASA
COPASA
COPASA
COPASA
COPASA
COPASA
COPASA
COPASA
COPASA
COPASA
COPASA
COPASA
COPASA
COPASA
COPASA
COPASA
COPASA
COPASA
COPASA
COPASA
COPASA
COPASA
COPASA
COPASA
COPASA
COPASA
COPASA
COPASA
COPASA
COPASA
COPASA
COPASA
COPASA
COPASA
COPASA
COPASA
COPASA
COPASA
COPASA
COPASA
COPASA
COPASA
COPASA
COPASA
COPASA
COPASA
COPASA
COPASA
COPASA
COPASA
COPASA
COPASA
COPASA
COPASA
COPASA
COPASA
COPASA
COPASA
COPASA
COPASA
COPASA
COPASA
COPASA
COPASA
COPASA
COPASA
COPASA
COPASA
COPASA
COPASA
COPASA
COPASA
COPASA
COPASA
COPASA
COPASA
COPASA
COPASA
COPASA
COPASA
COPASA
COPASA
COPASA
COPASA
COPASA
COPASA
COPASA
COPASA
COPASA
COPASA
COPASA
COPASA
COPASA
COPASA
COPASA
COPASA
COPASA
COPASA
COPASA
COPASA
COPASA
COPASA
COPASA
COPASA
COPASA
COPASA
COPASA
COPASA
COPASA
COPASA
COPASA
COPASA
COPASA
COPASA
COPASA
COPASA
COPASA
COPASA
COPASA
COPASA
COPASA
COPASA
COPASA
COPASA
COPASA
COPASA
COPASA
COPASA
COPASA
COPASA
COPASA
COPASA
COPASA
COPASA
COPASA
COPASA
COPASA
COPASA
COPASA
COPASA
COPASA
COPASA
COPASA
COPASA
COPASA
COPASA
COPASA
COPASA
COPASA
COPASA
COPASA
COPASA
COPASA
COPASA
COPASA
COPASA
COPASA
COPASA
COPASA
COPASA
COPASA
COPASA
COPASA
COPASA
COPASA
COPASA
COPASA
COPASA
COPASA
COPASA
COPASA
COPASA
COPASA
COPASA
COPASA
COPASA
COPASA
COPASA
COPASA
COPASA
COPASA
COPASA
COPASA
COPASA
COPASA
COPASA
COPASA
COPASA
COPASA
COPASA
COPASA
COPASA
COPASA
COPASA
COPASA
COPASA
COPASA
COPASA
COPASA
COPASA
COPASA
COPASA
COPASA
COPASA
COPASA
COPASA
COPASA
COPASA
COPASA
COPASA
COPASA
COPASA
COPASA
COPASA
COPASA
COPASA
COPASA
COPASA
COPASA
COPASA
COPASA
COPASA
COPASA
COPASA
COPASA
COPASA
COPASA
COPASA
COPASA
COPASA
COPASA
COPASA
COPASA
COPASA
COPASA
COPASA
COPASA
COPASA
COPASA
COPASA
COPASA
COPASA
COPASA
COPASA
COPASA
COPASA
COPASA
COPASA
COPASA
COPASA
COPASA
COPASA
COPASA
COPASA
COPASA
COPASA
COPASA
COPASA
COPASA
COPASA
COPASA
COPASA
COPASA
COPASA
COPASA
COPASA
COPASA
COPASA
COPASA
COPASA
COPASA
COPASA
COPASA
COPASA
COPASA
COPASA
COPASA
COPASA
COPASA
COPASA
COPASA
COPASA
COPASA
COPASA
COPASA
COPASA
COPASA
COPASA
COPASA
COPASA
COPASA
COPASA
COPASA
COPASA
COPASA
COPASA
COPASA
COPASA
COPASA
COPASA
COPASA
COPASA
COPASA
COPASA
COPASA
COPASA
COPASA
COPASA
COPASA
COPASA
COPASA
COPASA
COPASA
COPASA
COPASA
COPASA
COPASA
COPASA
COPASA
COPASA
COPASA
COPASA
COPASA
COPASA
COPASA
COPASA
COPASA
COPASA
COPASA
COPASA
COPASA
COPASA
COPASA
COPASA
COPASA
COPASA
COPASA
COPASA
COPASA
COPASA
COPASA
COPASA
COPASA
COPASA
COPASA
COPASA
COPASA
COPASA
COPASA
COPASA
COPASA
COPASA
COPASA
COPASA
COPASA
COPASA
COPASA
COPASA
COPASA
COPASA
COPASA
COPASA
COPASA
COPASA
COPASA
COPASA
COPASA
COPASA
COPASA
COPASA
COPASA
COPASA
COPASA
COPASA
COPASA
COPASA
COPASA
COPASA
COPASA
COPASA
COPASA
COPASA
COPASA
COPASA
COPASA
COPASA
COPASA
COPASA
COPASA
COPASA
COPASA
COPASA
COPASA
COPASA
COPASA
COPASA
COPASA
COPASA
COPASA
COPASA
COPASA
COPASA
COPASA
COPASA
COPASA
COPASA
COPASA
COPASA
COPASA
COPASA
COPASA
COPASA
COPASA
COPASA
COPASA
COPASA
COPASA
COPASA
COPASA
COPASA
COPASA
COPASA
COPASA
COPASA
COPASA
COPASA
COPASA
COPASA
COPASA
COPASA
COPASA
COPASA
COPASA
COPASA
COPASA
COPASA
COPASA
COPASA
COPASA
COPASA
COPASA
COPASA
COPASA
COPASA
COPASA
COPASA
COPASA
COPASA
COPASA
COPASA
COPASA
COPASA
COPASA
COPASA
COPASA
COPASA
COPASA
COPASA
COPASA
COPASA
COPASA
COPASA
COPASA
COPASA
COPASA
COPASA
COPASA
COPASA
COPASA
COPASA
COPASA
COPASA
COPASA
COPASA
COPASA
COPASA
COPASA
COPASA
COPASA
COPASA
COPASA
COPASA
COPASA
COPASA
COPASA
COPASA
COPASA
COPASA
COPASA
COPASA
COPASA
COPASA
COPASA
COPASA
COPASA
COPASA
COPASA
COPASA
COPASA
COPASA
COPASA
COPASA
COPASA
COPASA
COPASA
COPASA
COPASA
COPASA
COPASA
COPASA
COPASA
COPASA
COPASA
COPASA
COPASA
COPASA
COPASA
COPASA
COPASA
COPASA
COPASA
COPASA
COPASA
COPASA
COPASA
COPASA
COPASA
COPASA
COPASA
COPASA
COPASA
COPASA
COPASA
COPASA
COPASA
COPASA
COPASA
COPASA
COPASA
COPASA
COPASA
COPASA
COPASA
COPASA
COPASA
COPASA
COPASA
COPASA
COPASA
COPASA
COPASA
COPASA
COPASA
COPASA
COPASA
COPASA
COPASA
COPASA
COPASA
COPASA
COPASA
COPASA
COPASA
COPASA
COPASA
COPASA
COPASA
COPASA
COPASA
COPASA
COPASA
COPASA
COPASA
COPASA
COPASA
COPASA
COPASA
COPASA
COPASA
COPASA
COPASA
COPASA
COPASA
COPASA
COPASA
COPASA
COPASA
COPASA
COPASA
COPASA
COPASA
COPASA
COPASA
COPASA
COPASA
COPASA
COPASA
COPASA
COPASA
COPASA
COPASA
COPASA
COPASA
COPASA
COPASA
COPASA
COPASA
COPASA
COPASA
COPASA
COPASA
COPASA
COPASA
COPASA
COPASA
COPASA
COPASA
COPASA
COPASA
COPASA
COPASA
COPASA
COPASA
COPASA
COPASA
COPASA
COPASA
COPASA
COPASA
COPASA
COPASA
COPASA
COPASA
COPASA
COPASA
COPASA
COPASA
COPASA
COPASA
COPASA
COPASA
COPASA
COPASA
COPASA
COPASA
COPASA
COPASA
COPASA
COPASA
COPASA
COPASA
COPASA
COPASA
COPASA
COPASA
COPASA
COPASA
COPASA
COPASA
COPASA
COPASA
COPASA
COPASA
COPASA
COPASA
COPASA
COPASA
COPASA
COPASA
COPASA
COPASA
COPASA
COPASA
COPASA
COPASA
COPASA
COPASA
COPASA
COPASA
COPASA
COPASA
COPASA
COPASA
COPASA
COPASA
COPASA
COPASA
COPASA
COPASA
COPASA
COPASA
COPASA
COPASA
COPASA
COPASA
COPASA
COPASA
COPASA
COPASA
COPASA
COPASA
COPASA
COPASA
COPASA
COPASA
COPASA
COPASA
COPASA
COPASA
COPASA
COPASA
COPASA
COPASA
COPASA
COPASA
COPASA
COPASA
COPASA
COPASA
COPASA
COPASA
COPASA
COPASA
COPASA
COPASA
COPASA
COPASA
COPASA
COPASA
COPASA
COPASA
COPASA
COPASA
COPASA
COPASA
COPASA
COPASA
COPASA
COPASA
COPASA
COPASA
COPASA
COPASA
COPASA
COPASA
COPASA
COPASA
COPASA
COPASA
COPASA
COPASA
COPASA
COPASA
COPASA
COPASA
COPASA
COPASA
COPASA
COPASA
COPASA
COPASA
COPASA
COPASA
COPASA
COPASA
COPASA
COPASA
COPASA
COPASA
COPASA
COPASA
COPASA
COPASA
COPASA
COPASA
COPASA
COPASA
COPASA
COPASA
COPASA
COPASA
COPASA
COPASA
COPASA
COPASA
COPASA
COPASA
COPASA
COPASA
COPASA
COPASA
COPASA
COPASA
COPASA
COPASA
COPASA
COPASA
COPASA
COPASA
COPASA
COPASA
COPASA
COPASA
COPASA
COPASA
COPASA
COPASA
COPASA
COPASA
COPASA
COPASA
COPASA
COPASA
COPASA
COPASA
COPASA
COPASA
COPASA
COPASA
COPASA
COPASA
COPASA
COPASA
COPASA
COPASA
COPASA
COPASA
COPASA
COPASA
COPASA
COPASA
COPASA
COPASA
COPASA
COPASA
COPASA
COPASA
COPASA
COPASA
COPASA
COPASA
COPASA
COPASA
COPASA
COPASA
COPASA
COPASA
COPASA
COPASA
COPASA
COPASA
COPASA
COPASA
COPASA
COPASA
COPASA
COPASA
COPASA
COPASA
COPASA
COPASA
COPASA
COPASA
COPASA
COPASA
COPASA
COPASA
COPASA
COPASA
COPASA
COPASA
COPASA
COPASA
COPASA
COPASA
COPASA
COPASA
COPASA
COPASA
COPASA
COPASA
COPASA
COPASA
COPASA
COPASA
COPASA
COPASA
COPASA
COPASA
COPASA
COPASA
COPASA
COPASA
COPASA
COPASA
COPASA
COPASA
COPASA
COPASA
COPASA
COPASA
COPASA
COPASA
COPASA
COPASA
COPASA
COPASA
COPASA
COPASA
COPASA
COPASA
COPASA
COPASA
COPASA
COPASA
COPASA
COPASA
COPASA
COPASA
COPASA
COPASA
COPASA
COPASA
COPASA
COPASA
COPASA
COPASA
COPASA
COPASA
COPASA
COPASA
COPASA
COPASA
COPASA
COPASA
COPASA
COPASA
COPASA
COPASA
COPASA
COPASA
COPASA
COPASA
COPASA
COPASA
COPASA
COPASA
COPASA
COPASA
COPASA
COPASA
COPASA
COPASA
COPASA
COPASA
COPASA
COPASA
COPASA
COPASA
COPASA
COPASA
COPASA
COPASA
COPASA
COPASA
COPASA
COPASA
COPASA
COPASA
COPASA
COPASA
COPASA
COPASA
COPASA
COPASA
COPASA
COPASA
COPASA
COPASA
COPASA
COPASA
COPASA
COPASA
COPASA
COPASA
COPASA
COPASA
COPASA
COPASA
COPASA
COPASA
COPASA
COPASA
COPASA
COPASA
COPASA
COPASA
COPASA
COPASA
COPASA
COPASA
COPASA
COPASA
COPASA
COPASA
COPASA
COPASA
COPASA
COPASA
COPASA
COPASA
COPASA
COPASA
COPASA
COPASA
COPASA
COPASA
COPASA
COPASA
COPASA
COPASA
COPASA
COPASA
COPASA
COPASA
COPASA
COPASA
COPASA
COPASA
COPASA
COPASA
COPASA
COPASA
COPASA
COPASA
COPASA
COPASA
COPASA
COPASA
COPASA
COPASA
COPASA
COPASA
COPASA
COPASA
COPASA
COPASA
COPASA
COPASA
COPASA
COPASA
COPASA
COPASA
COPASA
COPASA
COPASA
COPASA
COPASA
COPASA
COPASA
COPASA
COPASA
COPASA
COPASA
COPASA
COPASA
COPASA
COPASA
COPASA
COPASA
COPASA
COPASA
COPASA
COPASA
COPASA
COPASA
COPASA
COPASA
COPASA
COPASA
COPASA
COPASA
COPASA
COPASA
COPASA
COPASA
COPASA
COPASA
COPASA
COPASA
COPASA
COPASA
COPASA
COPASA
COPASA
COPASA
COPASA
COPASA
COPASA
COPASA
COPASA
COPASA
COPASA
COPASA
COPASA
COPASA
COPASA
COPASA
COPASA
COPASA
COPASA
COPASA
COPASA
COPASA
COPASA
COPASA
COPASA
COPASA
COPASA
COPASA
COPASA
COPASA
COPASA
COPASA
COPASA
COPASA
COPASA
COPASA
COPASA
COPASA
COPASA
COPASA
COPASA
COPASA
COPASA
COPASA
COPASA
COPASA
COPASA
COPASA
COPASA
COPASA
COPASA
COPASA
COPASA
COPASA
COPASA
COPASA
COPASA
COPASA
COPASA
COPASA
COPASA
COPASA
COPASA
COPASA
COPASA
COPASA
COPASA
COPASA
COPASA
COPASA
COPASA
COPASA
COPASA
COPASA
COPASA
COPASA
COPASA
COPASA
COPASA
COPASA
COPASA
COPASA
COPASA
COPASA
COPASA
COPASA
COPASA
COPASA
COPASA
COPASA
COPASA
COPASA
COPASA
COPASA
COPASA
COPASA
COPASA
COPASA
COPASA
COPASA
COPASA
COPASA
COPASA
COPASA
COPASA
COPASA
COPASA
COPASA
COPASA
COPASA
COPASA
COPASA
COPASA
COPASA
COPASA
COPASA
COPASA
COPASA
COPASA
COPASA
COPASA
COPASA
COPASA
COPASA
COPASA
COPASA
COPASA
COPASA
COPASA
COPASA
COPASA
COPASA
COPASA
COPASA
COPASA
COPASA
COPASA
COPASA
COPASA
COPASA
COPASA
COPASA
COPASA
COPASA
COPASA
COPASA
COPASA
COPASA
COPASA
COPASA
COPASA
COPASA
COPASA
COPASA
COPASA
COPASA
COPASA
COPASA
COPASA
COPASA
COPASA
COPASA
COPASA
COPASA
COPASA
COPASA
COPASA
COPASA
COPASA
COPASA
COPASA
COPASA
COPASA
COPASA
COPASA
COPASA
COPASA
COPASA
COPASA
COPASA
COPASA
COPASA
COPASA
COPASA
COPASA
COPASA
COPASA
COPASA
COPASA
COPASA
COPASA
COPASA
COPASA
COPASA
COPASA
COPASA
COPASA
COPASA
COPASA
COPASA
COPASA
COPASA
COPASA
COPASA
COPASA
COPASA
COPASA
COPASA
COPASA
COPASA
COPASA
COPASA
COPASA
COPASA
COPASA
COPASA
COPASA
COPASA
COPASA
COPASA
COPASA
COPASA
COPASA
COPASA
COPASA
COPASA
COPASA
COPASA
COPASA
COPASA
COPASA
COPASA
COPASA
COPASA
COPASA
COPASA
COPASA
COPASA
COPASA
COPASA
COPASA
COPASA
COPASA
COPASA
COPASA
COPASA
COPASA
COPASA
COPASA
COPASA
COPASA
COPASA
COPASA
COPASA
COPASA
COPASA
COPASA
COPASA
COPASA
COPASA
COPASA
COPASA
COPASA
COPASA
COPASA
COPASA
COPASA
COPASA
COPASA
COPASA
COPASA
COPASA
COPASA
COPASA
COPASA
COPASA
COPASA
COPASA
COPASA
COPASA
COPASA
COPASA
COPASA
COPASA
COPASA
COPASA
COPASA
COPASA
COPASA
COPASA
COPASA
COPASA
COPASA
COPASA
COPASA
COPASA
COPASA
COPASA
COPASA
COPASA
COPASA
COPASA
COPASA
COPASA
COPASA
COPASA
COPASA
COPASA
COPASA
COPASA
COPASA
COPASA
COPASA
COPASA
COPASA
COPASA
COPASA
COPASA
COPASA
COPASA
COPASA
COPASA
COPASA
COPASA
COPASA
COPASA
COPASA
COPASA
COPASA
COPASA
COPASA
COPASA
COPASA
COPASA
COPASA
COPASA
COPASA
COPASA
COPASA
COPASA
COPASA
COPASA
COPASA
COPASA
COPASA
COPASA
COPASA
COPASA
COPASA
COPASA
COPASA
COPASA
COPASA
COPASA
COPASA
COPASA
COPASA
COPASA
COPASA
COPASA
COPASA
COPASA
COPASA
COPASA
COPASA
COPASA
COPASA
COPASA
COPASA
COPASA
COPASA
COPASA
COPASA
COPASA
COPASA
COPASA
COPASA
COPASA
COPASA
COPASA
COPASA
COPASA
COPASA
COPASA
COPASA
COPASA
COPASA
COPASA
COPASA
COPASA
COPASA
COPASA
COPASA
COPASA
COPASA
COPASA
COPASA
COPASA
COPASA
COPASA
COPASA
COPASA
COPASA
COPASA
COPASA
COPASA
COPASA
COPASA
COPASA
COPASA
COPASA
COPASA
COPASA
COPASA
COPASA
COPASA
COPASA
COPASA
COPASA
COPASA
COPASA
COPASA
COPASA
COPASA
COPASA
COPASA
COPASA
COPASA
COPASA
COPASA
COPASA
COPASA
COPASA
COPASA
COPASA
COPASA
COPASA
COPASA
COPASA
COPASA
COPASA
COPASA
COPASA
COPASA
COPASA
COPASA
COPASA
COPASA
COPASA
COPASA
COPASA
COPASA
COPASA
COPASA
COPASA
COPASA
COPASA
COPASA
COPASA
COPASA
COPASA
COPASA
COPASA
COPASA
COPASA
COPASA
COPASA
COPASA
COPASA
COPASA
COPASA
COPASA
COPASA
COPASA
COPASA
COPASA
COPASA
COPASA
COPASA
COPASA
COPASA
COPASA
COPASA
COPASA
COPASA
COPASA
COPASA
COPASA
COPASA
COPASA
COPASA
COPASA
COPASA
COPASA
COPASA
COPASA
COPASA
COPASA
COPASA
COPASA
COPASA
COPASA
COPASA
COPASA
COPASA
COPASA
COPASA
COPASA
COPASA
COPASA
COPASA
COPASA
COPASA
COPASA
COPASA
COPASA
COPASA
COPASA
COPASA
COPASA
COPASA
COPASA
COPASA
COPASA
COPASA
COPASA
COPASA
COPASA
COPASA
COPASA
COPASA
COPASA
COPASA
COPASA
COPASA
COPASA
COPASA
COPASA
COPASA
COPASA
COPASA
COPASA
COPASA
COPASA
COPASA
COPASA
COPASA
COPASA
COPASA
COPASA
COPASA
COPASA
COPASA
COPASA
COPASA
COPASA
COPASA
COPASA
COPASA
COPASA
COPASA
COPASA
COPASA
COPASA
COPASA
COPASA
COPASA
COPASA
COPASA
COPASA
COPASA
COPASA
COPASA
COPASA
COPASA
COPASA
COPASA
COPASA
COPASA
COPASA
COPASA
COPASA
COPASA
COPASA
COPASA
COPASA
COPASA
COPASA
COPASA
COPASA
COPASA
COPASA
COPASA
COPASA
COPASA
COPASA
COPASA
COPASA
COPASA
COPASA
COPASA
COPASA
COPASA
COPASA
COPASA
COPASA
COPASA
COPASA
COPASA
COPASA
COPASA
COPASA
COPASA
COPASA
COPASA
COPASA
COPASA
COPASA
COPASA
COPASA
COPASA
COPASA
COPASA
COPASA
COPASA
COPASA
COPASA
COPASA
COPASA
COPASA
COPASA
COPASA
COPASA
COPASA
COPASA
COPASA
COPASA
COPASA
COPASA
COPASA
COPASA
COPASA
COPASA
COPASA
COPASA
COPASA
COPASA
COPASA
COPASA
COPASA
COPASA
COPASA
COPASA
COPASA
COPASA
COPASA
COPASA
COPASA
COPASA
COPASA
COPASA
COPASA
COPASA
COPASA
COPASA
COPASA
COPASA
COPASA
COPASA
COPASA
COPASA
COPASA
COPASA
COPASA
COPASA
COPASA
COPASA
COPASA
COPASA
COPASA
COPASA
COPASA
COPASA
COPASA
COPASA
COPASA
COPASA
COPASA
COPASA
COPASA
COPASA
COPASA
COPASA
COPASA
COPASA
COPASA
COPASA
COPASA
COPASA
COPASA
COPASA
COPASA
COPASA
COPASA
COPASA
COPASA
COPASA
COPASA
COPASA
COPASA
COPASA
COPASA
COPASA
COPASA
COPASA
COPASA
COPASA
COPASA
COPASA
COPASA
COPASA
COPASA
COPASA
COPASA
COPASA
COPASA
COPASA
COPASA
COPASA
COPASA
COPASA
COPASA
COPASA
COPASA
COPASA
COPASA
COPASA
COPASA
COPASA
COPASA
COPASA
COPASA
COPASA
COPASA
COPASA
COPASA
COPASA
COPASA
COPASA
COPASA
COPASA
COPASA
COPASA
COPASA
COPASA
COPASA
COPASA
COPASA
COPASA
COPASA
COPASA
COPASA
COPASA
COPASA
COPASA
COPASA
COPASA
COPASA
COPASA
COPASA
COPASA
COPASA
COPASA
COPASA
COPASA
COPASA
COPASA
COPASA
COPASA
COPASA
COPASA
COPASA
COPASA
COPASA
COPASA
COPASA
COPASA
COPASA
COPASA
COPASA
COPASA
COPASA
COPASA
COPASA
COPASA
COPASA
COPASA
COPASA
COPASA
COPASA
COPASA
COPASA
COPASA
COPASA
COPASA
COPASA
COPASA
COPASA
COPASA
COPASA
COPASA
COPASA
COPASA
COPASA
COPASA
COPASA
COPASA
COPASA
COPASA
COPASA
COPASA
COPASA
COPASA
COPASA
COPASA
COPASA
COPASA
COPASA
COPASA
COPASA
COPASA
COPASA
COPASA
COPASA
COPASA
COPASA
COPASA
COPASA
COPASA
COPASA
COPASA
COPASA
COPASA
COPASA
COPASA
COPASA
COPASA
COPASA
COPASA
COPASA
COPASA
COPASA
COPASA
COPASA
COPASA
COPASA
COPASA
COPASA
COPASA
COPASA
COPASA
COPASA
COPASA
COPASA
COPASA
COPASA
COPASA
COPASA
COPASA
COPASA
COPASA
COPASA
COPASA
COPASA
COPASA
COPASA
COPASA
COPASA
COPASA
COPASA
COPASA
COPASA
COPASA
COPASA
COPASA
COPASA
COPASA
COPASA
COPASA
COPASA
COPASA
COPASA
COPASA
COPASA
COPASA
COPASA
COPASA
COPASA
COPASA
COPASA
COPASA
COPASA
COPASA
COPASA
COPASA
COPASA
COPASA
COPASA
COPASA
COPASA
COPASA
COPASA
COPASA
COPASA
COPASA
COPASA
COPASA
COPASA
COPASA
COPASA
COPASA
COPASA
COPASA
COPASA
COPASA
COPASA
COPASA
COPASA
COPASA
COPASA
COPASA
COPASA
COPASA
COPASA
COPASA
COPASA
COPASA
COPASA
COPASA
COPASA
COPASA
COPASA
COPASA
COPASA
COPASA
COPASA
COPASA
COPASA
COPASA
COPASA
COPASA
COPASA
COPASA
COPASA
COPASA
COPASA
COPASA
COPASA
COPASA
COPASA
COPASA
COPASA
COPASA
COPASA
COPASA
COPASA
COPASA
COPASA
COPASA
COPASA
COPASA
COPASA
COPASA
COPASA
COPASA
COPASA
COPASA
COPASA
COPASA
COPASA
COPASA
COPASA
COPASA
COPASA
COPASA
COPASA
COPASA
COPASA
COPASA
COPASA
COPASA
COPASA
COPASA
COPASA
COPASA
COPASA
COPASA
COPASA
COPASA
COPASA
COPASA
COPASA
COPASA
COPASA
COPASA
COPASA
COPASA
COPASA
COPASA
COPASA
COPASA
COPASA
COPASA
COPASA
COPASA
COPASA
COPASA
COPASA
COPASA
COPASA
COPASA
COPASA
COPASA
COPASA
COPASA
COPASA
COPASA
COPASA
COPASA
COPASA
COPASA
COPASA
COPASA
COPASA
COPASA
COPASA
COPASA
COPASA
COPASA
COPASA
COPASA
COPASA
COPASA
COPASA
COPASA
COPASA
COPASA
COPASA
COPASA
COPASA
COPASA
COPASA
COPASA
COPASA
COPASA
COPASA
COPASA
COPASA
COPASA
COPASA
COPASA
COPASA
COPASA
COPASA
COPASA
COPASA
COPASA
COPASA
COPASA
COPASA
COPASA
COPASA
COPASA
COPASA
COPASA
COPASA
COPASA
COPASA
COPASA
COPASA
COPASA
COPASA
COPASA
COPASA
COPASA
COPASA
COPASA
COPASA
COPASA
COPASA
COPASA
COPASA
COPASA
COPASA
COPASA
COPASA
COPASA
COPASA
COPASA
COPASA
COPASA
COPASA
COPASA
COPASA
COPASA
COPASA
COPASA
COPASA
COPASA
COPASA
COPASA
COPASA
COPASA
COPASA
COPASA
COPASA
COPASA
COPASA
COPASA
COPASA
COPASA
COPASA
COPASA
COPASA
COPASA
COPASA
COPASA
COPASA
COPASA
COPASA
COPASA
COPASA
COPASA
COPASA
COPASA
COPASA
COPASA
COPASA
COPASA
COPASA
COPASA
COPASA
COPASA
COPASA
COPASA
COPASA
COPASA
COPASA
COPASA
COPASA
COPASA
COPASA
COPASA
COPASA
COPASA
COPASA
COPASA
COPASA
COPASA
COPASA
COPASA
COPASA
COPASA
COPASA
COPASA
COPASA
COPASA
COPASA
COPASA
COPASA
COPASA
COPASA
COPASA
COPASA
COPASA
COPASA
COPASA
COPASA
COPASA
COPASA
COPASA
COPASA
COPASA
COPASA
COPASA
COPASA
COPASA
COPASA
COPASA
COPASA
COPASA
COPASA
COPASA
COPASA
COPASA
COPASA
COPASA
COPASA
COPASA
COPASA
COPASA
COPASA
COPASA
COPASA
COPASA
COPASA
COPASA
COPASA
COPASA
COPASA
COPASA
COPASA
COPASA
COPASA
COPASA
COPASA
COPASA
COPASA
COPASA
COPASA
COPASA
COPASA
COPASA
COPASA
COPASA
COPASA
COPASA
COPASA
COPASA
COPASA
COPASA
COPASA
COPASA
COPASA
COPASA
COPASA
COPASA
COPASA
COPASA
COPASA
COPASA
COPASA
COPASA
COPASA
COPASA
COPASA
COPASA
COPASA
COPASA
COPASA
COPASA
COPASA
COPASA
COPASA
COPASA
COPASA
COPASA
COPASA
COPASA
COPASA
COPASA
COPASA
COPASA
COPASA
COPASA
COPASA
COPASA
COPASA
COPASA
COPASA
COPASA
COPASA
COPASA
COPASA
COPASA
COPASA
COPASA
COPASA
COPASA
COPASA
COPASA
COPASA
COPASA
COPASA
COPASA
COPASA
COPASA
COPASA
COPASA
COPASA
COPASA
COPASA
COPASA
COPASA
COPASA
COPASA
COPASA
COPASA
COPASA
COPASA
COPASA
COPASA
COPASA
COPASA
COPASA
COPASA
COPASA
COPASA
COPASA
COPASA
COPASA
COPASA
COPASA
COPASA
COPASA
COPASA
COPASA
COPASA
COPASA
COPASA
COPASA
COPASA
COPASA
COPASA
COPASA
COPASA
COPASA
COPASA
COPASA
COPASA
COPASA
COPASA
COPASA
COPASA
COPASA
COPASA
COPASA
COPASA
COPASA
COPASA
COPASA
COPASA
COPASA
COPASA
COPASA
COPASA
COPASA
COPASA
COPASA
COPASA
COPASA
COPASA
COPASA
COPASA
COPASA
COPASA
COPASA
COPASA
COPASA
COPASA
COPASA
COPASA
COPASA
COPASA
COPASA
COPASA
COPASA
COPASA
COPASA
COPASA
COPASA
COPASA
COPASA
COPASA
COPASA
COPASA
COPASA
COPASA
COPASA
COPASA
COPASA
COPASA
COPASA
COPASA
COPASA
COPASA
COPASA
COPASA
COPASA
COPASA
COPASA
COPASA
COPASA
COPASA
COPASA
COPASA
COPASA
COPASA
COPASA
COPASA
COPASA
COPASA
COPASA
COPASA
COPASA
COPASA
COPASA
COPASA
COPASA
COPASA
COPASA
COPASA
COPASA
COPASA
COPASA
COPASA
COPASA
COPASA
COPASA
COPASA
COPASA
COPASA
COPASA
COPASA
COPASA
COPASA
COPASA
COPASA
COPASA
COPASA
COPASA
COPASA
COPASA
COPASA
COPASA
COPASA
COPASA
COPASA
COPASA
COPASA
COPASA
COPASA
COPASA
COPASA
COPASA
COPASA
COPASA
COPASA
COPASA
COPASA
COPASA
COPASA
COPASA
COPASA
COPASA
COPASA
COPASA
COPASA
COPASA
COPASA
COPASA
COPASA
COPASA
COPASA
COPASA
COPASA
COPASA
COPASA
COPASA
COPASA
COPASA
COPASA
COPASA
COPASA
COPASA
COPASA
COPASA
COPASA
COPASA
COPASA
COPASA
COPASA
COPASA
COPASA
COPASA
COPASA
COPASA
COPASA
COPASA
COPASA
COPASA
COPASA
COPASA
COPASA
COPASA
COPASA
COPASA
COPASA
COPASA
COPASA
COPASA
COPASA
COPASA
COPASA
COPASA
COPASA
COPASA
COPASA
COPASA
COPASA
COPASA
COPASA
COPASA
COPASA
COPASA
COPASA
COPASA
COPASA
COPASA
COPASA
COPASA
COPASA
COPASA
COPASA
COPASA
COPASA
COPASA
COPASA
COPASA
COPASA
COPASA
COPASA
COPASA
COPASA
COPASA
COPASA
COPASA
COPASA
COPASA
COPASA
COPASA
COPASA
COPASA
COPASA
COPASA
COPASA
COPASA
COPASA
COPASA
COPASA
COPASA
COPASA
COPASA
COPASA
COPASA
COPASA
COPASA
COPASA
COPASA
COPASA
COPASA
COPASA
COPASA
COPASA
COPASA
COPASA
COPASA
COPASA
COPASA
COPASA
COPASA
COPASA
COPASA
COPASA
COPASA
COPASA
COPASA
COPASA
COPASA
COPASA
COPASA
COPASA
COPASA
COPASA
COPASA
COPASA
COPASA
COPASA
COPASA
COPASA
COPASA
COPASA
COPASA
COPASA
COPASA
COPASA
COPASA
COPASA
COPASA
COPASA
COPASA
COPASA
COPASA
COPASA
COPASA
COPASA
COPASA
COPASA
COPASA
COPASA
COPASA
COPASA
COPASA
COPASA
COPASA
COPASA
COPASA
COPASA
COPASA
COPASA
COPASA
COPASA
COPASA
COPASA
COPASA
COPASA
COPASA
COPASA
COPASA
COPASA
COPASA
COPASA
COPASA
COPASA
COPASA
COPASA
COPASA
COPASA
COPASA
COPASA
COPASA
COPASA
COPASA
COPASA
COPASA
COPASA
COPASA
COPASA
COPASA
COPASA
COPASA
COPASA
COPASA
COPASA
COPASA
COPASA
COPASA
COPASA
COPASA
COPASA
COPASA
COPASA
COPASA
COPASA
COPASA
COPASA
COPASA
COPASA
COPASA
COPASA
COPASA
COPASA
COPASA
COPASA
COPASA
COPASA
COPASA
COPASA
COPASA
COPASA
COPASA
COPASA
COPASA
COPASA
COPASA
COPASA
COPASA
COPASA
COPASA
COPASA
COPASA
COPASA
COPASA
COPASA
COPASA
COPASA
COPASA
COPASA
COPASA
COPASA
COPASA
COPASA
COPASA
COPASA
COPASA
COPASA
COPASA
COPASA
COPASA
COPASA
COPASA
COPASA
COPASA
COPASA
COPASA
COPASA
COPASA
COPASA
COPASA
COPASA
COPASA
COPASA
COPASA
COPASA
COPASA
COPASA
COPASA
COPASA
COPASA
COPASA
COPASA
COPASA
COPASA
COPASA
COPASA
COPASA
COPASA
COPASA
COPASA
COPASA
COPASA
COPASA
COPASA
COPASA
COPASA
COPASA
COPASA
COPASA
COPASA
COPASA
COPASA
COPASA
COPASA
COPASA
COPASA
COPASA
COPASA
COPASA
COPASA
COPASA
COPASA
COPASA
COPASA
COPASA
COPASA
COPASA
COPASA
COPASA
COPASA
COPASA
COPASA
COPASA
COPASA
COPASA
COPASA
COPASA
COPASA
COPASA
COPASA
COPASA
COPASA
COPASA
COPASA
COPASA
COPASA
COPASA
COPASA
COPASA
COPASA
COPASA
COPASA
COPASA
COPASA
COPASA
COPASA
COPASA
COPASA
COPASA
COPASA
COPASA
COPASA
COPASA
COPASA
COPASA
COPASA
COPASA
COPASA
COPASA
COPASA
COPASA
COPASA
COPASA
COPASA
COPASA
COPASA
COPASA
COPASA
COPASA
COPASA
COPASA
COPASA
COPASA
COPASA
COPASA
COPASA
COPASA
COPASA
COPASA
COPASA
COPASA
COPASA
COPASA
COPASA
COPASA
COPASA
COPASA
COPASA
COPASA
COPASA
COPASA
COPASA
COPASA
COPASA
COPASA
COPASA
COPASA
COPASA
COPASA
COPASA
COPASA
COPASA
COPASA
COPASA
COPASA
COPASA
COPASA
COPASA
COPASA
COPASA
COPASA
COPASA
COPASA
COPASA
COPASA
COPASA
COPASA
COPASA
COPASA
COPASA
COPASA
COPASA
COPASA
COPASA
COPASA
COPASA
COPASA
COPASA
COPASA
COPASA
COPASA
COPASA
COPASA
COPASA
COPASA
COPASA
COPASA
COPASA
COPASA
COPASA
COPASA
COPASA
COPASA
COPASA
COPASA
COPASA
COPASA
COPASA
COPASA
COPASA
COPASA
COPASA
COPASA
COPASA
COPASA
COPASA
COPASA
COPASA
COPASA
COPASA
COPASA
COPASA
COPASA
COPASA
COPASA
COPASA
COPASA
COPASA
COPASA
COPASA
COPASA
COPASA
COPASA
COPASA
COPASA
COPASA
COPASA
COPASA
COPASA
COPASA
COPASA
COPASA
COPASA
COPASA
COPASA
COPASA
COPASA
COPASA
COPASA
COPASA
COPASA
COPASA
COPASA
COPASA
COPASA
COPASA
COPASA
COPASA
COPASA
COPASA
COPASA
COPASA
COPASA
COPASA
COPASA
COPASA
COPASA
COPASA
COPASA
COPASA
COPASA
COPASA
COPASA
COPASA
COPASA
COPASA
COPASA
COPASA
COPASA
COPASA
COPASA
COPASA
COPASA
COPASA
COPASA
COPASA
COPASA
COPASA
COPASA
COPASA
COPASA
COPASA
COPASA
COPASA
COPASA
COPASA
COPASA
COPASA
COPASA
COPASA
COPASA
COPASA
COPASA
COPASA
COPASA
COPASA
COPASA
COPASA
COPASA
COPASA
COPASA
COPASA
COPASA
COPASA
COPASA
COPASA
COPASA
COPASA
COPASA
COPASA
COPASA
COPASA
COPASA
COPASA
COPASA
COPASA
COPASA
COPASA
COPASA
COPASA
COPASA
COPASA
COPASA
COPASA
COPASA
COPASA
COPASA
COPASA
COPASA
COPASA
COPASA
COPASA
COPASA
COPASA
COPASA
COPASA
COPASA
COPASA
COPASA
COPASA
COPASA
COPASA
COPASA
COPASA
COPASA
COPASA
COPASA
COPASA
COPASA
COPASA
COPASA
COPASA
COPASA
COPASA
COPASA
COPASA
COPASA
COPASA
COPASA
COPASA
COPASA
COPASA
COPASA
COPASA
COPASA
COPASA
COPASA
COPASA
COPASA
COPASA
COPASA
COPASA
COPASA
COPASA
COPASA
COPASA
COPASA
COPASA
COPASA
COPASA
COPASA
COPASA
COPASA
COPASA
COPASA
COPASA
COPASA
COPASA
COPASA
COPASA
COPASA
COPASA
COPASA
COPASA
COPASA
COPASA
COPASA
COPASA
COPASA
COPASA
COPASA
COPASA
COPASA
COPASA
COPASA
COPASA
COPASA
COPASA
COPASA
COPASA
COPASA
COPASA
COPASA
COPASA
COPASA
COPASA
COPASA
COPASA
COPASA
COPASA
COPASA
COPASA
COPASA
COPASA
COPASA
COPASA
COPASA
COPASA
COPASA
COPASA
COPASA
COPASA
COPASA
COPASA
COPASA
COPASA
COPASA
COPASA
COPASA
COPASA
COPASA
COPASA
COPASA
COPASA
COPASA
COPASA
COPASA
COPASA
COPASA
COPASA
COPASA
COPASA
COPASA
COPASA
COPASA
COPASA
COPASA
COPASA
COPASA
COPASA
COPASA
COPASA
COPASA
COPASA
COPASA
COPASA
COPASA
COPASA
COPASA
COPASA
COPASA
COPASA
COPASA
COPASA
COPASA
COPASA
COPASA
COPASA
COPASA
COPASA
COPASA
COPASA
COPASA
COPASA
COPASA
COPASA
COPASA
COPASA
COPASA
COPASA
COPASA
COPASA
COPASA
COPASA
COPASA
COPASA
COPASA
COPASA
COPASA
COPASA
COPASA
COPASA
COPASA
COPASA
COPASA
COPASA
COPASA
COPASA
COPASA
COPASA
COPASA
COPASA
COPASA
COPASA
COPASA
COPASA
COPASA
COPASA
COPASA
COPASA
COPASA
COPASA
COPASA
COPASA
COPASA
COPASA
COPASA
COPASA
COPASA
COPASA
COPASA
COPASA
COPASA
COPASA
COPASA
COPASA
COPASA
COPASA
COPASA
COPASA
COPASA
COPASA
COPASA
COPASA
COPASA
COPASA
COPASA
COPASA
COPASA
COPASA
COPASA
COPASA
COPASA
COPASA
COPASA
COPASA
COPASA
COPASA
COPASA
COPASA
COPASA
COPASA
COPASA
COPASA
COPASA
COPASA
COPASA
COPASA
COPASA
COPASA
COPASA
COPASA
COPASA
COPASA
COPASA
COPASA
COPASA
COPASA
COPASA
COPASA
COPASA
COPASA
COPASA
COPASA
COPASA
COPASA
COPASA
COPASA
COPASA
COPASA
COPASA
COPASA
COPASA
COPASA
COPASA
COPASA
COPASA
COPASA
COPASA
COPASA
COPASA
COPASA
COPASA
COPASA
COPASA
COPASA
COPASA
COPASA
COPASA
COPASA
COPASA
COPASA
COPASA
COPASA
COPASA
COPASA
COPASA
COPASA
COPASA
COPASA
COPASA
COPASA
COPASA
COPASA
COPASA
COPASA
COPASA
COPASA
COPASA
COPASA
COPASA
COPASA
COPASA
COPASA
COPASA
COPASA
COPASA
COPASA
COPASA
COPASA
COPASA
COPASA
COPASA
COPASA
COPASA
COPASA
COPASA
COPASA
COPASA
COPASA
COPASA
COPASA
COPASA
COPASA
COPASA
COPASA
COPASA
COPASA
COPASA
COPASA
COPASA
COPASA
COPASA
COPASA
COPASA
COPASA
COPASA
COPASA
COPASA
COPASA
COPASA
COPASA
COPASA
COPASA
COPASA
COPASA
COPASA
COPASA
COPASA
COPASA
COPASA
COPASA
COPASA
COPASA
COPASA
COPASA
COPASA
COPASA
COPASA
COPASA
COPASA
COPASA
COPASA
COPASA
COPASA
COPASA
COPASA
COPASA
COPASA
COPASA
COPASA
COPASA
COPASA
COPASA
COPASA
COPASA
COPASA
COPASA
COPASA
COPASA
COPASA
COPASA
COPASA
COPASA
COPASA
COPASA
COPASA
COPASA
COPASA
COPASA
COPASA
COPASA
COPASA
COPASA
COPASA
COPASA
COPASA
COPASA
COPASA
COPASA
COPASA
COPASA
COPASA
COPASA
| ORSE |  |  |  | 2021-11-01
ORSE | 10049 | FORNECIMENTO E ASSENTAMENTO DE TUBO CORRUGADO PAREDE DUPLA PEAD, D= 450MM (18"), P/SISTEMAS DRENAGEM, TIGRE-ADS N-12 OU SIMILAR | M | 265.94 | 266.71
ORSE | 10050 | FORNECIMENTO E ASSENTAMENTO DE TUBO CORRUGADO PAREDE DUPLA PEAD, D= 600MM (24"), P/SISTEMAS DRENAGEM, TIGRE-ADS N-12 OU SIMILAR | M | 421.87 | 422.64
ORSE | 10051 | FORNECIMENTO E ASSENTAMENTO DE TUBO CORRUGADO PAREDE DUPLA PEAD, D= 750MM (30"), P/SISTEMAS DRENAGEM, TIGRE-ADS N-12 OU SIMILAR | M | 588.59 | 589.41
ORSE | 10157 | FORNECIMENTO E ASSENTAMENTO DE TUBO CORRUGADO PAREDE DUPLA PEAD, D= 900MM (36"), P/SISTEMAS DE SANEAMENTO, TIGRE-ADS N-12 OU SIMILAR | M | 785.58 | 786.5
ORSE | 10053 | FORNECIMENTO E ASSENTAMENTO DE TUBO CORRUGADO PAREDE DUPLA PEAD, D=1050MM (42"), P/SISTEMAS DRENAGEM, TIGRE-ADS N-12 OU SIMILAR | M | 1026.51 | 1027.66
ORSE | 10054 | FORNECIMENTO E ASSENTAMENTO DE TUBO CORRUGADO PAREDE DUPLA PEAD, D=1200MM (48"), P/SISTEMAS DRENAGEM, TIGRE-ADS N-12 OU SIMILAR | M | 1237.4 | 1238.61
ORSE | 10055 | FORNECIMENTO E ASSENTAMENTO DE TUBO CORRUGADO PAREDE DUPLA PEAD, D=1500MM (60"), P/SISTEMAS DRENAGEM, TIGRE-ADS N-12 OU SIMILAR | M | 1714.55 | 1715.88
ORSE
ORSE
ORSE
ORSE
ORSE
ORSE
ORSE
ORSE
ORSE
ORSE
ORSE
ORSE
ORSE
ORSE
ORSE
ORSE
ORSE
ORSE
ORSE
ORSE
ORSE
ORSE
ORSE
ORSE
ORSE
ORSE
ORSE
ORSE
ORSE
ORSE
ORSE
ORSE
ORSE
ORSE
ORSE
ORSE
ORSE
ORSE
ORSE
ORSE
ORSE
ORSE
ORSE
ORSE
ORSE
ORSE
ORSE
ORSE
ORSE
ORSE
ORSE
ORSE
ORSE
ORSE
ORSE
ORSE
ORSE
ORSE
ORSE
ORSE
ORSE
ORSE
ORSE
ORSE
ORSE
ORSE
ORSE
ORSE
ORSE
ORSE
ORSE
ORSE
ORSE
ORSE
ORSE
ORSE
ORSE
ORSE
ORSE
ORSE
ORSE
ORSE
ORSE
ORSE
ORSE
ORSE
ORSE
ORSE
ORSE
ORSE
ORSE
ORSE
ORSE
ORSE
ORSE
ORSE
ORSE
ORSE
ORSE
ORSE
ORSE
ORSE
ORSE
ORSE
ORSE
ORSE
ORSE
ORSE
ORSE
ORSE
ORSE
ORSE
ORSE
ORSE
ORSE
ORSE
ORSE
ORSE
ORSE
ORSE
ORSE
ORSE
ORSE
ORSE
ORSE
ORSE
ORSE
ORSE
ORSE
ORSE
ORSE
ORSE
ORSE
ORSE
ORSE
ORSE
ORSE
ORSE
ORSE
ORSE
ORSE
ORSE
ORSE
ORSE
ORSE
ORSE
ORSE
ORSE
ORSE
ORSE
ORSE
ORSE
ORSE
ORSE
ORSE
ORSE
ORSE
ORSE
ORSE
ORSE
ORSE
ORSE
ORSE
ORSE
ORSE
ORSE
ORSE
ORSE
ORSE
ORSE
ORSE
ORSE
ORSE
ORSE
ORSE
ORSE
ORSE
ORSE
ORSE
ORSE
ORSE
ORSE
ORSE
ORSE
ORSE
ORSE
ORSE
ORSE
ORSE
ORSE
ORSE
ORSE
ORSE
ORSE
ORSE
ORSE
ORSE
ORSE
ORSE
ORSE
ORSE
ORSE
ORSE
ORSE
ORSE
ORSE
ORSE
ORSE
ORSE
ORSE
ORSE
ORSE
ORSE
ORSE
ORSE
ORSE
ORSE
ORSE
ORSE
ORSE
ORSE
ORSE
ORSE
ORSE
ORSE
ORSE
ORSE
ORSE
ORSE
ORSE
ORSE
ORSE
ORSE
ORSE
ORSE
ORSE
ORSE
ORSE
ORSE
ORSE
ORSE
ORSE
ORSE
ORSE
ORSE
ORSE
ORSE
ORSE
ORSE
ORSE
ORSE
ORSE
ORSE
ORSE
ORSE
ORSE
ORSE
ORSE
ORSE
ORSE
ORSE
ORSE
ORSE
ORSE
ORSE
ORSE
ORSE
ORSE
ORSE
ORSE
ORSE
ORSE
ORSE
ORSE
ORSE
ORSE
ORSE
ORSE
ORSE
ORSE
ORSE
ORSE
ORSE
ORSE
ORSE
ORSE
ORSE
ORSE
ORSE
ORSE
ORSE
ORSE
ORSE
ORSE
ORSE
ORSE
ORSE
ORSE
ORSE
ORSE
ORSE
ORSE
ORSE
ORSE
ORSE
ORSE
ORSE
ORSE
ORSE
ORSE
ORSE
ORSE
ORSE
ORSE
ORSE
ORSE
ORSE
ORSE
ORSE
ORSE
ORSE
ORSE
ORSE
ORSE
ORSE
ORSE
ORSE
ORSE
ORSE
ORSE
ORSE
ORSE
ORSE
ORSE
ORSE
ORSE
ORSE
ORSE
ORSE
ORSE
ORSE
ORSE
ORSE
ORSE
ORSE
ORSE
ORSE
ORSE
ORSE
ORSE
ORSE
ORSE
ORSE
ORSE
ORSE
ORSE
ORSE
ORSE
ORSE
ORSE
ORSE
ORSE
ORSE
ORSE
ORSE
ORSE
ORSE
ORSE
ORSE
ORSE
ORSE
ORSE
ORSE
ORSE
ORSE
ORSE
ORSE
ORSE
ORSE
ORSE
ORSE
ORSE
ORSE
ORSE
ORSE
ORSE
ORSE
ORSE
ORSE
ORSE
ORSE
ORSE
ORSE
ORSE
ORSE
ORSE
ORSE
ORSE
ORSE
ORSE
ORSE
ORSE
ORSE
ORSE
ORSE
ORSE
ORSE
ORSE
ORSE
ORSE
ORSE
ORSE
ORSE
ORSE
ORSE
ORSE
ORSE
ORSE
ORSE
ORSE
ORSE
ORSE
ORSE
ORSE
ORSE
ORSE
ORSE
ORSE
ORSE
ORSE
ORSE
ORSE
ORSE
ORSE
ORSE
ORSE
ORSE
ORSE
ORSE
ORSE
ORSE
ORSE
ORSE
ORSE
ORSE
ORSE
ORSE
ORSE
ORSE
ORSE
ORSE
ORSE
ORSE
ORSE
ORSE
ORSE
ORSE
ORSE
ORSE
ORSE
ORSE
ORSE
ORSE
ORSE
ORSE
ORSE
ORSE
ORSE
ORSE
ORSE
ORSE
ORSE
ORSE
ORSE
ORSE
ORSE
ORSE
ORSE
ORSE
ORSE
ORSE
ORSE
ORSE
ORSE
ORSE
ORSE
ORSE
ORSE
ORSE
ORSE
ORSE
ORSE
ORSE
ORSE
ORSE
ORSE
ORSE
ORSE
ORSE
ORSE
ORSE
ORSE
ORSE
ORSE
ORSE
ORSE
ORSE
ORSE
ORSE
ORSE
ORSE
ORSE
ORSE
ORSE
ORSE
ORSE
ORSE
ORSE
ORSE
ORSE
ORSE
ORSE
ORSE
ORSE
ORSE
ORSE
ORSE
ORSE
ORSE
ORSE
ORSE
ORSE
ORSE
ORSE
ORSE
ORSE
ORSE
ORSE
ORSE
ORSE
ORSE
ORSE
ORSE
ORSE
ORSE
ORSE
ORSE
ORSE
ORSE
ORSE
ORSE
ORSE
ORSE
ORSE
ORSE
ORSE
ORSE
ORSE
ORSE
ORSE
ORSE
ORSE
ORSE
ORSE
ORSE
ORSE
ORSE
ORSE
ORSE
ORSE
ORSE
ORSE
ORSE
ORSE
ORSE
ORSE
ORSE
ORSE
ORSE
ORSE
ORSE
ORSE
ORSE
ORSE
ORSE
ORSE
ORSE
ORSE
ORSE
ORSE
ORSE
ORSE
ORSE
ORSE
ORSE
ORSE
ORSE
ORSE
ORSE
ORSE
ORSE
ORSE
ORSE
ORSE
ORSE
ORSE
ORSE
ORSE
ORSE
ORSE
ORSE
ORSE
ORSE
ORSE
ORSE
ORSE
ORSE
ORSE
ORSE
ORSE
ORSE
ORSE
ORSE
ORSE
ORSE
ORSE
ORSE
ORSE
ORSE
ORSE
ORSE
ORSE
ORSE
ORSE
ORSE
ORSE
ORSE
ORSE
ORSE
ORSE
ORSE
ORSE
ORSE
ORSE
ORSE
ORSE
ORSE
ORSE
ORSE
ORSE
ORSE
ORSE
ORSE
ORSE
ORSE
ORSE
ORSE
ORSE
ORSE
ORSE
ORSE
ORSE
ORSE
ORSE
ORSE
ORSE
ORSE
ORSE
ORSE
ORSE
ORSE
ORSE
ORSE
ORSE
ORSE
ORSE
ORSE
ORSE
ORSE
ORSE
ORSE
ORSE
ORSE
ORSE
ORSE
ORSE
ORSE
ORSE
ORSE
ORSE
ORSE
ORSE
ORSE
ORSE
ORSE
ORSE
ORSE
ORSE
ORSE
ORSE
ORSE
ORSE
ORSE
ORSE
ORSE
ORSE
ORSE
ORSE
ORSE
ORSE
ORSE
ORSE
ORSE
ORSE
ORSE
ORSE
ORSE
ORSE
ORSE
ORSE
ORSE
ORSE
ORSE
ORSE
ORSE
ORSE
ORSE
ORSE
ORSE
ORSE
ORSE
ORSE
ORSE
ORSE
ORSE
ORSE
ORSE
ORSE
ORSE
ORSE
ORSE
ORSE
ORSE
ORSE
ORSE
ORSE
ORSE
ORSE
ORSE
ORSE
ORSE
ORSE
ORSE
ORSE
ORSE
ORSE
ORSE
ORSE
ORSE
ORSE
ORSE
ORSE
ORSE
ORSE
ORSE
ORSE
ORSE
ORSE
ORSE
ORSE
ORSE
ORSE
ORSE
ORSE
ORSE
ORSE
ORSE
ORSE
ORSE
ORSE
ORSE
ORSE
ORSE
ORSE
ORSE
ORSE
ORSE
ORSE
ORSE
ORSE
ORSE
ORSE
ORSE
ORSE
ORSE
ORSE
ORSE
ORSE
ORSE
ORSE
ORSE
ORSE
ORSE
ORSE
ORSE
ORSE
ORSE
ORSE
ORSE
ORSE
ORSE
ORSE
ORSE
ORSE
ORSE
ORSE
ORSE
ORSE
ORSE
ORSE
ORSE
ORSE
ORSE
ORSE
ORSE
ORSE
ORSE
ORSE
ORSE
ORSE
ORSE
ORSE
ORSE
ORSE
ORSE
ORSE
ORSE
ORSE
ORSE
ORSE
ORSE
ORSE
ORSE
ORSE
ORSE
ORSE
ORSE
ORSE
ORSE
ORSE
ORSE
ORSE
ORSE
ORSE
ORSE
ORSE
ORSE
ORSE
ORSE
ORSE
ORSE
ORSE
ORSE
ORSE
ORSE
ORSE
ORSE
ORSE
ORSE
ORSE
ORSE
ORSE
ORSE
ORSE
ORSE
ORSE
ORSE
ORSE
ORSE
ORSE
ORSE
ORSE
ORSE
ORSE
ORSE
ORSE
ORSE
ORSE
ORSE
ORSE
ORSE
ORSE
ORSE
ORSE
ORSE
ORSE
ORSE
ORSE
ORSE
ORSE
ORSE
ORSE
ORSE
ORSE
ORSE
ORSE
ORSE
ORSE
ORSE
ORSE
ORSE
ORSE
ORSE
ORSE
ORSE
ORSE
ORSE
ORSE
ORSE
ORSE
ORSE
ORSE
ORSE
ORSE
ORSE
ORSE
ORSE
ORSE
ORSE
ORSE
ORSE
ORSE
ORSE
ORSE
ORSE
ORSE
ORSE
ORSE
ORSE
ORSE
ORSE
ORSE
ORSE
ORSE
ORSE
ORSE
ORSE
ORSE
ORSE
ORSE
ORSE
ORSE
ORSE
ORSE
ORSE
ORSE
ORSE
ORSE
ORSE
ORSE
ORSE
ORSE
ORSE
ORSE
ORSE
ORSE
ORSE
ORSE
ORSE
ORSE
ORSE
ORSE
ORSE
ORSE
ORSE
ORSE
ORSE
ORSE
ORSE
ORSE
ORSE
ORSE
ORSE
ORSE
ORSE
ORSE
ORSE
ORSE
ORSE
ORSE
ORSE
ORSE
ORSE
ORSE
ORSE
ORSE
ORSE
ORSE
ORSE
ORSE
ORSE
ORSE
ORSE
ORSE
ORSE
ORSE
ORSE
ORSE
ORSE
ORSE
ORSE
ORSE
ORSE
ORSE
ORSE
ORSE
ORSE
ORSE
ORSE
ORSE
ORSE
ORSE
ORSE
ORSE
ORSE
ORSE
ORSE
ORSE
ORSE
ORSE
ORSE
ORSE
ORSE
ORSE
ORSE
ORSE
ORSE
ORSE
ORSE
ORSE
ORSE
ORSE
ORSE
ORSE
ORSE
ORSE
ORSE
ORSE
ORSE
ORSE
ORSE
ORSE
ORSE
ORSE
ORSE
ORSE
ORSE
ORSE
ORSE
ORSE
ORSE
ORSE
ORSE
ORSE
ORSE
ORSE
ORSE
ORSE
ORSE
ORSE
ORSE
ORSE
ORSE
ORSE
ORSE
ORSE
ORSE
ORSE
ORSE
ORSE
ORSE
ORSE
ORSE
ORSE
ORSE
ORSE
ORSE
ORSE
ORSE
ORSE
ORSE
ORSE
ORSE
ORSE
ORSE
ORSE
ORSE
ORSE
ORSE
ORSE
ORSE
ORSE
ORSE
ORSE
ORSE
ORSE
ORSE
ORSE
ORSE
ORSE
ORSE
ORSE
ORSE
ORSE
ORSE
ORSE
ORSE
ORSE
ORSE
ORSE
ORSE
ORSE
ORSE
ORSE
ORSE
ORSE
ORSE
ORSE
ORSE
ORSE
ORSE
ORSE
ORSE
ORSE
ORSE
ORSE
ORSE
ORSE
ORSE
ORSE
ORSE
ORSE
ORSE
ORSE
ORSE
ORSE
ORSE
ORSE
ORSE
ORSE
ORSE
ORSE
ORSE
ORSE
ORSE
ORSE
ORSE
ORSE
ORSE
ORSE
ORSE
ORSE
ORSE
ORSE
ORSE
ORSE
ORSE
ORSE
ORSE
ORSE
ORSE
ORSE
ORSE
ORSE
ORSE
ORSE
ORSE
ORSE
ORSE
ORSE
ORSE
ORSE
ORSE
ORSE
ORSE
ORSE
ORSE
ORSE
ORSE
ORSE
ORSE
ORSE
ORSE
ORSE
ORSE
ORSE
ORSE
ORSE
ORSE
ORSE
ORSE
ORSE
ORSE
ORSE
ORSE
ORSE
ORSE
ORSE
ORSE
ORSE
ORSE
ORSE
ORSE
ORSE
ORSE
ORSE
ORSE
ORSE
ORSE
ORSE
ORSE
ORSE
ORSE
ORSE
ORSE
ORSE
ORSE
ORSE
ORSE
ORSE
ORSE
ORSE
ORSE
ORSE
ORSE
ORSE
ORSE
ORSE
ORSE
ORSE
ORSE
ORSE
ORSE
ORSE
ORSE
ORSE
ORSE
ORSE
ORSE
ORSE
ORSE
ORSE
ORSE
ORSE
ORSE
ORSE
ORSE
ORSE
ORSE
ORSE
ORSE
ORSE
ORSE
ORSE
ORSE
ORSE
ORSE
ORSE
ORSE
ORSE
ORSE
ORSE
ORSE
ORSE
ORSE
ORSE
ORSE
ORSE
ORSE
ORSE
ORSE
ORSE
ORSE
ORSE
ORSE
ORSE
ORSE
ORSE
ORSE
ORSE
ORSE
ORSE
ORSE
ORSE
ORSE
ORSE
ORSE
ORSE
ORSE
ORSE
ORSE
ORSE
ORSE
ORSE
ORSE
ORSE
ORSE
ORSE
ORSE
ORSE
ORSE
ORSE
ORSE
ORSE
ORSE
ORSE
ORSE
ORSE
ORSE
ORSE
ORSE
ORSE
ORSE
ORSE
ORSE
ORSE
ORSE
ORSE
ORSE
ORSE
ORSE
ORSE
ORSE
ORSE
ORSE
ORSE
ORSE
ORSE
ORSE
ORSE
ORSE
ORSE
ORSE
ORSE
ORSE
ORSE
ORSE
ORSE
ORSE
ORSE
ORSE
ORSE
ORSE
ORSE
ORSE
ORSE
ORSE
ORSE
ORSE
ORSE
ORSE
ORSE
ORSE
ORSE
ORSE
ORSE
ORSE
ORSE
ORSE
ORSE
ORSE
ORSE
ORSE
ORSE
ORSE
ORSE
ORSE
ORSE
ORSE
ORSE
ORSE
ORSE
ORSE
ORSE
ORSE
ORSE
ORSE
ORSE
ORSE
ORSE
ORSE
ORSE
ORSE
ORSE
ORSE
ORSE
ORSE
ORSE
ORSE
ORSE
ORSE
ORSE
ORSE
ORSE
ORSE
ORSE
ORSE
ORSE
ORSE
ORSE
ORSE
ORSE
ORSE
ORSE
ORSE
ORSE
ORSE
ORSE
ORSE
ORSE
ORSE
ORSE
ORSE
ORSE
ORSE
ORSE
ORSE
ORSE
ORSE
ORSE
ORSE
ORSE
ORSE
ORSE
ORSE
ORSE
ORSE
ORSE
ORSE
ORSE
ORSE
ORSE
ORSE
ORSE
ORSE
ORSE
ORSE
ORSE
ORSE
ORSE
ORSE
ORSE
ORSE
ORSE
ORSE
ORSE
ORSE
ORSE
ORSE
ORSE
ORSE
ORSE
ORSE
ORSE
ORSE
ORSE
ORSE
ORSE
ORSE
ORSE
ORSE
ORSE
ORSE
ORSE
ORSE
ORSE
ORSE
ORSE
ORSE
ORSE
ORSE
ORSE
ORSE
ORSE
ORSE
ORSE
ORSE
ORSE
ORSE
ORSE
ORSE
ORSE
ORSE
ORSE
ORSE
ORSE
ORSE
ORSE
ORSE
ORSE
ORSE
ORSE
ORSE
ORSE
ORSE
ORSE
ORSE
ORSE
ORSE
ORSE
ORSE
ORSE
ORSE
ORSE
ORSE
ORSE
ORSE
ORSE
ORSE
ORSE
ORSE
ORSE
ORSE
ORSE
ORSE
ORSE
ORSE
ORSE
ORSE
ORSE
ORSE
ORSE
ORSE
ORSE
ORSE
ORSE
ORSE
ORSE
ORSE
ORSE
ORSE
ORSE
ORSE
ORSE
ORSE
ORSE
ORSE
ORSE
ORSE
ORSE
ORSE
ORSE
ORSE
ORSE
ORSE
ORSE
ORSE
ORSE
ORSE
ORSE
ORSE
ORSE
ORSE
ORSE
ORSE
ORSE
ORSE
ORSE
ORSE
ORSE
ORSE
ORSE
ORSE
ORSE
ORSE
ORSE
ORSE
ORSE
ORSE
ORSE
ORSE
ORSE
ORSE
ORSE
ORSE
ORSE
ORSE
ORSE
ORSE
ORSE
ORSE
ORSE
ORSE
ORSE
ORSE
ORSE
ORSE
ORSE
ORSE
ORSE
ORSE
ORSE
ORSE
ORSE
ORSE
ORSE
ORSE
ORSE
ORSE
ORSE
ORSE
ORSE
ORSE
ORSE
ORSE
ORSE
ORSE
ORSE
ORSE
ORSE
ORSE
ORSE
ORSE
ORSE
ORSE
ORSE
ORSE
ORSE
ORSE
ORSE
ORSE
ORSE
ORSE
ORSE
ORSE
ORSE
ORSE
ORSE
ORSE
ORSE
ORSE
ORSE
ORSE
ORSE
ORSE
ORSE
ORSE
ORSE
ORSE
ORSE
ORSE
ORSE
ORSE
ORSE
ORSE
ORSE
ORSE
ORSE
ORSE
ORSE
ORSE
ORSE
ORSE
ORSE
ORSE
ORSE
ORSE
ORSE
ORSE
ORSE
ORSE
ORSE
ORSE
ORSE
ORSE
ORSE
ORSE
ORSE
ORSE
ORSE
ORSE
ORSE
ORSE
ORSE
ORSE
ORSE
ORSE
ORSE
ORSE
ORSE
ORSE
ORSE
ORSE
ORSE
ORSE
ORSE
ORSE
ORSE
ORSE
ORSE
ORSE
ORSE
ORSE
ORSE
ORSE
ORSE
ORSE
ORSE
ORSE
ORSE
ORSE
ORSE
ORSE
ORSE
ORSE
ORSE
ORSE
ORSE
ORSE
ORSE
ORSE
ORSE
ORSE
ORSE
ORSE
ORSE
ORSE
ORSE
ORSE
ORSE
ORSE
ORSE
ORSE
ORSE
ORSE
ORSE
ORSE
ORSE
ORSE
ORSE
ORSE
ORSE
ORSE
ORSE
ORSE
ORSE
ORSE
ORSE
ORSE
ORSE
ORSE
ORSE
ORSE
ORSE
ORSE
ORSE
ORSE
ORSE
ORSE
ORSE
ORSE
ORSE
ORSE
ORSE
ORSE
ORSE
ORSE
ORSE
ORSE
ORSE
ORSE
ORSE
ORSE
ORSE
ORSE
ORSE
ORSE
ORSE
ORSE
ORSE
ORSE
ORSE
ORSE
ORSE
ORSE
ORSE
ORSE
ORSE
ORSE
ORSE
ORSE
ORSE
ORSE
ORSE
ORSE
ORSE
ORSE
ORSE
ORSE
ORSE
ORSE
ORSE
ORSE
ORSE
ORSE
ORSE
ORSE
ORSE
ORSE
ORSE
ORSE
ORSE
ORSE
ORSE
ORSE
ORSE
ORSE
ORSE
ORSE
ORSE
ORSE
ORSE
ORSE
ORSE
ORSE
ORSE
ORSE
ORSE
ORSE
ORSE
ORSE
ORSE
ORSE
ORSE
ORSE
ORSE
ORSE
ORSE
ORSE
ORSE
ORSE
ORSE
ORSE
ORSE
ORSE
ORSE
ORSE
ORSE
ORSE
ORSE
ORSE
ORSE
ORSE
ORSE
ORSE
ORSE
ORSE
ORSE
ORSE
ORSE
ORSE
ORSE
ORSE
ORSE
ORSE
ORSE
ORSE
ORSE
ORSE
ORSE
ORSE
ORSE
ORSE
ORSE
ORSE
ORSE
ORSE
ORSE
ORSE
ORSE
ORSE
ORSE
ORSE
ORSE
ORSE
ORSE
ORSE
ORSE
ORSE
ORSE
ORSE
ORSE
ORSE
ORSE
ORSE
ORSE
ORSE
ORSE
ORSE
ORSE
ORSE
ORSE
ORSE
ORSE
ORSE
ORSE
ORSE
ORSE
ORSE
ORSE
ORSE
ORSE
ORSE
ORSE
ORSE
ORSE
ORSE
ORSE
ORSE
ORSE
ORSE
ORSE
ORSE
ORSE
ORSE
ORSE
ORSE
ORSE
ORSE
ORSE
ORSE
ORSE
ORSE
ORSE
ORSE
ORSE
ORSE
ORSE
ORSE
ORSE
ORSE
ORSE
ORSE
ORSE
ORSE
ORSE
ORSE
ORSE
ORSE
ORSE
ORSE
ORSE
ORSE
ORSE
ORSE
ORSE
ORSE
ORSE
ORSE
ORSE
ORSE
ORSE
ORSE
ORSE
ORSE
ORSE
ORSE
ORSE
ORSE
ORSE
ORSE
ORSE
ORSE
ORSE
ORSE
ORSE
ORSE
ORSE
ORSE
ORSE
ORSE
ORSE
ORSE
ORSE
ORSE
ORSE
ORSE
ORSE
ORSE
ORSE
ORSE
ORSE
ORSE
ORSE
ORSE
ORSE
ORSE
ORSE
ORSE
ORSE
ORSE
ORSE
ORSE
ORSE
ORSE
ORSE
ORSE
ORSE
ORSE
ORSE
ORSE
ORSE
ORSE
ORSE
ORSE
ORSE
ORSE
ORSE
ORSE
ORSE
ORSE
ORSE
ORSE
ORSE
ORSE
ORSE
ORSE
ORSE
ORSE
ORSE
ORSE
ORSE
ORSE
ORSE
ORSE
ORSE
ORSE
ORSE
ORSE
ORSE
ORSE
ORSE
ORSE
ORSE
ORSE
ORSE
ORSE
ORSE
ORSE
ORSE
ORSE
ORSE
ORSE
ORSE
ORSE
ORSE
ORSE
ORSE
ORSE
ORSE
ORSE
ORSE
ORSE
ORSE
ORSE
ORSE
ORSE
ORSE
ORSE
ORSE
ORSE
ORSE
ORSE
ORSE
ORSE
ORSE
ORSE
ORSE
ORSE
ORSE
ORSE
ORSE
ORSE
ORSE
ORSE
ORSE
ORSE
ORSE
ORSE
ORSE
ORSE
ORSE
ORSE
ORSE
ORSE
ORSE
ORSE
ORSE
ORSE
ORSE
ORSE
ORSE
ORSE
ORSE
ORSE
ORSE
ORSE
ORSE
ORSE
ORSE
ORSE
ORSE
ORSE
ORSE
ORSE
ORSE
ORSE
ORSE
ORSE
ORSE
ORSE
ORSE
ORSE
ORSE
ORSE
ORSE
ORSE
ORSE
ORSE
ORSE
ORSE
ORSE
ORSE
ORSE
ORSE
ORSE
ORSE
ORSE
ORSE
ORSE
ORSE
ORSE
ORSE
ORSE
ORSE
ORSE
ORSE
ORSE
ORSE
ORSE
ORSE
ORSE
ORSE
ORSE
ORSE
ORSE
ORSE
ORSE
ORSE
ORSE
ORSE
ORSE
ORSE
ORSE
ORSE
ORSE
ORSE
ORSE
ORSE
ORSE
ORSE
ORSE
ORSE
ORSE
ORSE
ORSE
ORSE
ORSE
ORSE
ORSE
ORSE
ORSE
ORSE
ORSE
ORSE
ORSE
ORSE
ORSE
ORSE
ORSE
ORSE
ORSE
ORSE
ORSE
ORSE
ORSE
ORSE
ORSE
ORSE
ORSE
ORSE
ORSE
ORSE
ORSE
ORSE
ORSE
ORSE
ORSE
ORSE
ORSE
ORSE
ORSE
ORSE
ORSE
ORSE
ORSE
ORSE
ORSE
ORSE
ORSE
ORSE
ORSE
ORSE
ORSE
ORSE
ORSE
ORSE
ORSE
ORSE
ORSE
ORSE
ORSE
ORSE
ORSE
ORSE
ORSE
ORSE
ORSE
ORSE
ORSE
ORSE
ORSE
ORSE
ORSE
ORSE
ORSE
ORSE
ORSE
ORSE
ORSE
ORSE
ORSE
ORSE
ORSE
ORSE
ORSE
ORSE
ORSE
ORSE
ORSE
ORSE
ORSE
ORSE
ORSE
ORSE
ORSE
ORSE
ORSE
ORSE
ORSE
ORSE
ORSE
ORSE
ORSE
ORSE
ORSE
ORSE
ORSE
ORSE
ORSE
ORSE
ORSE
ORSE
ORSE
ORSE
ORSE
ORSE
ORSE
ORSE
ORSE
ORSE
ORSE
ORSE
ORSE
ORSE
ORSE
ORSE
ORSE
ORSE
ORSE
ORSE
ORSE
ORSE
ORSE
ORSE
ORSE
ORSE
ORSE
ORSE
ORSE
ORSE
ORSE
ORSE
ORSE
ORSE
ORSE
ORSE
ORSE
ORSE
ORSE
ORSE
ORSE
ORSE
ORSE
ORSE
ORSE
ORSE
ORSE
ORSE
ORSE
ORSE
ORSE
ORSE
ORSE
ORSE
ORSE
ORSE
ORSE
ORSE
ORSE
ORSE
ORSE
ORSE
ORSE
ORSE
ORSE
ORSE
ORSE
ORSE
ORSE
ORSE
ORSE
ORSE
ORSE
ORSE
ORSE
ORSE
ORSE
ORSE
ORSE
ORSE
ORSE
ORSE
ORSE
ORSE
ORSE
ORSE
ORSE
ORSE
ORSE
ORSE
ORSE
ORSE
ORSE
ORSE
ORSE
ORSE
ORSE
ORSE
ORSE
ORSE
ORSE
ORSE
ORSE
ORSE
ORSE
ORSE
ORSE
ORSE
ORSE
ORSE
ORSE
ORSE
ORSE
ORSE
ORSE
ORSE
ORSE
ORSE
ORSE
ORSE
ORSE
ORSE
ORSE
ORSE
ORSE
ORSE
ORSE
ORSE
ORSE
ORSE
ORSE
ORSE
ORSE
ORSE
ORSE
ORSE
ORSE
ORSE
ORSE
ORSE
ORSE
ORSE
ORSE
ORSE
ORSE
ORSE
ORSE
ORSE
ORSE
ORSE
ORSE
ORSE
ORSE
ORSE
ORSE
ORSE
ORSE
ORSE
ORSE
ORSE
ORSE
ORSE
ORSE
ORSE
ORSE
ORSE
ORSE
ORSE
ORSE
ORSE
ORSE
ORSE
ORSE
ORSE
ORSE
ORSE
ORSE
ORSE
ORSE
ORSE
ORSE
ORSE
ORSE
ORSE
ORSE
ORSE
ORSE
ORSE
ORSE
ORSE
ORSE
ORSE
ORSE
ORSE
ORSE
ORSE
ORSE
ORSE
ORSE
ORSE
ORSE
ORSE
ORSE
ORSE
ORSE
ORSE
ORSE
ORSE
ORSE
ORSE
ORSE
ORSE
ORSE
ORSE
ORSE
ORSE
ORSE
ORSE
ORSE
ORSE
ORSE
ORSE
ORSE
ORSE
ORSE
ORSE
ORSE
ORSE
ORSE
ORSE
ORSE
ORSE
ORSE
ORSE
ORSE
ORSE
ORSE
ORSE
ORSE
ORSE
ORSE
ORSE
ORSE
ORSE
ORSE
ORSE
ORSE
ORSE
ORSE
ORSE
ORSE
ORSE
ORSE
ORSE
ORSE
ORSE
ORSE
ORSE
ORSE
ORSE
ORSE
ORSE
ORSE
ORSE
ORSE
ORSE
ORSE
ORSE
ORSE
ORSE
ORSE
ORSE
ORSE
ORSE
ORSE
ORSE
ORSE
ORSE
ORSE
ORSE
ORSE
ORSE
ORSE
ORSE
ORSE
ORSE
ORSE
ORSE
ORSE
ORSE
ORSE
ORSE
ORSE
ORSE
ORSE
ORSE
ORSE
ORSE
ORSE
ORSE
ORSE
ORSE
ORSE
ORSE
ORSE
ORSE
ORSE
ORSE
ORSE
ORSE
ORSE
ORSE
ORSE
ORSE
ORSE
ORSE
ORSE
ORSE
ORSE
ORSE
ORSE
ORSE
ORSE
ORSE
ORSE
ORSE
ORSE
ORSE
ORSE
ORSE
ORSE
ORSE
ORSE
ORSE
ORSE
ORSE
ORSE
ORSE
ORSE
ORSE
ORSE
ORSE
ORSE
ORSE
ORSE
ORSE
ORSE
ORSE
ORSE
ORSE
ORSE
ORSE
ORSE
ORSE
ORSE
ORSE
ORSE
ORSE
ORSE
ORSE
ORSE
ORSE
ORSE
ORSE
ORSE
ORSE
ORSE
ORSE
ORSE
ORSE
ORSE
ORSE
ORSE
ORSE
ORSE
ORSE
ORSE
ORSE
ORSE
ORSE
ORSE
ORSE
ORSE
ORSE
ORSE
ORSE
ORSE
ORSE
ORSE
ORSE
ORSE
ORSE
ORSE
ORSE
ORSE
ORSE
ORSE
ORSE
ORSE
ORSE
ORSE
ORSE
ORSE
ORSE
ORSE
ORSE
ORSE
ORSE
ORSE
ORSE
ORSE
ORSE
ORSE
ORSE
ORSE
ORSE
ORSE
ORSE
ORSE
ORSE
ORSE
ORSE
ORSE
ORSE
ORSE
ORSE
ORSE
ORSE
ORSE
ORSE
ORSE
ORSE
ORSE
ORSE
ORSE
ORSE
ORSE
ORSE
ORSE
ORSE
ORSE
ORSE
ORSE
ORSE
ORSE
ORSE
ORSE
ORSE
ORSE
ORSE
ORSE
ORSE
ORSE
ORSE
ORSE
ORSE
ORSE
ORSE
ORSE
ORSE
ORSE
ORSE
ORSE
ORSE
ORSE
ORSE
ORSE
ORSE
ORSE
ORSE
ORSE
ORSE
ORSE
ORSE
ORSE
ORSE
ORSE
ORSE
ORSE
ORSE
ORSE
ORSE
ORSE
ORSE
ORSE
ORSE
ORSE
ORSE
ORSE
ORSE
ORSE
ORSE
ORSE
ORSE
ORSE
ORSE
ORSE
ORSE
ORSE
ORSE
ORSE
ORSE
ORSE
ORSE
ORSE
ORSE
ORSE
ORSE
ORSE
ORSE
ORSE
ORSE
ORSE
ORSE
ORSE
ORSE
ORSE
ORSE
ORSE
ORSE
ORSE
ORSE
ORSE
ORSE
ORSE
ORSE
ORSE
ORSE
ORSE
ORSE
ORSE
ORSE
ORSE
ORSE
ORSE
ORSE
ORSE
ORSE
ORSE
ORSE
ORSE
ORSE
ORSE
ORSE
ORSE
ORSE
ORSE
ORSE
ORSE
ORSE
ORSE
ORSE
ORSE
ORSE
ORSE
ORSE
ORSE
ORSE
ORSE
ORSE
ORSE
ORSE
ORSE
ORSE
ORSE
ORSE
ORSE
ORSE
ORSE
ORSE
ORSE
ORSE
ORSE
ORSE
ORSE
ORSE
ORSE
ORSE
ORSE
ORSE
ORSE
ORSE
ORSE
ORSE
ORSE
ORSE
ORSE
ORSE
ORSE
ORSE
ORSE
ORSE
ORSE
ORSE
ORSE
ORSE
ORSE
ORSE
ORSE
ORSE
ORSE
ORSE
ORSE
ORSE
ORSE
ORSE
ORSE
ORSE
ORSE
ORSE
ORSE
ORSE
ORSE
ORSE
ORSE
ORSE
ORSE
ORSE
ORSE
ORSE
ORSE
ORSE
ORSE
ORSE
ORSE
ORSE
ORSE
ORSE
ORSE
ORSE
ORSE
ORSE
ORSE
ORSE
ORSE
ORSE
ORSE
ORSE
ORSE
ORSE
ORSE
ORSE
ORSE
ORSE
ORSE
ORSE
ORSE
ORSE
ORSE
ORSE
ORSE
ORSE
ORSE
ORSE
ORSE
ORSE
ORSE
ORSE
ORSE
ORSE
ORSE
ORSE
ORSE
ORSE
ORSE
ORSE
ORSE
ORSE
ORSE
ORSE
ORSE
ORSE
ORSE
ORSE
ORSE
ORSE
ORSE
ORSE
ORSE
ORSE
ORSE
ORSE
ORSE
ORSE
ORSE
ORSE
ORSE
ORSE
ORSE
ORSE
ORSE
ORSE
ORSE
ORSE
ORSE
ORSE
ORSE
ORSE
ORSE
ORSE
ORSE
ORSE
ORSE
ORSE
ORSE
ORSE
ORSE
ORSE
ORSE
ORSE
ORSE
ORSE
ORSE
ORSE
ORSE
ORSE
ORSE
ORSE
ORSE
ORSE
ORSE
ORSE
ORSE
ORSE
ORSE
ORSE
ORSE
ORSE
ORSE
ORSE
ORSE
ORSE
ORSE
ORSE
ORSE
ORSE
ORSE
ORSE
ORSE
ORSE
ORSE
ORSE
ORSE
ORSE
ORSE
ORSE
ORSE
ORSE
ORSE
ORSE
ORSE
ORSE
ORSE
ORSE
ORSE
ORSE
ORSE
ORSE
ORSE
ORSE
ORSE
ORSE
ORSE
ORSE
ORSE
ORSE
ORSE
ORSE
ORSE
ORSE
ORSE
ORSE
ORSE
ORSE
ORSE
ORSE
ORSE
ORSE
ORSE
ORSE
ORSE
ORSE
ORSE
ORSE
ORSE
ORSE
ORSE
ORSE
ORSE
ORSE
ORSE
ORSE
ORSE
ORSE
ORSE
ORSE
ORSE
ORSE
ORSE
ORSE
ORSE
ORSE
ORSE
ORSE
ORSE
ORSE
ORSE
ORSE
ORSE
ORSE
ORSE
ORSE
ORSE
ORSE
ORSE
ORSE
ORSE
ORSE
ORSE
ORSE
ORSE
ORSE
ORSE
ORSE
ORSE
ORSE
ORSE
ORSE
ORSE
ORSE
ORSE
ORSE
ORSE
ORSE
ORSE
ORSE
ORSE
ORSE
ORSE
ORSE
ORSE
ORSE
ORSE
ORSE
ORSE
ORSE
ORSE
ORSE
ORSE
ORSE
ORSE
ORSE
ORSE
ORSE
ORSE
ORSE
ORSE
ORSE
ORSE
ORSE
ORSE
ORSE
ORSE
ORSE
ORSE
ORSE
ORSE
ORSE
ORSE
ORSE
ORSE
ORSE
ORSE
ORSE
ORSE
ORSE
ORSE
ORSE
ORSE
ORSE
ORSE
ORSE
ORSE
ORSE
ORSE
ORSE
ORSE
ORSE
ORSE
ORSE
ORSE
ORSE
ORSE
ORSE
ORSE
ORSE
ORSE
ORSE
ORSE
ORSE
ORSE
ORSE
ORSE
ORSE
ORSE
ORSE
ORSE
ORSE
ORSE
ORSE
ORSE
ORSE
ORSE
ORSE
ORSE
ORSE
ORSE
ORSE
ORSE
ORSE
ORSE
ORSE
ORSE
ORSE
ORSE
ORSE
ORSE
ORSE
ORSE
ORSE
ORSE
ORSE
ORSE
ORSE
ORSE
ORSE
ORSE
ORSE
ORSE
ORSE
ORSE
ORSE
ORSE
ORSE
ORSE
ORSE
ORSE
ORSE
ORSE
ORSE
ORSE
ORSE
ORSE
ORSE
ORSE
ORSE
ORSE
ORSE
ORSE
ORSE
ORSE
ORSE
ORSE
ORSE
ORSE
ORSE
ORSE
ORSE
ORSE
ORSE
ORSE
ORSE
ORSE
ORSE
ORSE
ORSE
ORSE
ORSE
ORSE
ORSE
ORSE
ORSE
ORSE
ORSE
ORSE
ORSE
ORSE
ORSE
ORSE
ORSE
ORSE
ORSE
ORSE
ORSE
ORSE
ORSE
ORSE
ORSE
ORSE
ORSE
ORSE
ORSE
ORSE
ORSE
ORSE
ORSE
ORSE
ORSE
ORSE
ORSE
ORSE
ORSE
ORSE
ORSE
ORSE
ORSE
ORSE
ORSE
ORSE
ORSE
ORSE
ORSE
ORSE
ORSE
ORSE
ORSE
ORSE
ORSE
ORSE
ORSE
ORSE
ORSE
ORSE
ORSE
ORSE
ORSE
ORSE
ORSE
ORSE
ORSE
ORSE
ORSE
ORSE
ORSE
ORSE
ORSE
ORSE
ORSE
ORSE
ORSE
ORSE
ORSE
ORSE
ORSE
ORSE
ORSE
ORSE
ORSE
ORSE
ORSE
ORSE
ORSE
ORSE
ORSE
ORSE
ORSE
ORSE
ORSE
ORSE
ORSE
ORSE
ORSE
ORSE
ORSE
ORSE
ORSE
ORSE
ORSE
ORSE
ORSE
ORSE
ORSE
ORSE
ORSE
ORSE
ORSE
ORSE
ORSE
ORSE
ORSE
ORSE
ORSE
ORSE
ORSE
ORSE
ORSE
ORSE
ORSE
ORSE
ORSE
ORSE
ORSE
ORSE
ORSE
ORSE
ORSE
ORSE
ORSE
ORSE
ORSE
ORSE
ORSE
ORSE
ORSE
ORSE
ORSE
ORSE
ORSE
ORSE
ORSE
ORSE
ORSE
ORSE
ORSE
ORSE
ORSE
ORSE
ORSE
ORSE
ORSE
ORSE
ORSE
ORSE
ORSE
ORSE
ORSE
ORSE
ORSE
ORSE
ORSE
ORSE
ORSE
ORSE
ORSE
ORSE
ORSE
ORSE
ORSE
ORSE
ORSE
ORSE
ORSE
ORSE
ORSE
ORSE
ORSE
ORSE
ORSE
ORSE
ORSE
ORSE
ORSE
ORSE
ORSE
ORSE
ORSE
ORSE
ORSE
ORSE
ORSE
ORSE
ORSE
ORSE
ORSE
ORSE
ORSE
ORSE
ORSE
ORSE
ORSE
ORSE
ORSE
ORSE
ORSE
ORSE
ORSE
ORSE
ORSE
ORSE
ORSE
ORSE
ORSE
ORSE
ORSE
ORSE
ORSE
ORSE
ORSE
ORSE
ORSE
ORSE
ORSE
ORSE
ORSE
ORSE
ORSE
ORSE
ORSE
ORSE
ORSE
ORSE
ORSE
ORSE
ORSE
ORSE
ORSE
ORSE
ORSE
ORSE
ORSE
ORSE
ORSE
ORSE
ORSE
ORSE
ORSE
ORSE
ORSE
ORSE
ORSE
ORSE
ORSE
ORSE
ORSE
ORSE
ORSE
ORSE
ORSE
ORSE
ORSE
ORSE
ORSE
ORSE
ORSE
ORSE
ORSE
ORSE
ORSE
ORSE
ORSE
ORSE
ORSE
ORSE
ORSE
ORSE
ORSE
ORSE
ORSE
ORSE
ORSE
ORSE
ORSE
ORSE
ORSE
ORSE
ORSE
ORSE
ORSE
ORSE
ORSE
ORSE
ORSE
ORSE
ORSE
ORSE
ORSE
ORSE
ORSE
ORSE
ORSE
ORSE
ORSE
ORSE
ORSE
ORSE
ORSE
ORSE
ORSE
ORSE
ORSE
ORSE
ORSE
ORSE
ORSE
ORSE
ORSE
ORSE
ORSE
ORSE
ORSE
ORSE
ORSE
ORSE
ORSE
ORSE
ORSE
ORSE
ORSE
ORSE
ORSE
ORSE
ORSE
ORSE
ORSE
ORSE
ORSE
ORSE
ORSE
ORSE
ORSE
ORSE
ORSE
ORSE
ORSE
ORSE
ORSE
ORSE
ORSE
ORSE
ORSE
ORSE
ORSE
ORSE
ORSE
ORSE
ORSE
ORSE
ORSE
ORSE
ORSE
ORSE
ORSE
ORSE
ORSE
ORSE
ORSE
ORSE
ORSE
ORSE
ORSE
ORSE
ORSE
ORSE
ORSE
ORSE
ORSE
ORSE
ORSE
ORSE
ORSE
ORSE
ORSE
ORSE
ORSE
ORSE
ORSE
ORSE
ORSE
ORSE
ORSE
ORSE
ORSE
ORSE
ORSE
ORSE
ORSE
ORSE
ORSE
ORSE
ORSE
ORSE
ORSE
ORSE
ORSE
ORSE
ORSE
ORSE
ORSE
ORSE
ORSE
ORSE
ORSE
ORSE
ORSE
ORSE
ORSE
ORSE
ORSE
ORSE
ORSE
ORSE
ORSE
ORSE
ORSE
ORSE
ORSE
ORSE
ORSE
ORSE
ORSE
ORSE
ORSE
ORSE
ORSE
ORSE
ORSE
ORSE
ORSE
ORSE
ORSE
ORSE
ORSE
ORSE
ORSE
ORSE
ORSE
ORSE
ORSE
ORSE
ORSE
ORSE
ORSE
ORSE
ORSE
ORSE
ORSE
ORSE
ORSE
ORSE
ORSE
ORSE
ORSE
ORSE
ORSE
ORSE
ORSE
ORSE
ORSE
ORSE
ORSE
ORSE
ORSE
ORSE
ORSE
ORSE
ORSE
ORSE
ORSE
ORSE
ORSE
ORSE
ORSE
ORSE
ORSE
ORSE
ORSE
ORSE
ORSE
ORSE
ORSE
ORSE
ORSE
ORSE
ORSE
ORSE
ORSE
ORSE
ORSE
ORSE
ORSE
ORSE
ORSE
ORSE
ORSE
ORSE
ORSE
ORSE
ORSE
ORSE
ORSE
ORSE
ORSE
ORSE
ORSE
ORSE
ORSE
ORSE
ORSE
ORSE
ORSE
ORSE
ORSE
ORSE
ORSE
ORSE
ORSE
ORSE
ORSE
ORSE
ORSE
ORSE
ORSE
ORSE
ORSE
ORSE
ORSE
ORSE
ORSE
ORSE
ORSE
ORSE
ORSE
ORSE
ORSE
ORSE
ORSE
ORSE
ORSE
ORSE
ORSE
ORSE
ORSE
ORSE
ORSE
ORSE
ORSE
ORSE
ORSE
ORSE
ORSE
ORSE
ORSE
ORSE
ORSE
ORSE
ORSE
ORSE
ORSE
ORSE
ORSE
ORSE
ORSE
ORSE
ORSE
ORSE
ORSE
ORSE
ORSE
ORSE
ORSE
ORSE
ORSE
ORSE
ORSE
ORSE
ORSE
ORSE
ORSE
ORSE
ORSE
ORSE
ORSE
ORSE
ORSE
ORSE
ORSE
ORSE
ORSE
ORSE
ORSE
ORSE
ORSE
ORSE
ORSE
ORSE
ORSE
ORSE
ORSE
ORSE
ORSE
ORSE
ORSE
ORSE
ORSE
ORSE
ORSE
ORSE
ORSE
ORSE
ORSE
ORSE
ORSE
ORSE
ORSE
ORSE
ORSE
ORSE
ORSE
ORSE
ORSE
ORSE
ORSE
ORSE
ORSE
ORSE
ORSE
ORSE
ORSE
ORSE
ORSE
ORSE
ORSE
ORSE
ORSE
ORSE
ORSE
ORSE
ORSE
ORSE
ORSE
ORSE
ORSE
ORSE
ORSE
ORSE
ORSE
ORSE
ORSE
ORSE
ORSE
ORSE
ORSE
ORSE
ORSE
ORSE
ORSE
ORSE
ORSE
ORSE
ORSE
ORSE
ORSE
ORSE
ORSE
ORSE
ORSE
ORSE
ORSE
ORSE
ORSE
ORSE
ORSE
ORSE
ORSE
ORSE
ORSE
ORSE
ORSE
ORSE
ORSE
ORSE
ORSE
ORSE
ORSE
ORSE
ORSE
ORSE
ORSE
ORSE
ORSE
ORSE
ORSE
ORSE
ORSE
ORSE
ORSE
ORSE
ORSE
ORSE
ORSE
ORSE
ORSE
ORSE
ORSE
ORSE
ORSE
ORSE
ORSE
ORSE
ORSE
ORSE
ORSE
ORSE
ORSE
ORSE
ORSE
ORSE
ORSE
ORSE
ORSE
ORSE
ORSE
ORSE
ORSE
ORSE
ORSE
ORSE
ORSE
ORSE
ORSE
ORSE
ORSE
ORSE
ORSE
ORSE
ORSE
ORSE
ORSE
ORSE
ORSE
ORSE
ORSE
ORSE
ORSE
ORSE
ORSE
ORSE
ORSE
ORSE
ORSE
ORSE
ORSE
ORSE
ORSE
ORSE
ORSE
ORSE
ORSE
ORSE
ORSE
ORSE
ORSE
ORSE
ORSE
ORSE
ORSE
ORSE
ORSE
ORSE
ORSE
ORSE
ORSE
ORSE
ORSE
ORSE
ORSE
ORSE
ORSE
ORSE
ORSE
ORSE
ORSE
ORSE
ORSE
ORSE
ORSE
ORSE
ORSE
ORSE
ORSE
ORSE
ORSE
ORSE
ORSE
ORSE
ORSE
ORSE
ORSE
ORSE
ORSE
ORSE
ORSE
ORSE
ORSE
ORSE
ORSE
ORSE
ORSE
ORSE
ORSE
ORSE
ORSE
ORSE
ORSE
ORSE
ORSE
ORSE
ORSE
ORSE
ORSE
ORSE
ORSE
ORSE
ORSE
ORSE
ORSE
ORSE
ORSE
ORSE
ORSE
ORSE
ORSE
ORSE
ORSE
ORSE
ORSE
ORSE
ORSE
ORSE
ORSE
ORSE
ORSE
ORSE
ORSE
ORSE
ORSE
ORSE
ORSE
ORSE
ORSE
ORSE
ORSE
ORSE
ORSE
ORSE
ORSE
ORSE
ORSE
ORSE
ORSE
ORSE
ORSE
ORSE
ORSE
ORSE
ORSE
ORSE
ORSE
ORSE
ORSE
ORSE
ORSE
ORSE
ORSE
ORSE
ORSE
ORSE
ORSE
ORSE
ORSE
ORSE
ORSE
ORSE
ORSE
ORSE
ORSE
ORSE
ORSE
ORSE
ORSE
ORSE
ORSE
ORSE
ORSE
ORSE
ORSE
ORSE
ORSE
ORSE
ORSE
ORSE
ORSE
ORSE
ORSE
ORSE
ORSE
ORSE
ORSE
ORSE
ORSE
ORSE
ORSE
ORSE
ORSE
ORSE
ORSE
ORSE
ORSE
ORSE
ORSE
ORSE
ORSE
ORSE
ORSE
ORSE
ORSE
ORSE
ORSE
ORSE
ORSE
ORSE
ORSE
ORSE
ORSE
ORSE
ORSE
ORSE
ORSE
ORSE
ORSE
ORSE
ORSE
ORSE
ORSE
ORSE
ORSE
ORSE
ORSE
ORSE
ORSE
ORSE
ORSE
ORSE
ORSE
ORSE
ORSE
ORSE
ORSE
ORSE
ORSE
ORSE
ORSE
ORSE
ORSE
ORSE
ORSE
ORSE
ORSE
ORSE
ORSE
ORSE
ORSE
ORSE
ORSE
ORSE
ORSE
ORSE
ORSE
ORSE
ORSE
ORSE
ORSE
ORSE
ORSE
ORSE
ORSE
ORSE
ORSE
ORSE
ORSE
ORSE
ORSE
ORSE
ORSE
ORSE
ORSE
ORSE
ORSE
ORSE
ORSE
ORSE
ORSE
ORSE
ORSE
ORSE
ORSE
ORSE
ORSE
ORSE
ORSE
ORSE
ORSE
ORSE
ORSE
ORSE
ORSE
ORSE
ORSE
ORSE
ORSE
ORSE
ORSE
ORSE
ORSE
ORSE
ORSE
ORSE
ORSE
ORSE
ORSE
ORSE
ORSE
ORSE
ORSE
ORSE
ORSE
ORSE
ORSE
ORSE
ORSE
ORSE
ORSE
ORSE
ORSE
ORSE
ORSE
ORSE
ORSE
ORSE
ORSE
ORSE
ORSE
ORSE
ORSE
ORSE
ORSE
ORSE
ORSE
ORSE
ORSE
ORSE
ORSE
ORSE
ORSE
ORSE
ORSE
ORSE
ORSE
ORSE
ORSE
ORSE
ORSE
ORSE
ORSE
ORSE
ORSE
ORSE
ORSE
ORSE
ORSE
ORSE
ORSE
ORSE
ORSE
ORSE
ORSE
ORSE
ORSE
ORSE
ORSE
ORSE
ORSE
ORSE
ORSE
ORSE
ORSE
ORSE
ORSE
ORSE
ORSE
ORSE
ORSE
ORSE
ORSE
ORSE
ORSE
ORSE
ORSE
ORSE
ORSE
ORSE
ORSE
ORSE
ORSE
ORSE
ORSE
ORSE
ORSE
ORSE
ORSE
ORSE
ORSE
ORSE
ORSE
ORSE
ORSE
ORSE
ORSE
ORSE
ORSE
ORSE
ORSE
ORSE
ORSE
ORSE
ORSE
ORSE
ORSE
ORSE
ORSE
ORSE
ORSE
ORSE
ORSE
ORSE
ORSE
ORSE
ORSE
ORSE
ORSE
ORSE
ORSE
ORSE
ORSE
ORSE
ORSE
ORSE
ORSE
ORSE
ORSE
ORSE
ORSE
ORSE
ORSE
ORSE
ORSE
ORSE
ORSE
ORSE
ORSE
ORSE
ORSE
ORSE
ORSE
ORSE
ORSE
ORSE
ORSE
ORSE
ORSE
ORSE
ORSE
ORSE
ORSE
ORSE
ORSE
ORSE
ORSE
ORSE
ORSE
ORSE
ORSE
ORSE
ORSE
ORSE
ORSE
ORSE
ORSE
ORSE
ORSE
ORSE
ORSE
ORSE
ORSE
ORSE
ORSE
ORSE
ORSE
ORSE
ORSE
ORSE
ORSE
ORSE
ORSE
ORSE
ORSE
ORSE
ORSE
ORSE
ORSE
ORSE
ORSE
ORSE
ORSE
ORSE
ORSE
ORSE
ORSE
ORSE
ORSE
ORSE
ORSE
ORSE
ORSE
ORSE
ORSE
ORSE
ORSE
ORSE
ORSE
ORSE
ORSE
ORSE
ORSE
ORSE
ORSE
ORSE
ORSE
ORSE
ORSE
ORSE
ORSE
ORSE
ORSE
ORSE
ORSE
ORSE
ORSE
ORSE
ORSE
ORSE
ORSE
ORSE
ORSE
ORSE
ORSE
ORSE
ORSE
ORSE
ORSE
ORSE
ORSE
ORSE
ORSE
ORSE
ORSE
ORSE
ORSE
ORSE
ORSE
ORSE
ORSE
ORSE
ORSE
ORSE
ORSE
ORSE
ORSE
ORSE
ORSE
ORSE
ORSE
ORSE
ORSE
ORSE
ORSE
ORSE
ORSE
ORSE
ORSE
ORSE
ORSE
ORSE
ORSE
ORSE
ORSE
ORSE
ORSE
ORSE
ORSE
ORSE
ORSE
ORSE
ORSE
ORSE
ORSE
ORSE
ORSE
ORSE
ORSE
ORSE
ORSE
ORSE
ORSE
ORSE
ORSE
ORSE
ORSE
ORSE
ORSE
ORSE
ORSE
ORSE
ORSE
ORSE
ORSE
ORSE
ORSE
ORSE
ORSE
ORSE
ORSE
ORSE
ORSE
ORSE
ORSE
ORSE
ORSE
ORSE
ORSE
ORSE
ORSE
ORSE
ORSE
ORSE
ORSE
ORSE
ORSE
ORSE
ORSE
ORSE
ORSE
ORSE
ORSE
ORSE
ORSE
ORSE
ORSE
ORSE
ORSE
ORSE
ORSE
ORSE
ORSE
ORSE
ORSE
ORSE
ORSE
ORSE
ORSE
ORSE
ORSE
ORSE
ORSE
ORSE
ORSE
ORSE
ORSE
ORSE
ORSE
ORSE
ORSE
ORSE
ORSE
ORSE
ORSE
ORSE
ORSE
ORSE
ORSE
ORSE
ORSE
ORSE
ORSE
ORSE
ORSE
ORSE
ORSE
ORSE
ORSE
ORSE
ORSE
ORSE
ORSE
ORSE
ORSE
ORSE
ORSE
ORSE
ORSE
ORSE
ORSE
ORSE
ORSE
ORSE
ORSE
ORSE
ORSE
ORSE
ORSE
ORSE
ORSE
ORSE
ORSE
ORSE
ORSE
ORSE
ORSE
ORSE
ORSE
ORSE
ORSE
ORSE
ORSE
ORSE
ORSE
ORSE
ORSE
ORSE
ORSE
ORSE
ORSE
ORSE
ORSE
ORSE
ORSE
ORSE
ORSE
ORSE
ORSE
ORSE
ORSE
ORSE
ORSE
ORSE
ORSE
ORSE
ORSE
ORSE
ORSE
ORSE
ORSE
ORSE
ORSE
ORSE
ORSE
ORSE
ORSE
ORSE
ORSE
ORSE
ORSE
ORSE
ORSE
ORSE
ORSE
ORSE
ORSE
ORSE
ORSE
ORSE
ORSE
ORSE
ORSE
ORSE
ORSE
ORSE
ORSE
ORSE
ORSE
ORSE
ORSE
ORSE
ORSE
ORSE
ORSE
ORSE
ORSE
ORSE
ORSE
ORSE
ORSE
ORSE
ORSE
ORSE
ORSE
ORSE
ORSE
ORSE
ORSE
ORSE
ORSE
ORSE
ORSE
ORSE
ORSE
ORSE
ORSE
ORSE
ORSE
ORSE
ORSE
ORSE
ORSE
ORSE
ORSE
ORSE
ORSE
ORSE
ORSE
ORSE
ORSE
ORSE
ORSE
ORSE
ORSE
ORSE
ORSE
ORSE
ORSE
ORSE
ORSE
ORSE
ORSE
ORSE
ORSE
ORSE
ORSE
ORSE
ORSE
ORSE
ORSE
ORSE
ORSE
ORSE
ORSE
ORSE
ORSE
ORSE
ORSE
ORSE
ORSE
ORSE
ORSE
ORSE
ORSE
ORSE
ORSE
ORSE
ORSE
ORSE
ORSE
ORSE
ORSE
ORSE
ORSE
ORSE
ORSE
ORSE
ORSE
ORSE
ORSE
ORSE
ORSE
ORSE
ORSE
ORSE
ORSE
ORSE
ORSE
ORSE
ORSE
ORSE
ORSE
ORSE
ORSE
ORSE
ORSE
ORSE
ORSE
ORSE
ORSE
ORSE
ORSE
ORSE
ORSE
ORSE
ORSE
ORSE
ORSE
ORSE
ORSE
ORSE
ORSE
ORSE
ORSE
ORSE
ORSE
ORSE
ORSE
ORSE
ORSE
ORSE
ORSE
ORSE
ORSE
ORSE
ORSE
ORSE
ORSE
ORSE
ORSE
ORSE
ORSE
ORSE
ORSE
ORSE
ORSE
ORSE
ORSE
ORSE
ORSE
ORSE
ORSE
ORSE
ORSE
ORSE
ORSE
ORSE
ORSE
ORSE
ORSE
ORSE
ORSE
ORSE
ORSE
ORSE
ORSE
ORSE
ORSE
ORSE
ORSE
ORSE
ORSE
ORSE
ORSE
ORSE
ORSE
ORSE
ORSE
ORSE
ORSE
ORSE
ORSE
ORSE
ORSE
ORSE
ORSE
ORSE
ORSE
ORSE
ORSE
ORSE
ORSE
ORSE
ORSE
ORSE
ORSE
ORSE
ORSE
ORSE
ORSE
ORSE
ORSE
ORSE
ORSE
ORSE
ORSE
ORSE
ORSE
ORSE
ORSE
ORSE
ORSE
ORSE
ORSE
ORSE
ORSE
ORSE
ORSE
ORSE
ORSE
ORSE
ORSE
ORSE
ORSE
ORSE
ORSE
ORSE
ORSE
ORSE
ORSE
ORSE
ORSE
ORSE
ORSE
ORSE
ORSE
ORSE
ORSE
ORSE
ORSE
ORSE
ORSE
ORSE
ORSE
ORSE
ORSE
ORSE
ORSE
ORSE
ORSE
ORSE
ORSE
ORSE
ORSE
ORSE
ORSE
ORSE
ORSE
ORSE
ORSE
ORSE
ORSE
ORSE
ORSE
ORSE
ORSE
ORSE
ORSE
ORSE
ORSE
ORSE
ORSE
ORSE
ORSE
ORSE
ORSE
ORSE
ORSE
ORSE
ORSE
ORSE
ORSE
ORSE
ORSE
ORSE
ORSE
ORSE
ORSE
ORSE
ORSE
ORSE
ORSE
ORSE
ORSE
ORSE
ORSE
ORSE
ORSE
ORSE
ORSE
ORSE
ORSE
ORSE
ORSE
ORSE
ORSE
ORSE
ORSE
ORSE
ORSE
ORSE
ORSE
ORSE
ORSE
ORSE
ORSE
ORSE
ORSE
ORSE
ORSE
ORSE
ORSE
ORSE
ORSE
ORSE
ORSE
ORSE
ORSE
ORSE
ORSE
ORSE
ORSE
ORSE
ORSE
ORSE
ORSE
ORSE
ORSE
ORSE
ORSE
ORSE
ORSE
ORSE
ORSE
ORSE
ORSE
ORSE
ORSE
ORSE
ORSE
ORSE
ORSE
ORSE
ORSE
ORSE
ORSE
ORSE
ORSE
ORSE
ORSE
ORSE
ORSE
ORSE
ORSE
ORSE
ORSE
ORSE
ORSE
ORSE
ORSE
ORSE
ORSE
ORSE
ORSE
ORSE
ORSE
ORSE
ORSE
ORSE
ORSE
ORSE
ORSE
ORSE
ORSE
ORSE
ORSE
ORSE
ORSE
ORSE
ORSE
ORSE
ORSE
ORSE
ORSE
ORSE
ORSE
ORSE
ORSE
ORSE
ORSE
ORSE
ORSE
ORSE
ORSE
ORSE
ORSE
ORSE
ORSE
ORSE
ORSE
ORSE
ORSE
ORSE
ORSE
ORSE
ORSE
ORSE
ORSE
ORSE
ORSE
ORSE
ORSE
ORSE
ORSE
ORSE
ORSE
ORSE
ORSE
ORSE
ORSE
ORSE
ORSE
ORSE
ORSE
ORSE
ORSE
ORSE
ORSE
ORSE
ORSE
ORSE
ORSE
ORSE
ORSE
ORSE
ORSE
ORSE
ORSE
ORSE
ORSE
ORSE
ORSE
ORSE
ORSE
ORSE
ORSE
ORSE
ORSE
ORSE
ORSE
ORSE
ORSE
ORSE
ORSE
ORSE
ORSE
ORSE
ORSE
ORSE
ORSE
ORSE
ORSE
ORSE
ORSE
ORSE
ORSE
ORSE
ORSE
ORSE
ORSE
ORSE
ORSE
ORSE
ORSE
ORSE
ORSE
ORSE
ORSE
ORSE
ORSE
ORSE
ORSE
ORSE
ORSE
ORSE
ORSE
ORSE
ORSE
ORSE
ORSE
ORSE
ORSE
ORSE
ORSE
ORSE
ORSE
ORSE
ORSE
ORSE
ORSE
ORSE
ORSE
ORSE
ORSE
ORSE
ORSE
ORSE
ORSE
ORSE
ORSE
ORSE
ORSE
ORSE
ORSE
ORSE
ORSE
ORSE
ORSE
ORSE
ORSE
ORSE
ORSE
ORSE
ORSE
ORSE
ORSE
ORSE
ORSE
ORSE
ORSE
ORSE
ORSE
ORSE
ORSE
ORSE
ORSE
ORSE
ORSE
ORSE
ORSE
ORSE
ORSE
ORSE
ORSE
ORSE
ORSE
ORSE
ORSE
ORSE
ORSE
ORSE
ORSE
ORSE
ORSE
ORSE
ORSE
ORSE
ORSE
ORSE
ORSE
ORSE
ORSE
ORSE
ORSE
ORSE
ORSE
ORSE
ORSE
ORSE
ORSE
ORSE
ORSE
ORSE
ORSE
ORSE
ORSE
ORSE
ORSE
ORSE
ORSE
ORSE
ORSE
ORSE
ORSE
ORSE
ORSE
ORSE
ORSE
ORSE
ORSE
ORSE
ORSE
ORSE
ORSE
ORSE
ORSE
ORSE
ORSE
ORSE
ORSE
ORSE
ORSE
ORSE
ORSE
ORSE
ORSE
ORSE
ORSE
ORSE
ORSE
ORSE
ORSE
ORSE
ORSE
ORSE
ORSE
ORSE
ORSE
ORSE
ORSE
ORSE
ORSE
ORSE
ORSE
ORSE
ORSE
ORSE
ORSE
ORSE
ORSE
ORSE
ORSE
ORSE
ORSE
ORSE
ORSE
ORSE
ORSE
ORSE
ORSE
ORSE
ORSE
ORSE
ORSE
ORSE
ORSE
ORSE
ORSE
ORSE
ORSE
ORSE
ORSE
ORSE
ORSE
ORSE
ORSE
ORSE
ORSE
ORSE
ORSE
ORSE
ORSE
ORSE
ORSE
ORSE
ORSE
ORSE
ORSE
ORSE
ORSE
ORSE
ORSE
ORSE
ORSE
ORSE
ORSE
ORSE
ORSE
ORSE
ORSE
ORSE
ORSE
ORSE
ORSE
ORSE
ORSE
ORSE
ORSE
ORSE
ORSE
ORSE
ORSE
ORSE
ORSE
ORSE
ORSE
ORSE
ORSE
ORSE
ORSE
ORSE
ORSE
ORSE
ORSE
ORSE
ORSE
ORSE
ORSE
ORSE
ORSE
ORSE
ORSE
ORSE
ORSE
ORSE
ORSE
ORSE
ORSE
ORSE
ORSE
ORSE
ORSE
ORSE
ORSE
ORSE
ORSE
ORSE
ORSE
ORSE
ORSE
ORSE
ORSE
ORSE
ORSE
ORSE
ORSE
ORSE
ORSE
ORSE
ORSE
ORSE
ORSE
ORSE
ORSE
ORSE
ORSE
ORSE
ORSE
ORSE
ORSE
ORSE
ORSE
ORSE
ORSE
ORSE
ORSE
ORSE
ORSE
ORSE
ORSE
ORSE
ORSE
ORSE
ORSE
ORSE
ORSE
ORSE
ORSE
ORSE
ORSE
ORSE
ORSE
ORSE
ORSE
ORSE
ORSE
ORSE
ORSE
ORSE
ORSE
ORSE
ORSE
ORSE
ORSE
ORSE
ORSE
ORSE
ORSE
ORSE
ORSE
ORSE
ORSE
ORSE
ORSE
ORSE
ORSE
ORSE
ORSE
ORSE
ORSE
ORSE
ORSE
ORSE
ORSE
ORSE
ORSE
ORSE
ORSE
ORSE
ORSE
ORSE
ORSE
ORSE
ORSE
ORSE
ORSE
ORSE
ORSE
ORSE
ORSE
ORSE
ORSE
ORSE
ORSE
ORSE
ORSE
ORSE
ORSE
ORSE
ORSE
ORSE
ORSE
ORSE
ORSE
ORSE
ORSE
ORSE
ORSE
ORSE
ORSE
ORSE
ORSE
ORSE
ORSE
ORSE
ORSE
ORSE
ORSE
ORSE
ORSE
ORSE
ORSE
ORSE
ORSE
ORSE
ORSE
ORSE
ORSE
ORSE
ORSE
ORSE
ORSE
ORSE
ORSE
ORSE
ORSE
ORSE
ORSE
ORSE
ORSE
ORSE
ORSE
ORSE
ORSE
ORSE
ORSE
ORSE
ORSE
ORSE
ORSE
ORSE
ORSE
ORSE
ORSE
ORSE
ORSE
ORSE
ORSE
ORSE
ORSE
ORSE
ORSE
ORSE
ORSE
ORSE
ORSE
ORSE
ORSE
ORSE
ORSE
ORSE
ORSE
ORSE
ORSE
ORSE
ORSE
ORSE
ORSE
ORSE
ORSE
ORSE
ORSE
ORSE
ORSE
ORSE
ORSE
ORSE
ORSE
ORSE
ORSE
ORSE
ORSE
ORSE
ORSE
ORSE
ORSE
ORSE
ORSE
ORSE
ORSE
ORSE
ORSE
ORSE
ORSE
ORSE
ORSE
ORSE
ORSE
ORSE
ORSE
ORSE
ORSE
ORSE
ORSE
ORSE
ORSE
ORSE
ORSE
ORSE
ORSE
ORSE
ORSE
ORSE
ORSE
ORSE
ORSE
ORSE
ORSE
ORSE
ORSE
ORSE
ORSE
ORSE
ORSE
ORSE
ORSE
ORSE
ORSE
ORSE
ORSE
ORSE
ORSE
ORSE
ORSE
ORSE
ORSE
ORSE
ORSE
ORSE
ORSE
ORSE
ORSE
ORSE
ORSE
ORSE
ORSE
ORSE
ORSE
ORSE
ORSE
ORSE
ORSE
ORSE
ORSE
ORSE
ORSE
ORSE
ORSE
ORSE
ORSE
ORSE
ORSE
ORSE
ORSE
ORSE
ORSE
ORSE
ORSE
ORSE
ORSE
ORSE
ORSE
ORSE
ORSE
ORSE
ORSE
ORSE
ORSE
ORSE
ORSE
ORSE
ORSE
ORSE
ORSE
ORSE
ORSE
ORSE
ORSE
ORSE
ORSE
ORSE
ORSE
ORSE
ORSE
ORSE
ORSE
ORSE
ORSE
ORSE
ORSE
ORSE
ORSE
ORSE
ORSE
ORSE
ORSE
ORSE
ORSE
ORSE
ORSE
ORSE
ORSE
ORSE
ORSE
ORSE
ORSE
ORSE
ORSE
ORSE
ORSE
ORSE
ORSE
ORSE
ORSE
ORSE
ORSE
ORSE
ORSE
ORSE
ORSE
ORSE
ORSE
ORSE
ORSE
ORSE
ORSE
ORSE
ORSE
ORSE
ORSE
ORSE
ORSE
ORSE
ORSE
ORSE
ORSE
ORSE
ORSE
ORSE
ORSE
ORSE
ORSE
ORSE
ORSE
ORSE
ORSE
ORSE
ORSE
ORSE
ORSE
ORSE
ORSE
ORSE
ORSE
ORSE
ORSE
ORSE
ORSE
ORSE
ORSE
ORSE
ORSE
ORSE
ORSE
ORSE
ORSE
ORSE
ORSE
ORSE
ORSE
ORSE
ORSE
ORSE
ORSE
ORSE
ORSE
ORSE
ORSE
ORSE
ORSE
ORSE
ORSE
ORSE
ORSE
ORSE
ORSE
ORSE
ORSE
ORSE
ORSE
ORSE
ORSE
ORSE
ORSE
ORSE
ORSE
ORSE
ORSE
ORSE
ORSE
ORSE
ORSE
ORSE
ORSE
ORSE
ORSE
ORSE
ORSE
ORSE
ORSE
ORSE
ORSE
ORSE
ORSE
ORSE
ORSE
ORSE
ORSE
ORSE
ORSE
ORSE
ORSE
ORSE
ORSE
ORSE
ORSE
ORSE
ORSE
ORSE
ORSE
ORSE
ORSE
ORSE
ORSE
ORSE
ORSE
ORSE
ORSE
ORSE
ORSE
ORSE
ORSE
ORSE
ORSE
ORSE
ORSE
ORSE
ORSE
ORSE
ORSE
ORSE
ORSE
ORSE
ORSE
ORSE
ORSE
ORSE
ORSE
ORSE
ORSE
ORSE
ORSE
ORSE
ORSE
ORSE
ORSE
ORSE
ORSE
ORSE
ORSE
ORSE
ORSE
ORSE
ORSE
ORSE
ORSE
ORSE
ORSE
ORSE
ORSE
ORSE
ORSE
ORSE
ORSE
ORSE
ORSE
ORSE
ORSE
ORSE
ORSE
ORSE
ORSE
ORSE
ORSE
ORSE
ORSE
ORSE
ORSE
ORSE
ORSE
ORSE
ORSE
ORSE
ORSE
ORSE
ORSE
ORSE
ORSE
ORSE
ORSE
ORSE
ORSE
ORSE
ORSE
ORSE
ORSE
ORSE
ORSE
ORSE
ORSE
ORSE
ORSE
ORSE
ORSE
ORSE
ORSE
ORSE
ORSE
ORSE
ORSE
ORSE
ORSE
ORSE
ORSE
ORSE
ORSE
ORSE
ORSE
ORSE
ORSE
ORSE
ORSE
ORSE
ORSE
ORSE
ORSE
ORSE
ORSE
ORSE
ORSE
ORSE
ORSE
ORSE
ORSE
ORSE
ORSE
ORSE
ORSE
ORSE
ORSE
ORSE
ORSE
ORSE
ORSE
ORSE
ORSE
ORSE
ORSE
ORSE
ORSE
ORSE
ORSE
ORSE
ORSE
ORSE
ORSE
ORSE
ORSE
ORSE
ORSE
ORSE
ORSE
ORSE
ORSE
ORSE
ORSE
ORSE
ORSE
ORSE
ORSE
ORSE
ORSE
ORSE
ORSE
ORSE
ORSE
ORSE
ORSE
ORSE
ORSE
ORSE
ORSE
ORSE
ORSE
ORSE
ORSE
ORSE
ORSE
ORSE
ORSE
ORSE
ORSE
ORSE
ORSE
ORSE
ORSE
ORSE
ORSE
ORSE
ORSE
ORSE
ORSE
ORSE
ORSE
ORSE
ORSE
ORSE
ORSE
ORSE
ORSE
ORSE
ORSE
ORSE
ORSE
ORSE
ORSE
ORSE
ORSE
ORSE
ORSE
ORSE
ORSE
ORSE
ORSE
ORSE
ORSE
ORSE
ORSE
ORSE
ORSE
ORSE
ORSE
ORSE
ORSE
ORSE
ORSE
ORSE
ORSE
ORSE
ORSE
ORSE
ORSE
ORSE
ORSE
ORSE
ORSE
ORSE
ORSE
ORSE
ORSE
ORSE
ORSE
ORSE
ORSE
ORSE
ORSE
ORSE
ORSE
ORSE
ORSE
ORSE
ORSE
ORSE
ORSE
ORSE
ORSE
ORSE
ORSE
ORSE
ORSE
ORSE
ORSE
ORSE
ORSE
ORSE
ORSE
ORSE
ORSE
ORSE
ORSE
ORSE
ORSE
ORSE
ORSE
ORSE
ORSE
ORSE
ORSE
ORSE
ORSE
ORSE
ORSE
ORSE
ORSE
ORSE
ORSE
ORSE
ORSE
ORSE
ORSE
ORSE
ORSE
ORSE
ORSE
ORSE
ORSE
ORSE
ORSE
ORSE
ORSE
ORSE
ORSE
ORSE
ORSE
ORSE
ORSE
ORSE
ORSE
ORSE
ORSE
ORSE
ORSE
ORSE
ORSE
ORSE
ORSE
ORSE
ORSE
ORSE
ORSE
ORSE
ORSE
ORSE
ORSE
ORSE
ORSE
ORSE
ORSE
ORSE
ORSE
ORSE
ORSE
ORSE
ORSE
ORSE
ORSE
ORSE
ORSE
ORSE
ORSE
ORSE
ORSE
ORSE
ORSE
ORSE
ORSE
ORSE
ORSE
ORSE
ORSE
ORSE
ORSE
ORSE
ORSE
ORSE
ORSE
ORSE
ORSE
ORSE
ORSE
ORSE
ORSE
ORSE
ORSE
ORSE
ORSE
ORSE
ORSE
ORSE
ORSE
ORSE
ORSE
ORSE
ORSE
ORSE
ORSE
ORSE
ORSE
ORSE
ORSE
ORSE
ORSE
ORSE
ORSE
ORSE
ORSE
ORSE
ORSE
ORSE
ORSE
ORSE
ORSE
ORSE
ORSE
ORSE
ORSE
ORSE
ORSE
ORSE
ORSE
ORSE
ORSE
ORSE
ORSE
ORSE
ORSE
ORSE
ORSE
ORSE
ORSE
ORSE
ORSE
ORSE
ORSE
ORSE
ORSE
ORSE
ORSE
ORSE
ORSE
ORSE
ORSE
ORSE
ORSE
ORSE
ORSE
ORSE
ORSE
ORSE
ORSE
ORSE
ORSE
ORSE
ORSE
ORSE
ORSE
ORSE
ORSE
ORSE
ORSE
ORSE
ORSE
ORSE
ORSE
ORSE
ORSE
ORSE
ORSE
ORSE
ORSE
ORSE
ORSE
ORSE
ORSE
ORSE
ORSE
ORSE
ORSE
ORSE
ORSE
ORSE
ORSE
ORSE
ORSE
ORSE
ORSE
ORSE
ORSE
ORSE
ORSE
ORSE
ORSE
ORSE
ORSE
ORSE
ORSE
ORSE
ORSE
ORSE
ORSE
ORSE
ORSE
ORSE
ORSE
ORSE
ORSE
ORSE
ORSE
ORSE
ORSE
ORSE
ORSE
ORSE
ORSE
ORSE
ORSE
ORSE
ORSE
ORSE
ORSE
ORSE
ORSE
ORSE
ORSE
ORSE
ORSE
ORSE
ORSE
ORSE
ORSE
ORSE
ORSE
ORSE
ORSE
ORSE
ORSE
ORSE
ORSE
ORSE
ORSE
ORSE
ORSE
ORSE
ORSE
ORSE
ORSE
ORSE
ORSE
ORSE
ORSE
ORSE
ORSE
ORSE
ORSE
ORSE
ORSE
ORSE
ORSE
ORSE
ORSE
ORSE
ORSE
ORSE
ORSE
ORSE
ORSE
ORSE
ORSE
ORSE
ORSE
ORSE
ORSE
ORSE
ORSE
ORSE
ORSE
ORSE
ORSE
ORSE
ORSE
ORSE
ORSE
ORSE
ORSE
ORSE
ORSE
ORSE
ORSE
ORSE
ORSE
ORSE
ORSE
ORSE
ORSE
ORSE
ORSE
ORSE
ORSE
ORSE
ORSE
ORSE
ORSE
ORSE
ORSE
ORSE
ORSE
ORSE
ORSE
ORSE
ORSE
ORSE
ORSE
ORSE
ORSE
ORSE
ORSE
ORSE
ORSE
ORSE
ORSE
ORSE
ORSE
ORSE
ORSE
ORSE
ORSE
ORSE
ORSE
ORSE
ORSE
ORSE
ORSE
ORSE
ORSE
ORSE
ORSE
ORSE
ORSE
ORSE
ORSE
ORSE
ORSE
ORSE
ORSE
ORSE
ORSE
ORSE
ORSE
ORSE
ORSE
ORSE
ORSE
ORSE
ORSE
ORSE
ORSE
ORSE
ORSE
ORSE
ORSE
ORSE
ORSE
ORSE
ORSE
ORSE
ORSE
ORSE
ORSE
ORSE
ORSE
ORSE
ORSE
ORSE
ORSE
ORSE
ORSE
ORSE
ORSE
ORSE
ORSE
ORSE
ORSE
ORSE
ORSE
ORSE
ORSE
ORSE
ORSE
ORSE
ORSE
ORSE
ORSE
ORSE
ORSE
ORSE
ORSE
ORSE
ORSE
ORSE
ORSE
ORSE
ORSE
ORSE
ORSE
ORSE
ORSE
ORSE
ORSE
ORSE
ORSE
ORSE
ORSE
ORSE
ORSE
ORSE
ORSE
ORSE
ORSE
ORSE
ORSE
ORSE
ORSE
ORSE
ORSE
ORSE
ORSE
ORSE
ORSE
ORSE
ORSE
ORSE
ORSE
ORSE
ORSE
ORSE
ORSE
ORSE
ORSE
ORSE
ORSE
ORSE
ORSE
ORSE
ORSE
ORSE
ORSE
ORSE
ORSE
ORSE
ORSE
ORSE
ORSE
ORSE
ORSE
ORSE
ORSE
ORSE
ORSE
ORSE
ORSE
ORSE
ORSE
ORSE
ORSE
ORSE
ORSE
ORSE
ORSE
ORSE
ORSE
ORSE
ORSE
ORSE
ORSE
ORSE
ORSE
ORSE
ORSE
ORSE
ORSE
ORSE
ORSE
ORSE
ORSE
ORSE
ORSE
ORSE
ORSE
ORSE
ORSE
ORSE
ORSE
ORSE
ORSE
ORSE
ORSE
ORSE
ORSE
ORSE
ORSE
ORSE
ORSE
ORSE
ORSE
ORSE
ORSE
ORSE
ORSE
ORSE
ORSE
ORSE
ORSE
ORSE
ORSE
ORSE
ORSE
ORSE
ORSE
ORSE
ORSE
ORSE
ORSE
ORSE
ORSE
ORSE
ORSE
ORSE
ORSE
ORSE
ORSE
ORSE
ORSE
ORSE
ORSE
ORSE
ORSE
ORSE
ORSE
ORSE
ORSE
ORSE
ORSE
ORSE
ORSE
ORSE
ORSE
ORSE
ORSE
ORSE
ORSE
ORSE
ORSE
ORSE
ORSE
ORSE
ORSE
ORSE
ORSE
ORSE
ORSE
ORSE
ORSE
ORSE
ORSE
ORSE
ORSE
ORSE
ORSE
ORSE
ORSE
ORSE
ORSE
ORSE
ORSE
ORSE
ORSE
ORSE
ORSE
ORSE
ORSE
ORSE
ORSE
ORSE
ORSE
ORSE
ORSE
ORSE
ORSE
ORSE
ORSE
ORSE
ORSE
ORSE
ORSE
ORSE
ORSE
ORSE
ORSE
ORSE
ORSE
ORSE
ORSE
ORSE
ORSE
ORSE
ORSE
ORSE
ORSE
ORSE
ORSE
ORSE
ORSE
ORSE
ORSE
ORSE
ORSE
ORSE
ORSE
ORSE
ORSE
ORSE
ORSE
ORSE
ORSE
ORSE
ORSE
ORSE
ORSE
ORSE
ORSE
ORSE
ORSE
ORSE
ORSE
ORSE
ORSE
ORSE
ORSE
ORSE
ORSE
ORSE
ORSE
ORSE
ORSE
ORSE
ORSE
ORSE
ORSE
ORSE
ORSE
ORSE
ORSE
ORSE
ORSE
ORSE
ORSE
ORSE
ORSE
ORSE
ORSE
ORSE
ORSE
ORSE
ORSE
ORSE
ORSE
ORSE
ORSE
ORSE
ORSE
ORSE
ORSE
ORSE
ORSE
ORSE
ORSE
ORSE
ORSE
ORSE
ORSE
ORSE
ORSE
ORSE
ORSE
ORSE
ORSE
ORSE
ORSE
ORSE
ORSE
ORSE
ORSE
ORSE
ORSE
ORSE
ORSE
ORSE
ORSE
ORSE
ORSE
ORSE
ORSE
ORSE
ORSE
ORSE
ORSE
ORSE
ORSE
ORSE
ORSE
ORSE
ORSE
ORSE
ORSE
ORSE
ORSE
ORSE
ORSE
ORSE
ORSE
ORSE
ORSE
ORSE
ORSE
ORSE
ORSE
ORSE
ORSE
ORSE
ORSE
ORSE
ORSE
ORSE
ORSE
ORSE
ORSE
ORSE
ORSE
ORSE
ORSE
ORSE
ORSE
ORSE
ORSE
ORSE
ORSE
ORSE
ORSE
ORSE
ORSE
ORSE
ORSE
ORSE
ORSE
ORSE
ORSE
ORSE
ORSE
ORSE
ORSE
ORSE
ORSE
ORSE
ORSE
ORSE
ORSE
ORSE
ORSE
ORSE
ORSE
ORSE
ORSE
ORSE
ORSE
ORSE
ORSE
ORSE
ORSE
ORSE
ORSE
ORSE
ORSE
ORSE
ORSE
ORSE
ORSE
ORSE
ORSE
ORSE
ORSE
ORSE
ORSE
ORSE
ORSE
ORSE
ORSE
ORSE
ORSE
ORSE
ORSE
ORSE
ORSE
ORSE
ORSE
ORSE
ORSE
ORSE
ORSE
ORSE
ORSE
ORSE
ORSE
ORSE
ORSE
ORSE
ORSE
ORSE
ORSE
ORSE
ORSE
ORSE
ORSE
ORSE
ORSE
ORSE
ORSE
ORSE
ORSE
ORSE
ORSE
ORSE
ORSE
ORSE
ORSE
ORSE
ORSE
ORSE
ORSE
ORSE
ORSE
ORSE
ORSE
ORSE
ORSE
ORSE
ORSE
ORSE
ORSE
ORSE
ORSE
ORSE
ORSE
ORSE
ORSE
ORSE
ORSE
ORSE
ORSE
ORSE
ORSE
ORSE
ORSE
ORSE
ORSE
ORSE
ORSE
ORSE
ORSE
ORSE
ORSE
ORSE
ORSE
ORSE
ORSE
ORSE
ORSE
ORSE
ORSE
ORSE
ORSE
ORSE
ORSE
ORSE
ORSE
ORSE
ORSE
ORSE
ORSE
ORSE
ORSE
ORSE
ORSE
ORSE
ORSE
ORSE
ORSE
ORSE
ORSE
ORSE
ORSE
ORSE
ORSE
ORSE
ORSE
ORSE
ORSE
ORSE
ORSE
ORSE
ORSE
ORSE
ORSE
ORSE
ORSE
ORSE
ORSE
ORSE
ORSE
ORSE
ORSE
ORSE
ORSE
ORSE
ORSE
ORSE
ORSE
ORSE
ORSE
ORSE
ORSE
ORSE
ORSE
ORSE
ORSE
ORSE
ORSE
ORSE
ORSE
ORSE
ORSE
ORSE
ORSE
ORSE
ORSE
ORSE
ORSE
ORSE
ORSE
ORSE
ORSE
ORSE
ORSE
ORSE
ORSE
ORSE
ORSE
ORSE
ORSE
ORSE
ORSE
ORSE
ORSE
ORSE
ORSE
ORSE
ORSE
ORSE
ORSE
ORSE
ORSE
ORSE
ORSE
ORSE
ORSE
ORSE
ORSE
ORSE
ORSE
ORSE
ORSE
ORSE
ORSE
ORSE
ORSE
ORSE
ORSE
ORSE
ORSE
ORSE
ORSE
ORSE
ORSE
ORSE
ORSE
ORSE
ORSE
ORSE
ORSE
ORSE
ORSE
ORSE
ORSE
ORSE
ORSE
ORSE
ORSE
ORSE
ORSE
ORSE
ORSE
ORSE
ORSE
ORSE
ORSE
ORSE
ORSE
ORSE
ORSE
ORSE
ORSE
ORSE
ORSE
ORSE
ORSE
ORSE
ORSE
ORSE
ORSE
ORSE
ORSE
ORSE
ORSE
ORSE
ORSE
ORSE
ORSE
ORSE
ORSE
ORSE
ORSE
ORSE
ORSE
ORSE
ORSE
ORSE
ORSE
ORSE
ORSE
ORSE
ORSE
ORSE
ORSE
ORSE
ORSE
ORSE
ORSE
ORSE
ORSE
ORSE
ORSE
ORSE
ORSE
ORSE
ORSE
ORSE
ORSE
ORSE
ORSE
ORSE
ORSE
ORSE
ORSE
ORSE
ORSE
ORSE
ORSE
ORSE
ORSE
ORSE
ORSE
ORSE
ORSE
ORSE
ORSE
ORSE
ORSE
ORSE
ORSE
ORSE
ORSE
ORSE
ORSE
ORSE
ORSE
ORSE
ORSE
ORSE
ORSE
ORSE
ORSE
ORSE
ORSE
ORSE
ORSE
ORSE
ORSE
ORSE
ORSE
ORSE
ORSE
ORSE
ORSE
ORSE
ORSE
ORSE
ORSE
ORSE
ORSE
ORSE
ORSE
ORSE
ORSE
ORSE
ORSE
ORSE
ORSE
ORSE
ORSE
ORSE
ORSE
ORSE
ORSE
ORSE
ORSE
ORSE
ORSE
ORSE
ORSE
ORSE
ORSE
ORSE
ORSE
ORSE
ORSE
ORSE
ORSE
ORSE
ORSE
ORSE
ORSE
ORSE
ORSE
ORSE
ORSE
ORSE
ORSE
ORSE
ORSE
ORSE
ORSE
ORSE
ORSE
ORSE
ORSE
ORSE
ORSE
ORSE
ORSE
ORSE
ORSE
ORSE
ORSE
ORSE
ORSE
ORSE
ORSE
ORSE
ORSE
ORSE
ORSE
ORSE
ORSE
ORSE
ORSE
ORSE
ORSE
ORSE
ORSE
ORSE
ORSE
ORSE
ORSE
ORSE
ORSE
ORSE
ORSE
ORSE
ORSE
ORSE
ORSE
ORSE
ORSE
ORSE
ORSE
ORSE
ORSE
ORSE
ORSE
ORSE
ORSE
ORSE
ORSE
ORSE
ORSE
ORSE
ORSE
ORSE
ORSE
ORSE
ORSE
ORSE
ORSE
ORSE
ORSE
ORSE
ORSE
ORSE
ORSE
ORSE
ORSE
ORSE
ORSE
ORSE
ORSE
ORSE
ORSE
ORSE
ORSE
ORSE
ORSE
ORSE
ORSE
ORSE
ORSE
ORSE
ORSE
ORSE
ORSE
ORSE
ORSE
ORSE
ORSE
ORSE
ORSE
ORSE
ORSE
ORSE
ORSE
ORSE
ORSE
ORSE
ORSE
ORSE
ORSE
ORSE
ORSE
ORSE
ORSE
ORSE
ORSE
ORSE
ORSE
ORSE
ORSE
ORSE
ORSE
ORSE
ORSE
ORSE
ORSE
ORSE
ORSE
ORSE
ORSE
ORSE
ORSE
ORSE
ORSE
ORSE
ORSE
ORSE
ORSE
ORSE
ORSE
ORSE
ORSE
ORSE
ORSE
ORSE
ORSE
ORSE
ORSE
ORSE
ORSE
ORSE
ORSE
ORSE
ORSE
ORSE
ORSE
ORSE
ORSE
ORSE
ORSE
ORSE
ORSE
ORSE
ORSE
ORSE
ORSE
ORSE
ORSE
ORSE
ORSE
ORSE
ORSE
ORSE
ORSE
ORSE
ORSE
ORSE
ORSE
ORSE
ORSE
ORSE
ORSE
ORSE
ORSE
ORSE
ORSE
ORSE
ORSE
ORSE
ORSE
ORSE
ORSE
ORSE
ORSE
ORSE
ORSE
ORSE
ORSE
ORSE
ORSE
ORSE
ORSE
ORSE
ORSE
ORSE
ORSE
ORSE
ORSE
ORSE
ORSE
ORSE
ORSE
ORSE
ORSE
ORSE
ORSE
ORSE
ORSE
ORSE
ORSE
ORSE
ORSE
ORSE
ORSE
ORSE
ORSE
ORSE
ORSE
ORSE
ORSE
ORSE
ORSE
ORSE
ORSE
ORSE
ORSE
ORSE
ORSE
ORSE
ORSE
ORSE
ORSE
ORSE
ORSE
ORSE
ORSE
ORSE
ORSE
ORSE
ORSE
ORSE
ORSE
ORSE
ORSE
ORSE
ORSE
ORSE
ORSE
ORSE
ORSE
ORSE
ORSE
ORSE
ORSE
ORSE
ORSE
ORSE
ORSE
ORSE
ORSE
ORSE
ORSE
ORSE
ORSE
ORSE
ORSE
ORSE
ORSE
ORSE
ORSE
ORSE
ORSE
ORSE
ORSE
ORSE
ORSE
ORSE
ORSE
ORSE
ORSE
ORSE
ORSE
ORSE
ORSE
ORSE
ORSE
ORSE
ORSE
ORSE
ORSE
ORSE
ORSE
ORSE
ORSE
ORSE
ORSE
ORSE
ORSE
ORSE
ORSE
ORSE
ORSE
ORSE
ORSE
ORSE
ORSE
ORSE
ORSE
ORSE
ORSE
ORSE
ORSE
ORSE
ORSE
ORSE
ORSE
ORSE
ORSE
ORSE
ORSE
ORSE
ORSE
ORSE
ORSE
ORSE
ORSE
ORSE
ORSE
ORSE
ORSE
ORSE
ORSE
ORSE
ORSE
ORSE
ORSE
ORSE
ORSE
ORSE
ORSE
ORSE
ORSE
ORSE
ORSE
ORSE
ORSE
ORSE
ORSE
ORSE
ORSE
ORSE
ORSE
ORSE
ORSE
ORSE
ORSE
ORSE
ORSE
ORSE
ORSE
ORSE
ORSE
ORSE
ORSE
ORSE
ORSE
ORSE
ORSE
ORSE
ORSE
ORSE
ORSE
ORSE
ORSE
ORSE
ORSE
ORSE
ORSE
ORSE
ORSE
ORSE
ORSE
ORSE
ORSE
ORSE
ORSE
ORSE
ORSE
ORSE
ORSE
ORSE
ORSE
ORSE
ORSE
ORSE
ORSE
ORSE
ORSE
ORSE
ORSE
ORSE
ORSE
ORSE
ORSE
ORSE
ORSE
ORSE
ORSE
ORSE
ORSE
ORSE
ORSE
ORSE
ORSE
ORSE
ORSE
ORSE
ORSE
ORSE
ORSE
ORSE
ORSE
ORSE
ORSE
ORSE
ORSE
ORSE
ORSE
ORSE
ORSE
ORSE
ORSE
ORSE
ORSE
ORSE
ORSE
ORSE
ORSE
ORSE
ORSE
ORSE
ORSE
ORSE
ORSE
ORSE
ORSE
ORSE
ORSE
ORSE
ORSE
ORSE
ORSE
ORSE
ORSE
ORSE
ORSE
ORSE
ORSE
ORSE
ORSE
ORSE
ORSE
ORSE
ORSE
ORSE
ORSE
ORSE
ORSE
ORSE
ORSE
ORSE
ORSE
ORSE
ORSE
ORSE
ORSE
ORSE
ORSE
ORSE
ORSE
ORSE
ORSE
ORSE
ORSE
ORSE
ORSE
ORSE
ORSE
ORSE
ORSE
ORSE
ORSE
ORSE
ORSE
ORSE
ORSE
ORSE
ORSE
ORSE
ORSE
ORSE
ORSE
ORSE
ORSE
ORSE
ORSE
ORSE
ORSE
ORSE
ORSE
ORSE
ORSE
ORSE
ORSE
ORSE
ORSE
ORSE
ORSE
ORSE
ORSE
ORSE
ORSE
ORSE
ORSE
ORSE
ORSE
ORSE
ORSE
ORSE
ORSE
ORSE
ORSE
ORSE
ORSE
ORSE
ORSE
ORSE
ORSE
ORSE
ORSE
ORSE
ORSE
ORSE
ORSE
ORSE
ORSE
ORSE
ORSE
ORSE
ORSE
ORSE
ORSE
ORSE
ORSE
ORSE
ORSE
ORSE
ORSE
ORSE
ORSE
ORSE
ORSE
ORSE
ORSE
ORSE
ORSE
ORSE
ORSE
ORSE
ORSE
ORSE
ORSE
ORSE
ORSE
ORSE
ORSE
ORSE
ORSE
ORSE
ORSE
ORSE
ORSE
ORSE
ORSE
ORSE
ORSE
ORSE
ORSE
ORSE
ORSE
ORSE
ORSE
ORSE
ORSE
ORSE
ORSE
ORSE
ORSE
ORSE
ORSE
ORSE
ORSE
ORSE
ORSE
ORSE
ORSE
ORSE
ORSE
ORSE
ORSE
ORSE
ORSE
ORSE
ORSE
ORSE
ORSE
ORSE
ORSE
ORSE
ORSE
ORSE
ORSE
ORSE
ORSE
ORSE
ORSE
ORSE
ORSE
ORSE
ORSE
ORSE
ORSE
ORSE
ORSE
ORSE
ORSE
ORSE
ORSE
ORSE
ORSE
ORSE
ORSE
ORSE
ORSE
ORSE
ORSE
ORSE
ORSE
ORSE
ORSE
ORSE
ORSE
ORSE
ORSE
ORSE
ORSE
ORSE
ORSE
ORSE
ORSE
ORSE
ORSE
ORSE
ORSE
ORSE
ORSE
ORSE
ORSE
ORSE
ORSE
ORSE
ORSE
ORSE
ORSE
ORSE
ORSE
ORSE
ORSE
ORSE
ORSE
ORSE
ORSE
ORSE
ORSE
ORSE
ORSE
ORSE
ORSE
ORSE
ORSE
ORSE
ORSE
ORSE
ORSE
ORSE
ORSE
ORSE
ORSE
ORSE
ORSE
ORSE
ORSE
ORSE
ORSE
ORSE
ORSE
ORSE
ORSE
ORSE
ORSE
ORSE
ORSE
ORSE
ORSE
ORSE
ORSE
ORSE
ORSE
ORSE
ORSE
ORSE
ORSE
ORSE
ORSE
ORSE
ORSE
ORSE
ORSE
ORSE
ORSE
ORSE
ORSE
ORSE
ORSE
ORSE
ORSE
ORSE
ORSE
ORSE
ORSE
ORSE
ORSE
ORSE
ORSE
ORSE
ORSE
ORSE
ORSE
ORSE
ORSE
ORSE
ORSE
ORSE
ORSE
ORSE
ORSE
ORSE
ORSE
ORSE
ORSE
ORSE
ORSE
ORSE
ORSE
ORSE
ORSE
ORSE
ORSE
ORSE
ORSE
ORSE
ORSE
ORSE
ORSE
ORSE
ORSE
ORSE
ORSE
ORSE
ORSE
ORSE
ORSE
ORSE
ORSE
ORSE
ORSE
ORSE
ORSE
ORSE
ORSE
ORSE
ORSE
ORSE
ORSE
ORSE
ORSE
ORSE
ORSE
ORSE
ORSE
ORSE
ORSE
ORSE
ORSE
ORSE
ORSE
ORSE
ORSE
ORSE
ORSE
ORSE
ORSE
ORSE
ORSE
ORSE
ORSE
ORSE
ORSE
ORSE
ORSE
ORSE
ORSE
ORSE
ORSE
ORSE
ORSE
ORSE
ORSE
ORSE
ORSE
ORSE
ORSE
ORSE
ORSE
ORSE
ORSE
ORSE
ORSE
ORSE
ORSE
ORSE
ORSE
ORSE
ORSE
ORSE
ORSE
ORSE
ORSE
ORSE
ORSE
ORSE
ORSE
ORSE
ORSE
ORSE
ORSE
ORSE
ORSE
ORSE
ORSE
ORSE
ORSE
ORSE
ORSE
ORSE
ORSE
ORSE
ORSE
ORSE
ORSE
ORSE
ORSE
ORSE
ORSE
ORSE
ORSE
ORSE
ORSE
ORSE
ORSE
ORSE
ORSE
ORSE
ORSE
ORSE
ORSE
ORSE
ORSE
ORSE
ORSE
ORSE
ORSE
ORSE
ORSE
ORSE
ORSE
ORSE
ORSE
ORSE
ORSE
ORSE
ORSE
ORSE
ORSE
ORSE
ORSE
ORSE
ORSE
ORSE
ORSE
ORSE
ORSE
ORSE
ORSE
ORSE
ORSE
ORSE
ORSE
ORSE
ORSE
ORSE
ORSE
ORSE
ORSE
ORSE
ORSE
ORSE
ORSE
ORSE
ORSE
ORSE
ORSE
ORSE
ORSE
ORSE
ORSE
ORSE
ORSE
ORSE
ORSE
ORSE
ORSE
ORSE
ORSE
ORSE
ORSE
ORSE
ORSE
ORSE
ORSE
ORSE
ORSE
ORSE
ORSE
ORSE
ORSE
ORSE
ORSE
ORSE
ORSE
ORSE
ORSE
ORSE
ORSE
ORSE
ORSE
ORSE
ORSE
ORSE
ORSE
ORSE
ORSE
ORSE
ORSE
ORSE
ORSE
ORSE
ORSE
ORSE
ORSE
ORSE
ORSE
ORSE
ORSE
ORSE
ORSE
ORSE
ORSE
ORSE
ORSE
ORSE
ORSE
ORSE
ORSE
ORSE
ORSE
ORSE
ORSE
ORSE
ORSE
ORSE
ORSE
ORSE
ORSE
ORSE
ORSE
ORSE
ORSE
ORSE
ORSE
ORSE
ORSE
ORSE
ORSE
ORSE
ORSE
ORSE
ORSE
ORSE
ORSE
ORSE
ORSE
ORSE
ORSE
ORSE
ORSE
ORSE
ORSE
ORSE
ORSE
ORSE
ORSE
ORSE
ORSE
ORSE
ORSE
ORSE
ORSE
ORSE
ORSE
ORSE
ORSE
ORSE
ORSE
ORSE
ORSE
ORSE
ORSE
ORSE
ORSE
ORSE
ORSE
ORSE
ORSE
ORSE
ORSE
ORSE
ORSE
ORSE
ORSE
ORSE
ORSE
ORSE
ORSE
ORSE
ORSE
ORSE
ORSE
ORSE
ORSE
ORSE
ORSE
ORSE
ORSE
ORSE
ORSE
ORSE
ORSE
ORSE
ORSE
ORSE
ORSE
ORSE
ORSE
ORSE
ORSE
ORSE
ORSE
ORSE
ORSE
ORSE
ORSE
ORSE
ORSE
ORSE
ORSE
ORSE
ORSE
ORSE
ORSE
ORSE
ORSE
ORSE
ORSE
ORSE
ORSE
ORSE
ORSE
ORSE
ORSE
ORSE
ORSE
ORSE
ORSE
ORSE
ORSE
ORSE
ORSE
ORSE
ORSE
ORSE
ORSE
ORSE
ORSE
ORSE
ORSE
ORSE
ORSE
ORSE
ORSE
ORSE
ORSE
ORSE
ORSE
ORSE
ORSE
ORSE
ORSE
ORSE
ORSE
ORSE
ORSE
ORSE
ORSE
ORSE
ORSE
ORSE
ORSE
ORSE
ORSE
ORSE
ORSE
ORSE
ORSE
ORSE
ORSE
ORSE
ORSE
ORSE
ORSE
ORSE
ORSE
ORSE
ORSE
ORSE
ORSE
ORSE
ORSE
ORSE
ORSE
ORSE
ORSE
ORSE
ORSE
ORSE
ORSE
ORSE
ORSE
ORSE
ORSE
ORSE
ORSE
ORSE
ORSE
ORSE
ORSE
ORSE
ORSE
ORSE
ORSE
ORSE
ORSE
ORSE
ORSE
ORSE
ORSE
ORSE
ORSE
ORSE
ORSE
ORSE
ORSE
ORSE
ORSE
ORSE
ORSE
ORSE
ORSE
ORSE
ORSE
ORSE
ORSE
ORSE
ORSE
ORSE
ORSE
ORSE
ORSE
ORSE
ORSE
ORSE
ORSE
ORSE
ORSE
ORSE
ORSE
ORSE
ORSE
ORSE
ORSE
ORSE
ORSE
ORSE
ORSE
ORSE
ORSE
ORSE
ORSE
ORSE
ORSE
ORSE
ORSE
ORSE
ORSE
ORSE
ORSE
ORSE
ORSE
ORSE
ORSE
ORSE
ORSE
ORSE
ORSE
ORSE
ORSE
ORSE
ORSE
ORSE
ORSE
ORSE
ORSE
ORSE
ORSE
ORSE
ORSE
ORSE
ORSE
ORSE
ORSE
ORSE
ORSE
ORSE
ORSE
ORSE
ORSE
ORSE
ORSE
ORSE
ORSE
ORSE
ORSE
ORSE
ORSE
ORSE
ORSE
ORSE
ORSE
ORSE
ORSE
ORSE
ORSE
ORSE
ORSE
ORSE
ORSE
ORSE
ORSE
ORSE
ORSE
ORSE
ORSE
ORSE
ORSE
ORSE
ORSE
ORSE
ORSE
ORSE
ORSE
ORSE
ORSE
ORSE
ORSE
ORSE
ORSE
ORSE
ORSE
ORSE
ORSE
ORSE
ORSE
ORSE
ORSE
ORSE
ORSE
ORSE
ORSE
ORSE
ORSE
ORSE
ORSE
ORSE
ORSE
ORSE
ORSE
ORSE
ORSE
ORSE
ORSE
ORSE
ORSE
ORSE
ORSE
ORSE
ORSE
ORSE
ORSE
ORSE
ORSE
ORSE
ORSE
ORSE
ORSE
ORSE
ORSE
ORSE
ORSE
ORSE
ORSE
ORSE
ORSE
ORSE
ORSE
ORSE
ORSE
ORSE
ORSE
ORSE
ORSE
ORSE
ORSE
ORSE
ORSE
ORSE
ORSE
ORSE
ORSE
ORSE
ORSE
ORSE
ORSE
ORSE
ORSE
ORSE
ORSE
ORSE
ORSE
ORSE
ORSE
ORSE
ORSE
ORSE
ORSE
ORSE
ORSE
ORSE
ORSE
ORSE
ORSE
ORSE
ORSE
ORSE
ORSE
ORSE
ORSE
ORSE
ORSE
ORSE
ORSE
ORSE
ORSE
ORSE
ORSE
ORSE
ORSE
ORSE
ORSE
ORSE
ORSE
ORSE
ORSE
ORSE
ORSE
ORSE
ORSE
ORSE
ORSE
ORSE
ORSE
ORSE
ORSE
ORSE
ORSE
ORSE
ORSE
ORSE
ORSE
ORSE
ORSE
ORSE
ORSE
ORSE
ORSE
ORSE
ORSE
ORSE
ORSE
ORSE
ORSE
ORSE
ORSE
ORSE
ORSE
ORSE
ORSE
ORSE
ORSE
ORSE
ORSE
ORSE
ORSE
ORSE
ORSE
ORSE
ORSE
ORSE
ORSE
ORSE
ORSE
ORSE
ORSE
ORSE
ORSE
ORSE
ORSE
ORSE
ORSE
ORSE
ORSE
ORSE
ORSE
ORSE
ORSE
ORSE
ORSE
ORSE
ORSE
ORSE
ORSE
ORSE
ORSE
ORSE
ORSE
ORSE
ORSE
ORSE
ORSE
ORSE
ORSE
ORSE
ORSE
ORSE
ORSE
ORSE
ORSE
ORSE
ORSE
ORSE
ORSE
ORSE
ORSE
ORSE
ORSE
ORSE
ORSE
ORSE
ORSE
ORSE
ORSE
ORSE
ORSE
ORSE
ORSE
ORSE
ORSE
ORSE
ORSE
ORSE
ORSE
ORSE
ORSE
ORSE
ORSE
ORSE
ORSE
ORSE
ORSE
ORSE
ORSE
ORSE
ORSE
ORSE
ORSE
ORSE
ORSE
ORSE
ORSE
ORSE
ORSE
ORSE
ORSE
ORSE
ORSE
ORSE
ORSE
ORSE
ORSE
ORSE
ORSE
ORSE
ORSE
ORSE
ORSE
ORSE
ORSE
ORSE
ORSE
ORSE
ORSE
ORSE
ORSE
ORSE
ORSE
ORSE
ORSE
ORSE
ORSE
ORSE
ORSE
ORSE
ORSE
ORSE
ORSE
ORSE
ORSE
ORSE
ORSE
ORSE
ORSE
ORSE
ORSE
ORSE
ORSE
ORSE
ORSE
ORSE
ORSE
ORSE
ORSE
ORSE
ORSE
ORSE
ORSE
ORSE
ORSE
ORSE
ORSE
ORSE
ORSE
ORSE
ORSE
ORSE
ORSE
ORSE
ORSE
ORSE
ORSE
ORSE
ORSE
ORSE
ORSE
ORSE
ORSE
ORSE
ORSE
ORSE
ORSE
ORSE
ORSE
ORSE
ORSE
ORSE
ORSE
ORSE
ORSE
ORSE
ORSE
ORSE
ORSE
ORSE
ORSE
ORSE
ORSE
ORSE
ORSE
ORSE
ORSE
ORSE
ORSE
ORSE
ORSE
ORSE
ORSE
ORSE
ORSE
ORSE
ORSE
ORSE
ORSE
ORSE
ORSE
ORSE
ORSE
ORSE
ORSE
ORSE
ORSE
ORSE
ORSE
ORSE
ORSE
ORSE
ORSE
ORSE
ORSE
ORSE
ORSE
ORSE
ORSE
ORSE
ORSE
ORSE
ORSE
ORSE
ORSE
ORSE
ORSE
ORSE
ORSE
ORSE
ORSE
ORSE
ORSE
ORSE
ORSE
ORSE
ORSE
ORSE
ORSE
ORSE
ORSE
ORSE
ORSE
ORSE
ORSE
ORSE
ORSE
ORSE
ORSE
ORSE
ORSE
ORSE
ORSE
ORSE
ORSE
ORSE
ORSE
ORSE
ORSE
ORSE
ORSE
ORSE
ORSE
ORSE
ORSE
ORSE
ORSE
ORSE
ORSE
ORSE
ORSE
ORSE
ORSE
ORSE
ORSE
ORSE
ORSE
ORSE
ORSE
ORSE
ORSE
ORSE
ORSE
ORSE
ORSE
ORSE
ORSE
ORSE
ORSE
ORSE
ORSE
ORSE
ORSE
ORSE
ORSE
ORSE
ORSE
ORSE
ORSE
ORSE
ORSE
ORSE
ORSE
ORSE
ORSE
ORSE
ORSE
ORSE
ORSE
ORSE
ORSE
ORSE
ORSE
ORSE
ORSE
ORSE
ORSE
ORSE
ORSE
ORSE
ORSE
ORSE
ORSE
ORSE
ORSE
ORSE
ORSE
ORSE
ORSE
ORSE
ORSE
ORSE
ORSE
ORSE
ORSE
ORSE
ORSE
ORSE
ORSE
ORSE
ORSE
ORSE
ORSE
ORSE
ORSE
ORSE
ORSE
ORSE
ORSE
ORSE
ORSE
ORSE
ORSE
ORSE
ORSE
ORSE
ORSE
ORSE
ORSE
ORSE
ORSE
ORSE
ORSE
ORSE
ORSE
ORSE
ORSE
ORSE
ORSE
ORSE
ORSE
ORSE
ORSE
ORSE
ORSE
ORSE
ORSE
ORSE
ORSE
ORSE
ORSE
ORSE
ORSE
ORSE
ORSE
ORSE
ORSE
ORSE
ORSE
ORSE
ORSE
ORSE
ORSE
ORSE
ORSE
ORSE
ORSE
ORSE
ORSE
ORSE
ORSE
ORSE
ORSE
ORSE
ORSE
ORSE
ORSE
ORSE
ORSE
ORSE
ORSE
ORSE
ORSE
ORSE
ORSE
ORSE
ORSE
ORSE
ORSE
ORSE
ORSE
ORSE
ORSE
ORSE
ORSE
ORSE
ORSE
ORSE
ORSE
ORSE
ORSE
ORSE
ORSE
ORSE
ORSE
ORSE
ORSE
ORSE
ORSE
ORSE
ORSE
ORSE
ORSE
ORSE
ORSE
ORSE
ORSE
ORSE
ORSE
ORSE
ORSE
ORSE
ORSE
ORSE
ORSE
ORSE
ORSE
ORSE
ORSE
ORSE
ORSE
ORSE
ORSE
ORSE
ORSE
ORSE
ORSE
ORSE
ORSE
ORSE
ORSE
ORSE
ORSE
ORSE
ORSE
ORSE
ORSE
ORSE
ORSE
ORSE
ORSE
ORSE
ORSE
ORSE
ORSE
ORSE
ORSE
ORSE
ORSE
ORSE
ORSE
ORSE
ORSE
ORSE
ORSE
ORSE
ORSE
ORSE
ORSE
ORSE
ORSE
ORSE
ORSE
ORSE
ORSE
ORSE
ORSE
ORSE
ORSE
ORSE
ORSE
ORSE
ORSE
ORSE
ORSE
ORSE
ORSE
ORSE
ORSE
ORSE
ORSE
ORSE
ORSE
ORSE
ORSE
ORSE
ORSE
ORSE
ORSE
ORSE
ORSE
ORSE
ORSE
ORSE
ORSE
ORSE
ORSE
ORSE
ORSE
ORSE
ORSE
ORSE
ORSE
ORSE
ORSE
ORSE
ORSE
ORSE
ORSE
ORSE
ORSE
ORSE
ORSE
ORSE
ORSE
ORSE
ORSE
ORSE
ORSE
ORSE
ORSE
ORSE
ORSE
ORSE
ORSE
ORSE
ORSE
ORSE
ORSE
ORSE
ORSE
ORSE
ORSE
ORSE
ORSE
ORSE
ORSE
ORSE
ORSE
ORSE
ORSE
ORSE
ORSE
ORSE
ORSE
ORSE
ORSE
ORSE
ORSE
ORSE
ORSE
ORSE
ORSE
ORSE
ORSE
ORSE
ORSE
ORSE
ORSE
ORSE
ORSE
ORSE
ORSE
ORSE
ORSE
ORSE
ORSE
ORSE
ORSE
ORSE
ORSE
ORSE
ORSE
ORSE
ORSE
ORSE
ORSE
ORSE
ORSE
ORSE
ORSE
ORSE
ORSE
ORSE
ORSE
ORSE
ORSE
ORSE
ORSE
ORSE
ORSE
ORSE
ORSE
ORSE
ORSE
ORSE
ORSE
ORSE
ORSE
ORSE
ORSE
ORSE
ORSE
ORSE
ORSE
ORSE
ORSE
ORSE
ORSE
ORSE
ORSE
ORSE
ORSE
ORSE
ORSE
ORSE
ORSE
ORSE
ORSE
ORSE
ORSE
ORSE
ORSE
ORSE
ORSE
ORSE
ORSE
ORSE
ORSE
ORSE
ORSE
ORSE
ORSE
ORSE
ORSE
ORSE
ORSE
ORSE
ORSE
ORSE
ORSE
ORSE
ORSE
ORSE
ORSE
ORSE
ORSE
ORSE
ORSE
ORSE
ORSE
ORSE
ORSE
ORSE
ORSE
ORSE
ORSE
ORSE
ORSE
ORSE
ORSE
ORSE
ORSE
ORSE
ORSE
ORSE
ORSE
ORSE
ORSE
ORSE
ORSE
ORSE
ORSE
ORSE
ORSE
ORSE
ORSE
ORSE
ORSE
ORSE
ORSE
ORSE
ORSE
ORSE
ORSE
ORSE
ORSE
ORSE
ORSE
ORSE
ORSE
ORSE
ORSE
ORSE
ORSE
ORSE
ORSE
ORSE
ORSE
ORSE
ORSE
ORSE
ORSE
ORSE
ORSE
ORSE
ORSE
ORSE
ORSE
ORSE
ORSE
ORSE
ORSE
ORSE
ORSE
ORSE
ORSE
ORSE
ORSE
ORSE
ORSE
ORSE
ORSE
ORSE
ORSE
ORSE
ORSE
ORSE
ORSE
ORSE
ORSE
ORSE
ORSE
ORSE
ORSE
ORSE
ORSE
ORSE
ORSE
ORSE
ORSE
ORSE
ORSE
ORSE
ORSE
ORSE
ORSE
ORSE
ORSE
ORSE
ORSE
ORSE
ORSE
ORSE
ORSE
ORSE
ORSE
ORSE
ORSE
ORSE
ORSE
ORSE
ORSE
ORSE
ORSE
ORSE
ORSE
ORSE
ORSE
ORSE
ORSE
ORSE
ORSE
ORSE
ORSE
ORSE
ORSE
ORSE
ORSE
ORSE
ORSE
ORSE
ORSE
ORSE
ORSE
ORSE
ORSE
ORSE
ORSE
ORSE
ORSE
ORSE
ORSE
ORSE
ORSE
ORSE
ORSE
ORSE
ORSE
ORSE
ORSE
ORSE
ORSE
ORSE
ORSE
ORSE
ORSE
ORSE
ORSE
ORSE
ORSE
ORSE
ORSE
ORSE
ORSE
ORSE
ORSE
ORSE
ORSE
ORSE
ORSE
ORSE
ORSE
ORSE
ORSE
ORSE
ORSE
ORSE
ORSE
ORSE
ORSE
ORSE
ORSE
ORSE
ORSE
ORSE
ORSE
ORSE
ORSE
ORSE
ORSE
ORSE
ORSE
ORSE
ORSE
ORSE
ORSE
ORSE
ORSE
ORSE
ORSE
ORSE
ORSE
ORSE
ORSE
ORSE
ORSE
ORSE
ORSE
ORSE
ORSE
ORSE
ORSE
ORSE
ORSE
ORSE
ORSE
ORSE
ORSE
ORSE
ORSE
ORSE
ORSE
ORSE
ORSE
ORSE
ORSE
ORSE
ORSE
ORSE
ORSE
ORSE
ORSE
ORSE
ORSE
ORSE
ORSE
ORSE
ORSE
ORSE
ORSE
ORSE
ORSE
ORSE
ORSE
ORSE
ORSE
ORSE
ORSE
ORSE
ORSE
ORSE
ORSE
ORSE
ORSE
ORSE
ORSE
ORSE
ORSE
ORSE
ORSE
ORSE
ORSE
ORSE
ORSE
ORSE
ORSE
ORSE
ORSE
ORSE
ORSE
ORSE
ORSE
ORSE
ORSE
ORSE
ORSE
ORSE
ORSE
ORSE
ORSE
ORSE
ORSE
ORSE
ORSE
ORSE
ORSE
ORSE
ORSE
ORSE
ORSE
ORSE
ORSE
ORSE
ORSE
ORSE
ORSE
ORSE
ORSE
ORSE
ORSE
ORSE
ORSE
ORSE
ORSE
ORSE
ORSE
ORSE
ORSE
ORSE
ORSE
ORSE
ORSE
ORSE
ORSE
ORSE
ORSE
ORSE
ORSE
ORSE
ORSE
ORSE
ORSE
ORSE
ORSE
ORSE
ORSE
ORSE
ORSE
ORSE
ORSE
ORSE
ORSE
ORSE
ORSE
ORSE
ORSE
ORSE
ORSE
ORSE
ORSE
ORSE
ORSE
ORSE
ORSE
ORSE
ORSE
ORSE
ORSE
ORSE
ORSE
ORSE
ORSE
ORSE
ORSE
ORSE
ORSE
ORSE
ORSE
ORSE
ORSE
ORSE
ORSE
ORSE
ORSE
ORSE
ORSE
ORSE
ORSE
ORSE
ORSE
ORSE
ORSE
ORSE
ORSE
ORSE
ORSE
ORSE
ORSE
ORSE
ORSE
ORSE
ORSE
ORSE
ORSE
ORSE
ORSE
ORSE
ORSE
ORSE
ORSE
ORSE
ORSE
ORSE
ORSE
ORSE
ORSE
ORSE
ORSE
ORSE
ORSE
ORSE
ORSE
ORSE
ORSE
ORSE
ORSE
ORSE
ORSE
ORSE
ORSE
ORSE
ORSE
ORSE
ORSE
ORSE
ORSE
ORSE
ORSE
ORSE
ORSE
ORSE
ORSE
ORSE
ORSE
ORSE
ORSE
ORSE
ORSE
ORSE
ORSE
ORSE
ORSE
ORSE
ORSE
ORSE
ORSE
ORSE
ORSE
ORSE
ORSE
ORSE
ORSE
ORSE
ORSE
ORSE
ORSE
ORSE
ORSE
ORSE
ORSE
ORSE
ORSE
ORSE
ORSE
ORSE
ORSE
ORSE
ORSE
ORSE
ORSE
ORSE
ORSE
ORSE
ORSE
ORSE
ORSE
ORSE
ORSE
ORSE
ORSE
ORSE
ORSE
ORSE
ORSE
ORSE
ORSE
ORSE
ORSE
ORSE
ORSE
ORSE
ORSE
ORSE
ORSE
ORSE
ORSE
ORSE
ORSE
ORSE
ORSE
ORSE
ORSE
ORSE
ORSE
ORSE
ORSE
ORSE
ORSE
ORSE
ORSE
ORSE
ORSE
ORSE
ORSE
ORSE
ORSE
ORSE
ORSE
ORSE
ORSE
ORSE
ORSE
ORSE
ORSE
ORSE
ORSE
ORSE
ORSE
ORSE
ORSE
ORSE
ORSE
ORSE
ORSE
ORSE
ORSE
ORSE
ORSE
ORSE
ORSE
ORSE
ORSE
ORSE
ORSE
ORSE
ORSE
ORSE
ORSE
ORSE
ORSE
ORSE
ORSE
ORSE
ORSE
ORSE
ORSE
ORSE
ORSE
ORSE
ORSE
ORSE
ORSE
ORSE
ORSE
ORSE
ORSE
ORSE
ORSE
ORSE
ORSE
ORSE
ORSE
ORSE
ORSE
ORSE
ORSE
ORSE
ORSE
ORSE
ORSE
ORSE
ORSE
ORSE
ORSE
ORSE
ORSE
ORSE
ORSE
ORSE
ORSE
ORSE
ORSE
ORSE
ORSE
ORSE
ORSE
ORSE
ORSE
ORSE
ORSE
ORSE
ORSE
ORSE
ORSE
ORSE
ORSE
ORSE
ORSE
ORSE
ORSE
ORSE
ORSE
ORSE
ORSE
ORSE
ORSE
ORSE
ORSE
ORSE
ORSE
ORSE
ORSE
ORSE
ORSE
ORSE
ORSE
ORSE
ORSE
ORSE
ORSE
ORSE
ORSE
ORSE
ORSE
ORSE
ORSE
ORSE
ORSE
ORSE
ORSE
ORSE
ORSE
ORSE
ORSE
ORSE
ORSE
ORSE
ORSE
ORSE
ORSE
ORSE
ORSE
ORSE
ORSE
ORSE
ORSE
ORSE
ORSE
ORSE
ORSE
ORSE
ORSE
ORSE
ORSE
ORSE
ORSE
ORSE
ORSE
ORSE
ORSE
ORSE
ORSE
ORSE
ORSE
ORSE
ORSE
ORSE
ORSE
ORSE
ORSE
ORSE
ORSE
ORSE
ORSE
ORSE
ORSE
ORSE
ORSE
ORSE
ORSE
ORSE
ORSE
ORSE
ORSE
ORSE
ORSE
ORSE
ORSE
ORSE
ORSE
ORSE
ORSE
ORSE
ORSE
ORSE
ORSE
ORSE
ORSE
ORSE
ORSE
ORSE
ORSE
ORSE
ORSE
ORSE
ORSE
ORSE
ORSE
ORSE
ORSE
ORSE
ORSE
ORSE
ORSE
ORSE
ORSE
ORSE
ORSE
ORSE
ORSE
ORSE
ORSE
ORSE
ORSE
ORSE
ORSE
ORSE
ORSE
ORSE
ORSE
ORSE
ORSE
ORSE
ORSE
ORSE
ORSE
ORSE
ORSE
ORSE
ORSE
ORSE
ORSE
ORSE
ORSE
ORSE
ORSE
ORSE
ORSE
ORSE
ORSE
ORSE
ORSE
ORSE
ORSE
ORSE
ORSE
ORSE
ORSE
ORSE
ORSE
ORSE
ORSE
ORSE
ORSE
ORSE
ORSE
ORSE
ORSE
ORSE
ORSE
ORSE
ORSE
ORSE
ORSE
ORSE
ORSE
ORSE
ORSE
ORSE
ORSE
ORSE
ORSE
ORSE
ORSE
ORSE
ORSE
ORSE
ORSE
ORSE
ORSE
ORSE
ORSE
ORSE
ORSE
ORSE
ORSE
ORSE
ORSE
ORSE
ORSE
ORSE
ORSE
ORSE
ORSE
ORSE
ORSE
ORSE
ORSE
ORSE
ORSE
ORSE
ORSE
ORSE
ORSE
ORSE
ORSE
ORSE
ORSE
ORSE
ORSE
ORSE
ORSE
ORSE
ORSE
ORSE
ORSE
ORSE
ORSE
ORSE
ORSE
ORSE
ORSE
ORSE
ORSE
ORSE
ORSE
ORSE
ORSE
ORSE
ORSE
ORSE
ORSE
ORSE
ORSE
ORSE
ORSE
ORSE
ORSE
ORSE
ORSE
ORSE
ORSE
ORSE
ORSE
ORSE
ORSE
ORSE
ORSE
ORSE
ORSE
ORSE
ORSE
ORSE
ORSE
ORSE
ORSE
ORSE
ORSE
ORSE
ORSE
ORSE
ORSE
ORSE
ORSE
ORSE
ORSE
ORSE
ORSE
ORSE
ORSE
ORSE
ORSE
ORSE
ORSE
ORSE
ORSE
ORSE
ORSE
ORSE
ORSE
ORSE
ORSE
ORSE
ORSE
ORSE
ORSE
ORSE
ORSE
ORSE
ORSE
ORSE
ORSE
ORSE
ORSE
ORSE
ORSE
ORSE
ORSE
ORSE
ORSE
ORSE
ORSE
ORSE
ORSE
ORSE
ORSE
ORSE
ORSE
ORSE
ORSE
ORSE
ORSE
ORSE
ORSE
ORSE
ORSE
ORSE
ORSE
ORSE
ORSE
ORSE
ORSE
ORSE
ORSE
ORSE
ORSE
ORSE
ORSE
ORSE
ORSE
ORSE
ORSE
ORSE
ORSE
ORSE
ORSE
ORSE
ORSE
ORSE
ORSE
ORSE
ORSE
ORSE
ORSE
ORSE
ORSE
ORSE
ORSE
ORSE
ORSE
ORSE
ORSE
ORSE
ORSE
ORSE
ORSE
ORSE
ORSE
ORSE
ORSE
ORSE
ORSE
ORSE
ORSE
ORSE
ORSE
ORSE
ORSE
ORSE
ORSE
ORSE
ORSE
ORSE
ORSE
ORSE
ORSE
ORSE
ORSE
ORSE
ORSE
ORSE
ORSE
ORSE
ORSE
ORSE
ORSE
ORSE
ORSE
ORSE
ORSE
ORSE
ORSE
ORSE
ORSE
ORSE
ORSE
ORSE
ORSE
ORSE
ORSE
ORSE
ORSE
ORSE
ORSE
ORSE
ORSE
ORSE
ORSE
ORSE
ORSE
ORSE
ORSE
ORSE
ORSE
ORSE
ORSE
ORSE
ORSE
ORSE
ORSE
ORSE
ORSE
ORSE
ORSE
ORSE
ORSE
ORSE
ORSE
ORSE
ORSE
ORSE
ORSE
ORSE
ORSE
ORSE
ORSE
ORSE
ORSE
ORSE
ORSE
ORSE
ORSE
ORSE
ORSE
ORSE
ORSE
ORSE
ORSE
ORSE
ORSE
ORSE
ORSE
ORSE
ORSE
ORSE
ORSE
ORSE
ORSE
ORSE
ORSE
ORSE
ORSE
ORSE
ORSE
ORSE
ORSE
ORSE
ORSE
ORSE
ORSE
ORSE
ORSE
ORSE
ORSE
ORSE
ORSE
ORSE
ORSE
ORSE
ORSE
ORSE
ORSE
ORSE
ORSE
ORSE
ORSE
ORSE
ORSE
ORSE
ORSE
ORSE
ORSE
ORSE
ORSE
ORSE
ORSE
ORSE
ORSE
ORSE
ORSE
ORSE
ORSE
ORSE
ORSE
ORSE
ORSE
ORSE
ORSE
ORSE
ORSE
ORSE
ORSE
ORSE
ORSE
ORSE
ORSE
ORSE
ORSE
ORSE
ORSE
ORSE
ORSE
ORSE
ORSE
ORSE
ORSE
ORSE
ORSE
ORSE
ORSE
ORSE
ORSE
ORSE
ORSE
ORSE
ORSE
ORSE
ORSE
ORSE
ORSE
ORSE
ORSE
ORSE
ORSE
ORSE
ORSE
ORSE
ORSE
ORSE
ORSE
ORSE
ORSE
ORSE
ORSE
ORSE
ORSE
ORSE
ORSE
ORSE
ORSE
ORSE
ORSE
ORSE
ORSE
ORSE
ORSE
ORSE
ORSE
ORSE
ORSE
ORSE
ORSE
ORSE
ORSE
ORSE
ORSE
ORSE
ORSE
ORSE
ORSE
ORSE
ORSE
ORSE
ORSE
ORSE
ORSE
ORSE
ORSE
ORSE
ORSE
ORSE
ORSE
ORSE
ORSE
ORSE
ORSE
ORSE
ORSE
ORSE
ORSE
ORSE
ORSE
ORSE
ORSE
ORSE
ORSE
ORSE
ORSE
ORSE
ORSE
ORSE
ORSE
ORSE
ORSE
ORSE
ORSE
ORSE
ORSE
ORSE
ORSE
ORSE
ORSE
ORSE
ORSE
ORSE
ORSE
ORSE
ORSE
ORSE
ORSE
ORSE
ORSE
ORSE
ORSE
ORSE
ORSE
ORSE
ORSE
ORSE
ORSE
ORSE
ORSE
ORSE
ORSE
ORSE
ORSE
ORSE
ORSE
ORSE
ORSE
ORSE
ORSE
ORSE
ORSE
ORSE
ORSE
ORSE
ORSE
ORSE
ORSE
ORSE
ORSE
ORSE
ORSE
ORSE
ORSE
ORSE
ORSE
ORSE
ORSE
ORSE
ORSE
ORSE
ORSE
ORSE
ORSE
ORSE
ORSE
ORSE
ORSE
ORSE
ORSE
ORSE
ORSE
ORSE
ORSE
ORSE
ORSE
ORSE
ORSE
ORSE
ORSE
ORSE
ORSE
ORSE
ORSE
ORSE
ORSE
ORSE
ORSE
ORSE
ORSE
ORSE
ORSE
ORSE
ORSE
ORSE
ORSE
ORSE
ORSE
ORSE
ORSE
ORSE
ORSE
ORSE
ORSE
ORSE
ORSE
ORSE
ORSE
ORSE
ORSE
ORSE
ORSE
ORSE
ORSE
ORSE
ORSE
ORSE
ORSE
ORSE
ORSE
ORSE
ORSE
ORSE
ORSE
ORSE
ORSE
ORSE
ORSE
ORSE
ORSE
ORSE
ORSE
ORSE
ORSE
ORSE
ORSE
ORSE
ORSE
ORSE
ORSE
ORSE
ORSE
ORSE
ORSE
ORSE
ORSE
ORSE
ORSE
ORSE
ORSE
ORSE
ORSE
ORSE
ORSE
ORSE
ORSE
ORSE
ORSE
ORSE
ORSE
ORSE
ORSE
ORSE
ORSE
ORSE
ORSE
ORSE
ORSE
ORSE
ORSE
ORSE
ORSE
ORSE
ORSE
ORSE
ORSE
ORSE
ORSE
ORSE
ORSE
ORSE
ORSE
ORSE
ORSE
ORSE
ORSE
ORSE
ORSE
ORSE
ORSE
ORSE
ORSE
ORSE
ORSE
ORSE
ORSE
ORSE
ORSE
ORSE
ORSE
ORSE
ORSE
ORSE
ORSE
ORSE
ORSE
ORSE
ORSE
ORSE
ORSE
ORSE
ORSE
ORSE
ORSE
ORSE
ORSE
ORSE
ORSE
ORSE
ORSE
ORSE
ORSE
ORSE
ORSE
ORSE
ORSE
ORSE
ORSE
ORSE
ORSE
ORSE
ORSE
ORSE
ORSE
ORSE
ORSE
ORSE
ORSE
ORSE
ORSE
ORSE
ORSE
ORSE
ORSE
ORSE
ORSE
ORSE
ORSE
ORSE
ORSE
ORSE
ORSE
ORSE
ORSE
ORSE
ORSE
ORSE
ORSE
ORSE
ORSE
ORSE
ORSE
ORSE
ORSE
ORSE
ORSE
ORSE
ORSE
ORSE
ORSE
ORSE
ORSE
ORSE
ORSE
ORSE
ORSE
ORSE
ORSE
ORSE
ORSE
ORSE
ORSE
ORSE
ORSE
ORSE
ORSE
ORSE
ORSE
ORSE
ORSE
ORSE
ORSE
ORSE
ORSE
ORSE
ORSE
ORSE
ORSE
ORSE
ORSE
ORSE
ORSE
ORSE
ORSE
ORSE
ORSE
ORSE
ORSE
ORSE
ORSE
ORSE
ORSE
ORSE
ORSE
ORSE
ORSE
ORSE
ORSE
ORSE
ORSE
ORSE
ORSE
ORSE
ORSE
ORSE
ORSE
ORSE
ORSE
ORSE
ORSE
ORSE
ORSE
ORSE
ORSE
ORSE
ORSE
ORSE
ORSE
ORSE
ORSE
ORSE
ORSE
ORSE
ORSE
ORSE
ORSE
ORSE
ORSE
ORSE
ORSE
ORSE
ORSE
ORSE
ORSE
ORSE
ORSE
ORSE
ORSE
ORSE
ORSE
ORSE
ORSE
ORSE
ORSE
ORSE
ORSE
ORSE
ORSE
ORSE
ORSE
ORSE
ORSE
ORSE
ORSE
ORSE
ORSE
ORSE
ORSE
ORSE
ORSE
ORSE
ORSE
ORSE
ORSE
ORSE
ORSE
ORSE
ORSE
ORSE
ORSE
ORSE
ORSE
ORSE
ORSE
ORSE
ORSE
ORSE
ORSE
ORSE
ORSE
ORSE
ORSE
ORSE
ORSE
ORSE
ORSE
ORSE
ORSE
ORSE
ORSE
ORSE
ORSE
ORSE
ORSE
ORSE
ORSE
ORSE
ORSE
ORSE
ORSE
ORSE
ORSE
ORSE
ORSE
ORSE
ORSE
ORSE
ORSE
ORSE
ORSE
ORSE
ORSE
ORSE
ORSE
ORSE
ORSE
ORSE
ORSE
ORSE
ORSE
ORSE
ORSE
ORSE
ORSE
ORSE
ORSE
ORSE
ORSE
ORSE
ORSE
ORSE
ORSE
ORSE
ORSE
ORSE
ORSE
ORSE
ORSE
ORSE
ORSE
ORSE
ORSE
ORSE
ORSE
ORSE
ORSE
ORSE
ORSE
ORSE
ORSE
ORSE
ORSE
ORSE
ORSE
ORSE
ORSE
ORSE
ORSE
ORSE
ORSE
ORSE
ORSE
ORSE
ORSE
ORSE
ORSE
ORSE
ORSE
ORSE
ORSE
ORSE
ORSE
ORSE
ORSE
ORSE
ORSE
ORSE
ORSE
ORSE
ORSE
ORSE
ORSE
ORSE
ORSE
ORSE
ORSE
ORSE
ORSE
ORSE
ORSE
ORSE
ORSE
ORSE
ORSE
ORSE
ORSE
ORSE
ORSE
ORSE
ORSE
ORSE
ORSE
ORSE
ORSE
ORSE
ORSE
ORSE
ORSE
ORSE
ORSE
ORSE
ORSE
ORSE
ORSE
ORSE
ORSE
ORSE
ORSE
ORSE
ORSE
ORSE
ORSE
ORSE
ORSE
ORSE
ORSE
ORSE
ORSE
ORSE
| SICRO |  |  |  | 2023-10-01
SICRO | 307731 | Aparelho de apoio de neoprene fretado para estruturas moldadas no local - fornecimento e instalação | dm³ | 111.34 | 113.75 | DM³
SICRO | 307732 | Aparelho de apoio de neoprene fretado para estruturas pré-moldadas - fornecimento e instalação | dm³ | 90.69 | 91.1 | DM³
SICRO | 308308 | Aparelho de apoio metálico elastomérico fixo com capacidade de 1.500 kN - fornecimento e instalação | un | 10613.18 | 10620.15 | UN
SICRO | 308313 | Aparelho de apoio metálico elastomérico fixo com capacidade de 10.000 kN - fornecimento e instalação | un | 68871.41 | 68884.66 | UN
SICRO | 308309 | Aparelho de apoio metálico elastomérico fixo com capacidade de 2.500 kN - fornecimento e instalação | un | 16980.92 | 16988.8 | UN
SICRO | 308310 | Aparelho de apoio metálico elastomérico fixo com capacidade de 4.000 kN - fornecimento e instalação | un | 27328.99 | 27337.56 | UN
SICRO | 308311 | Aparelho de apoio metálico elastomérico fixo com capacidade de 5.500 kN - fornecimento e instalação | un | 36922.22 | 36931.63 | UN
SICRO | 308312 | Aparelho de apoio metálico elastomérico fixo com capacidade de 7.500 kN - fornecimento e instalação | un | 50769.76 | 50780.55 | UN
SICRO | 308307 | Aparelho de apoio metálico elastomérico fixo com capacidade de 700 kN - fornecimento e instalação | un | 7477.29 | 7483.04 | UN
SICRO | 308322 | Aparelho de apoio metálico elastomérico multidirecional com capacidade de 1.500 kN - fornecimento e instalação | un | 7111.03 | 7118 | UN
SICRO | 308327 | Aparelho de apoio metálico elastomérico multidirecional com capacidade de 10.000 kN - fornecimento e instalação | un | 45241.92 | 45255.19 | UN
SICRO | 308323 | Aparelho de apoio metálico elastomérico multidirecional com capacidade de 2.500 kN - fornecimento e instalação | un | 10066.65 | 10074.51 | UN
SICRO | 308324 | Aparelho de apoio metálico elastomérico multidirecional com capacidade de 4.000 kN - fornecimento e instalação | un | 16410.34 | 16418.9 | UN
SICRO | 308325 | Aparelho de apoio metálico elastomérico multidirecional com capacidade de 5.500 kN - fornecimento e instalação | un | 23420.36 | 23429.78 | UN
SICRO | 308326 | Aparelho de apoio metálico elastomérico multidirecional com capacidade de 7.500 kN - fornecimento e instalação | un | 33120.13 | 33130.96 | UN
SICRO | 308321 | Aparelho de apoio metálico elastomérico multidirecional com capacidade de 700 kN - fornecimento e instalação | un | 4122.79 | 4128.55 | UN
SICRO | 308315 | Aparelho de apoio metálico elastomérico unidirecional com capacidade de 1.500 kN - fornecimento e instalação | un | 8538.33 | 8545.31 | UN
SICRO | 308320 | Aparelho de apoio metálico elastomérico unidirecional com capacidade de 10.000 kN - fornecimento e instalação | un | 49201.25 | 49214.55 | UN
SICRO | 308316 | Aparelho de apoio metálico elastomérico unidirecional com capacidade de 2.500 kN - fornecimento e instalação | un | 12176.67 | 12184.57 | UN
SICRO | 308317 | Aparelho de apoio metálico elastomérico unidirecional com capacidade de 4.000 kN - fornecimento e instalação | un | 20410.66 | 20419.26 | UN
SICRO | 308318 | Aparelho de apoio metálico elastomérico unidirecional com capacidade de 5.500 kN - fornecimento e instalação | un | 26747.99 | 26757.41 | UN
SICRO | 308319 | Aparelho de apoio metálico elastomérico unidirecional com capacidade de 7.500 kN - fornecimento e instalação | un | 37059.54 | 37070.37 | UN
SICRO | 308314 | Aparelho de apoio metálico elastomérico unidirecional com capacidade de 700 kN - fornecimento e instalação | un | 5272.89 | 5278.66 | UN
SICRO | 308250 | Aparelho de apoio metálico esférico fixo com capacidade de 1.000 kN - fornecimento e instalação | un | 5397.28 | 5404.31 | UN
SICRO | 308251 | Aparelho de apoio metálico esférico fixo com capacidade de 1.500 kN - fornecimento e instalação | un | 8216.03 | 8223.38 | UN
SICRO | 308268 | Aparelho de apoio metálico esférico fixo com capacidade de 10.000 kN - fornecimento e instalação | un | 87312.88 | 87326.78 | UN
SICRO | 308252 | Aparelho de apoio metálico esférico fixo com capacidade de 2.000 kN - fornecimento e instalação | un | 10098.43 | 10106.17 | UN
SICRO | 308253 | Aparelho de apoio metálico esférico fixo com capacidade de 2.500 kN - fornecimento e instalação | un | 12571.49 | 12579.49 | UN
SICRO | 308254 | Aparelho de apoio metálico esférico fixo com capacidade de 3.000 kN - fornecimento e instalação | un | 14663.41 | 14671.65 | UN
SICRO | 308255 | Aparelho de apoio metálico esférico fixo com capacidade de 3.500 kN - fornecimento e instalação | un | 17401.71 | 17410.2 | UN
SICRO | 308256 | Aparelho de apoio metálico esférico fixo com capacidade de 4.000 kN - fornecimento e instalação | un | 20254.25 | 20263.01 | UN
SICRO | 308257 | Aparelho de apoio metálico esférico fixo com capacidade de 4.500 kN - fornecimento e instalação | un | 37846.43 | 37855.53 | UN
SICRO | 308258 | Aparelho de apoio metálico esférico fixo com capacidade de 5.000 kN - fornecimento e instalação | un | 42122.56 | 42131.96 | UN
SICRO | 308259 | Aparelho de apoio metálico esférico fixo com capacidade de 5.500 kN - fornecimento e instalação | un | 45951.96 | 45961.66 | UN
SICRO | 308260 | Aparelho de apoio metálico esférico fixo com capacidade de 6.000 kN - fornecimento e instalação | un | 50115.94 | 50126.01 | UN
SICRO | 308261 | Aparelho de apoio metálico esférico fixo com capacidade de 6.500 kN - fornecimento e instalação | un | 56216.43 | 56226.85 | UN
SICRO | 308262 | Aparelho de apoio metálico esférico fixo com capacidade de 7.000 kN - fornecimento e instalação | un | 58662.11 | 58672.91 | UN
SICRO | 308263 | Aparelho de apoio metálico esférico fixo com capacidade de 7.500 kN - fornecimento e instalação | un | 64943.76 | 64954.99 | UN
SICRO | 308264 | Aparelho de apoio metálico esférico fixo com capacidade de 8.000 kN - fornecimento e instalação | un | 69400.23 | 69412 | UN
SICRO | 308265 | Aparelho de apoio metálico esférico fixo com capacidade de 8.500 kN - fornecimento e instalação | un | 72554.96 | 72567.22 | UN
SICRO | 308266 | Aparelho de apoio metálico esférico fixo com capacidade de 9.000 kN - fornecimento e instalação | un | 78026.5 | 78039.26 | UN
SICRO | 308267 | Aparelho de apoio metálico esférico fixo com capacidade de 9.500 kN - fornecimento e instalação | un | 82405.08 | 82418.37 | UN
SICRO | 308288 | Aparelho de apoio metálico esférico multidirecional com capacidade de 1.000 kN - fornecimento e instalação | un | 10273.07 | 10280.11 | UN
SICRO | 308289 | Aparelho de apoio metálico esférico multidirecional com capacidade de 1.500 kN - fornecimento e instalação | un | 14474.96 | 14482.33 | UN
SICRO | 308306 | Aparelho de apoio metálico esférico multidirecional com capacidade de 10.000 kN - fornecimento e instalação | un | 95016.79 | 95030.51 | UN
SICRO | 308290 | Aparelho de apoio metálico esférico multidirecional com capacidade de 2.000 kN - fornecimento e instalação | un | 19202.89 | 19210.64 | UN
SICRO | 308291 | Aparelho de apoio metálico esférico multidirecional com capacidade de 2.500 kN - fornecimento e instalação | un | 22889.47 | 22897.47 | UN
SICRO | 308292 | Aparelho de apoio metálico esférico multidirecional com capacidade de 3.000 kN - fornecimento e instalação | un | 26074.43 | 26082.66 | UN
SICRO | 308293 | Aparelho de apoio metálico esférico multidirecional com capacidade de 3.500 kN - fornecimento e instalação | un | 30363.71 | 30372.19 | UN
SICRO | 308294 | Aparelho de apoio metálico esférico multidirecional com capacidade de 4.000 kN - fornecimento e instalação | un | 30709.2 | 30717.94 | UN
SICRO | 308295 | Aparelho de apoio metálico esférico multidirecional com capacidade de 4.500 kN - fornecimento e instalação | un | 40061.93 | 40070.95 | UN
SICRO | 308296 | Aparelho de apoio metálico esférico multidirecional com capacidade de 5.000 kN - fornecimento e instalação | un | 44592.46 | 44601.79 | UN
SICRO | 308297 | Aparelho de apoio metálico esférico multidirecional com capacidade de 5.500 kN - fornecimento e instalação | un | 48275.05 | 48284.68 | UN
SICRO | 308298 | Aparelho de apoio metálico esférico multidirecional com capacidade de 6.000 kN - fornecimento e instalação | un | 55012.71 | 55022.67 | UN
SICRO | 308299 | Aparelho de apoio metálico esférico multidirecional com capacidade de 6.500 kN - fornecimento e instalação | un | 59452.04 | 59462.36 | UN
SICRO | 308300 | Aparelho de apoio metálico esférico multidirecional com capacidade de 7.000 kN - fornecimento e instalação | un | 64016.48 | 64027.17 | UN
SICRO | 308301 | Aparelho de apoio metálico esférico multidirecional com capacidade de 7.500 kN - fornecimento e instalação | un | 69057.51 | 69068.62 | UN
SICRO | 308302 | Aparelho de apoio metálico esférico multidirecional com capacidade de 8.000 kN - fornecimento e instalação | un | 73588.45 | 73600.05 | UN
SICRO | 308303 | Aparelho de apoio metálico esférico multidirecional com capacidade de 8.500 kN - fornecimento e instalação | un | 80861.52 | 80873.6 | UN
SICRO | 308304 | Aparelho de apoio metálico esférico multidirecional com capacidade de 9.000 kN - fornecimento e instalação | un | 85197.93 | 85210.5 | UN
SICRO | 308305 | Aparelho de apoio metálico esférico multidirecional com capacidade de 9.500 kN - fornecimento e instalação | un | 90485.42 | 90498.55 | UN
SICRO | 308269 | Aparelho de apoio metálico esférico unidirecional com capacidade de 1.000 kN - fornecimento e instalação | un | 8159.88 | 8166.93 | UN
SICRO | 308270 | Aparelho de apoio metálico esférico unidirecional com capacidade de 1.500 kN - fornecimento e instalação | un | 11925.05 | 11932.45 | UN
SICRO | 308287 | Aparelho de apoio metálico esférico unidirecional com capacidade de 10.000 kN - fornecimento e instalação | un | 106255.88 | 106269.84 | UN
SICRO | 308271 | Aparelho de apoio metálico esférico unidirecional com capacidade de 2.000 kN - fornecimento e instalação | un | 14509.75 | 14517.54 | UN
SICRO | 308272 | Aparelho de apoio metálico esférico unidirecional com capacidade de 2.500 kN - fornecimento e instalação | un | 17418.76 | 17426.8 | UN
SICRO | 308273 | Aparelho de apoio metálico esférico unidirecional com capacidade de 3.000 kN - fornecimento e instalação | un | 20992.09 | 21000.36 | UN
SICRO | 308274 | Aparelho de apoio metálico esférico unidirecional com capacidade de 3.500 kN - fornecimento e instalação | un | 24075.93 | 24084.47 | UN
SICRO | 308275 | Aparelho de apoio metálico esférico unidirecional com capacidade de 4.000 kN - fornecimento e instalação | un | 31864.08 | 31872.89 | UN
SICRO | 308276 | Aparelho de apoio metálico esférico unidirecional com capacidade de 4.500 kN - fornecimento e instalação | un | 47045.63 | 47054.73 | UN
SICRO | 308277 | Aparelho de apoio metálico esférico unidirecional com capacidade de 5.000 kN - fornecimento e instalação | un | 52096.99 | 52106.4 | UN
SICRO | 308278 | Aparelho de apoio metálico esférico unidirecional com capacidade de 5.500 kN - fornecimento e instalação | un | 56566.66 | 56576.39 | UN
SICRO | 308279 | Aparelho de apoio metálico esférico unidirecional com capacidade de 6.000 kN - fornecimento e instalação | un | 59893.43 | 59903.51 | UN
SICRO | 308280 | Aparelho de apoio metálico esférico unidirecional com capacidade de 6.500 kN - fornecimento e instalação | un | 67923.34 | 67933.79 | UN
SICRO | 308281 | Aparelho de apoio metálico esférico unidirecional com capacidade de 7.000 kN - fornecimento e instalação | un | 72946.71 | 72957.57 | UN
SICRO | 308282 | Aparelho de apoio metálico esférico unidirecional com capacidade de 7.500 kN - fornecimento e instalação | un | 78416.44 | 78427.7 | UN
SICRO | 308283 | Aparelho de apoio metálico esférico unidirecional com capacidade de 8.000 kN - fornecimento e instalação | un | 83298.69 | 83310.49 | UN
SICRO | 308284 | Aparelho de apoio metálico esférico unidirecional com capacidade de 8.500 kN - fornecimento e instalação | un | 90042.53 | 90054.78 | UN
SICRO | 308285 | Aparelho de apoio metálico esférico unidirecional com capacidade de 9.000 kN - fornecimento e instalação | un | 95548.52 | 95561.3 | UN
SICRO | 308286 | Aparelho de apoio metálico esférico unidirecional com capacidade de 9.500 kN - fornecimento e instalação | un | 101117.71 | 101131.06 | UN
SICRO | 307733 | Junta de dilatação em elastômero e perfil VV - L = 20 mm e H = 40 mm - fornecimento e instalação | m | 410.99 | 412.65 | M
SICRO | 307734 | Junta de dilatação em elastômero e perfil VV - L = 25 mm e H = 50 mm - fornecimento e instalação | m | 541.15 | 543.04 | M
SICRO | 307735 | Junta de dilatação em elastômero e perfil VV - L = 35 mm e H = 60 mm - fornecimento e instalação | m | 925.77 | 927.85 | M
SICRO | 307736 | Junta de dilatação em elastômero e perfil VV - L = 40 mm e H = 70 mm - fornecimento e instalação | m | 1280.61 | 1282.92 | M
SICRO | 307737 | Junta de dilatação em elastômero e perfil VV - L = 50 mm e H = 80 mm - fornecimento e instalação | m | 1600.24 | 1602.69 | M
SICRO | 307730 | Junta de dilatação em perfil extrudado de borracha vulcanizada | m | 0.01 | 0 | M
SICRO | 307084 | Lábios poliméricos em junta de pavimento de concreto - L = 20 mm e H = 30 mm - confecção e assentamento | m | 28.54 | 29.72 | M
SICRO | 407818 | Armação em aço CA-25 - fornecimento, preparo e colocação | kg | 11.05 | 11.48 | KG
SICRO | 407819 | Armação em aço CA-50 - fornecimento, preparo e colocação | kg | 11.06 | 11.55 | KG
SICRO | 407820 | Armação em aço CA-60 - fornecimento, preparo e colocação | kg | 11.97 | 12.4 | KG
SICRO | 407740 | Chumbador tipo espera em aço CA-25 para fixação de estrutura metálica em concreto - fornecimento e instalação | kg | 13.75 | 14.56 | KG
SICRO | 408037 | Luva de emenda com rosca cônica para aço CA-50 - D = 12,5 mm - fornecimento e instalação | un | 19.94 | 20.31 | UN
SICRO | 408038 | Luva de emenda com rosca cônica para aço CA-50 - D = 16 mm - fornecimento e instalação | un | 31.22 | 31.67 | UN
SICRO | 408039 | Luva de emenda com rosca cônica para aço CA-50 - D = 20 mm - fornecimento e instalação | un | 41.29 | 41.82 | UN
SICRO | 408041 | Luva de emenda com rosca cônica para aço CA-50 - D = 25 mm - fornecimento e instalação | un | 57.71 | 58.34 | UN
SICRO | 408042 | Luva de emenda com rosca cônica para aço CA-50 - D = 32 mm - fornecimento e instalação | un | 83.74 | 84.53 | UN
SICRO | 408031 | Luva de emenda prensada para aço CA-50 - D = 12,5 mm - fornecimento e instalação | un | 19.78 | 20.02 | UN
SICRO | 408032 | Luva de emenda prensada para aço CA-50 - D = 16 mm - fornecimento e instalação | un | 26.9 | 27.16 | UN
SICRO | 408033 | Luva de emenda prensada para aço CA-50 - D = 20 mm - fornecimento e instalação | un | 37.05 | 37.34 | UN
SICRO | 408035 | Luva de emenda prensada para aço CA-50 - D = 25 mm - fornecimento e instalação | un | 71.57 | 71.93 | UN
SICRO | 408036 | Luva de emenda prensada para aço CA-50 - D = 32 mm - fornecimento e instalação | un | 137.74 | 138.14 | UN
SICRO | 408067 | Tela de aço eletrossoldada - fornecimento, preparo e colocação | kg | 10.73 | 10.89 | KG
SICRO | 407743 | Treliça nervurada três barras longitudinais interligadas por duas diagonais sinusoidal - fornecimento e instalação | kg | 11.86 | 12.07 | KG
SICRO | 607137 | Arco metálico galvanizado tipo MP 152S - arco alto - vão = 10,08 m e altura = 6,12 m - aterro rodoviário mínimo = 0,90 m e máximo = 5,00 m - areia e brita comerciais | m | 59585.47 | 59939.53 | M
SICRO | 606785 | Arco metálico galvanizado tipo MP 152S - arco alto - vão = 10,08 m e altura = 6,12 m - aterro rodoviário mínimo = 0,90 m e máximo = 5,00 m - areia extraída e brita produzida | m | 58774.24 | 59131.89 | M
SICRO | 607139 | Arco metálico galvanizado tipo MP 152S - arco alto - vão = 10,31 m e altura = 6,17 m - aterro rodoviário mínimo = 0,90 m e máximo = 4,90 m - areia e brita comerciais | m | 60374.81 | 60740.06 | M
SICRO | 606787 | Arco metálico galvanizado tipo MP 152S - arco alto - vão = 10,31 m e altura = 6,17 m - aterro rodoviário mínimo = 0,90 m e máximo = 4,90 m - areia extraída e brita produzida | m | 59265.27 | 59621.9 | M
SICRO | 607140 | Arco metálico galvanizado tipo MP 152S - arco alto - vão = 10,36 m e altura = 5,38 m - aterro rodoviário mínimo = 1,20 m e máximo = 3,60 m - areia e brita comerciais | m | 55189.74 | 55475.27 | M
SICRO | 606788 | Arco metálico galvanizado tipo MP 152S - arco alto - vão = 10,36 m e altura = 5,38 m - aterro rodoviário mínimo = 1,20 m e máximo = 3,60 m - areia extraída e brita produzida | m | 54746.41 | 55048.67 | M
SICRO | 607141 | Arco metálico galvanizado tipo MP 152S - arco alto - vão = 10,54 m e altura = 6,05 m - aterro rodoviário mínimo = 1,20 m e máximo = 4,20 m - areia e brita comerciais | m | 61426.48 | 61833.16 | M
SICRO | 606789 | Arco metálico galvanizado tipo MP 152S - arco alto - vão = 10,54 m e altura = 6,05 m - aterro rodoviário mínimo = 1,20 m e máximo = 4,20 m - areia extraída e brita produzida | m | 60583.39 | 60993.81 | M
SICRO | 607144 | Arco metálico galvanizado tipo MP 152S - arco alto - vão = 10,57 m e altura = 5,41 m - aterro rodoviário mínimo = 1,20 m e máximo = 4,10 m - areia e brita comerciais | m | 72128.28 | 72454.45 | M
SICRO | 606792 | Arco metálico galvanizado tipo MP 152S - arco alto - vão = 10,57 m e altura = 5,41 m - aterro rodoviário mínimo = 1,20 m e máximo = 4,10 m - areia extraída e brita produzida | m | 71358.22 | 71687.8 | M
SICRO | 607142 | Arco metálico galvanizado tipo MP 152S - arco alto - vão = 10,74 m e altura = 6,48 m - aterro rodoviário mínimo = 1,20 m e máximo = 4,70 m - areia e brita comerciais | m | 64394.99 | 64847.45 | M
SICRO | 606790 | Arco metálico galvanizado tipo MP 152S - arco alto - vão = 10,74 m e altura = 6,48 m - aterro rodoviário mínimo = 1,20 m e máximo = 4,70 m - areia extraída e brita produzida | m | 63488.17 | 63944.64 | M
SICRO | 607145 | Arco metálico galvanizado tipo MP 152S - arco alto - vão = 10,77 m e altura = 6,10 m - aterro rodoviário mínimo = 1,20 m e máximo = 4,70 m - areia e brita comerciais | m | 79578.29 | 80021.97 | M
SICRO | 606793 | Arco metálico galvanizado tipo MP 152S - arco alto - vão = 10,77 m e altura = 6,10 m - aterro rodoviário mínimo = 1,20 m e máximo = 4,70 m - areia extraída e brita produzida | m | 78717.04 | 79164.53 | M
SICRO | 607146 | Arco metálico galvanizado tipo MP 152S - arco alto - vão = 10,97 m e altura = 6,53 m - aterro rodoviário mínimo = 1,20 m e máximo = 4,70 m - areia e brita comerciais | m | 82990.04 | 83447.34 | M
SICRO | 606794 | Arco metálico galvanizado tipo MP 152S - arco alto - vão = 10,97 m e altura = 6,53 m - aterro rodoviário mínimo = 1,20 m e máximo = 4,70 m - areia extraída e brita produzida | m | 82055.28 | 82516.72 | M
SICRO | 607143 | Arco metálico galvanizado tipo MP 152S - arco alto - vão = 11,35 m e altura = 7,12 m - aterro rodoviário mínimo = 1,20 m e máximo = 4,70 m - areia e brita comerciais | m | 69553.87 | 70045.57 | M
SICRO | 606791 | Arco metálico galvanizado tipo MP 152S - arco alto - vão = 11,35 m e altura = 7,12 m - aterro rodoviário mínimo = 1,20 m e máximo = 4,70 m - areia extraída e brita produzida | m | 68509.86 | 69006.18 | M
SICRO | 607147 | Arco metálico galvanizado tipo MP 152S - arco alto - vão = 11,58 m e altura = 7,16 m - aterro rodoviário mínimo = 1,20 m e máximo = 6,40 m - areia e brita comerciais | m | 89512.66 | 90010.1 | M
SICRO | 606795 | Arco metálico galvanizado tipo MP 152S - arco alto - vão = 11,58 m e altura = 7,16 m - aterro rodoviário mínimo = 1,20 m e máximo = 6,40 m - areia extraída e brita produzida | m | 88435.52 | 88937.73 | M
SICRO | 607112 | Arco metálico galvanizado tipo MP 152S - arco alto - vão = 6,12 m e altura = 2,77 m - aterro rodoviário mínimo = 0,75 m e máximo = 5,40 m - areia e brita comerciais | m | 29165.8 | 29275.58 | M
SICRO | 606760 | Arco metálico galvanizado tipo MP 152S - arco alto - vão = 6,12 m e altura = 2,77 m - aterro rodoviário mínimo = 0,75 m e máximo = 5,40 m - areia extraída e brita produzida | m | 28883.45 | 28994.47 | M
SICRO | 607113 | Arco metálico galvanizado tipo MP 152S - arco alto - vão = 6,30 m e altura = 3,68 m - aterro rodoviário mínimo = 0,75 m e máximo = 7,50 m - areia e brita comerciais | m | 34368.4 | 34509.04 | M
SICRO | 606761 | Arco metálico galvanizado tipo MP 152S - arco alto - vão = 6,30 m e altura = 3,68 m - aterro rodoviário mínimo = 0,75 m e máximo = 7,50 m - areia extraída e brita produzida | m | 34043.84 | 34185.92 | M
SICRO | 606762 | Arco metálico galvanizado tipo MP 152S - arco alto - vão = 6,55 m e altura = 3,56 m - aterro rodoviário mínimo = 0,75 m e máximo = 4,9 m - areia extraída e brita produzida | m | 33810.32 | 33934.47 | M
SICRO | 607114 | Arco metálico galvanizado tipo MP 152S - arco alto - vão = 6,55 m e altura = 3,56 m - aterro rodoviário mínimo = 0,75 m e máximo = 4,90 m - areia e brita comerciais | m | 34141.02 | 34263.7 | M
SICRO | 607116 | Arco metálico galvanizado tipo MP 152S - arco alto - vão = 6,78 m e altura = 3,61 m - aterro rodoviário mínimo = 0,75 m e máximo = 4,80 m - areia e brita comerciais | m | 35945.23 | 36082.67 | M
SICRO | 606764 | Arco metálico galvanizado tipo MP 152S - arco alto - vão = 6,78 m e altura = 3,61 m - aterro rodoviário mínimo = 0,75 m e máximo = 4,80 m - areia extraída e brita produzida | m | 35600.61 | 35739.58 | M
SICRO | 607115 | Arco metálico galvanizado tipo MP 152S - arco alto - vão = 6,96 m e altura = 4,42 m - aterro rodoviário mínimo = 0,75 m e máximo = 8,10 m - areia e brita comerciais | m | 40808.52 | 40970.79 | M
SICRO | 606763 | Arco metálico galvanizado tipo MP 152S - arco alto - vão = 6,96 m e altura = 4,42 m - aterro rodoviário mínimo = 0,75 m e máximo = 8,10 m - areia extraída e brita produzida | m | 40393.92 | 40558.03 | M
SICRO | 607117 | Arco metálico galvanizado tipo MP 152S - arco alto - vão = 6,99 m e altura = 4,27 m - aterro rodoviário mínimo = 0,75 m e máximo = 5,70 m - areia e brita comerciais | m | 40793.79 | 40965.79 | M
SICRO | 606765 | Arco metálico galvanizado tipo MP 152S - arco alto - vão = 6,99 m e altura = 4,27 m - aterro rodoviário mínimo = 0,75 m e máximo = 5,70 m - areia extraída e brita produzida | m | 40390.58 | 40564.36 | M
SICRO | 607118 | Arco metálico galvanizado tipo MP 152S - arco alto - vão = 7,01 m e altura = 3,63 m - aterro rodoviário mínimo = 0,75 m e máximo = 4,60 m - areia e brita comerciais | m | 36577.53 | 36717.62 | M
SICRO | 606766 | Arco metálico galvanizado tipo MP 152S - arco alto - vão = 7,01 m e altura = 3,63 m - aterro rodoviário mínimo = 0,75 m e máximo = 4,60 m - areia extraída e brita produzida | m | 36221.76 | 36363.43 | M
SICRO | 607120 | Arco metálico galvanizado tipo MP 152S - arco alto - vão = 7,24 m e altura = 3,68 m - aterro rodoviário mínimo = 0,90 m e máximo = 4,4 m - areia e brita comerciais | m | 37245.02 | 37389.35 | M
SICRO | 606768 | Arco metálico galvanizado tipo MP 152S - arco alto - vão = 7,24 m e altura = 3,68 m - aterro rodoviário mínimo = 0,90 m e máximo = 4,40 m - areia extraída e brita produzida | m | 36870.37 | 37016.37 | M
SICRO | 607119 | Arco metálico galvanizado tipo MP 152S - arco alto - vão = 7,42 m e altura = 4,52 m - aterro rodoviário mínimo = 0,90 m e máximo = 6,40 m - areia e brita comerciais | m | 42786.9 | 42970.32 | M
SICRO | 606767 | Arco metálico galvanizado tipo MP 152S - arco alto - vão = 7,42 m e altura = 4,52 m - aterro rodoviário mínimo = 0,90 m e máximo = 6,40 m - areia extraída e brita produzida | m | 42330.01 | 42515.46 | M
SICRO | 607121 | Arco metálico galvanizado tipo MP 152S - arco alto - vão = 7,47 m e altura = 4,19 m - aterro rodoviário mínimo = 0,90 m e máximo = 4,30 m - areia e brita comerciais | m | 40325.27 | 40480.64 | M
SICRO | 606769 | Arco metálico galvanizado tipo MP 152S - arco alto - vão = 7,47 m e altura = 4,19 m - aterro rodoviário mínimo = 0,90 m e máximo = 4,30 m - areia extraída e brita produzida | m | 39898.13 | 40055.4 | M
SICRO | 607123 | Arco metálico galvanizado tipo MP 152S - arco alto - vão = 7,67 m e altura = 3,99 m - aterro rodoviário mínimo = 0,90 m e máximo = 4,10 m - areia e brita comerciais | m | 39786.92 | 39942.51 | M
SICRO | 606771 | Arco metálico galvanizado tipo MP 152S - arco alto - vão = 7,67 m e altura = 3,99 m - aterro rodoviário mínimo = 0,90 m e máximo = 4,10 m - areia extraída e brita produzida | m | 39361.38 | 39518.85 | M
SICRO | 607122 | Arco metálico galvanizado tipo MP 152S - arco alto - vão = 7,85 m e altura = 4,60 m - aterro rodoviário mínimo = 0,90 m e máximo = 6,00 m - areia e brita comerciais | m | 44114.52 | 44305.29 | M
SICRO | 606770 | Arco metálico galvanizado tipo MP 152S - arco alto - vão = 7,85 m e altura = 4,60 m - aterro rodoviário mínimo = 0,90 m e máximo = 6,00 m - areia extraída e brita produzida | m | 43623.75 | 43816.69 | M
SICRO | 607125 | Arco metálico galvanizado tipo MP 152S - arco alto - vão = 7,90 m e altura = 4,04 m - aterro rodoviário mínimo = 0,90 m e máximo = 4,00 m - areia e brita comerciais | m | 41116.11 | 41294.21 | M
SICRO | 606773 | Arco metálico galvanizado tipo MP 152S - arco alto - vão = 7,90 m e altura = 4,04 m - aterro rodoviário mínimo = 0,90 m e máximo = 4,00 m - areia extraída e brita produzida | m | 40668.38 | 40848.45 | M
SICRO | 607124 | Arco metálico galvanizado tipo MP 152S - arco alto - vão = 8,08 m e altura = 4,65 m - aterro rodoviário mínimo = 0,90 m e máximo = 5,80 m - areia e brita comerciais | m | 44773.7 | 44968.89 | M
SICRO | 606772 | Arco metálico galvanizado tipo MP 152S - arco alto - vão = 8,08 m e altura = 4,65 m - aterro rodoviário mínimo = 0,90 m e máximo = 5,80 m - areia extraída e brita produzida | m | 44267.23 | 44464.65 | M
SICRO | 607126 | Arco metálico galvanizado tipo MP 152S - arco alto - vão = 8,31 m e altura = 4,70 m - aterro rodoviário mínimo = 0,90 m e máximo = 5,60 m - areia e brita comerciais | m | 46006.4 | 46216.96 | M
SICRO | 606774 | Arco metálico galvanizado tipo MP 152S - arco alto - vão = 8,31 m e altura = 4,70 m - aterro rodoviário mínimo = 0,90 m e máximo = 5,60 m - areia extraída e brita produzida | m | 45475.53 | 45688.43 | M
SICRO | 607127 | Arco metálico galvanizado tipo MP 152S - arco alto - vão = 8,36 m e altura = 4,11 m - aterro rodoviário mínimo = 0,90 m e máximo = 3,70 m - areia e brita comerciais | m | 42384.14 | 42567.99 | M
SICRO | 606775 | Arco metálico galvanizado tipo MP 152S - arco alto - vão = 8,36 m e altura = 4,11 m - aterro rodoviário mínimo = 0,90 m e máximo = 3,70 m - areia extraída e brita produzida | m | 41909.5 | 42095.45 | M
SICRO | 607129 | Arco metálico galvanizado tipo MP 152S - arco alto - vão = 8,59 m e altura = 4,39 m - aterro rodoviário mínimo = 0,90 m e máximo = 3,60 m - areia e brita comerciais | m | 44349.65 | 44545.21 | M
SICRO | 606777 | Arco metálico galvanizado tipo MP 152S - arco alto - vão = 8,59 m e altura = 4,39 m - aterro rodoviário mínimo = 0,90 m e máximo = 3,60 m - areia extraída e brita produzida | m | 43829.84 | 44027.7 | M
SICRO | 607128 | Arco metálico galvanizado tipo MP 152S - arco alto - vão = 8,97 m e altura = 5,00 m - aterro rodoviário mínimo = 0,90 m e máximo = 5,80 m - areia e brita comerciais | m | 48741.86 | 48975.91 | M
SICRO | 606776 | Arco metálico galvanizado tipo MP 152S - arco alto - vão = 8,97 m e altura = 5,00 m - aterro rodoviário mínimo = 0,90 m e máximo = 5,80 m - areia extraída e brita produzida | m | 48134.5 | 48371.24 | M
SICRO | 607130 | Arco metálico galvanizado tipo MP 152S - arco alto - vão = 9,17 m e altura = 5,49 m - aterro rodoviário mínimo = 0,90 m e máximo = 5,60 m - areia e brita comerciais | m | 51939.02 | 52188.77 | M
SICRO | 606778 | Arco metálico galvanizado tipo MP 152S - arco alto - vão = 9,17 m e altura = 5,49 m - aterro rodoviário mínimo = 0,90 m e máximo = 5,60 m - areia extraída e brita produzida | m | 51271.44 | 51524.14 | M
SICRO | 607131 | Arco metálico galvanizado tipo MP 152S - arco alto - vão = 9,22 m e altura = 4,70 m - aterro rodoviário mínimo = 0,90 m e máximo = 4,10 m - areia e brita comerciais | m | 48744.06 | 48990.65 | M
SICRO | 606779 | Arco metálico galvanizado tipo MP 152S - arco alto - vão = 9,22 m e altura = 4,70 m - aterro rodoviário mínimo = 0,90 m e máximo = 4,10 m - areia extraída e brita produzida | m | 48153.46 | 48402.67 | M
SICRO | 607133 | Arco metálico galvanizado tipo MP 152S - arco alto - vão = 9,45 m e altura = 4,75 m - aterro rodoviário mínimo = 0,90 m e máximo = 4,00 m - areia e brita comerciais | m | 49480.52 | 49736.67 | M
SICRO | 606781 | Arco metálico galvanizado tipo MP 152S - arco alto - vão = 9,45 m e altura = 4,75 m - aterro rodoviário mínimo = 0,90 m e máximo = 4,00 m - areia extraída e brita produzida | m | 48872.16 | 49131.01 | M
SICRO | 607132 | Arco metálico galvanizado tipo MP 152S - arco alto - vão = 9,63 m e altura = 5,59 m - aterro rodoviário mínimo = 0,90 m e máximo = 5,30 m - areia e brita comerciais | m | 53941.3 | 54214.08 | M
SICRO | 606780 | Arco metálico galvanizado tipo MP 152S - arco alto - vão = 9,63 m e altura = 5,59 m - aterro rodoviário mínimo = 0,90 m e máximo = 5,30 m - areia extraída e brita produzida | m | 53226.92 | 53502.86 | M
SICRO | 607134 | Arco metálico galvanizado tipo MP 152S - arco alto - vão = 9,65 m e altura = 5,41 m - aterro rodoviário mínimo = 0,90 m e máximo = 4,70 m - areia e brita comerciais | m | 53403.06 | 53680 | M
SICRO | 606782 | Arco metálico galvanizado tipo MP 152S - arco alto - vão = 9,65 m e altura = 5,41 m - aterro rodoviário mínimo = 0,90 m e máximo = 4,70 m - areia extraída e brita produzida | m | 52705 | 52985.04 | M
SICRO | 607136 | Arco metálico galvanizado tipo MP 152S - arco alto - vão = 9,68 m e altura = 5,23 m - aterro rodoviário mínimo = 0,90 m e máximo = 3,90 m - areia e brita comerciais | m | 52697.99 | 52970.46 | M
SICRO | 606784 | Arco metálico galvanizado tipo MP 152S - arco alto - vão = 9,68 m e altura = 5,23 m - aterro rodoviário mínimo = 0,90 m e máximo = 3,90 m - areia extraída e brita produzida | m | 52022.23 | 52297.7 | M
SICRO | 607135 | Arco metálico galvanizado tipo MP 152S - arco alto - vão = 9,86 m e altura = 6,07 m - aterro rodoviário mínimo = 0,90 m e máximo = 5,20 m - areia e brita comerciais | m | 58741.98 | 59082.55 | M
SICRO | 606783 | Arco metálico galvanizado tipo MP 152S - arco alto - vão = 9,86 m e altura = 6,07 m - aterro rodoviário mínimo = 0,90 m e máximo = 5,20 m - areia extraída e brita produzida | m | 57958.6 | 58302.64 | M
SICRO | 607138 | Arco metálico galvanizado tipo MP 152S - arco alto - vão = 9,91 m e altura = 5,28 m - aterro rodoviário mínimo = 0,90 m e máximo = 3,80 m - areia e brita comerciais | m | 53586.26 | 53870.69 | M
SICRO | 606786 | Arco metálico galvanizado tipo MP 152S - arco alto - vão = 9,91 m e altura = 5,28 m - aterro rodoviário mínimo = 0,90 m e máximo = 3,80 m - areia extraída e brita produzida | m | 52866.38 | 53154 | M
SICRO | 606842 | Arco metálico galvanizado tipo MP 152S - ovoide - vão = 7,21 m e altura = 7,82 m - aterro rodoviário mínimo = 0,75 m e máximo = 6,70 m - areia e brita comerciais | m | 66981.27 | 67221.21 | M
SICRO | 606832 | Arco metálico galvanizado tipo MP 152S - ovoide - vão = 7,21 m e altura = 7,82 m - aterro rodoviário mínimo = 0,75 m e máximo = 6,70 m - areia extraída e brita produzida | m | 66577.15 | 66819.37 | M
SICRO | 606843 | Arco metálico galvanizado tipo MP 152S - ovoide - vão = 7,31 m e altura = 7,87 m - aterro rodoviário mínimo = 0,90 m e máximo = 6,80 m - areia e brita comerciais | m | 69595.46 | 69850.59 | M
SICRO | 606833 | Arco metálico galvanizado tipo MP 152S - ovoide - vão = 7,31 m e altura = 7,87 m - aterro rodoviário mínimo = 0,90 m e máximo = 6,80 m - areia extraída e brita produzida | m | 69170.7 | 69428.21 | M
SICRO | 606845 | Arco metálico galvanizado tipo MP 152S - ovoide - vão = 7,57 m e altura = 8,44 m - aterro rodoviário mínimo = 0,90 m e máximo = 5,60 m - areia e brita comerciais | m | 72140.01 | 72419.5 | M
SICRO | 606835 | Arco metálico galvanizado tipo MP 152S - ovoide - vão = 7,57 m e altura = 8,44 m - aterro rodoviário mínimo = 0,90 m e máximo = 5,60 m - areia extraída e brita produzida | m | 71716.77 | 71998.64 | M
SICRO | 606844 | Arco metálico galvanizado tipo MP 152S - ovoide - vão = 7,77 m e altura = 7,90 m - aterro rodoviário mínimo = 0,90 m e máximo = 6,80 m - areia e brita comerciais | m | 70691.97 | 70946.68 | M
SICRO | 606834 | Arco metálico galvanizado tipo MP 152S - ovoide - vão = 7,77 m e altura = 7,90 m - aterro rodoviário mínimo = 0,90 m e máximo = 6,80 m - areia extraída e brita produzida | m | 70256.28 | 70513.44 | M
SICRO | 606847 | Arco metálico galvanizado tipo MP 152S - ovoide - vão = 8,13 m e altura = 8,01 m - aterro rodoviário mínimo = 0,90 m e máximo = 3,50 m - areia e brita comerciais | m | 75457.42 | 75740.27 | M
SICRO | 606837 | Arco metálico galvanizado tipo MP 152S - ovoide - vão = 8,13 m e altura = 8,01 m - aterro rodoviário mínimo = 0,90 m e máximo = 3,50 m - areia extraída e brita produzida | m | 74980.99 | 75266.49 | M
SICRO | 606846 | Arco metálico galvanizado tipo MP 152S - ovoide - vão = 8,36 m e altura = 8,23 m - aterro rodoviário mínimo = 0,90 m e máximo = 4,30 m - areia e brita comerciais | m | 76096.26 | 76415.07 | M
SICRO | 606836 | Arco metálico galvanizado tipo MP 152S - ovoide - vão = 8,36 m e altura = 8,23 m - aterro rodoviário mínimo = 0,90 m e máximo = 4,30 m - areia extraída e brita produzida | m | 75614.66 | 75936.15 | M
SICRO | 606848 | Arco metálico galvanizado tipo MP 152S - ovoide - vão = 8,56 m e altura = 8,48 m - aterro rodoviário mínimo = 0,90 m e máximo = 5,30 m - areia e brita comerciais | m | 76103.15 | 76403.88 | M
SICRO | 606838 | Arco metálico galvanizado tipo MP 152S - ovoide - vão = 8,56 m e altura = 8,48 m - aterro rodoviário mínimo = 0,90 m e máximo = 5,30 m - areia extraída e brita produzida | m | 75602.16 | 75905.67 | M
SICRO | 606849 | Arco metálico galvanizado tipo MP 152S - ovoide - vão = 8,71 m e altura = 9,32 m - aterro rodoviário mínimo = 0,90 m e máximo = 6,00 m - areia e brita comerciais | m | 82278.24 | 82650.14 | M
SICRO | 606839 | Arco metálico galvanizado tipo MP 152S - ovoide - vão = 8,71 m e altura = 9,32 m - aterro rodoviário mínimo = 0,90 m e máximo = 6,00 m - areia extraída e brita produzida | m | 81789.73 | 82164.37 | M
SICRO | 606850 | Arco metálico galvanizado tipo MP 152S - ovoide - vão = 9,15 m e altura = 9,04 m - aterro rodoviário mínimo = 0,90 m e máximo = 4,70 m - areia e brita comerciais | m | 82969.67 | 83344.44 | M
SICRO | 606840 | Arco metálico galvanizado tipo MP 152S - ovoide - vão = 9,15 m e altura = 9,04 m - aterro rodoviário mínimo = 0,90 m e máximo = 4,70 m - areia extraída e brita produzida | m | 82435.27 | 82813 | M
SICRO | 606851 | Arco metálico galvanizado tipo MP 152S - ovoide - vão = 9,15 m e altura = 9,50 m - aterro rodoviário mínimo = 0,90 m e máximo = 5,70 m - areia e brita comerciais | m | 83628.11 | 84029.38 | M
SICRO | 606841 | Arco metálico galvanizado tipo MP 152S - ovoide - vão = 9,15 m e altura = 9,50 m - aterro rodoviário mínimo = 0,90 m e máximo = 5,70 m - areia extraída e brita produzida | m | 83116.68 | 83520.81 | M
SICRO | 605604 | Argamassa de solo-cimento com 10% de cimento e material de jazida - preparo e injeção em tunnel liner | m³ | 269.65 | 280.24 | M³
SICRO | 605695 | Bueiro metálico com chapas múltiplas MP 100 com revestimento em epóxi - D = 0,60 m - brita comercial | m | 1600.91 | 1605.03 | M
SICRO | 605607 | Bueiro metálico com chapas múltiplas MP 100 com revestimento em epóxi - D = 0,60 m - brita produzida | m | 1568.35 | 1572.67 | M
SICRO | 605696 | Bueiro metálico com chapas múltiplas MP 100 com revestimento em epóxi - D = 0,70 m - brita comercial | m | 1842.71 | 1847.11 | M
SICRO | 605608 | Bueiro metálico com chapas múltiplas MP 100 com revestimento em epóxi - D = 0,70 m - brita produzida | m | 1808.12 | 1812.73 | M
SICRO | 605697 | Bueiro metálico com chapas múltiplas MP 100 com revestimento em epóxi - D = 0,80 m - brita comercial | m | 4169.08 | 2089.22 | M
SICRO | 605609 | Bueiro metálico com chapas múltiplas MP 100 com revestimento em epóxi - D = 0,80 m - brita produzida | m | 6143.73 | 2052.81 | M
SICRO | 605698 | Bueiro metálico com chapas múltiplas MP 100 com revestimento em epóxi - D = 0,90 m - brita comercial | m | 9116.84 | 2284.17 | M
SICRO | 605610 | Bueiro metálico com chapas múltiplas MP 100 com revestimento em epóxi - D = 0,90 m - brita produzida | m | 11202.75 | 2245.74 | M
SICRO | 605699 | Bueiro metálico com chapas múltiplas MP 100 com revestimento em epóxi - D = 1,00 m - brita comercial | m | 15125.94 | 2526.22 | M
SICRO | 605611 | Bueiro metálico com chapas múltiplas MP 100 com revestimento em epóxi - D = 1,00 m - brita produzida | m | 2480.29 | 2485.76 | M
SICRO | 605700 | Bueiro metálico com chapas múltiplas MP 100 com revestimento em epóxi - D = 1,10 m - brita comercial | m | 2857.22 | 2862.73 | M
SICRO | 605612 | Bueiro metálico com chapas múltiplas MP 100 com revestimento em epóxi - D = 1,10 m - brita produzida | m | 2814.48 | 2820.25 | M
SICRO | 605701 | Bueiro metálico com chapas múltiplas MP 100 com revestimento em epóxi - D = 1,20 m - brita comercial | m | 3051.86 | 3057.64 | M
SICRO | 605613 | Bueiro metálico com chapas múltiplas MP 100 com revestimento em epóxi - D = 1,20 m - brita produzida | m | 3007.09 | 3013.14 | M
SICRO | 605702 | Bueiro metálico com chapas múltiplas MP 100 com revestimento em epóxi - D = 1,30 m - brita comercial | m | 3336.07 | 3342.64 | M
SICRO | 605614 | Bueiro metálico com chapas múltiplas MP 100 com revestimento em epóxi - D = 1,30 m - brita produzida | m | 3265.86 | 3272.85 | M
SICRO | 605703 | Bueiro metálico com chapas múltiplas MP 100 com revestimento em epóxi - D = 1,40 m - brita comercial | m | 3534.94 | 3542.06 | M
SICRO | 605615 | Bueiro metálico com chapas múltiplas MP 100 com revestimento em epóxi - D = 1,40 m - brita produzida | m | 3461.68 | 3469.24 | M
SICRO | 605704 | Bueiro metálico com chapas múltiplas MP 100 com revestimento em epóxi - D = 1,50 m - brita comercial | m | 3781.59 | 3789.33 | M
SICRO | 605616 | Bueiro metálico com chapas múltiplas MP 100 com revestimento em epóxi - D = 1,50 m - brita produzida | m | 3705.27 | 3713.48 | M
SICRO | 605705 | Bueiro metálico com chapas múltiplas MP 100 com revestimento em epóxi - D = 1,60 m - brita comercial | m | 4031.65 | 4040.39 | M
SICRO | 605617 | Bueiro metálico com chapas múltiplas MP 100 com revestimento em epóxi - D = 1,60 m - brita produzida | m | 3952.28 | 3961.5 | M
SICRO | 605706 | Bueiro metálico com chapas múltiplas MP 100 com revestimento em epóxi - D = 1,70 m - brita comercial | m | 4235.8 | 4245.67 | M
SICRO | 605618 | Bueiro metálico com chapas múltiplas MP 100 com revestimento em epóxi - D = 1,70 m - brita produzida | m | 4153.38 | 4163.74 | M
SICRO | 605707 | Bueiro metálico com chapas múltiplas MP 100 com revestimento em epóxi - D = 1,80 m - brita comercial | m | 4693.79 | 4708.46 | M
SICRO | 605619 | Bueiro metálico com chapas múltiplas MP 100 com revestimento em epóxi - D = 1,80 m - brita produzida | m | 4608.32 | 4623.5 | M
SICRO | 605708 | Bueiro metálico com chapas múltiplas MP 100 com revestimento em epóxi - D = 1,90 m - brita comercial | m | 5499.41 | 5516.67 | M
SICRO | 605620 | Bueiro metálico com chapas múltiplas MP 100 com revestimento em epóxi - D = 1,90 m - brita produzida | m | 5410.89 | 5428.68 | M
SICRO | 605709 | Bueiro metálico com chapas múltiplas MP 100 com revestimento em epóxi - D = 2,00 m - brita comercial | m | 5759.88 | 5778.04 | M
SICRO | 605621 | Bueiro metálico com chapas múltiplas MP 100 com revestimento em epóxi - D = 2,00 m - brita produzida | m | 5668.3 | 5687.02 | M
SICRO | 605710 | Bueiro metálico com chapas múltiplas MP 100 com revestimento em epóxi - D = 2,10 m - brita comercial | m | 6183.49 | 6204.67 | M
SICRO | 605622 | Bueiro metálico com chapas múltiplas MP 100 com revestimento em epóxi - D = 2,10 m - brita produzida | m | 6088.86 | 6110.61 | M
SICRO | 605711 | Bueiro metálico com chapas múltiplas MP 100 com revestimento em epóxi - D = 2,20 m - brita comercial | m | 6388.35 | 6412.86 | M
SICRO | 605623 | Bueiro metálico com chapas múltiplas MP 100 com revestimento em epóxi - D = 2,20 m - brita produzida | m | 6290.67 | 6315.77 | M
SICRO | 605712 | Bueiro metálico com chapas múltiplas MP 100 com revestimento em epóxi - D = 2,30 m - brita comercial | m | 6720.91 | 6750.68 | M
SICRO | 605624 | Bueiro metálico com chapas múltiplas MP 100 com revestimento em epóxi - D = 2,30 m - brita produzida | m | 6620.17 | 6650.55 | M
SICRO | 605713 | Bueiro metálico com chapas múltiplas MP 100 com revestimento em epóxi - D = 2,40 m - brita comercial | m | 9009.97 | 9045.91 | M
SICRO | 605625 | Bueiro metálico com chapas múltiplas MP 100 com revestimento em epóxi - D = 2,40 m - brita produzida | m | 8906.19 | 8942.75 | M
SICRO | 605714 | Bueiro metálico com chapas múltiplas MP 100 com revestimento em epóxi - D = 2,50 m - brita comercial | m | 11338.63 | 11382.07 | M
SICRO | 605626 | Bueiro metálico com chapas múltiplas MP 100 com revestimento em epóxi - D = 2,50 m - brita produzida | m | 11231.79 | 11275.88 | M
SICRO | 605715 | Bueiro metálico com chapas múltiplas MP 100 com revestimento em epóxi - D = 2,60 m - brita comercial | m | 12099.67 | 12151.75 | M
SICRO | 605627 | Bueiro metálico com chapas múltiplas MP 100 com revestimento em epóxi - D = 2,60 m - brita produzida | m | 11989.78 | 12042.52 | M
SICRO | 605716 | Bueiro metálico com chapas múltiplas MP 100 com revestimento em epóxi - D = 2,70 m - brita comercial | m | 12538.38 | 12601.91 | M
SICRO | 605628 | Bueiro metálico com chapas múltiplas MP 100 com revestimento em epóxi - D = 2,70 m - brita produzida | m | 12425.44 | 12489.65 | M
SICRO | 605717 | Bueiro metálico com chapas múltiplas MP 100 com revestimento em epóxi - D = 2,80 m - brita comercial | m | 13347.92 | 13424.67 | M
SICRO | 605629 | Bueiro metálico com chapas múltiplas MP 100 com revestimento em epóxi - D = 2,80 m - brita produzida | m | 13231.93 | 13309.37 | M
SICRO | 605651 | Bueiro metálico com chapas múltiplas MP 100 galvanizadas - D = 0,60 m - brita comercial | m | 1511.79 | 1515.92 | M
SICRO | 605460 | Bueiro metálico com chapas múltiplas MP 100 galvanizadas - D = 0,60 m - brita produzida | m | 1479.23 | 1483.55 | M
SICRO | 605652 | Bueiro metálico com chapas múltiplas MP 100 galvanizadas - D = 0,70 m - brita comercial | m | 1739.67 | 1744.08 | M
SICRO | 605461 | Bueiro metálico com chapas múltiplas MP 100 galvanizadas - D = 0,70 m - brita produzida | m | 1705.08 | 1709.69 | M
SICRO | 605653 | Bueiro metálico com chapas múltiplas MP 100 galvanizadas - D = 0,80 m - brita comercial | m | 1967.58 | 1972.26 | M
SICRO | 605462 | Bueiro metálico com chapas múltiplas MP 100 galvanizadas - D = 0,80 m - brita produzida | m | 1930.95 | 1935.85 | M
SICRO | 605654 | Bueiro metálico com chapas múltiplas MP 100 galvanizadas - D = 0,90 m - brita comercial | m | 2151.12 | 2156.08 | M
SICRO | 605463 | Bueiro metálico com chapas múltiplas MP 100 galvanizadas - D = 0,90 m - brita produzida | m | 2112.46 | 2117.65 | M
SICRO | 605655 | Bueiro metálico com chapas múltiplas MP 100 galvanizadas - D = 1,00 m - brita comercial | m | 2378.96 | 2384.19 | M
SICRO | 605464 | Bueiro metálico com chapas múltiplas MP 100 galvanizadas - D = 1,00 m - brita produzida | m | 2338.26 | 2343.74 | M
SICRO | 605656 | Bueiro metálico com chapas múltiplas MP 100 galvanizadas - D = 1,10 m - brita comercial | m | 2695.69 | 2701.2 | M
SICRO | 605465 | Bueiro metálico com chapas múltiplas MP 100 galvanizadas - D = 1,10 m - brita produzida | m | 2652.96 | 2658.73 | M
SICRO | 605657 | Bueiro metálico com chapas múltiplas MP 100 galvanizadas - D = 1,20 m - brita comercial | m | 2879.2 | 2884.98 | M
SICRO | 605466 | Bueiro metálico com chapas múltiplas MP 100 galvanizadas - D = 1,20 m - brita produzida | m | 2834.43 | 2840.48 | M
SICRO | 605658 | Bueiro metálico com chapas múltiplas MP 100 galvanizadas - D = 1,30 m - brita comercial | m | 3149.49 | 3156.06 | M
SICRO | 605467 | Bueiro metálico com chapas múltiplas MP 100 galvanizadas - D = 1,30 m - brita produzida | m | 3079.29 | 3086.27 | M
SICRO | 605659 | Bueiro metálico com chapas múltiplas MP 100 galvanizadas - D = 1,40 m - brita comercial | m | 3337.22 | 3344.34 | M
SICRO | 605468 | Bueiro metálico com chapas múltiplas MP 100 galvanizadas - D = 1,40 m - brita produzida | m | 3263.96 | 3271.52 | M
SICRO | 605660 | Bueiro metálico com chapas múltiplas MP 100 galvanizadas - D = 1,50 m - brita comercial | m | 3569.94 | 3577.69 | M
SICRO | 605469 | Bueiro metálico com chapas múltiplas MP 100 galvanizadas - D = 1,50 m - brita produzida | m | 3493.63 | 3501.84 | M
SICRO | 605661 | Bueiro metálico com chapas múltiplas MP 100 galvanizadas - D = 1,60 m - brita comercial | m | 3806.08 | 3814.82 | M
SICRO | 605470 | Bueiro metálico com chapas múltiplas MP 100 galvanizadas - D = 1,60 m - brita produzida | m | 3726.72 | 3735.93 | M
SICRO | 605662 | Bueiro metálico com chapas múltiplas MP 100 galvanizadas - D = 1,70 m - brita comercial | m | 3999.09 | 4008.96 | M
SICRO | 605471 | Bueiro metálico com chapas múltiplas MP 100 galvanizadas - D = 1,70 m - brita produzida | m | 3916.67 | 3927.04 | M
SICRO | 605663 | Bueiro metálico com chapas múltiplas MP 100 galvanizadas - D = 1,80 m - brita comercial | m | 4443.08 | 4457.79 | M
SICRO | 605472 | Bueiro metálico com chapas múltiplas MP 100 galvanizadas - D = 1,80 m - brita produzida | m | 4357.61 | 4372.83 | M
SICRO | 605664 | Bueiro metálico com chapas múltiplas MP 100 galvanizadas - D = 1,90 m - brita comercial | m | 5198.97 | 5216.28 | M
SICRO | 605473 | Bueiro metálico com chapas múltiplas MP 100 galvanizadas - D = 1,90 m - brita produzida | m | 5110.45 | 5128.29 | M
SICRO | 605665 | Bueiro metálico com chapas múltiplas MP 100 galvanizadas - D = 2,00 m - brita comercial | m | 5443.2 | 5461.42 | M
SICRO | 605474 | Bueiro metálico com chapas múltiplas MP 100 galvanizadas - D = 2,00 m - brita produzida | m | 5351.63 | 5370.39 | M
SICRO | 605666 | Bueiro metálico com chapas múltiplas MP 100 galvanizadas - D = 2,10 m - brita comercial | m | 5845.16 | 5866.4 | M
SICRO | 605475 | Bueiro metálico com chapas múltiplas MP 100 galvanizadas - D = 2,10 m - brita produzida | m | 5750.53 | 5772.34 | M
SICRO | 605667 | Bueiro metálico com chapas múltiplas MP 100 galvanizadas - D = 2,20 m - brita comercial | m | 6041.89 | 6066.46 | M
SICRO | 605476 | Bueiro metálico com chapas múltiplas MP 100 galvanizadas - D = 2,20 m - brita produzida | m | 5944.21 | 5969.37 | M
SICRO | 605668 | Bueiro metálico com chapas múltiplas MP 100 galvanizadas - D = 2,30 m - brita comercial | m | 6360.93 | 6390.76 | M
SICRO | 605477 | Bueiro metálico com chapas múltiplas MP 100 galvanizadas - D = 2,30 m - brita produzida | m | 6260.19 | 6290.63 | M
SICRO | 605669 | Bueiro metálico com chapas múltiplas MP 100 galvanizadas - D = 2,40 m - brita comercial | m | 8342.21 | 8378.24 | M
SICRO | 605478 | Bueiro metálico com chapas múltiplas MP 100 galvanizadas - D = 2,40 m - brita produzida | m | 8238.43 | 8275.07 | M
SICRO | 605670 | Bueiro metálico com chapas múltiplas MP 100 galvanizadas - D = 2,50 m - brita comercial | m | 10497.13 | 10540.69 | M
SICRO | 605479 | Bueiro metálico com chapas múltiplas MP 100 galvanizadas - D = 2,50 m - brita produzida | m | 10390.29 | 10434.49 | M
SICRO | 605671 | Bueiro metálico com chapas múltiplas MP 100 galvanizadas - D = 2,60 m - brita comercial | m | 11210.28 | 11262.47 | M
SICRO | 605480 | Bueiro metálico com chapas múltiplas MP 100 galvanizadas - D = 2,60 m - brita produzida | m | 11100.39 | 11153.24 | M
SICRO | 605672 | Bueiro metálico com chapas múltiplas MP 100 galvanizadas - D = 2,70 m - brita comercial | m | 11631.88 | 11695.52 | M
SICRO | 605481 | Bueiro metálico com chapas múltiplas MP 100 galvanizadas - D = 2,70 m - brita produzida | m | 11518.93 | 11583.26 | M
SICRO | 605673 | Bueiro metálico com chapas múltiplas MP 100 galvanizadas - D = 2,80 m - brita comercial | m | 12396.96 | 12473.83 | M
SICRO | 605482 | Bueiro metálico com chapas múltiplas MP 100 galvanizadas - D = 2,80 m - brita produzida | m | 12280.97 | 12358.53 | M
SICRO | 605718 | Bueiro metálico com chapas múltiplas MP 152 com revestimento em epóxi - D = 1,50 m - brita comercial | m | 7524.49 | 7532.26 | M
SICRO | 605630 | Bueiro metálico com chapas múltiplas MP 152 com revestimento em epóxi - D = 1,50 m - brita produzida | m | 7448.18 | 7456.41 | M
SICRO | 605719 | Bueiro metálico com chapas múltiplas MP 152 com revestimento em epóxi - D = 1,80 m - brita comercial | m | 9310.97 | 9325.8 | M
SICRO | 605631 | Bueiro metálico com chapas múltiplas MP 152 com revestimento em epóxi - D = 1,80 m - brita produzida | m | 9225.5 | 9240.85 | M
SICRO | 605720 | Bueiro metálico com chapas múltiplas MP 152 com revestimento em epóxi - D = 1,90 m - brita comercial | m | 9605.81 | 9622.18 | M
SICRO | 605632 | Bueiro metálico com chapas múltiplas MP 152 com revestimento em epóxi - D = 1,90 m - brita produzida | m | 9517.29 | 9534.19 | M
SICRO | 605721 | Bueiro metálico com chapas múltiplas MP 152 com revestimento em epóxi - D = 2,15 m - brita comercial | m | 10884.48 | 10901.94 | M
SICRO | 605633 | Bueiro metálico com chapas múltiplas MP 152 com revestimento em epóxi - D = 2,15 m - brita produzida | m | 10788.33 | 10806.36 | M
SICRO | 605722 | Bueiro metálico com chapas múltiplas MP 152 com revestimento em epóxi - D = 2,30 m - brita comercial | m | 11529.01 | 11549.67 | M
SICRO | 605634 | Bueiro metálico com chapas múltiplas MP 152 com revestimento em epóxi - D = 2,30 m - brita produzida | m | 11428.28 | 11449.54 | M
SICRO | 605723 | Bueiro metálico com chapas múltiplas MP 152 com revestimento em epóxi - D = 2,65 m - brita comercial | m | 13487.62 | 13512 | M
SICRO | 605635 | Bueiro metálico com chapas múltiplas MP 152 com revestimento em epóxi - D = 2,65 m - brita produzida | m | 13376.21 | 13401.25 | M
SICRO | 605724 | Bueiro metálico com chapas múltiplas MP 152 com revestimento em epóxi - D = 3,05 m - brita comercial | m | 15409.52 | 15435.66 | M
SICRO | 605636 | Bueiro metálico com chapas múltiplas MP 152 com revestimento em epóxi - D = 3,05 m - brita produzida | m | 15255.37 | 15282.43 | M
SICRO | 605725 | Bueiro metálico com chapas múltiplas MP 152 com revestimento em epóxi - D = 3,20 m - brita comercial | m | 16357.54 | 16385.25 | M
SICRO | 605637 | Bueiro metálico com chapas múltiplas MP 152 com revestimento em epóxi - D = 3,20 m - brita produzida | m | 16198.81 | 16227.47 | M
SICRO | 605726 | Bueiro metálico com chapas múltiplas MP 152 com revestimento em epóxi - D = 3,40 m - brita comercial | m | 17312.11 | 17341.6 | M
SICRO | 605638 | Bueiro metálico com chapas múltiplas MP 152 com revestimento em epóxi - D = 3,40 m - brita produzida | m | 17147.27 | 17177.76 | M
SICRO | 605727 | Bueiro metálico com chapas múltiplas MP 152 com revestimento em epóxi - D = 3,65 m - brita comercial | m | 18554.72 | 18585.92 | M
SICRO | 605639 | Bueiro metálico com chapas múltiplas MP 152 com revestimento em epóxi - D = 3,65 m - brita produzida | m | 18382.26 | 18414.48 | M
SICRO | 605728 | Bueiro metálico com chapas múltiplas MP 152 com revestimento em epóxi - D = 3,80 m - brita comercial | m | 19245.89 | 19280.16 | M
SICRO | 605640 | Bueiro metálico com chapas múltiplas MP 152 com revestimento em epóxi - D = 3,80 m - brita produzida | m | 19068.84 | 19104.18 | M
SICRO | 605729 | Bueiro metálico com chapas múltiplas MP 152 com revestimento em epóxi - D = 4,20 m - brita comercial | m | 21136.97 | 21173.92 | M
SICRO | 605641 | Bueiro metálico com chapas múltiplas MP 152 com revestimento em epóxi - D = 4,20 m - brita produzida | m | 20947.71 | 20985.8 | M
SICRO | 605730 | Bueiro metálico com chapas múltiplas MP 152 com revestimento em epóxi - D = 4,60 m - brita comercial | m | 23081.01 | 23124.74 | M
SICRO | 605642 | Bueiro metálico com chapas múltiplas MP 152 com revestimento em epóxi - D = 4,60 m - brita produzida | m | 22879.55 | 22924.49 | M
SICRO | 605731 | Bueiro metálico com chapas múltiplas MP 152 com revestimento em epóxi - D = 4,80 m - brita comercial | m | 29244.9 | 29295 | M
SICRO | 605643 | Bueiro metálico com chapas múltiplas MP 152 com revestimento em epóxi - D = 4,80 m - brita produzida | m | 29037.33 | 29088.68 | M
SICRO | 605732 | Bueiro metálico com chapas múltiplas MP 152 com revestimento em epóxi - D = 5,00 m - brita comercial | m | 30241.04 | 30298.93 | M
SICRO | 605644 | Bueiro metálico com chapas múltiplas MP 152 com revestimento em epóxi - D = 5,00 m - brita produzida | m | 29991.75 | 30051.14 | M
SICRO | 605733 | Bueiro metálico com chapas múltiplas MP 152 com revestimento em epóxi - D = 5,35 m - brita comercial | m | 36823.54 | 36889.58 | M
SICRO | 605645 | Bueiro metálico com chapas múltiplas MP 152 com revestimento em epóxi - D = 5,35 m - brita produzida | m | 36561.79 | 36629.4 | M
SICRO | 605734 | Bueiro metálico com chapas múltiplas MP 152 com revestimento em epóxi - D = 5,70 m - brita comercial | m | 39552.8 | 39629.42 | M
SICRO | 605646 | Bueiro metálico com chapas múltiplas MP 152 com revestimento em epóxi - D = 5,70 m - brita produzida | m | 39278.58 | 39356.84 | M
SICRO | 605735 | Bueiro metálico com chapas múltiplas MP 152 com revestimento em epóxi - D = 6,10 m - brita comercial | m | 48754.19 | 48845.58 | M
SICRO | 605647 | Bueiro metálico com chapas múltiplas MP 152 com revestimento em epóxi - D = 6,10 m - brita produzida | m | 48465.73 | 48558.84 | M
SICRO | 605736 | Bueiro metálico com chapas múltiplas MP 152 com revestimento em epóxi - D = 6,50 m - brita comercial | m | 62199.87 | 62309.58 | M
SICRO | 605648 | Bueiro metálico com chapas múltiplas MP 152 com revestimento em epóxi - D = 6,50 m - brita produzida | m | 61897.16 | 62008.69 | M
SICRO | 605737 | Bueiro metálico com chapas múltiplas MP 152 com revestimento em epóxi - D = 6,85 m - brita comercial | m | 66113.98 | 66245.37 | M
SICRO | 605649 | Bueiro metálico com chapas múltiplas MP 152 com revestimento em epóxi - D = 6,85 m - brita produzida | m | 65798.81 | 65932.09 | M
SICRO | 605738 | Bueiro metálico com chapas múltiplas MP 152 com revestimento em epóxi - D = 7,25 m - brita comercial | m | 70090.93 | 70247.48 | M
SICRO | 605650 | Bueiro metálico com chapas múltiplas MP 152 com revestimento em epóxi - D = 7,25 m - brita produzida | m | 69761.51 | 69920.04 | M
SICRO | 605674 | Bueiro metálico com chapas múltiplas MP 152 galvanizadas - D = 1,50 m - brita comercial | m | 7269.75 | 7277.52 | M
SICRO | 605483 | Bueiro metálico com chapas múltiplas MP 152 galvanizadas - D = 1,50 m - brita produzida | m | 7193.44 | 7201.66 | M
SICRO | 605675 | Bueiro metálico com chapas múltiplas MP 152 galvanizadas - D = 1,80 m - brita comercial | m | 9002.95 | 9017.78 | M
SICRO | 605484 | Bueiro metálico com chapas múltiplas MP 152 galvanizadas - D = 1,80 m - brita produzida | m | 8917.48 | 8932.82 | M
SICRO | 605676 | Bueiro metálico com chapas múltiplas MP 152 galvanizadas - D = 1,90 m - brita comercial | m | 9287.8 | 9304.17 | M
SICRO | 605485 | Bueiro metálico com chapas múltiplas MP 152 galvanizadas - D = 1,90 m - brita produzida | m | 9199.28 | 9216.18 | M
SICRO | 605677 | Bueiro metálico com chapas múltiplas MP 152 galvanizadas - D = 2,15 m - brita comercial | m | 10523.18 | 10540.64 | M
SICRO | 605486 | Bueiro metálico com chapas múltiplas MP 152 galvanizadas - D = 2,15 m - brita produzida | m | 10427.03 | 10445.06 | M
SICRO | 605678 | Bueiro metálico com chapas múltiplas MP 152 galvanizadas - D = 2,30 m - brita comercial | m | 11147.72 | 11168.38 | M
SICRO | 605487 | Bueiro metálico com chapas múltiplas MP 152 galvanizadas - D = 2,30 m - brita produzida | m | 11046.99 | 11068.25 | M
SICRO | 605679 | Bueiro metálico com chapas múltiplas MP 152 galvanizadas - D = 2,65 m - brita comercial | m | 13041.41 | 13065.78 | M
SICRO | 605488 | Bueiro metálico com chapas múltiplas MP 152 galvanizadas - D = 2,65 m - brita produzida | m | 12929.99 | 12955.03 | M
SICRO | 605680 | Bueiro metálico com chapas múltiplas MP 152 galvanizadas - D = 3,05 m - brita comercial | m | 14900.04 | 14926.18 | M
SICRO | 605489 | Bueiro metálico com chapas múltiplas MP 152 galvanizadas - D = 3,05 m - brita produzida | m | 14745.89 | 14772.95 | M
SICRO | 605681 | Bueiro metálico com chapas múltiplas MP 152 galvanizadas - D = 3,20 m - brita comercial | m | 15816.42 | 15844.13 | M
SICRO | 605490 | Bueiro metálico com chapas múltiplas MP 152 galvanizadas - D = 3,20 m - brita produzida | m | 15657.69 | 15686.35 | M
SICRO | 605682 | Bueiro metálico com chapas múltiplas MP 152 galvanizadas - D = 3,40 m - brita comercial | m | 16739.36 | 16768.85 | M
SICRO | 605491 | Bueiro metálico com chapas múltiplas MP 152 galvanizadas - D = 3,40 m - brita produzida | m | 16574.52 | 16605 | M
SICRO | 605683 | Bueiro metálico com chapas múltiplas MP 152 galvanizadas - D = 3,65 m - brita comercial | m | 17940.35 | 17971.54 | M
SICRO | 605492 | Bueiro metálico com chapas múltiplas MP 152 galvanizadas - D = 3,65 m - brita produzida | m | 17767.88 | 17800.11 | M
SICRO | 605684 | Bueiro metálico com chapas múltiplas MP 152 galvanizadas - D = 3,80 m - brita comercial | m | 18609.86 | 18644.13 | M
SICRO | 605493 | Bueiro metálico com chapas múltiplas MP 152 galvanizadas - D = 3,80 m - brita produzida | m | 18432.81 | 18468.15 | M
SICRO | 605685 | Bueiro metálico com chapas múltiplas MP 152 galvanizadas - D = 4,20 m - brita comercial | m | 20436.01 | 20472.96 | M
SICRO | 605494 | Bueiro metálico com chapas múltiplas MP 152 galvanizadas - D = 4,20 m - brita produzida | m | 20246.76 | 20284.84 | M
SICRO | 605686 | Bueiro metálico com chapas múltiplas MP 152 galvanizadas - D = 4,60 m - brita comercial | m | 22316.78 | 22360.52 | M
SICRO | 605495 | Bueiro metálico com chapas múltiplas MP 152 galvanizadas - D = 4,60 m - brita produzida | m | 22115.32 | 22160.26 | M
SICRO | 605687 | Bueiro metálico com chapas múltiplas MP 152 galvanizadas - D = 4,80 m - brita comercial | m | 25468.72 | 25518.82 | M
SICRO | 605496 | Bueiro metálico com chapas múltiplas MP 152 galvanizadas - D = 4,80 m - brita produzida | m | 25261.15 | 25312.49 | M
SICRO | 605688 | Bueiro metálico com chapas múltiplas MP 152 galvanizadas - D = 5,00 m - brita comercial | m | 26358.22 | 26416.11 | M
SICRO | 605497 | Bueiro metálico com chapas múltiplas MP 152 galvanizadas - D = 5,00 m - brita produzida | m | 26108.93 | 26168.32 | M
SICRO | 605689 | Bueiro metálico com chapas múltiplas MP 152 galvanizadas - D = 5,35 m - brita comercial | m | 33058.18 | 33124.22 | M
SICRO | 605498 | Bueiro metálico com chapas múltiplas MP 152 galvanizadas - D = 5,35 m - brita produzida | m | 32796.43 | 32864.03 | M
SICRO | 605690 | Bueiro metálico com chapas múltiplas MP 152 galvanizadas - D = 5,70 m - brita comercial | m | 35518.14 | 35594.76 | M
SICRO | 605499 | Bueiro metálico com chapas múltiplas MP 152 galvanizadas - D = 5,70 m - brita produzida | m | 35243.93 | 35322.19 | M
SICRO | 605691 | Bueiro metálico com chapas múltiplas MP 152 galvanizadas - D = 6,10 m - brita comercial | m | 43619.59 | 43710.98 | M
SICRO | 605500 | Bueiro metálico com chapas múltiplas MP 152 galvanizadas - D = 6,10 m - brita produzida | m | 43331.13 | 43424.25 | M
SICRO | 605692 | Bueiro metálico com chapas múltiplas MP 152 galvanizadas - D = 6,50 m - brita comercial | m | 52125.39 | 52235.1 | M
SICRO | 605501 | Bueiro metálico com chapas múltiplas MP 152 galvanizadas - D = 6,50 m - brita produzida | m | 51822.68 | 51934.21 | M
SICRO | 605693 | Bueiro metálico com chapas múltiplas MP 152 galvanizadas - D = 6,85 m - brita comercial | m | 55449.22 | 55580.6 | M
SICRO | 605502 | Bueiro metálico com chapas múltiplas MP 152 galvanizadas - D = 6,85 m - brita produzida | m | 55134.04 | 55267.32 | M
SICRO | 605694 | Bueiro metálico com chapas múltiplas MP 152 galvanizadas - D = 7,25 m - brita comercial | m | 58835.9 | 58992.44 | M
SICRO | 605503 | Bueiro metálico com chapas múltiplas MP 152 galvanizadas - D = 7,25 m - brita produzida | m | 58506.48 | 58665 | M
SICRO | 606433 | Bueiro metálico com chapas múltiplas MP 152 galvanizadas - lenticular - vão = 1,95 m e altura = 1,40 m - aterro rodoviário mínimo = 0,60 m e máximo = 8,40 m - brita comercial | m | 8754.58 | 8768.3 | M
SICRO | 606343 | Bueiro metálico com chapas múltiplas MP 152 galvanizadas - lenticular - vão = 1,95 m e altura = 1,40 m - aterro rodoviário mínimo = 0,60 m e máximo = 8,40 m - brita produzida | m | 8664.54 | 8678.8 | M
SICRO | 606434 | Bueiro metálico com chapas múltiplas MP 152 galvanizadas - lenticular - vão = 2,15 m e altura = 1,50 m - aterro rodoviário mínimo = 0,60 m e máximo = 7,50 m - brita comercial | m | 9678.25 | 9694.5 | M
SICRO | 606344 | Bueiro metálico com chapas múltiplas MP 152 galvanizadas - lenticular - vão = 2,15 m e altura = 1,50 m - aterro rodoviário mínimo = 0,60 m e máximo = 7,50 m - brita produzida | m | 9582.1 | 9598.92 | M
SICRO | 606435 | Bueiro metálico com chapas múltiplas MP 152 galvanizadas - lenticular - vão = 2,30 m e altura = 1,60 m - aterro rodoviário mínimo = 0,60 m e máximo = 7,20 m - brita comercial | m | 10573.13 | 10594.72 | M
SICRO | 606345 | Bueiro metálico com chapas múltiplas MP 152 galvanizadas - lenticular - vão = 2,30 m e altura = 1,60 m - aterro rodoviário mínimo = 0,60 m e máximo = 7,20 m - brita produzida | m | 10472.4 | 10494.59 | M
SICRO | 606436 | Bueiro metálico com chapas múltiplas MP 152 galvanizadas - lenticular - vão = 2,55 m e altura = 1,65 m - aterro rodoviário mínimo = 0,60 m e máximo = 6,50 m - brita comercial | m | 11240.38 | 11264.33 | M
SICRO | 606346 | Bueiro metálico com chapas múltiplas MP 152 galvanizadas - lenticular - vão = 2,55 m e altura = 1,65 m - aterro rodoviário mínimo = 0,60 m e máximo = 6,50 m - brita produzida | m | 11132.01 | 11156.62 | M
SICRO | 606437 | Bueiro metálico com chapas múltiplas MP 152 galvanizadas - lenticular - vão = 2,70 m e altura = 1,85 m - aterro rodoviário mínimo = 0,60 m e máximo = 6,60 m - brita comercial | m | 12165.51 | 12190.85 | M
SICRO | 606347 | Bueiro metálico com chapas múltiplas MP 152 galvanizadas - lenticular - vão = 2,70 m e altura = 1,85 m - aterro rodoviário mínimo = 0,60 m e máximo = 6,60 m - brita produzida | m | 12052.56 | 12078.59 | M
SICRO | 606438 | Bueiro metálico com chapas múltiplas MP 152 galvanizadas - lenticular - vão = 2,75 m e altura = 1,90 m - aterro rodoviário mínimo = 0,60 m e máximo = 6,50 m - brita comercial | m | 12490.07 | 12515.93 | M
SICRO | 606348 | Bueiro metálico com chapas múltiplas MP 152 galvanizadas - lenticular - vão = 2,75 m e altura = 1,90 m - aterro rodoviário mínimo = 0,60 m e máximo = 6,50 m - brita produzida | m | 12375.61 | 12402.14 | M
SICRO | 606439 | Bueiro metálico com chapas múltiplas MP 152 galvanizadas - lenticular - vão = 3,00 m e altura = 2,00 m - aterro rodoviário mínimo = 0,60 m e máximo = 6,00 m - brita comercial | m | 13173.48 | 13200.13 | M
SICRO | 606349 | Bueiro metálico com chapas múltiplas MP 152 galvanizadas - lenticular - vão = 3,00 m e altura = 2,00 m - aterro rodoviário mínimo = 0,60 m e máximo = 6,00 m - brita produzida | m | 13020.85 | 13048.42 | M
SICRO | 606440 | Bueiro metálico com chapas múltiplas MP 152 galvanizadas - lenticular - vão = 3,20 m e altura = 2,10 m - aterro rodoviário mínimo = 0,60 m e máximo = 5,60 m - brita comercial | m | 13775.16 | 13802.79 | M
SICRO | 606350 | Bueiro metálico com chapas múltiplas MP 152 galvanizadas - lenticular - vão = 3,20 m e altura = 2,10 m - aterro rodoviário mínimo = 0,60 m e máximo = 5,60 m - brita produzida | m | 13616.43 | 13645.01 | M
SICRO | 606441 | Bueiro metálico com chapas múltiplas MP 152 galvanizadas - lenticular - vão = 3,35 m e altura = 2,15 m - aterro rodoviário mínimo = 0,60 m e máximo = 5,30 m - brita comercial | m | 14429.57 | 14459.3 | M
SICRO | 606351 | Bueiro metálico com chapas múltiplas MP 152 galvanizadas - lenticular - vão = 3,35 m e altura = 2,15 m - aterro rodoviário mínimo = 0,60 m e máximo = 5,30 m - brita produzida | m | 14266.26 | 14296.98 | M
SICRO | 606442 | Bueiro metálico com chapas múltiplas MP 152 galvanizadas - lenticular - vão = 3,55 m e altura = 2,25 m - aterro rodoviário mínimo = 0,60 m e máximo = 5,00 m - brita comercial | m | 15059.47 | 15089.82 | M
SICRO | 606352 | Bueiro metálico com chapas múltiplas MP 152 galvanizadas - lenticular - vão = 3,55 m e altura = 2,25 m - aterro rodoviário mínimo = 0,60 m e máximo = 5,00 m - brita produzida | m | 14890.06 | 14921.42 | M
SICRO | 606443 | Bueiro metálico com chapas múltiplas MP 152 galvanizadas - lenticular - vão = 3,70 m e altura = 2,35 m - aterro rodoviário mínimo = 0,60 m e máximo = 4,90 m - brita comercial | m | 15968.39 | 15999.38 | M
SICRO | 606353 | Bueiro metálico com chapas múltiplas MP 152 galvanizadas - lenticular - vão = 3,70 m e altura = 2,35 m - aterro rodoviário mínimo = 0,60 m e máximo = 4,90 m - brita produzida | m | 15794.4 | 15826.43 | M
SICRO | 606444 | Bueiro metálico com chapas múltiplas MP 152 galvanizadas - lenticular - vão = 3,90 m e altura = 2,45 m - aterro rodoviário mínimo = 0,60 m e máximo = 4,60 m - brita comercial | m | 16658.84 | 16692.82 | M
SICRO | 606354 | Bueiro metálico com chapas múltiplas MP 152 galvanizadas - lenticular - vão = 3,90 m e altura = 2,45 m - aterro rodoviário mínimo = 0,60 m e máximo = 4,60 m - brita produzida | m | 16478.74 | 16513.8 | M
SICRO | 606445 | Bueiro metálico com chapas múltiplas MP 152 galvanizadas - lenticular - vão = 4,00 m e altura = 2,55 m - aterro rodoviário mínimo = 0,60 m e máximo = 4,50 m - brita comercial | m | 17307.62 | 17343.52 | M
SICRO | 606355 | Bueiro metálico com chapas múltiplas MP 152 galvanizadas - lenticular - vão = 4,00 m e altura = 2,55 m - aterro rodoviário mínimo = 0,60 m e máximo = 4,50 m - brita produzida | m | 17124.47 | 17161.47 | M
SICRO | 606446 | Bueiro metálico com chapas múltiplas MP 152 galvanizadas - lenticular - vão = 4,15 m e altura = 2,80 m - aterro rodoviário mínimo = 0,60 m e máximo = 6,80 m - brita comercial | m | 17939.32 | 17976.09 | M
SICRO | 606356 | Bueiro metálico com chapas múltiplas MP 152 galvanizadas - lenticular - vão = 4,15 m e altura = 2,80 m - aterro rodoviário mínimo = 0,60 m e máximo = 6,80 m - brita produzida | m | 17751.6 | 17789.48 | M
SICRO | 606447 | Bueiro metálico com chapas múltiplas MP 152 galvanizadas - lenticular - vão = 4,40 m e altura = 2,90 m - aterro rodoviário mínimo = 0,60 m e máximo = 6,40 m - brita comercial | m | 18640.15 | 18678.53 | M
SICRO | 606357 | Bueiro metálico com chapas múltiplas MP 152 galvanizadas - lenticular - vão = 4,40 m e altura = 2,90 m - aterro rodoviário mínimo = 0,60 m e máximo = 6,40 m - brita produzida | m | 18412.23 | 18451.97 | M
SICRO | 606448 | Bueiro metálico com chapas múltiplas MP 152 galvanizadas - lenticular - vão = 4,60 m e altura = 3,00 m - aterro rodoviário mínimo = 0,60 m e máximo = 6,10 m - brita comercial | m | 19609.55 | 19650.72 | M
SICRO | 606358 | Bueiro metálico com chapas múltiplas MP 152 galvanizadas - lenticular - vão = 4,60 m e altura = 3,00 m - aterro rodoviário mínimo = 0,60 m e máximo = 6,10 m - brita produzida | m | 19374.5 | 19417.09 | M
SICRO | 606449 | Bueiro metálico com chapas múltiplas MP 152 galvanizadas - lenticular - vão = 4,80 m e altura = 3,05 m - aterro rodoviário mínimo = 0,60 m e máximo = 5,80 m - brita comercial | m | 24167.45 | 24211.61 | M
SICRO | 606359 | Bueiro metálico com chapas múltiplas MP 152 galvanizadas - lenticular - vão = 4,80 m e altura = 3,05 m - aterro rodoviário mínimo = 0,60 m e máximo = 5,80 m - brita produzida | m | 23925.29 | 23970.9 | M
SICRO | 606450 | Bueiro metálico com chapas múltiplas MP 152 galvanizadas - lenticular - vão = 5,05 m e altura = 3,15 m - aterro rodoviário mínimo = 0,90 m e máximo = 5,50 m - brita comercial | m | 25130.44 | 25169.96 | M
SICRO | 606360 | Bueiro metálico com chapas múltiplas MP 152 galvanizadas - lenticular - vão = 5,05 m e altura = 3,15 m - aterro rodoviário mínimo = 0,90 m e máximo = 5,50 m - brita produzida | m | 24879.37 | 24920.39 | M
SICRO | 606451 | Bueiro metálico com chapas múltiplas MP 152 galvanizadas - lenticular - vão = 5,25 m e altura = 3,25 m - aterro rodoviário mínimo = 0,90 m e máximo = 5,30 m - brita comercial | m | 25937.07 | 25978.85 | M
SICRO | 606361 | Bueiro metálico com chapas múltiplas MP 152 galvanizadas - lenticular - vão = 5,25 m e altura = 3,25 m - aterro rodoviário mínimo = 0,90 m e máximo = 5,30 m - brita produzida | m | 25678.88 | 25722.21 | M
SICRO | 606452 | Bueiro metálico com chapas múltiplas MP 152 galvanizadas - lenticular - vão = 5,45 m e altura = 3,35 m - aterro rodoviário mínimo = 0,90 m e máximo = 5,10 m - brita comercial | m | 29549.87 | 29592.68 | M
SICRO | 606362 | Bueiro metálico com chapas múltiplas MP 152 galvanizadas - lenticular - vão = 5,45 m e altura = 3,35 m - aterro rodoviário mínimo = 0,90 m e máximo = 5,10 m - brita produzida | m | 29284.56 | 29328.96 | M
SICRO | 606453 | Bueiro metálico com chapas múltiplas MP 152 galvanizadas - lenticular - vão = 5,60 m e altura = 3,40 m - aterro rodoviário mínimo = 0,90 m e máximo = 4,90 m - brita comercial | m | 30006.34 | 30050.69 | M
SICRO | 606363 | Bueiro metálico com chapas múltiplas MP 152 galvanizadas - lenticular - vão = 5,60 m e altura = 3,40 m - aterro rodoviário mínimo = 0,90 m e máximo = 4,90 m - brita produzida | m | 29735.68 | 29781.66 | M
SICRO | 606454 | Bueiro metálico com chapas múltiplas MP 152 galvanizadas - lenticular - vão = 5,80 m e altura = 3,50 m - aterro rodoviário mínimo = 0,90 m e máximo = 4,70 m - brita comercial | m | 35815.97 | 35861.5 | M
SICRO | 606364 | Bueiro metálico com chapas múltiplas MP 152 galvanizadas - lenticular - vão = 5,80 m e altura = 3,50 m - aterro rodoviário mínimo = 0,90 m e máximo = 4,70 m - brita produzida | m | 35538.2 | 35585.39 | M
SICRO | 606455 | Bueiro metálico com chapas múltiplas MP 152 galvanizadas - lenticular - vão = 5,90 m e altura = 3,55 m - aterro rodoviário mínimo = 0,90 m e máximo = 4,70 m - brita comercial | m | 36387.94 | 36438.34 | M
SICRO | 606365 | Bueiro metálico com chapas múltiplas MP 152 galvanizadas - lenticular - vão = 5,90 m e altura = 3,55 m - aterro rodoviário mínimo = 0,90 m e máximo = 4,70 m - brita produzida | m | 36106.6 | 36158.69 | M
SICRO | 606456 | Bueiro metálico com chapas múltiplas MP 152 galvanizadas - lenticular - vão = 6,10 m e altura = 3,65 m - aterro rodoviário mínimo = 0,90 m e máximo = 4,50 m - brita comercial | m | 37782.31 | 37834.54 | M
SICRO | 606366 | Bueiro metálico com chapas múltiplas MP 152 galvanizadas - lenticular - vão = 6,10 m e altura = 3,65 m - aterro rodoviário mínimo = 0,90 m e máximo = 4,50 m - brita produzida | m | 37493.85 | 37547.81 | M
SICRO | 606457 | Bueiro metálico com chapas múltiplas MP 152 galvanizadas - lenticular - vão = 6,25 m e altura = 3,65 m - aterro rodoviário mínimo = 0,90 m e máximo = 4,30 m - brita comercial | m | 38385.48 | 38444.23 | M
SICRO | 606367 | Bueiro metálico com chapas múltiplas MP 152 galvanizadas - lenticular - vão = 6,25 m e altura = 3,65 m - aterro rodoviário mínimo = 0,90 m e máximo = 4,30 m - brita produzida | m | 38091.68 | 38152.18 | M
SICRO | 606458 | Bueiro metálico com chapas múltiplas MP 152 galvanizadas - lenticular - vão = 6,40 m e altura = 3,75 m - aterro rodoviário mínimo = 0,90 m e máximo = 4,30 m - brita comercial | m | 52161.48 | 52225.42 | M
SICRO | 606368 | Bueiro metálico com chapas múltiplas MP 152 galvanizadas - lenticular - vão = 6,40 m e altura = 3,75 m - aterro rodoviário mínimo = 0,90 m e máximo = 4,30 m - brita produzida | m | 51862.33 | 51928.07 | M
SICRO | 606459 | Bueiro metálico com chapas múltiplas MP 152 galvanizadas - lenticular - vão = 6,60 m e altura = 3,85 m - aterro rodoviário mínimo = 0,90 m e máximo = 4,10 m - brita comercial | m | 54270.41 | 54352.99 | M
SICRO | 606369 | Bueiro metálico com chapas múltiplas MP 152 galvanizadas - lenticular - vão = 6,60 m e altura = 3,85 m - aterro rodoviário mínimo = 0,90 m e máximo = 4,10 m - brita produzida | m | 53964.14 | 54048.56 | M
SICRO | 606479 | Bueiro metálico com chapas múltiplas MP 152 galvanizadas - passagem de gado - vão = 2,20 m e altura = 2,25 m -aterro rodoviário mínimo = 0,30 m e máximo = 8,90 m - brita comercial | m | 12275.17 | 12306.6 | M
SICRO | 606460 | Bueiro metálico com chapas múltiplas MP 152 galvanizadas - passagem de gado - vão = 2,20 m e altura = 2,25 m -aterro rodoviário mínimo = 0,30 m e máximo = 8,90 m - brita produzida | m | 12161.21 | 12193.33 | M
SICRO | 606480 | Bueiro metálico com chapas múltiplas MP 152 galvanizadas - passagem de gado - vão = 2,90 m e altura = 3,10 m - aterro rodoviário mínimo = 0,60 m e máximo = 11,40 m - brita comercial | m | 16001.24 | 16036.85 | M
SICRO | 606461 | Bueiro metálico com chapas múltiplas MP 152 galvanizadas - passagem de gado - vão = 2,90 m e altura = 3,10 m - aterro rodoviário mínimo = 0,60 m e máximo = 11,40 m - brita produzida | m | 15862.35 | 15898.8 | M
SICRO | 606481 | Bueiro metálico com chapas múltiplas MP 152 galvanizadas - passagem inferior - vão = 3,70 m e altura = 3,50 m - aterro rodoviário mínimo = 0,60 m e máximo = 10,30 m - brita comercial | m | 18628.78 | 18669.44 | M
SICRO | 606462 | Bueiro metálico com chapas múltiplas MP 152 galvanizadas - passagem inferior - vão = 3,70 m e altura = 3,50 m - aterro rodoviário mínimo = 0,60 m e máximo = 10,30 m - brita produzida | m | 18425.79 | 18467.67 | M
SICRO | 606482 | Bueiro metálico com chapas múltiplas MP 152 galvanizadas - passagem inferior - vão = 3,90 m e altura = 3,60 m - aterro rodoviário mínimo = 0,60 m e máximo = 9,80 m - brita comercial | m | 19596.99 | 19640.47 | M
SICRO | 606463 | Bueiro metálico com chapas múltiplas MP 152 galvanizadas - passagem inferior - vão = 3,90 m e altura = 3,60 m - aterro rodoviário mínimo = 0,60 m e máximo = 9,80 m - brita produzida | m | 19386.87 | 19431.61 | M
SICRO | 606483 | Bueiro metálico com chapas múltiplas MP 152 galvanizadas - passagem inferior - vão = 4,00 m e altura = 3,75 m - aterro rodoviário mínimo = 0,60 m e máximo = 9,50 m - brita comercial | m | 20095.33 | 20132.37 | M
SICRO | 606464 | Bueiro metálico com chapas múltiplas MP 152 galvanizadas - passagem inferior - vão = 4,00 m e altura = 3,75 m - aterro rodoviário mínimo = 0,60 m e máximo = 9,50 m - brita produzida | m | 19881.65 | 19919.97 | M
SICRO | 606484 | Bueiro metálico com chapas múltiplas MP 152 galvanizadas - passagem inferior - vão = 4,20 m e altura = 3,90 m - aterro rodoviário mínimo = 0,60 m e máximo = 9,10 m - brita comercial | m | 20784.4 | 20825.22 | M
SICRO | 606465 | Bueiro metálico com chapas múltiplas MP 152 galvanizadas - passagem inferior - vão = 4,20 m e altura = 3,90 m - aterro rodoviário mínimo = 0,60 m e máximo = 9,10 m - brita produzida | m | 20563.6 | 20605.74 | M
SICRO | 606485 | Bueiro metálico com chapas múltiplas MP 152 galvanizadas - passagem inferior - vão = 4,25 m e altura = 4,10 m - aterro rodoviário mínimo = 0,60 m e máximo = 8,90 m - brita comercial | m | 21446.68 | 21490.27 | M
SICRO | 606466 | Bueiro metálico com chapas múltiplas MP 152 galvanizadas - passagem inferior - vão = 4,25 m e altura = 4,10 m - aterro rodoviário mínimo = 0,60 m e máximo = 8,90 m - brita produzida | m | 21224.1 | 21269.02 | M
SICRO | 606486 | Bueiro metálico com chapas múltiplas MP 152 galvanizadas - passagem inferior - vão = 4,40 m e altura = 4,25 m - aterro rodoviário mínimo = 0,60 m e máximo = 8,60 m - brita comercial | m | 22384.08 | 22428.94 | M
SICRO | 606467 | Bueiro metálico com chapas múltiplas MP 152 galvanizadas - passagem inferior - vão = 4,40 m e altura = 4,25 m - aterro rodoviário mínimo = 0,60 m e máximo = 8,60 m - brita produzida | m | 22156.16 | 22202.38 | M
SICRO | 606487 | Bueiro metálico com chapas múltiplas MP 152 galvanizadas - passagem inferior - vão = 4,50 m e altura = 4,40 m - aterro rodoviário mínimo = 0,60 m e máximo = 8,40 m - brita comercial | m | 23034.66 | 23081.52 | M
SICRO | 606468 | Bueiro metálico com chapas múltiplas MP 152 galvanizadas - passagem inferior - vão = 4,50 m e altura = 4,40 m - aterro rodoviário mínimo = 0,60 m e máximo = 8,40 m - brita produzida | m | 22803.18 | 22851.42 | M
SICRO | 606488 | Bueiro metálico com chapas múltiplas MP 152 galvanizadas - passagem inferior - vão = 4,70 m e altura = 4,50 m - aterro rodoviário mínimo = 0,60 m e máximo = 8,90 m - brita comercial | m | 28441.49 | 28503.24 | M
SICRO | 606469 | Bueiro metálico com chapas múltiplas MP 152 galvanizadas - passagem inferior - vão = 4,70 m e altura = 4,50 m - aterro rodoviário mínimo = 0,60 m e máximo = 8,90 m - brita produzida | m | 28202.89 | 28266.07 | M
SICRO | 606489 | Bueiro metálico com chapas múltiplas MP 152 galvanizadas - passagem inferior - vão = 4,80 m e altura = 4,75 m - aterro rodoviário mínimo = 0,90 m e máximo = 9,00 m - brita comercial | m | 29996.24 | 30069.31 | M
SICRO | 606470 | Bueiro metálico com chapas múltiplas MP 152 galvanizadas - passagem inferior - vão = 4,80 m e altura = 4,75 m - aterro rodoviário mínimo = 0,90 m e máximo = 9,00 m - brita produzida | m | 29754.08 | 29828.6 | M
SICRO | 606490 | Bueiro metálico com chapas múltiplas MP 152 galvanizadas - passagem inferior - vão = 5,00 m e altura = 4,85 m - aterro rodoviário mínimo = 0,90 m e máximo = 8,60 m - brita comercial | m | 30870.79 | 30950.22 | M
SICRO | 606471 | Bueiro metálico com chapas múltiplas MP 152 galvanizadas - passagem inferior - vão = 5,00 m e altura = 4,85 m - aterro rodoviário mínimo = 0,90 m e máximo = 8,60 m - brita produzida | m | 30621.51 | 30702.42 | M
SICRO | 606491 | Bueiro metálico com chapas múltiplas MP 152 galvanizadas - passagem inferior - vão = 5,15 m e altura = 4,90 m - aterro rodoviário mínimo = 0,90 m e máximo = 8,50 m - brita comercial | m | 31728.68 | 31813.63 | M
SICRO | 606472 | Bueiro metálico com chapas múltiplas MP 152 galvanizadas - passagem inferior - vão = 5,15 m e altura = 4,90 m - aterro rodoviário mínimo = 0,90 m e máximo = 8,50 m - brita produzida | m | 31474.05 | 31560.53 | M
SICRO | 606492 | Bueiro metálico com chapas múltiplas MP 152 galvanizadas - passagem inferior - vão = 5,25 m e altura = 5,00 m - aterro rodoviário mínimo = 0,90 m e máximo = 8,40 m - brita comercial | m | 32369.16 | 32470.01 | M
SICRO | 606473 | Bueiro metálico com chapas múltiplas MP 152 galvanizadas - passagem inferior - vão = 5,25 m e altura = 5,00 m - aterro rodoviário mínimo = 0,90 m e máximo = 8,40 m - brita produzida | m | 32110.97 | 32213.37 | M
SICRO | 606493 | Bueiro metálico com chapas múltiplas MP 152 galvanizadas - passagem inferior - vão = 5,30 m e altura = 5,30 m - aterro rodoviário mínimo = 0,90 m e máximo = 9,60 m - brita comercial | m | 34098.13 | 34218.59 | M
SICRO | 606474 | Bueiro metálico com chapas múltiplas MP 152 galvanizadas - passagem inferior - vão = 5,30 m e altura = 5,30 m - aterro rodoviário mínimo = 0,90 m e máximo = 9,60 m - brita produzida | m | 33838.16 | 33960.18 | M
SICRO | 606494 | Bueiro metálico com chapas múltiplas MP 152 galvanizadas - passagem inferior - vão = 5,65 m e altura = 5,25 m - aterro rodoviário mínimo = 0,90 m e máximo = 9,00 m - brita comercial | m | 39352.93 | 39514.77 | M
SICRO | 606475 | Bueiro metálico com chapas múltiplas MP 152 galvanizadas - passagem inferior - vão = 5,65 m e altura = 5,25 m - aterro rodoviário mínimo = 0,90 m e máximo = 9,00 m - brita produzida | m | 39080.49 | 39243.97 | M
SICRO | 606495 | Bueiro metálico com chapas múltiplas MP 152 galvanizadas - passagem inferior - vão = 5,85 m e altura = 5,30 m - aterro rodoviário mínimo = 0,90 m e máximo = 8,40 m - brita comercial | m | 46340.84 | 46509.89 | M
SICRO | 606476 | Bueiro metálico com chapas múltiplas MP 152 galvanizadas - passagem inferior - vão = 5,85 m e altura = 5,30 m - aterro rodoviário mínimo = 0,90 m e máximo = 8,40 m - brita produzida | m | 46061.28 | 46232.01 | M
SICRO | 606496 | Bueiro metálico com chapas múltiplas MP 152 galvanizadas - passagem inferior - vão = 6,00 m e altura = 5,45 m - aterro rodoviário mínimo = 0,90 m e máximo = 8,30 m - brita comercial | m | 47438.77 | 47615.48 | M
SICRO | 606477 | Bueiro metálico com chapas múltiplas MP 152 galvanizadas - passagem inferior - vão = 6,00 m e altura = 5,45 m - aterro rodoviário mínimo = 0,90 m e máximo = 8,30 m - brita produzida | m | 47153.87 | 47332.28 | M
SICRO | 606497 | Bueiro metálico com chapas múltiplas MP 152 galvanizadas - passagem inferior - vão = 6,25 m e altura = 5,50 m - aterro rodoviário mínimo = 0,90 m e máximo = 7,90 m - brita comercial | m | 48715.14 | 48909.25 | M
SICRO | 606478 | Bueiro metálico com chapas múltiplas MP 152 galvanizadas - passagem inferior - vão = 6,25 m e altura = 5,50 m - aterro rodoviário mínimo = 0,90 m e máximo = 7,90 m - brita produzida | m | 48421.34 | 48617.21 | M
SICRO | 605835 | Bueiro metálico sem interrupção de tráfego - D = 1,20 m - chapa com epóxi - escavado em material de 1ª categoria - aterro ferroviário máximo = 12,90 m | m | 6919.31 | 7052.38 | M
SICRO | 605571 | Bueiro metálico sem interrupção de tráfego - D = 1,20 m - chapa com epóxi - escavado em material de 1ª categoria - aterro rodoviário máximo = 9,00 m | m | 6108.28 | 6241.32 | M
SICRO | 605850 | Bueiro metálico sem interrupção de tráfego - D = 1,20 m - chapa com epóxi - escavado em material de 2ª categoria - aterro ferroviário máximo = 12,90 m | m | 7345.38 | 7502.89 | M
SICRO | 605582 | Bueiro metálico sem interrupção de tráfego - D = 1,20 m - chapa com epóxi - escavado em material de 2ª categoria - aterro rodoviário máximo = 9,00 m | m | 6534.35 | 6691.83 | M
SICRO | 605889 | Bueiro metálico sem interrupção de tráfego - D = 1,20 m - chapa com epóxi - escavado em material de 3ª categoria - aterro ferroviário máximo = 12,90 m | m | 8037.29 | 8260.79 | M
SICRO | 605593 | Bueiro metálico sem interrupção de tráfego - D = 1,20 m - chapa com epóxi - escavado em material de 3ª categoria - aterro rodoviário máximo = 9,00 m | m | 7226.25 | 7449.73 | M
SICRO | 605739 | Bueiro metálico sem interrupção de tráfego - D = 1,20 m - chapa galvanizada - escavado em material de 1ª categoria - aterro ferroviário máximo = 12,90 m | m | 6665.48 | 6798.55 | M
SICRO | 605504 | Bueiro metálico sem interrupção de tráfego - D = 1,20 m - chapa galvanizada - escavado em material de 1ª categoria - aterro rodoviário máximo = 9,00 m | m | 5805.11 | 5938.15 | M
SICRO | 605781 | Bueiro metálico sem interrupção de tráfego - D = 1,20 m - chapa galvanizada - escavado em material de 2ª categoria - aterro ferroviário máximo = 12,90 m | m | 7091.55 | 7249.06 | M
SICRO | 605524 | Bueiro metálico sem interrupção de tráfego - D = 1,20 m - chapa galvanizada - escavado em material de 2ª categoria - aterro rodoviário máximo = 9,00 m | m | 6231.18 | 6388.66 | M
SICRO | 605815 | Bueiro metálico sem interrupção de tráfego - D = 1,20 m - chapa galvanizada - escavado em material de 3ª categoria - aterro ferroviário máximo = 12,90 m | m | 7783.45 | 8006.96 | M
SICRO | 605544 | Bueiro metálico sem interrupção de tráfego - D = 1,20 m - chapa galvanizada - escavado em material de 3ª categoria - aterro rodoviário máximo = 9,00 m | m | 6923.08 | 7146.56 | M
SICRO | 605836 | Bueiro metálico sem interrupção de tráfego - D = 1,40 m - chapa com epóxi - escavado em material de 1ª categoria - aterro ferroviário máximo = 11,00 m | m | 7831.07 | 7983.32 | M
SICRO | 605572 | Bueiro metálico sem interrupção de tráfego - D = 1,40 m - chapa com epóxi - escavado em material de 1ª categoria - aterro rodoviário máximo = 7,70 m | m | 6954.6 | 7106.83 | M
SICRO | 605851 | Bueiro metálico sem interrupção de tráfego - D = 1,40 m - chapa com epóxi - escavado em material de 2ª categoria - aterro ferroviário máximo = 11,00 m | m | 8387.57 | 8571.75 | M
SICRO | 605583 | Bueiro metálico sem interrupção de tráfego - D = 1,40 m - chapa com epóxi - escavado em material de 2ª categoria - aterro rodoviário máximo = 7,70 m | m | 7511.11 | 7695.25 | M
SICRO | 605890 | Bueiro metálico sem interrupção de tráfego - D = 1,40 m - chapa com epóxi - escavado em material de 3ª categoria - aterro ferroviário máximo = 11,00 m | m | 9291.28 | 9561.65 | M
SICRO | 605594 | Bueiro metálico sem interrupção de tráfego - D = 1,40 m - chapa com epóxi - escavado em material de 3ª categoria - aterro rodoviário máximo = 7,70 m | m | 8414.82 | 8685.16 | M
SICRO | 605740 | Bueiro metálico sem interrupção de tráfego - D = 1,40 m - chapa galvanizada - escavado em material de 1ª categoria - aterro ferroviário máximo = 11,00 m | m | 7544.98 | 7697.23 | M
SICRO | 605505 | Bueiro metálico sem interrupção de tráfego - D = 1,40 m - chapa galvanizada - escavado em material de 1ª categoria - aterro rodoviário máximo = 7,70 m | m | 6610.39 | 6762.62 | M
SICRO | 605782 | Bueiro metálico sem interrupção de tráfego - D = 1,40 m - chapa galvanizada - escavado em material de 2ª categoria - aterro ferroviário máximo = 11,00 m | m | 8101.48 | 8285.65 | M
SICRO | 605525 | Bueiro metálico sem interrupção de tráfego - D = 1,40 m - chapa galvanizada - escavado em material de 2ª categoria - aterro rodoviário máximo = 7,70 m | m | 7166.89 | 7351.04 | M
SICRO | 605816 | Bueiro metálico sem interrupção de tráfego - D = 1,40 m - chapa galvanizada - escavado em material de 3ª categoria - aterro ferroviário máximo = 11,00 m | m | 9005.19 | 9275.56 | M
SICRO | 605545 | Bueiro metálico sem interrupção de tráfego - D = 1,40 m - chapa galvanizada - escavado em material de 3ª categoria - aterro rodoviário máximo = 7,70 m | m | 8070.6 | 8340.95 | M
SICRO | 605837 | Bueiro metálico sem interrupção de tráfego - D = 1,60 m - chapa com epóxi - escavado em material de 1ª categoria - aterro ferroviário máximo = 9,60 m | m | 9304.96 | 9501.4 | M
SICRO | 605573 | Bueiro metálico sem interrupção de tráfego - D = 1,60 m - chapa com epóxi - escavado em material de 1ª categoria - aterro rodoviário máximo = 6,70 m | m | 8376.68 | 8573.1 | M
SICRO | 605852 | Bueiro metálico sem interrupção de tráfego - D = 1,60 m - chapa com epóxi - escavado em material de 2ª categoria - aterro ferroviário máximo = 9,60 m | m | 10009.28 | 10246.13 | M
SICRO | 605584 | Bueiro metálico sem interrupção de tráfego - D = 1,60 m - chapa com epóxi - escavado em material de 2ª categoria - aterro rodoviário máximo = 6,70 m | m | 9081 | 9317.82 | M
SICRO | 605891 | Bueiro metálico sem interrupção de tráfego - D = 1,60 m - chapa com epóxi - escavado em material de 3ª categoria - aterro ferroviário máximo = 9,60 m | m | 11153.04 | 11498.98 | M
SICRO | 605595 | Bueiro metálico sem interrupção de tráfego - D = 1,60 m - chapa com epóxi - escavado em material de 3ª categoria - aterro rodoviário máximo = 6,70 m | m | 10224.76 | 10570.67 | M
SICRO | 605741 | Bueiro metálico sem interrupção de tráfego - D = 1,60 m - chapa galvanizada - escavado em material de 1ª categoria - aterro ferroviário máximo = 9,60 m | m | 8971.54 | 9167.98 | M
SICRO | 605506 | Bueiro metálico sem interrupção de tráfego - D = 1,60 m - chapa galvanizada - escavado em material de 1ª categoria - aterro rodoviário máximo = 6,70 m | m | 7969.29 | 8165.71 | M
SICRO | 605783 | Bueiro metálico sem interrupção de tráfego - D = 1,60 m - chapa galvanizada - escavado em material de 2ª categoria - aterro ferroviário máximo = 9,60 m | m | 9675.86 | 9912.71 | M
SICRO | 605526 | Bueiro metálico sem interrupção de tráfego - D = 1,60 m - chapa galvanizada - escavado em material de 2ª categoria - aterro rodoviário máximo = 6,70 m | m | 8673.61 | 8910.43 | M
SICRO | 605817 | Bueiro metálico sem interrupção de tráfego - D = 1,60 m - chapa galvanizada - escavado em material de 3ª categoria - aterro ferroviário máximo = 9,60 m | m | 10819.62 | 11165.56 | M
SICRO | 605546 | Bueiro metálico sem interrupção de tráfego - D = 1,60 m - chapa galvanizada - escavado em material de 3ª categoria - aterro rodoviário máximo = 6,70 m | m | 9817.38 | 10163.28 | M
SICRO | 605838 | Bueiro metálico sem interrupção de tráfego - D = 1,80 m - chapa com epóxi - escavado em material de 1ª categoria - aterro ferroviário máximo = 8,00 m | m | 10589.11 | 10809.68 | M
SICRO | 605574 | Bueiro metálico sem interrupção de tráfego - D = 1,80 m - chapa com epóxi - escavado em material de 1ª categoria - aterro rodoviário máximo = 6,00 m | m | 9517.37 | 9737.9 | M
SICRO | 605853 | Bueiro metálico sem interrupção de tráfego - D = 1,80 m - chapa com epóxi - escavado em material de 2ª categoria - aterro ferroviário máximo = 8,00 m | m | 11458.64 | 11729.09 | M
SICRO | 605585 | Bueiro metálico sem interrupção de tráfego - D = 1,80 m - chapa com epóxi - escavado em material de 2ª categoria - aterro rodoviário máximo = 6,00 m | m | 10386.9 | 10657.31 | M
SICRO | 605892 | Bueiro metálico sem interrupção de tráfego - D = 1,80 m - chapa com epóxi - escavado em material de 3ª categoria - aterro ferroviário máximo = 8,00 m | m | 12870.69 | 13275.82 | M
SICRO | 605596 | Bueiro metálico sem interrupção de tráfego - D = 1,80 m - chapa com epóxi - escavado em material de 3ª categoria - aterro rodoviário máximo = 6,00 m | m | 11798.95 | 12204.04 | M
SICRO | 605742 | Bueiro metálico sem interrupção de tráfego - D = 1,80 m - chapa galvanizada - escavado em material de 1ª categoria - aterro ferroviário máximo = 8,00 m | m | 10208.36 | 10428.93 | M
SICRO | 605507 | Bueiro metálico sem interrupção de tráfego - D = 1,80 m - chapa galvanizada - escavado em material de 1ª categoria - aterro rodoviário máximo = 6,00 m | m | 9053.15 | 9273.68 | M
SICRO | 605784 | Bueiro metálico sem interrupção de tráfego - D = 1,80 m - chapa galvanizada - escavado em material de 2ª categoria - aterro ferroviário máximo = 8,00 m | m | 11077.89 | 11348.34 | M
SICRO | 605527 | Bueiro metálico sem interrupção de tráfego - D = 1,80 m - chapa galvanizada - escavado em material de 2ª categoria - aterro rodoviário máximo = 6,00 m | m | 9922.68 | 10193.09 | M
SICRO | 605818 | Bueiro metálico sem interrupção de tráfego - D = 1,80 m - chapa galvanizada - escavado em material de 3ª categoria - aterro ferroviário máximo = 8,00 m | m | 12489.94 | 12895.07 | M
SICRO | 605547 | Bueiro metálico sem interrupção de tráfego - D = 1,80 m - chapa galvanizada - escavado em material de 3ª categoria - aterro rodoviário máximo = 6,00 m | m | 11334.73 | 11739.82 | M
SICRO | 605839 | Bueiro metálico sem interrupção de tráfego - D = 2,00 m - chapa com epóxi - escavado em material de 1ª categoria - aterro ferroviário máximo = 6,90 m | m | 11895.1 | 12161.09 | M
SICRO | 605575 | Bueiro metálico sem interrupção de tráfego - D = 2,00 m - chapa com epóxi - escavado em material de 1ª categoria - aterro rodoviário máximo = 5,40 m | m | 10716.76 | 10982.72 | M
SICRO | 605854 | Bueiro metálico sem interrupção de tráfego - D = 2,00 m - chapa com epóxi - escavado em material de 2ª categoria - aterro ferroviário máximo = 6,90 m | m | 12947.23 | 13273.57 | M
SICRO | 605586 | Bueiro metálico sem interrupção de tráfego - D = 2,00 m - chapa com epóxi - escavado em material de 2ª categoria - aterro rodoviário máximo = 5,40 m | m | 11768.9 | 12095.2 | M
SICRO | 605893 | Bueiro metálico sem interrupção de tráfego - D = 2,00 m - chapa com epóxi - escavado em material de 3ª categoria - aterro ferroviário máximo = 6,90 m | m | 14655.82 | 15145.12 | M
SICRO | 605597 | Bueiro metálico sem interrupção de tráfego - D = 2,00 m - chapa com epóxi - escavado em material de 3ª categoria - aterro rodoviário máximo = 5,40 m | m | 13477.48 | 13966.75 | M
SICRO | 605743 | Bueiro metálico sem interrupção de tráfego - D = 2,00 m - chapa galvanizada - escavado em material de 1ª categoria - aterro ferroviário máximo = 6,90 m | m | 11475.64 | 11741.63 | M
SICRO | 605508 | Bueiro metálico sem interrupção de tráfego - D = 2,00 m - chapa galvanizada - escavado em material de 1ª categoria - aterro rodoviário máximo = 5,40 m | m | 10205.18 | 10471.13 | M
SICRO | 605785 | Bueiro metálico sem interrupção de tráfego - D = 2,00 m - chapa galvanizada - escavado em material de 2ª categoria - aterro ferroviário máximo = 6,90 m | m | 12527.77 | 12854.11 | M
SICRO | 605528 | Bueiro metálico sem interrupção de tráfego - D = 2,00 m - chapa galvanizada - escavado em material de 2ª categoria - aterro rodoviário máximo = 5,40 m | m | 11257.31 | 11583.61 | M
SICRO | 605819 | Bueiro metálico sem interrupção de tráfego - D = 2,00 m - chapa galvanizada - escavado em material de 3ª categoria - aterro ferroviário máximo = 6,90 m | m | 14236.36 | 14725.66 | M
SICRO | 605548 | Bueiro metálico sem interrupção de tráfego - D = 2,00 m - chapa galvanizada - escavado em material de 3ª categoria - aterro rodoviário máximo = 5,40 m | m | 12965.89 | 13455.16 | M
SICRO | 605840 | Bueiro metálico sem interrupção de tráfego - D = 2,20 m - chapa com epóxi - escavado em material de 1ª categoria - aterro ferroviário máximo = 7,90 m | m | 15465.02 | 15781.91 | M
SICRO | 605576 | Bueiro metálico sem interrupção de tráfego - D = 2,20 m - chapa com epóxi - escavado em material de 1ª categoria - aterro rodoviário máximo = 4,90 m | m | 12074.05 | 12390.85 | M
SICRO | 605855 | Bueiro metálico sem interrupção de tráfego - D = 2,20 m - chapa com epóxi - escavado em material de 2ª categoria - aterro ferroviário máximo = 7,90 m | m | 16717.14 | 17105.86 | M
SICRO | 605587 | Bueiro metálico sem interrupção de tráfego - D = 2,20 m - chapa com epóxi - escavado em material de 2ª categoria - aterro rodoviário máximo = 4,90 m | m | 13326.17 | 13714.8 | M
SICRO | 605898 | Bueiro metálico sem interrupção de tráfego - D = 2,20 m - chapa com epóxi - escavado em material de 3ª categoria - aterro ferroviário máximo = 7,90 m | m | 18750.49 | 19333.16 | M
SICRO | 605598 | Bueiro metálico sem interrupção de tráfego - D = 2,20 m - chapa com epóxi - escavado em material de 3ª categoria - aterro rodoviário máximo = 4,90 m | m | 15359.53 | 15942.09 | M
SICRO | 605744 | Bueiro metálico sem interrupção de tráfego - D = 2,20 m - chapa galvanizada - escavado em material de 1ª categoria - aterro ferroviário máximo = 7,90 m | m | 14581.12 | 14898.02 | M
SICRO | 605509 | Bueiro metálico sem interrupção de tráfego - D = 2,20 m - chapa galvanizada - escavado em material de 1ª categoria - aterro rodoviário máximo = 4,90 m | m | 11508.76 | 11825.56 | M
SICRO | 605787 | Bueiro metálico sem interrupção de tráfego - D = 2,20 m - chapa galvanizada - escavado em material de 2ª categoria - aterro ferroviário máximo = 7,90 m | m | 15833.25 | 16221.97 | M
SICRO | 605529 | Bueiro metálico sem interrupção de tráfego - D = 2,20 m - chapa galvanizada - escavado em material de 2ª categoria - aterro rodoviário máximo = 4,90 m | m | 12760.89 | 13149.51 | M
SICRO | 605820 | Bueiro metálico sem interrupção de tráfego - D = 2,20 m - chapa galvanizada - escavado em material de 3ª categoria - aterro ferroviário máximo = 7,90 m | m | 17866.6 | 18449.26 | M
SICRO | 605549 | Bueiro metálico sem interrupção de tráfego - D = 2,20 m - chapa galvanizada - escavado em material de 3ª categoria - aterro rodoviário máximo = 4,90 m | m | 14794.24 | 15376.8 | M
SICRO | 605841 | Bueiro metálico sem interrupção de tráfego - D = 2,40 m - chapa com epóxi - escavado em material de 1ª categoria - aterro ferroviário máximo = 7,00 m | m | 16908.3 | 17264.67 | M
SICRO | 605577 | Bueiro metálico sem interrupção de tráfego - D = 2,40 m - chapa com epóxi - escavado em material de 1ª categoria - aterro rodoviário máximo = 4,50 m | m | 13202.44 | 13558.71 | M
SICRO | 605856 | Bueiro metálico sem interrupção de tráfego - D = 2,40 m - chapa com epóxi - escavado em material de 2ª categoria - aterro ferroviário máximo = 7,00 m | m | 18377.81 | 18818.48 | M
SICRO | 605588 | Bueiro metálico sem interrupção de tráfego - D = 2,40 m - chapa com epóxi - escavado em material de 2ª categoria - aterro rodoviário máximo = 4,50 m | m | 14671.95 | 15112.51 | M
SICRO | 605899 | Bueiro metálico sem interrupção de tráfego - D = 2,40 m - chapa com epóxi - escavado em material de 3ª categoria - aterro ferroviário máximo = 7,00 m | m | 20764.17 | 21432.45 | M
SICRO | 605599 | Bueiro metálico sem interrupção de tráfego - D = 2,40 m - chapa com epóxi - escavado em material de 3ª categoria - aterro rodoviário máximo = 4,50 m | m | 17058.32 | 17726.49 | M
SICRO | 605745 | Bueiro metálico sem interrupção de tráfego - D = 2,40 m - chapa galvanizada - escavado em material de 1ª categoria - aterro ferroviário máximo = 7,00 m | m | 15951.57 | 16307.95 | M
SICRO | 605510 | Bueiro metálico sem interrupção de tráfego - D = 2,40 m - chapa galvanizada - escavado em material de 1ª categoria - aterro rodoviário máximo = 4,50 m | m | 12592.95 | 12949.22 | M
SICRO | 605788 | Bueiro metálico sem interrupção de tráfego - D = 2,40 m - chapa galvanizada - escavado em material de 2ª categoria - aterro ferroviário máximo = 7,00 m | m | 17421.08 | 17861.75 | M
SICRO | 605530 | Bueiro metálico sem interrupção de tráfego - D = 2,40 m - chapa galvanizada - escavado em material de 2ª categoria - aterro rodoviário máximo = 4,50 m | m | 14062.46 | 14503.03 | M
SICRO | 605821 | Bueiro metálico sem interrupção de tráfego - D = 2,40 m - chapa galvanizada - escavado em material de 3ª categoria - aterro ferroviário máximo = 7,00 m | m | 19807.45 | 20475.73 | M
SICRO | 605550 | Bueiro metálico sem interrupção de tráfego - D = 2,40 m - chapa galvanizada - escavado em material de 3ª categoria - aterro rodoviário máximo = 4,50 m | m | 16448.83 | 17117 | M
SICRO | 605842 | Bueiro metálico sem interrupção de tráfego - D = 2,60 m - chapa com epóxi - escavado em material de 1ª categoria - aterro ferroviário máximo = 6,40 m | m | 18648.98 | 19058.14 | M
SICRO | 605578 | Bueiro metálico sem interrupção de tráfego - D = 2,60 m - chapa com epóxi - escavado em material de 1ª categoria - aterro rodoviário máximo = 4,10 m | m | 14592.41 | 15001.45 | M
SICRO | 605857 | Bueiro metálico sem interrupção de tráfego - D = 2,60 m - chapa com epóxi - escavado em material de 2ª categoria - aterro ferroviário máximo = 6,40 m | m | 20353.27 | 20860.18 | M
SICRO | 605589 | Bueiro metálico sem interrupção de tráfego - D = 2,60 m - chapa com epóxi - escavado em material de 2ª categoria - aterro rodoviário máximo = 4,10 m | m | 16296.69 | 16803.5 | M
SICRO | 605900 | Bueiro metálico sem interrupção de tráfego - D = 2,60 m - chapa com epóxi - escavado em material de 3ª categoria - aterro ferroviário máximo = 6,40 m | m | 23120.88 | 23891.78 | M
SICRO | 605600 | Bueiro metálico sem interrupção de tráfego - D = 2,60 m - chapa com epóxi - escavado em material de 3ª categoria - aterro rodoviário máximo = 4,10 m | m | 19064.31 | 19835.09 | M
SICRO | 605746 | Bueiro metálico sem interrupção de tráfego - D = 2,60 m - chapa galvanizada - escavado em material de 1ª categoria - aterro ferroviário máximo = 6,40 m | m | 17606.19 | 18015.35 | M
SICRO | 605511 | Bueiro metálico sem interrupção de tráfego - D = 2,60 m - chapa galvanizada - escavado em material de 1ª categoria - aterro rodoviário máximo = 4,10 m | m | 13929.24 | 14338.28 | M
SICRO | 605789 | Bueiro metálico sem interrupção de tráfego - D = 2,60 m - chapa galvanizada - escavado em material de 2ª categoria - aterro ferroviário máximo = 6,40 m | m | 19310.47 | 19817.39 | M
SICRO | 605531 | Bueiro metálico sem interrupção de tráfego - D = 2,60 m - chapa galvanizada - escavado em material de 2ª categoria - aterro rodoviário máximo = 4,10 m | m | 15633.52 | 16140.32 | M
SICRO | 605822 | Bueiro metálico sem interrupção de tráfego - D = 2,60 m - chapa galvanizada - escavado em material de 3ª categoria - aterro ferroviário máximo = 6,40 m | m | 22078.09 | 22848.98 | M
SICRO | 605551 | Bueiro metálico sem interrupção de tráfego - D = 2,60 m - chapa galvanizada - escavado em material de 3ª categoria - aterro rodoviário máximo = 4,10 m | m | 18401.14 | 19171.92 | M
SICRO | 605843 | Bueiro metálico sem interrupção de tráfego - D = 2,80 m - chapa com epóxi - escavado em material de 1ª categoria - aterro ferroviário máximo = 5,50 m | m | 20054.56 | 20500.46 | M
SICRO | 605579 | Bueiro metálico sem interrupção de tráfego - D = 2,80 m - chapa com epóxi - escavado em material de 1ª categoria - aterro rodoviário máximo = 3,80 m | m | 15730.38 | 16176.15 | M
SICRO | 605858 | Bueiro metálico sem interrupção de tráfego - D = 2,80 m - chapa com epóxi - escavado em material de 2ª categoria - aterro ferroviário máximo = 5,50 m | m | 22011 | 22569.13 | M
SICRO | 605590 | Bueiro metálico sem interrupção de tráfego - D = 2,80 m - chapa com epóxi - escavado em material de 2ª categoria - aterro rodoviário máximo = 3,80 m | m | 17686.83 | 18244.83 | M
SICRO | 605901 | Bueiro metálico sem interrupção de tráfego - D = 2,80 m - chapa com epóxi - escavado em material de 3ª categoria - aterro ferroviário máximo = 5,50 m | m | 25188.12 | 26049.27 | M
SICRO | 605601 | Bueiro metálico sem interrupção de tráfego - D = 2,80 m - chapa com epóxi - escavado em material de 3ª categoria - aterro rodoviário máximo = 3,80 m | m | 20863.94 | 21724.97 | M
SICRO | 605747 | Bueiro metálico sem interrupção de tráfego - D = 2,80 m - chapa galvanizada - escavado em material de 1ª categoria - aterro ferroviário máximo = 5,50 m | m | 18938.93 | 19384.83 | M
SICRO | 605512 | Bueiro metálico sem interrupção de tráfego - D = 2,80 m - chapa galvanizada - escavado em material de 1ª categoria - aterro rodoviário máximo = 3,80 m | m | 15019.83 | 15465.6 | M
SICRO | 605790 | Bueiro metálico sem interrupção de tráfego - D = 2,80 m - chapa galvanizada - escavado em material de 2ª categoria - aterro ferroviário máximo = 5,50 m | m | 20895.38 | 21453.5 | M
SICRO | 605532 | Bueiro metálico sem interrupção de tráfego - D = 2,80 m - chapa galvanizada - escavado em material de 2ª categoria - aterro rodoviário máximo = 3,80 m | m | 16976.28 | 17534.28 | M
SICRO | 605823 | Bueiro metálico sem interrupção de tráfego - D = 2,80 m - chapa galvanizada - escavado em material de 3ª categoria - aterro ferroviário máximo = 5,50 m | m | 24072.49 | 24933.64 | M
SICRO | 605552 | Bueiro metálico sem interrupção de tráfego - D = 2,80 m - chapa galvanizada - escavado em material de 3ª categoria - aterro rodoviário máximo = 3,80 m | m | 20153.39 | 21014.42 | M
SICRO | 605844 | Bueiro metálico sem interrupção de tráfego - D = 3,00 m - chapa com epóxi - escavado em material de 1ª categoria - aterro ferroviário máximo = 4,70 m | m | 21852.28 | 22356.01 | M
SICRO | 605580 | Bueiro metálico sem interrupção de tráfego - D = 3,00 m - chapa com epóxi - escavado em material de 1ª categoria - aterro rodoviário máximo = 3,60 m | m | 17224.8 | 17728.4 | M
SICRO | 605887 | Bueiro metálico sem interrupção de tráfego - D = 3,00 m - chapa com epóxi - escavado em material de 2ª categoria - aterro ferroviário máximo = 4,70 m | m | 24078.28 | 24709.7 | M
SICRO | 605591 | Bueiro metálico sem interrupção de tráfego - D = 3,00 m - chapa com epóxi - escavado em material de 2ª categoria - aterro rodoviário máximo = 3,60 m | m | 19450.8 | 20082.09 | M
SICRO | 605902 | Bueiro metálico sem interrupção de tráfego - D = 3,00 m - chapa com epóxi - escavado em material de 3ª categoria - aterro ferroviário máximo = 4,70 m | m | 27693.14 | 28669.34 | M
SICRO | 605602 | Bueiro metálico sem interrupção de tráfego - D = 3,00 m - chapa com epóxi - escavado em material de 3ª categoria - aterro rodoviário máximo = 3,60 m | m | 23065.65 | 24041.72 | M
SICRO | 605748 | Bueiro metálico sem interrupção de tráfego - D = 3,00 m - chapa galvanizada - escavado em material de 1ª categoria - aterro ferroviário máximo = 4,70 m | m | 20650.58 | 21154.32 | M
SICRO | 605513 | Bueiro metálico sem interrupção de tráfego - D = 3,00 m - chapa galvanizada - escavado em material de 1ª categoria - aterro rodoviário máximo = 3,60 m | m | 16457.41 | 16961.01 | M
SICRO | 605804 | Bueiro metálico sem interrupção de tráfego - D = 3,00 m - chapa galvanizada - escavado em material de 2ª categoria - aterro ferroviário máximo = 4,70 m | m | 22876.59 | 23508.01 | M
SICRO | 605533 | Bueiro metálico sem interrupção de tráfego - D = 3,00 m - chapa galvanizada - escavado em material de 2ª categoria - aterro rodoviário máximo = 3,60 m | m | 18683.41 | 19314.7 | M
SICRO | 605824 | Bueiro metálico sem interrupção de tráfego - D = 3,00 m - chapa galvanizada - escavado em material de 3ª categoria - aterro ferroviário máximo = 4,70 m | m | 26491.44 | 27467.64 | M
SICRO | 605553 | Bueiro metálico sem interrupção de tráfego - D = 3,00 m - chapa galvanizada - escavado em material de 3ª categoria - aterro rodoviário máximo = 3,60 m | m | 22298.26 | 23274.33 | M
SICRO | 605845 | Bueiro metálico sem interrupção de tráfego - D = 3,20 m - chapa com epóxi - escavado em material de 1ª categoria - aterro ferroviário máximo = 4,00 m | m | 23652.38 | 24232.7 | M
SICRO | 605581 | Bueiro metálico sem interrupção de tráfego - D = 3,20 m - chapa com epóxi - escavado em material de 1ª categoria - aterro rodoviário máximo = 4,80 m | m | 20654.09 | 21234.32 | M
SICRO | 605888 | Bueiro metálico sem interrupção de tráfego - D = 3,20 m - chapa com epóxi - escavado em material de 2ª categoria - aterro ferroviário máximo = 4,00 m | m | 26165.33 | 26889.79 | M
SICRO | 605592 | Bueiro metálico sem interrupção de tráfego - D = 3,20 m - chapa com epóxi - escavado em material de 2ª categoria - aterro rodoviário máximo = 4,80 m | m | 23167.04 | 23891.42 | M
SICRO | 605903 | Bueiro metálico sem interrupção de tráfego - D = 3,20 m - chapa com epóxi - escavado em material de 3ª categoria - aterro ferroviário máximo = 4,00 m | m | 30246.16 | 31359.85 | M
SICRO | 605603 | Bueiro metálico sem interrupção de tráfego - D = 3,20 m - chapa com epóxi - escavado em material de 3ª categoria - aterro rodoviário máximo = 4,80 m | m | 27247.86 | 28361.47 | M
SICRO | 605771 | Bueiro metálico sem interrupção de tráfego - D = 3,20 m - chapa galvanizada - escavado em material de 1ª categoria - aterro ferroviário máximo = 4,00 m | m | 22377.85 | 22958.17 | M
SICRO | 605514 | Bueiro metálico sem interrupção de tráfego - D = 3,20 m - chapa galvanizada - escavado em material de 1ª categoria - aterro rodoviário máximo = 4,80 m | m | 19985.1 | 20565.33 | M
SICRO | 605805 | Bueiro metálico sem interrupção de tráfego - D = 3,20 m - chapa galvanizada - escavado em material de 2ª categoria - aterro ferroviário máximo = 4,00 m | m | 24890.8 | 25615.26 | M
SICRO | 605534 | Bueiro metálico sem interrupção de tráfego - D = 3,20 m - chapa galvanizada - escavado em material de 2ª categoria - aterro rodoviário máximo = 4,80 m | m | 22498.05 | 23222.42 | M
SICRO | 605825 | Bueiro metálico sem interrupção de tráfego - D = 3,20 m - chapa galvanizada - escavado em material de 3ª categoria - aterro ferroviário máximo = 4,00 m | m | 28971.63 | 30085.32 | M
SICRO | 605554 | Bueiro metálico sem interrupção de tráfego - D = 3,20 m - chapa galvanizada - escavado em material de 3ª categoria - aterro rodoviário máximo = 4,80 m | m | 26578.87 | 27692.48 | M
SICRO | 605772 | Bueiro metálico sem interrupção de tráfego - D = 3,40 m - chapa galvanizada - escavado em material de 1ª categoria - aterro ferroviário máximo = 7,00 m | m | 26188.98 | 26839.73 | M
SICRO | 605515 | Bueiro metálico sem interrupção de tráfego - D = 3,40 m - chapa galvanizada - escavado em material de 1ª categoria - aterro rodoviário máximo = 4,50 m | m | 21704.75 | 22355.34 | M
SICRO | 605806 | Bueiro metálico sem interrupção de tráfego - D = 3,40 m - chapa galvanizada - escavado em material de 2ª categoria - aterro ferroviário máximo = 7,00 m | m | 29006.27 | 29818.62 | M
SICRO | 605535 | Bueiro metálico sem interrupção de tráfego - D = 3,40 m - chapa galvanizada - escavado em material de 2ª categoria - aterro rodoviário máximo = 4,50 m | m | 24522.03 | 25334.23 | M
SICRO | 605826 | Bueiro metálico sem interrupção de tráfego - D = 3,40 m - chapa galvanizada - escavado em material de 3ª categoria - aterro ferroviário máximo = 7,00 m | m | 33581.31 | 34830.03 | M
SICRO | 605555 | Bueiro metálico sem interrupção de tráfego - D = 3,40 m - chapa galvanizada - escavado em material de 3ª categoria - aterro rodoviário máximo = 4,50 m | m | 29097.08 | 30345.64 | M
SICRO | 605773 | Bueiro metálico sem interrupção de tráfego - D = 3,60 m - chapa galvanizada - escavado em material de 1ª categoria - aterro ferroviário máximo = 6,60 m | m | 27774.11 | 28475.11 | M
SICRO | 605516 | Bueiro metálico sem interrupção de tráfego - D = 3,60 m - chapa galvanizada - escavado em material de 1ª categoria - aterro rodoviário máximo = 4,30 m | m | 22991.46 | 23692.29 | M
SICRO | 605807 | Bueiro metálico sem interrupção de tráfego - D = 3,60 m - chapa galvanizada - escavado em material de 2ª categoria - aterro ferroviário máximo = 6,60 m | m | 30913.13 | 31794.18 | M
SICRO | 605536 | Bueiro metálico sem interrupção de tráfego - D = 3,60 m - chapa galvanizada - escavado em material de 2ª categoria - aterro rodoviário máximo = 4,30 m | m | 26130.48 | 27011.36 | M
SICRO | 605827 | Bueiro metálico sem interrupção de tráfego - D = 3,60 m - chapa galvanizada - escavado em material de 3ª categoria - aterro ferroviário máximo = 6,60 m | m | 36010.63 | 37377.88 | M
SICRO | 605556 | Bueiro metálico sem interrupção de tráfego - D = 3,60 m - chapa galvanizada - escavado em material de 3ª categoria - aterro rodoviário máximo = 4,30 m | m | 31227.98 | 32595.06 | M
SICRO | 605774 | Bueiro metálico sem interrupção de tráfego - D = 3,80 m - chapa galvanizada - escavado em material de 1ª categoria - aterro ferroviário máximo = 6,20 m | m | 29836.61 | 30613.34 | M
SICRO | 605517 | Bueiro metálico sem interrupção de tráfego - D = 3,80 m - chapa galvanizada - escavado em material de 1ª categoria - aterro rodoviário máximo = 4,00 m | m | 24686.61 | 25463.16 | M
SICRO | 605808 | Bueiro metálico sem interrupção de tráfego - D = 3,80 m - chapa galvanizada - escavado em material de 2ª categoria - aterro ferroviário máximo = 6,20 m | m | 33314.74 | 34290.98 | M
SICRO | 605537 | Bueiro metálico sem interrupção de tráfego - D = 3,80 m - chapa galvanizada - escavado em material de 2ª categoria - aterro rodoviário máximo = 4,00 m | m | 28164.75 | 29140.8 | M
SICRO | 605828 | Bueiro metálico sem interrupção de tráfego - D = 3,80 m - chapa galvanizada - escavado em material de 3ª categoria - aterro ferroviário máximo = 6,20 m | m | 38962.94 | 40477.91 | M
SICRO | 605557 | Bueiro metálico sem interrupção de tráfego - D = 3,80 m - chapa galvanizada - escavado em material de 3ª categoria - aterro rodoviário máximo = 4,00 m | m | 33812.95 | 35327.73 | M
SICRO | 605775 | Bueiro metálico sem interrupção de tráfego - D = 4,00 m - chapa galvanizada - escavado em material de 1ª categoria - aterro ferroviário máximo = 5,10 m | m | 31386.79 | 32215.18 | M
SICRO | 605518 | Bueiro metálico sem interrupção de tráfego - D = 4,00 m - chapa galvanizada - escavado em material de 1ª categoria - aterro rodoviário máximo = 3,10 m | m | 26026.89 | 26855.1 | M
SICRO | 605809 | Bueiro metálico sem interrupção de tráfego - D = 4,00 m - chapa galvanizada - escavado em material de 2ª categoria - aterro ferroviário máximo = 5,10 m | m | 35221.43 | 36269.78 | M
SICRO | 605538 | Bueiro metálico sem interrupção de tráfego - D = 4,00 m - chapa galvanizada - escavado em material de 2ª categoria - aterro rodoviário máximo = 3,10 m | m | 29861.53 | 30909.7 | M
SICRO | 605829 | Bueiro metálico sem interrupção de tráfego - D = 4,00 m - chapa galvanizada - escavado em material de 3ª categoria - aterro ferroviário máximo = 5,10 m | m | 41448.57 | 43090.87 | M
SICRO | 605558 | Bueiro metálico sem interrupção de tráfego - D = 4,00 m - chapa galvanizada - escavado em material de 3ª categoria - aterro rodoviário máximo = 3,10 m | m | 36088.67 | 37730.78 | M
SICRO | 605776 | Bueiro metálico sem interrupção de tráfego - D = 4,20 m - chapa galvanizada - escavado em material de 1ª categoria - aterro ferroviário máximo = 4,80 m | m | 33425.06 | 34329.84 | M
SICRO | 605519 | Bueiro metálico sem interrupção de tráfego - D = 4,20 m - chapa galvanizada - escavado em material de 1ª categoria - aterro rodoviário máximo = 4,40 m | m | 31030.28 | 31934.96 | M
SICRO | 605810 | Bueiro metálico sem interrupção de tráfego - D = 4,20 m - chapa galvanizada - escavado em material de 2ª categoria - aterro ferroviário máximo = 4,80 m | m | 37633.6 | 38779.78 | M
SICRO | 605539 | Bueiro metálico sem interrupção de tráfego - D = 4,20 m - chapa galvanizada - escavado em material de 2ª categoria - aterro rodoviário máximo = 4,40 m | m | 35238.82 | 36384.91 | M
SICRO | 605830 | Bueiro metálico sem interrupção de tráfego - D = 4,20 m - chapa galvanizada - escavado em material de 3ª categoria - aterro ferroviário máximo = 4,80 m | m | 44467.93 | 46265.96 | M
SICRO | 605559 | Bueiro metálico sem interrupção de tráfego - D = 4,20 m - chapa galvanizada - escavado em material de 3ª categoria - aterro rodoviário máximo = 4,40 m | m | 42073.14 | 43871.09 | M
SICRO | 605777 | Bueiro metálico sem interrupção de tráfego - D = 4,40 m - chapa galvanizada - escavado em material de 1ª categoria - aterro ferroviário máximo = 4,20 m | m | 35611.62 | 36620.97 | M
SICRO | 605520 | Bueiro metálico sem interrupção de tráfego - D = 4,40 m - chapa galvanizada - escavado em material de 1ª categoria - aterro rodoviário máximo = 4,20 m | m | 33049.2 | 34058.46 | M
SICRO | 605811 | Bueiro metálico sem interrupção de tráfego - D = 4,40 m - chapa galvanizada - escavado em material de 2ª categoria - aterro ferroviário máximo = 4,20 m | m | 40211.45 | 41484.65 | M
SICRO | 605540 | Bueiro metálico sem interrupção de tráfego - D = 4,40 m - chapa galvanizada - escavado em material de 2ª categoria - aterro rodoviário máximo = 4,20 m | m | 37649.03 | 38922.14 | M
SICRO | 605831 | Bueiro metálico sem interrupção de tráfego - D = 4,40 m - chapa galvanizada - escavado em material de 3ª categoria - aterro ferroviário máximo = 4,20 m | m | 47681.2 | 49666.86 | M
SICRO | 605560 | Bueiro metálico sem interrupção de tráfego - D = 4,40 m - chapa galvanizada - escavado em material de 3ª categoria - aterro rodoviário máximo = 4,20 m | m | 45118.78 | 47104.35 | M
SICRO | 605778 | Bueiro metálico sem interrupção de tráfego - D = 4,60 m - chapa galvanizada - escavado em material de 1ª categoria - aterro ferroviário máximo = 4,00 m | m | 37701.52 | 38800.52 | M
SICRO | 605521 | Bueiro metálico sem interrupção de tráfego - D = 4,60 m - chapa galvanizada - escavado em material de 1ª categoria - aterro rodoviário máximo = 4,00 m | m | 35095.92 | 36194.83 | M
SICRO | 605812 | Bueiro metálico sem interrupção de tráfego - D = 4,60 m - chapa galvanizada - escavado em material de 2ª categoria - aterro ferroviário máximo = 4,00 m | m | 42710.03 | 44096.32 | M
SICRO | 605541 | Bueiro metálico sem interrupção de tráfego - D = 4,60 m - chapa galvanizada - escavado em material de 2ª categoria - aterro rodoviário máximo = 4,00 m | m | 40104.43 | 41490.63 | M
SICRO | 605832 | Bueiro metálico sem interrupção de tráfego - D = 4,60 m - chapa galvanizada - escavado em material de 3ª categoria - aterro ferroviário máximo = 4,00 m | m | 50843.44 | 53005.5 | M
SICRO | 605561 | Bueiro metálico sem interrupção de tráfego - D = 4,60 m - chapa galvanizada - escavado em material de 3ª categoria - aterro rodoviário máximo = 4,00 m | m | 48237.84 | 50399.8 | M
SICRO | 605779 | Bueiro metálico sem interrupção de tráfego - D = 4,80 m - chapa galvanizada - escavado em material de 1ª categoria - aterro ferroviário máximo = 5,10 m | m | 43325.07 | 44490.16 | M
SICRO | 605522 | Bueiro metálico sem interrupção de tráfego - D = 4,80 m - chapa galvanizada - escavado em material de 1ª categoria - aterro rodoviário máximo = 5,50 m | m | 39465.46 | 40630.41 | M
SICRO | 605813 | Bueiro metálico sem interrupção de tráfego - D = 4,80 m - chapa galvanizada - escavado em material de 2ª categoria - aterro ferroviário máximo = 5,10 m | m | 48759.65 | 50236.47 | M
SICRO | 605542 | Bueiro metálico sem interrupção de tráfego - D = 4,80 m - chapa galvanizada - escavado em material de 2ª categoria - aterro rodoviário máximo = 5,50 m | m | 44900.04 | 46376.72 | M
SICRO | 605833 | Bueiro metálico sem interrupção de tráfego - D = 4,80 m - chapa galvanizada - escavado em material de 3ª categoria - aterro ferroviário máximo = 5,10 m | m | 57584.97 | 59903.54 | M
SICRO | 605562 | Bueiro metálico sem interrupção de tráfego - D = 4,80 m - chapa galvanizada - escavado em material de 3ª categoria - aterro rodoviário máximo = 5,50 m | m | 53725.36 | 56043.79 | M
SICRO | 605780 | Bueiro metálico sem interrupção de tráfego - D = 5,00 m - chapa galvanizada - escavado em material de 1ª categoria - aterro ferroviário máximo = 4,80 m | m | 46286.3 | 47546.37 | M
SICRO | 605523 | Bueiro metálico sem interrupção de tráfego - D = 5,00 m - chapa galvanizada - escavado em material de 1ª categoria - aterro rodoviário máximo = 5,30 m | m | 41734.63 | 42994.56 | M
SICRO | 605814 | Bueiro metálico sem interrupção de tráfego - D = 5,00 m - chapa galvanizada - escavado em material de 2ª categoria - aterro ferroviário máximo = 4,80 m | m | 52164.34 | 53761.58 | M
SICRO | 605543 | Bueiro metálico sem interrupção de tráfego - D = 5,00 m - chapa galvanizada - escavado em material de 2ª categoria - aterro rodoviário máximo = 5,30 m | m | 47612.68 | 49209.78 | M
SICRO | 605834 | Bueiro metálico sem interrupção de tráfego - D = 5,00 m - chapa galvanizada - escavado em material de 3ª categoria - aterro ferroviário máximo = 4,80 m | m | 61709.81 | 64217.49 | M
SICRO | 605563 | Bueiro metálico sem interrupção de tráfego - D = 5,00 m - chapa galvanizada - escavado em material de 3ª categoria - aterro rodoviário máximo = 5,30 m | m | 57158.14 | 59665.68 | M
SICRO | 605606 | Sistema de escoramento telescópico regulável para tunnel liner | m³ | 14.19 | 14.52 | M³
SICRO | 705314 | Boca de BDCC 1,50 x 1,50 m - esconsidade 0° - areia e brita comerciais | un | 12295.71 | 12774.79 | UN
SICRO | 705312 | Boca de BDCC 1,50 x 1,50 m - esconsidade 0° - areia extraída e brita produzida | un | 10840.47 | 11325.93 | UN
SICRO | 705316 | Boca de BDCC 1,50 x 1,50 m - esconsidade 15° - areia e brita comerciais | un | 13476.78 | 14002.69 | UN
SICRO | 705315 | Boca de BDCC 1,50 x 1,50 m - esconsidade 15° - areia extraída e brita produzida | un | 11907.99 | 12440.76 | UN
SICRO | 705318 | Boca de BDCC 1,50 x 1,50 m - esconsidade 30° - areia e brita comerciais | un | 14407.82 | 14964.22 | UN
SICRO | 705317 | Boca de BDCC 1,50 x 1,50 m - esconsidade 30° - areia extraída e brita produzida | un | 12639.79 | 13203.92 | UN
SICRO | 705320 | Boca de BDCC 1,50 x 1,50 m - esconsidade 45° - areia e brita comerciais | un | 18067.6 | 18767.5 | UN
SICRO | 705319 | Boca de BDCC 1,50 x 1,50 m - esconsidade 45° - areia extraída e brita produzida | un | 15903.74 | 16613.11 | UN
SICRO | 705322 | Boca de BDCC 2,00 x 2,00 m - esconsidade 0° - areia e brita comerciais | un | 19146.3 | 19861.12 | UN
SICRO | 705321 | Boca de BDCC 2,00 x 2,00 m - esconsidade 0° - areia extraída e brita produzida | un | 16700.33 | 17425.86 | UN
SICRO | 705324 | Boca de BDCC 2,00 x 2,00 m - esconsidade 15° - areia e brita comerciais | un | 20992.42 | 21781.88 | UN
SICRO | 705323 | Boca de BDCC 2,00 x 2,00 m - esconsidade 15° - areia extraída e brita produzida | un | 18373.46 | 19174.38 | UN
SICRO | 705326 | Boca de BDCC 2,00 x 2,00 m - esconsidade 30° - areia e brita comerciais | un | 22556.89 | 23403.25 | UN
SICRO | 705325 | Boca de BDCC 2,00 x 2,00 m - esconsidade 30° - areia extraída e brita produzida | un | 19689.91 | 20548.8 | UN
SICRO | 705328 | Boca de BDCC 2,00 x 2,00 m - esconsidade 45° - areia e brita comerciais | un | 28630.19 | 29707.2 | UN
SICRO | 705327 | Boca de BDCC 2,00 x 2,00 m - esconsidade 45° - areia extraída e brita produzida | un | 25073.37 | 26165.93 | UN
SICRO | 705330 | Boca de BDCC 2,50 x 2,50 m - esconsidade 0° - areia e brita comerciais | un | 26848.08 | 27829.44 | UN
SICRO | 705329 | Boca de BDCC 2,50 x 2,50 m - esconsidade 0° - areia extraída e brita produzida | un | 23289.35 | 24286.31 | UN
SICRO | 705332 | Boca de BDCC 2,50 x 2,50 m - esconsidade 15° - areia e brita comerciais | un | 28960.08 | 30038.54 | UN
SICRO | 705331 | Boca de BDCC 2,50 x 2,50 m - esconsidade 15° - areia extraída e brita produzida | un | 25332.84 | 26427.16 | UN
SICRO | 705334 | Boca de BDCC 2,50 x 2,50 m - esconsidade 30° - areia e brita comerciais | un | 30740.8 | 31899.71 | UN
SICRO | 705333 | Boca de BDCC 2,50 x 2,50 m - esconsidade 30° - areia extraída e brita produzida | un | 27147.04 | 28321.66 | UN
SICRO | 705336 | Boca de BDCC 2,50 x 2,50 m - esconsidade 45° - areia e brita comerciais | un | 41440.55 | 42992.1 | UN
SICRO | 705335 | Boca de BDCC 2,50 x 2,50 m - esconsidade 45° - areia extraída e brita produzida | un | 36431.11 | 38004.55 | UN
SICRO | 705338 | Boca de BDCC 3,00 x 3,00 m - esconsidade 0° - areia e brita comerciais | un | 38881.73 | 40279.08 | UN
SICRO | 705337 | Boca de BDCC 3,00 x 3,00 m - esconsidade 0° - areia extraída e brita produzida | un | 33696.86 | 35116.94 | UN
SICRO | 705340 | Boca de BDCC 3,00 x 3,00 m - esconsidade 15° - areia e brita comerciais | un | 41795.28 | 43328.49 | UN
SICRO | 705339 | Boca de BDCC 3,00 x 3,00 m - esconsidade 15° - areia extraída e brita produzida | un | 36558.95 | 38115.07 | UN
SICRO | 705342 | Boca de BDCC 3,00 x 3,00 m - esconsidade 30° - areia e brita comerciais | un | 47404.89 | 49151.18 | UN
SICRO | 705341 | Boca de BDCC 3,00 x 3,00 m - esconsidade 30° - areia extraída e brita produzida | un | 41581 | 43352.76 | UN
SICRO | 705344 | Boca de BDCC 3,00 x 3,00 m - esconsidade 45° - areia e brita comerciais | un | 60021.18 | 62247.38 | UN
SICRO | 705343 | Boca de BDCC 3,00 x 3,00 m - esconsidade 45° - areia extraída e brita produzida | un | 52886.71 | 55144.11 | UN
SICRO | 705225 | Boca de BSCC 1,50 x 1,50 m - esconsidade 0° - areia e brita comerciais | un | 10550.67 | 10957.02 | UN
SICRO | 705224 | Boca de BSCC 1,50 x 1,50 m - esconsidade 0° - areia extraída e brita produzida | un | 9208.93 | 9621.17 | UN
SICRO | 705227 | Boca de BSCC 1,50 x 1,50 m - esconsidade 15° - areia e brita comerciais | un | 10854.89 | 11286.8 | UN
SICRO | 705226 | Boca de BSCC 1,50 x 1,50 m - esconsidade 15° - areia extraída e brita produzida | un | 9627.46 | 10064.75 | UN
SICRO | 705229 | Boca de BSCC 1,50 x 1,50 m - esconsidade 30° - areia e brita comerciais | un | 11730.52 | 12188.01 | UN
SICRO | 705228 | Boca de BSCC 1,50 x 1,50 m - esconsidade 30° - areia extraída e brita produzida | un | 10313.71 | 10777.4 | UN
SICRO | 705231 | Boca de BSCC 1,50 x 1,50 m - esconsidade 45° - areia e brita comerciais | un | 14587.7 | 15163.95 | UN
SICRO | 705230 | Boca de BSCC 1,50 x 1,50 m - esconsidade 45° - areia extraída e brita produzida | un | 12928.82 | 13512.33 | UN
SICRO | 705233 | Boca de BSCC 2,00 x 2,00 m - esconsidade 0° - areia e brita comerciais | un | 16487.69 | 17107.54 | UN
SICRO | 705232 | Boca de BSCC 2,00 x 2,00 m - esconsidade 0° - areia extraída e brita produzida | un | 14353.59 | 14982.82 | UN
SICRO | 705235 | Boca de BSCC 2,00 x 2,00 m - esconsidade 15° - areia e brita comerciais | un | 16872.06 | 17521.32 | UN
SICRO | 705234 | Boca de BSCC 2,00 x 2,00 m - esconsidade 15° - areia extraída e brita produzida | un | 14884.62 | 15542.58 | UN
SICRO | 705237 | Boca de BSCC 2,00 x 2,00 m - esconsidade 30° - areia e brita comerciais | un | 18284.43 | 18983.05 | UN
SICRO | 705236 | Boca de BSCC 2,00 x 2,00 m - esconsidade 30° - areia extraída e brita produzida | un | 16053.98 | 16762.36 | UN
SICRO | 705239 | Boca de BSCC 2,00 x 2,00 m - esconsidade 45° - areia e brita comerciais | un | 23349.42 | 24242.31 | UN
SICRO | 705238 | Boca de BSCC 2,00 x 2,00 m - esconsidade 45° - areia extraída e brita produzida | un | 20560.76 | 21465.85 | UN
SICRO | 705241 | Boca de BSCC 2,50 x 2,50 m - esconsidade 0° - areia e brita comerciais | un | 22322.14 | 23151.2 | UN
SICRO | 705240 | Boca de BSCC 2,50 x 2,50 m - esconsidade 0° - areia extraída e brita produzida | un | 38780.44 | 20232.16 | UN
SICRO | 705243 | Boca de BSCC 2,50 x 2,50 m - esconsidade 15° - areia e brita comerciais | un | 70828.08 | 24496.29 | UN
SICRO | 705242 | Boca de BSCC 2,50 x 2,50 m - esconsidade 15° - areia extraída e brita produzida | un | 82704.32 | 21575.85 | UN
SICRO | 705245 | Boca de BSCC 2,50 x 2,50 m - esconsidade 30° - areia e brita comerciais | un | 130684.3 | 27129.22 | UN
SICRO | 705244 | Boca de BSCC 2,50 x 2,50 m - esconsidade 30° - areia extraída e brita produzida | un | 138043.14 | 24013.25 | UN
SICRO | 705247 | Boca de BSCC 2,50 x 2,50 m - esconsidade 45° - areia e brita comerciais | un | 33096.2 | 34355.07 | UN
SICRO | 705246 | Boca de BSCC 2,50 x 2,50 m - esconsidade 45° - areia extraída e brita produzida | un | 29261.55 | 30537.21 | UN
SICRO | 705249 | Boca de BSCC 3,00 x 3,00 m - esconsidade 0° - areia e brita comerciais | un | 31790.52 | 32948.62 | UN
SICRO | 705248 | Boca de BSCC 3,00 x 3,00 m - esconsidade 0° - areia extraída e brita produzida | un | 27539.18 | 28715.96 | UN
SICRO | 705251 | Boca de BSCC 3,00 x 3,00 m - esconsidade 15° - areia e brita comerciais | un | 33578.04 | 34815.61 | UN
SICRO | 705250 | Boca de BSCC 3,00 x 3,00 m - esconsidade 15° - areia extraída e brita produzida | un | 29323.13 | 30579.34 | UN
SICRO | 705253 | Boca de BSCC 3,00 x 3,00 m - esconsidade 30° - areia e brita comerciais | un | 36720.58 | 38078.07 | UN
SICRO | 705252 | Boca de BSCC 3,00 x 3,00 m - esconsidade 30° - areia extraída e brita produzida | un | 32092.68 | 33470.44 | UN
SICRO | 705255 | Boca de BSCC 3,00 x 3,00 m - esconsidade 45° - areia e brita comerciais | un | 46398.38 | 48126.28 | UN
SICRO | 705254 | Boca de BSCC 3,00 x 3,00 m - esconsidade 45° - areia extraída e brita produzida | un | 40801.89 | 42554.29 | UN
SICRO | 705403 | Boca de BTCC 1,50 x 1,50 m - esconsidade 0° - areia e brita comerciais | un | 15451.89 | 16035.44 | UN
SICRO | 705402 | Boca de BTCC 1,50 x 1,50 m - esconsidade 0° - areia extraída e brita produzida | un | 13502.66 | 14094.75 | UN
SICRO | 705405 | Boca de BTCC 1,50 x 1,50 m - esconsidade 15° - areia e brita comerciais | un | 16660.05 | 17301.52 | UN
SICRO | 705404 | Boca de BTCC 1,50 x 1,50 m - esconsidade 15° - areia extraída e brita produzida | un | 14688.43 | 15338.52 | UN
SICRO | 705407 | Boca de BTCC 1,50 x 1,50 m - esconsidade 30° - areia e brita comerciais | un | 17481.18 | 18147.38 | UN
SICRO | 705406 | Boca de BTCC 1,50 x 1,50 m - esconsidade 30° - areia extraída e brita produzida | un | 15285.13 | 15960.93 | UN
SICRO | 705409 | Boca de BTCC 1,50 x 1,50 m - esconsidade 45° - areia e brita comerciais | un | 22011.11 | 22852.05 | UN
SICRO | 705408 | Boca de BTCC 1,50 x 1,50 m - esconsidade 45° - areia extraída e brita produzida | un | 19305.81 | 20158.57 | UN
SICRO | 705411 | Boca de BTCC 2,00 x 2,00 m - esconsidade 0° - areia e brita comerciais | un | 23556.13 | 24415.29 | UN
SICRO | 705410 | Boca de BTCC 2,00 x 2,00 m - esconsidade 0° - areia extraída e brita produzida | un | 20413.49 | 21286.43 | UN
SICRO | 705413 | Boca de BTCC 2,00 x 2,00 m - esconsidade 15° - areia e brita comerciais | un | 25258.46 | 26203.25 | UN
SICRO | 705412 | Boca de BTCC 2,00 x 2,00 m - esconsidade 15° - areia extraída e brita produzida | un | 22112.27 | 23070.81 | UN
SICRO | 705415 | Boca de BTCC 2,00 x 2,00 m - esconsidade 30° - areia e brita comerciais | un | 27842.92 | 28878.33 | UN
SICRO | 705414 | Boca de BTCC 2,00 x 2,00 m - esconsidade 30° - areia extraída e brita produzida | un | 24297.94 | 25348.84 | UN
SICRO | 705417 | Boca de BTCC 2,00 x 2,00 m - esconsidade 45° - areia e brita comerciais | un | 35248.22 | 36564.91 | UN
SICRO | 705416 | Boca de BTCC 2,00 x 2,00 m - esconsidade 45° - areia extraída e brita produzida | un | 30884.69 | 32220.45 | UN
SICRO | 705419 | Boca de BTCC 2,50 x 2,50 m - esconsidade 0° - areia e brita comerciais | un | 33378.28 | 34587.99 | UN
SICRO | 705418 | Boca de BTCC 2,50 x 2,50 m - esconsidade 0° - areia extraída e brita produzida | un | 28985.56 | 30214.51 | UN
SICRO | 705421 | Boca de BTCC 2,50 x 2,50 m - esconsidade 15° - areia e brita comerciais | un | 35801.57 | 37129.86 | UN
SICRO | 705420 | Boca de BTCC 2,50 x 2,50 m - esconsidade 15° - areia extraída e brita produzida | un | 31388.02 | 32735.59 | UN
SICRO | 705423 | Boca de BTCC 2,50 x 2,50 m - esconsidade 30° - areia e brita comerciais | un | 40733.24 | 42248.37 | UN
SICRO | 705422 | Boca de BTCC 2,50 x 2,50 m - esconsidade 30° - areia extraída e brita produzida | un | 35795.01 | 37331.71 | UN
SICRO | 705425 | Boca de BTCC 2,50 x 2,50 m - esconsidade 45° - areia e brita comerciais | un | 51534.11 | 53461.76 | UN
SICRO | 705424 | Boca de BTCC 2,50 x 2,50 m - esconsidade 45° - areia extraída e brita produzida | un | 45474.36 | 47428.49 | UN
SICRO | 705427 | Boca de BTCC 3,00 x 3,00 m - esconsidade 0° - areia e brita comerciais | un | 47285.43 | 48967.92 | UN
SICRO | 705426 | Boca de BTCC 3,00 x 3,00 m - esconsidade 0° - areia extraída e brita produzida | un | 40932.63 | 42642.96 | UN
SICRO | 705429 | Boca de BTCC 3,00 x 3,00 m - esconsidade 15° - areia e brita comerciais | un | 48797.58 | 50570.59 | UN
SICRO | 705428 | Boca de BTCC 3,00 x 3,00 m - esconsidade 15° - areia extraída e brita produzida | un | 42547.36 | 44347.67 | UN
SICRO | 705431 | Boca de BTCC 3,00 x 3,00 m - esconsidade 30° - areia e brita comerciais | un | 58609.17 | 60771.19 | UN
SICRO | 705430 | Boca de BTCC 3,00 x 3,00 m - esconsidade 30° - areia extraída e brita produzida | un | 51634.06 | 53826.55 | UN
SICRO | 705433 | Boca de BTCC 3,00 x 3,00 m - esconsidade 45° - areia e brita comerciais | un | 74282.09 | 77032.95 | UN
SICRO | 705432 | Boca de BTCC 3,00 x 3,00 m - esconsidade 45° - areia extraída e brita produzida | un | 65642.8 | 68431.42 | UN
SICRO | 705257 | Corpo de BDCC 1,50 x 1,50 m - moldado no local - altura do aterro 0,00 a 1,00 m - areia e brita comerciais | m | 3652.63 | 3781.59 | M
SICRO | 705256 | Corpo de BDCC 1,50 x 1,50 m - moldado no local - altura do aterro 0,00 a 1,00 m - areia extraída e brita produzida | m | 3256.71 | 3387.4 | M
SICRO | 705259 | Corpo de BDCC 1,50 x 1,50 m - moldado no local - altura do aterro 1,00 a 2,50 m - areia e brita comerciais | m | 3197.01 | 3305.79 | M
SICRO | 705258 | Corpo de BDCC 1,50 x 1,50 m - moldado no local - altura do aterro 1,00 a 2,50 m - areia extraída e brita produzida | m | 2801.09 | 2911.6 | M
SICRO | 705267 | Corpo de BDCC 1,50 x 1,50 m - moldado no local - altura do aterro 10,00 a 12,50 m - areia e brita comerciais | m | 4604.35 | 4764.35 | M
SICRO | 705266 | Corpo de BDCC 1,50 x 1,50 m - moldado no local - altura do aterro 10,00 a 12,50 m - areia extraída e brita produzida | m | 4080.91 | 4243.19 | M
SICRO | 705269 | Corpo de BDCC 1,50 x 1,50 m - moldado no local - altura do aterro 12,50 a 15,00 m - areia e brita comerciais | m | 4827.03 | 4996.89 | M
SICRO | 705268 | Corpo de BDCC 1,50 x 1,50 m - moldado no local - altura do aterro 12,50 a 15,00 m - areia extraída e brita produzida | m | 4303.59 | 4475.74 | M
SICRO | 705261 | Corpo de BDCC 1,50 x 1,50 m - moldado no local - altura do aterro 2,50 a 5,00 m - areia e brita comerciais | m | 3408.9 | 3527.07 | M
SICRO | 705260 | Corpo de BDCC 1,50 x 1,50 m - moldado no local - altura do aterro 2,50 a 5,00 m - areia extraída e brita produzida | m | 3012.98 | 3132.88 | M
SICRO | 705263 | Corpo de BDCC 1,50 x 1,50 m - moldado no local - altura do aterro 5,00 a 7,50 m - areia e brita comerciais | m | 3827.68 | 3964.41 | M
SICRO | 705262 | Corpo de BDCC 1,50 x 1,50 m - moldado no local - altura do aterro 5,00 a 7,50 m - areia extraída e brita produzida | m | 3431.76 | 3570.22 | M
SICRO | 705265 | Corpo de BDCC 1,50 x 1,50 m - moldado no local - altura do aterro 7,50 a 10,00 m - areia e brita comerciais | m | 4187.63 | 4340.3 | M
SICRO | 705264 | Corpo de BDCC 1,50 x 1,50 m - moldado no local - altura do aterro 7,50 a 10,00 m - areia extraída e brita produzida | m | 3791.71 | 3946.11 | M
SICRO | 705271 | Corpo de BDCC 2,00 x 2,00 m - moldado no local - altura do aterro 0,00 a 1,00 m - areia e brita comerciais | m | 5223.03 | 5412.28 | M
SICRO | 705270 | Corpo de BDCC 2,00 x 2,00 m - moldado no local - altura do aterro 0,00 a 1,00 m - areia extraída e brita produzida | m | 4711.08 | 4902.56 | M
SICRO | 705273 | Corpo de BDCC 2,00 x 2,00 m - moldado no local - altura do aterro 1,00 a 2,50 m - areia e brita comerciais | m | 4665.26 | 4829.81 | M
SICRO | 705272 | Corpo de BDCC 2,00 x 2,00 m - moldado no local - altura do aterro 1,00 a 2,50 m - areia extraída e brita produzida | m | 4153.31 | 4320.08 | M
SICRO | 705281 | Corpo de BDCC 2,00 x 2,00 m - moldado no local - altura do aterro 10,00 a 12,50 m - areia e brita comerciais | m | 7225.7 | 7476.41 | M
SICRO | 705280 | Corpo de BDCC 2,00 x 2,00 m - moldado no local - altura do aterro 10,00 a 12,50 m - areia extraída e brita produzida | m | 6401.86 | 6656.17 | M
SICRO | 705283 | Corpo de BDCC 2,00 x 2,00 m - moldado no local - altura do aterro 12,50 a 15,00 m - areia e brita comerciais | m | 7400.23 | 7658.67 | M
SICRO | 705282 | Corpo de BDCC 2,00 x 2,00 m - moldado no local - altura do aterro 12,50 a 15,00 m - areia extraída e brita produzida | m | 6576.38 | 6838.43 | M
SICRO | 705275 | Corpo de BDCC 2,00 x 2,00 m - moldado no local - altura do aterro 2,50 a 5,00 m - areia e brita comerciais | m | 5213.68 | 5402.52 | M
SICRO | 705274 | Corpo de BDCC 2,00 x 2,00 m - moldado no local - altura do aterro 2,50 a 5,00 m - areia extraída e brita produzida | m | 4701.73 | 4892.8 | M
SICRO | 705277 | Corpo de BDCC 2,00 x 2,00 m - moldado no local - altura do aterro 5,00 a 7,50 m - areia e brita comerciais | m | 5900.26 | 6105.76 | M
SICRO | 705276 | Corpo de BDCC 2,00 x 2,00 m - moldado no local - altura do aterro 5,00 a 7,50 m - areia extraída e brita produzida | m | 5231.47 | 5439.89 | M
SICRO | 705279 | Corpo de BDCC 2,00 x 2,00 m - moldado no local - altura do aterro 7,50 a 10,00 m - areia e brita comerciais | m | 6668 | 6907.51 | M
SICRO | 705278 | Corpo de BDCC 2,00 x 2,00 m - moldado no local - altura do aterro 7,50 a 10,00 m - areia extraída e brita produzida | m | 5999.21 | 6241.65 | M
SICRO | 705285 | Corpo de BDCC 2,50 x 2,50 m - moldado no local - altura do aterro 0,00 a 1,00 m - areia e brita comerciais | m | 6708.8 | 6953.2 | M
SICRO | 705284 | Corpo de BDCC 2,50 x 2,50 m - moldado no local - altura do aterro 0,00 a 1,00 m - areia extraída e brita produzida | m | 6065.29 | 6312.5 | M
SICRO | 705287 | Corpo de BDCC 2,50 x 2,50 m - moldado no local - altura do aterro 1,00 a 2,50 m - areia e brita comerciais | m | 6157.39 | 6377.36 | M
SICRO | 705286 | Corpo de BDCC 2,50 x 2,50 m - moldado no local - altura do aterro 1,00 a 2,50 m - areia extraída e brita produzida | m | 5513.89 | 5736.66 | M
SICRO | 705295 | Corpo de BDCC 2,50 x 2,50 m - moldado no local - altura do aterro 10,00 a 12,50 m - areia e brita comerciais | m | 9430.73 | 9765.37 | M
SICRO | 705294 | Corpo de BDCC 2,50 x 2,50 m - moldado no local - altura do aterro 10,00 a 12,50 m - areia extraída e brita produzida | m | 8439.13 | 8778.11 | M
SICRO | 705297 | Corpo de BDCC 2,50 x 2,50 m - moldado no local - altura do aterro 12,50 a 15,00 m - areia e brita comerciais | m | 10152.92 | 10519.57 | M
SICRO | 705296 | Corpo de BDCC 2,50 x 2,50 m - moldado no local - altura do aterro 12,50 a 15,00 m - areia extraída e brita produzida | m | 9161.32 | 9532.3 | M
SICRO | 705289 | Corpo de BDCC 2,50 x 2,50 m - moldado no local - altura do aterro 2,50 a 5,00 m - areia e brita comerciais | m | 6988.57 | 7230.49 | M
SICRO | 705288 | Corpo de BDCC 2,50 x 2,50 m - moldado no local - altura do aterro 2,50 a 5,00 m - areia extraída e brita produzida | m | 6174.44 | 6419.92 | M
SICRO | 705291 | Corpo de BDCC 2,50 x 2,50 m - moldado no local - altura do aterro 5,00 a 7,50 m - areia e brita comerciais | m | 7912.71 | 8195.58 | M
SICRO | 705290 | Corpo de BDCC 2,50 x 2,50 m - moldado no local - altura do aterro 5,00 a 7,50 m - areia extraída e brita produzida | m | 7098.58 | 7385 | M
SICRO | 705293 | Corpo de BDCC 2,50 x 2,50 m - moldado no local - altura do aterro 7,50 a 10,00 m - areia e brita comerciais | m | 8581.41 | 8878.43 | M
SICRO | 705292 | Corpo de BDCC 2,50 x 2,50 m - moldado no local - altura do aterro 7,50 a 10,00 m - areia extraída e brita produzida | m | 7589.81 | 7891.17 | M
SICRO | 705299 | Corpo de BDCC 3,00 x 3,00 m - moldado no local - altura do aterro 0,00 a 1,00 m - areia e brita comerciais | m | 8673.01 | 8977.87 | M
SICRO | 705298 | Corpo de BDCC 3,00 x 3,00 m - moldado no local - altura do aterro 0,00 a 1,00 m - areia extraída e brita produzida | m | 7713.53 | 8022.58 | M
SICRO | 705301 | Corpo de BDCC 3,00 x 3,00 m - moldado no local - altura do aterro 1,00 a 2,50 m - areia e brita comerciais | m | 8147.72 | 8429.31 | M
SICRO | 705300 | Corpo de BDCC 3,00 x 3,00 m - moldado no local - altura do aterro 1,00 a 2,50 m - areia extraída e brita produzida | m | 7188.24 | 7474.03 | M
SICRO | 705309 | Corpo de BDCC 3,00 x 3,00 m - moldado no local - altura do aterro 10,00 a 12,50 m - areia e brita comerciais | m | 13108.21 | 13568.17 | M
SICRO | 705308 | Corpo de BDCC 3,00 x 3,00 m - moldado no local - altura do aterro 10,00 a 12,50 m - areia extraída e brita produzida | m | 11674.77 | 12141.02 | M
SICRO | 705311 | Corpo de BDCC 3,00 x 3,00 m - moldado no local - altura do aterro 12,50 a 15,00 m - areia e brita comerciais | m | 13025.68 | 13481.98 | M
SICRO | 705310 | Corpo de BDCC 3,00 x 3,00 m - moldado no local - altura do aterro 12,50 a 15,00 m - areia extraída e brita produzida | m | 11592.24 | 12054.83 | M
SICRO | 705303 | Corpo de BDCC 3,00 x 3,00 m - moldado no local - altura do aterro 2,50 a 5,00 m - areia e brita comerciais | m | 8819.22 | 9112.39 | M
SICRO | 705302 | Corpo de BDCC 3,00 x 3,00 m - moldado no local - altura do aterro 2,50 a 5,00 m - areia extraída e brita produzida | m | 7651.25 | 7949.52 | M
SICRO | 705305 | Corpo de BDCC 3,00 x 3,00 m - moldado no local - altura do aterro 5,00 a 7,50 m - areia e brita comerciais | m | 10640.77 | 11014.64 | M
SICRO | 705304 | Corpo de BDCC 3,00 x 3,00 m - moldado no local - altura do aterro 5,00 a 7,50 m - areia extraída e brita produzida | m | 9472.79 | 9851.77 | M
SICRO | 705307 | Corpo de BDCC 3,00 x 3,00 m - moldado no local - altura do aterro 7,50 a 10,00 m - areia e brita comerciais | m | 11796.11 | 12197.95 | M
SICRO | 705306 | Corpo de BDCC 3,00 x 3,00 m - moldado no local - altura do aterro 7,50 a 10,00 m - areia extraída e brita produzida | m | 10362.68 | 10770.8 | M
SICRO | 705169 | Corpo de BSCC 1,50 x 1,50 m - moldado no local - altura do aterro 0,00 a 1,00 m - areia e brita comerciais | m | 2184.3 | 2262.83 | M
SICRO | 705168 | Corpo de BSCC 1,50 x 1,50 m - moldado no local - altura do aterro 0,00 a 1,00 m - areia extraída e brita produzida | m | 1962.39 | 2041.88 | M
SICRO | 705171 | Corpo de BSCC 1,50 x 1,50 m - moldado no local - altura do aterro 1,00 a 2,50 m - areia e brita comerciais | m | 1942.21 | 2010.01 | M
SICRO | 705170 | Corpo de BSCC 1,50 x 1,50 m - moldado no local - altura do aterro 1,00 a 2,50 m - areia extraída e brita produzida | m | 1720.29 | 1789.06 | M
SICRO | 705179 | Corpo de BSCC 1,50 x 1,50 m - moldado no local - altura do aterro 10,00 a 12,50 m - areia e brita comerciais | m | 2752.9 | 2850.47 | M
SICRO | 705178 | Corpo de BSCC 1,50 x 1,50 m - moldado no local - altura do aterro 10,00 a 12,50 m - areia extraída e brita produzida | m | 2460.35 | 2559.2 | M
SICRO | 705181 | Corpo de BSCC 1,50 x 1,50 m - moldado no local - altura do aterro 12,50 a 15,00 m - areia e brita comerciais | m | 2871.73 | 2974.56 | M
SICRO | 705180 | Corpo de BSCC 1,50 x 1,50 m - moldado no local - altura do aterro 12,50 a 15,00 m - areia extraída e brita produzida | m | 2579.18 | 2683.29 | M
SICRO | 705173 | Corpo de BSCC 1,50 x 1,50 m - moldado no local - altura do aterro 2,50 a 5,00 m - areia e brita comerciais | m | 2111.05 | 2186.33 | M
SICRO | 705172 | Corpo de BSCC 1,50 x 1,50 m - moldado no local - altura do aterro 2,50 a 5,00 m - areia extraída e brita produzida | m | 1889.14 | 1965.38 | M
SICRO | 705175 | Corpo de BSCC 1,50 x 1,50 m - moldado no local - altura do aterro 5,00 a 7,50 m - areia e brita comerciais | m | 2343.63 | 2429.22 | M
SICRO | 705174 | Corpo de BSCC 1,50 x 1,50 m - moldado no local - altura do aterro 5,00 a 7,50 m - areia extraída e brita produzida | m | 2121.72 | 2208.27 | M
SICRO | 705177 | Corpo de BSCC 1,50 x 1,50 m - moldado no local - altura do aterro 7,50 a 10,00 m - areia e brita comerciais | m | 2654.38 | 2747.58 | M
SICRO | 705176 | Corpo de BSCC 1,50 x 1,50 m - moldado no local - altura do aterro 7,50 a 10,00 m - areia extraída e brita produzida | m | 2361.83 | 2456.31 | M
SICRO | 705183 | Corpo de BSCC 2,00 x 2,00 m - moldado no local - altura do aterro 0,00 a 1,00 m - areia e brita comerciais | m | 3039.87 | 3151.26 | M
SICRO | 705182 | Corpo de BSCC 2,00 x 2,00 m - moldado no local - altura do aterro 0,00 a 1,00 m - areia extraída e brita produzida | m | 2754.7 | 2867.33 | M
SICRO | 705185 | Corpo de BSCC 2,00 x 2,00 m - moldado no local - altura do aterro 1,00 a 2,50 m - areia e brita comerciais | m | 2759.26 | 2858.22 | M
SICRO | 705184 | Corpo de BSCC 2,00 x 2,00 m - moldado no local - altura do aterro 1,00 a 2,50 m - areia extraída e brita produzida | m | 2474.09 | 2574.29 | M
SICRO | 705193 | Corpo de BSCC 2,00 x 2,00 m - moldado no local - altura do aterro 10,00 a 12,50 m - areia e brita comerciais | m | 4199.6 | 4347.22 | M
SICRO | 705192 | Corpo de BSCC 2,00 x 2,00 m - moldado no local - altura do aterro 10,00 a 12,50 m - areia extraída e brita produzida | m | 3740.41 | 3890.04 | M
SICRO | 705195 | Corpo de BSCC 2,00 x 2,00 m - moldado no local - altura do aterro 12,50 a 15,00 m - areia e brita comerciais | m | 4484.44 | 4644.67 | M
SICRO | 705194 | Corpo de BSCC 2,00 x 2,00 m - moldado no local - altura do aterro 12,50 a 15,00 m - areia extraída e brita produzida | m | 4025.25 | 4187.5 | M
SICRO | 705187 | Corpo de BSCC 2,00 x 2,00 m - moldado no local - altura do aterro 2,50 a 5,00 m - areia e brita comerciais | m | 3150.63 | 3259.28 | M
SICRO | 705186 | Corpo de BSCC 2,00 x 2,00 m - moldado no local - altura do aterro 2,50 a 5,00 m - areia extraída e brita produzida | m | 2777.59 | 2887.87 | M
SICRO | 705189 | Corpo de BSCC 2,00 x 2,00 m - moldado no local - altura do aterro 5,00 a 7,50 m - areia e brita comerciais | m | 3520.71 | 3645.75 | M
SICRO | 705188 | Corpo de BSCC 2,00 x 2,00 m - moldado no local - altura do aterro 5,00 a 7,50 m - areia extraída e brita produzida | m | 3147.66 | 3274.34 | M
SICRO | 705191 | Corpo de BSCC 2,00 x 2,00 m - moldado no local - altura do aterro 7,50 a 10,00 m - areia e brita comerciais | m | 3876.67 | 4009.98 | M
SICRO | 705190 | Corpo de BSCC 2,00 x 2,00 m - moldado no local - altura do aterro 7,50 a 10,00 m - areia extraída e brita produzida | m | 3417.48 | 3552.8 | M
SICRO | 705197 | Corpo de BSCC 2,50 x 2,50 m - moldado no local - altura do aterro 0,00 a 1,00 m - areia e brita comerciais | m | 4169.89 | 4317.01 | M
SICRO | 705196 | Corpo de BSCC 2,50 x 2,50 m - moldado no local - altura do aterro 0,00 a 1,00 m - areia extraída e brita produzida | m | 3714.75 | 3863.87 | M
SICRO | 705199 | Corpo de BSCC 2,50 x 2,50 m - moldado no local - altura do aterro 1,00 a 2,50 m - areia e brita comerciais | m | 3957.61 | 4095.33 | M
SICRO | 705198 | Corpo de BSCC 2,50 x 2,50 m - moldado no local - altura do aterro 1,00 a 2,50 m - areia extraída e brita produzida | m | 3502.48 | 3642.19 | M
SICRO | 705207 | Corpo de BSCC 2,50 x 2,50 m - moldado no local - altura do aterro 10,00 a 12,50 m - areia e brita comerciais | m | 5950.79 | 6157.46 | M
SICRO | 705206 | Corpo de BSCC 2,50 x 2,50 m - moldado no local - altura do aterro 10,00 a 12,50 m - areia extraída e brita produzida | m | 5273.36 | 5483 | M
SICRO | 705209 | Corpo de BSCC 2,50 x 2,50 m - moldado no local - altura do aterro 12,50 a 15,00 m - areia e brita comerciais | m | 6759.29 | 6992.02 | M
SICRO | 705208 | Corpo de BSCC 2,50 x 2,50 m - moldado no local - altura do aterro 12,50 a 15,00 m - areia extraída e brita produzida | m | 5969.85 | 6206.05 | M
SICRO | 705201 | Corpo de BSCC 2,50 x 2,50 m - moldado no local - altura do aterro 2,50 a 5,00 m - areia e brita comerciais | m | 4515.53 | 4677.97 | M
SICRO | 705200 | Corpo de BSCC 2,50 x 2,50 m - moldado no local - altura do aterro 2,50 a 5,00 m - areia extraída e brita produzida | m | 4060.4 | 4224.83 | M
SICRO | 705203 | Corpo de BSCC 2,50 x 2,50 m - moldado no local - altura do aterro 5,00 a 7,50 m - areia e brita comerciais | m | 4984.51 | 5158.73 | M
SICRO | 705202 | Corpo de BSCC 2,50 x 2,50 m - moldado no local - altura do aterro 5,00 a 7,50 m - areia extraída e brita produzida | m | 4425.99 | 4602.65 | M
SICRO | 705205 | Corpo de BSCC 2,50 x 2,50 m - moldado no local - altura do aterro 7,50 a 10,00 m - areia e brita comerciais | m | 5431.65 | 5625.67 | M
SICRO | 705204 | Corpo de BSCC 2,50 x 2,50 m - moldado no local - altura do aterro 7,50 a 10,00 m - areia extraída e brita produzida | m | 4873.12 | 5069.6 | M
SICRO | 705211 | Corpo de BSCC 3,00 x 3,00 m - moldado no local - altura do aterro 0,00 a 1,00 m - areia e brita comerciais | m | 5351.8 | 5534.35 | M
SICRO | 705210 | Corpo de BSCC 3,00 x 3,00 m - moldado no local - altura do aterro 0,00 a 1,00 m - areia extraída e brita produzida | m | 4695.54 | 4880.96 | M
SICRO | 705213 | Corpo de BSCC 3,00 x 3,00 m - moldado no local - altura do aterro 1,00 a 2,50 m - areia e brita comerciais | m | 5287.94 | 5467.66 | M
SICRO | 705212 | Corpo de BSCC 3,00 x 3,00 m - moldado no local - altura do aterro 1,00 a 2,50 m - areia extraída e brita produzida | m | 4631.68 | 4814.27 | M
SICRO | 705221 | Corpo de BSCC 3,00 x 3,00 m - moldado no local - altura do aterro 10,00 a 12,50 m - areia e brita comerciais | m | 8178.25 | 8462.79 | M
SICRO | 705220 | Corpo de BSCC 3,00 x 3,00 m - moldado no local - altura do aterro 10,00 a 12,50 m - areia extraída e brita produzida | m | 7256.59 | 7545.18 | M
SICRO | 705223 | Corpo de BSCC 3,00 x 3,00 m - moldado no local - altura do aterro 12,50 a 15,00 m - areia e brita comerciais | m | 8860.65 | 9163.37 | M
SICRO | 705222 | Corpo de BSCC 3,00 x 3,00 m - moldado no local - altura do aterro 12,50 a 15,00 m - areia extraída e brita produzida | m | 7799.4 | 8106.78 | M
SICRO | 705215 | Corpo de BSCC 3,00 x 3,00 m - moldado no local - altura do aterro 2,50 a 5,00 m - areia e brita comerciais | m | 6269.04 | 6480.21 | M
SICRO | 705214 | Corpo de BSCC 3,00 x 3,00 m - moldado no local - altura do aterro 2,50 a 5,00 m - areia extraída e brita produzida | m | 5474.91 | 5689.56 | M
SICRO | 705217 | Corpo de BSCC 3,00 x 3,00 m - moldado no local - altura do aterro 5,00 a 7,50 m - areia e brita comerciais | m | 6929.16 | 7169.58 | M
SICRO | 705216 | Corpo de BSCC 3,00 x 3,00 m - moldado no local - altura do aterro 5,00 a 7,50 m - areia extraída e brita produzida | m | 6135.04 | 6378.93 | M
SICRO | 705219 | Corpo de BSCC 3,00 x 3,00 m - moldado no local - altura do aterro 7,50 a 10,00 m - areia e brita comerciais | m | 7566.57 | 7824.11 | M
SICRO | 705218 | Corpo de BSCC 3,00 x 3,00 m - moldado no local - altura do aterro 7,50 a 10,00 m - areia extraída e brita produzida | m | 6644.91 | 6906.5 | M
SICRO | 705346 | Corpo de BTCC 1,50 x 1,50 m - moldado no local - altura do aterro 0,00 a 1,00 m - areia e brita comerciais | m | 5031.27 | 5206.71 | M
SICRO | 705345 | Corpo de BTCC 1,50 x 1,50 m - moldado no local - altura do aterro 0,00 a 1,00 m - areia extraída e brita produzida | m | 4461.42 | 4639.34 | M
SICRO | 705348 | Corpo de BTCC 1,50 x 1,50 m - moldado no local - altura do aterro 1,00 a 2,50 m - areia e brita comerciais | m | 4540.55 | 4694.25 | M
SICRO | 705347 | Corpo de BTCC 1,50 x 1,50 m - moldado no local - altura do aterro 1,00 a 2,50 m - areia extraída e brita produzida | m | 3970.7 | 4126.88 | M
SICRO | 705356 | Corpo de BTCC 1,50 x 1,50 m - moldado no local - altura do aterro 10,00 a 12,50 m - areia e brita comerciais | m | 6703.41 | 6936.52 | M
SICRO | 705355 | Corpo de BTCC 1,50 x 1,50 m - moldado no local - altura do aterro 10,00 a 12,50 m - areia extraída e brita produzida | m | 5945.75 | 6182.17 | M
SICRO | 705358 | Corpo de BTCC 1,50 x 1,50 m - moldado no local - altura do aterro 12,50 a 15,00 m - areia e brita comerciais | m | 6802.9 | 7040.41 | M
SICRO | 705357 | Corpo de BTCC 1,50 x 1,50 m - moldado no local - altura do aterro 12,50 a 15,00 m - areia extraída e brita produzida | m | 6045.24 | 6286.06 | M
SICRO | 705350 | Corpo de BTCC 1,50 x 1,50 m - moldado no local - altura do aterro 2,50 a 5,00 m - areia e brita comerciais | m | 4941.63 | 5113.1 | M
SICRO | 705349 | Corpo de BTCC 1,50 x 1,50 m - moldado no local - altura do aterro 2,50 a 5,00 m - areia extraída e brita produzida | m | 4371.78 | 4545.73 | M
SICRO | 705352 | Corpo de BTCC 1,50 x 1,50 m - moldado no local - altura do aterro 5,00 a 7,50 m - areia e brita comerciais | m | 5284.19 | 5470.84 | M
SICRO | 705351 | Corpo de BTCC 1,50 x 1,50 m - moldado no local - altura do aterro 5,00 a 7,50 m - areia extraída e brita produzida | m | 4714.34 | 4903.47 | M
SICRO | 705354 | Corpo de BTCC 1,50 x 1,50 m - moldado no local - altura do aterro 7,50 a 10,00 m - areia e brita comerciais | m | 5802.02 | 6011.61 | M
SICRO | 705353 | Corpo de BTCC 1,50 x 1,50 m - moldado no local - altura do aterro 7,50 a 10,00 m - areia extraída e brita produzida | m | 5232.17 | 5444.24 | M
SICRO | 705360 | Corpo de BTCC 2,00 x 2,00 m - moldado no local - altura do aterro 0,00 a 1,00 m - areia e brita comerciais | m | 7197.55 | 7455.64 | M
SICRO | 705359 | Corpo de BTCC 2,00 x 2,00 m - moldado no local - altura do aterro 0,00 a 1,00 m - areia extraída e brita produzida | m | 6462.21 | 6723.49 | M
SICRO | 705362 | Corpo de BTCC 2,00 x 2,00 m - moldado no local - altura do aterro 1,00 a 2,50 m - areia e brita comerciais | m | 6564.32 | 6794.35 | M
SICRO | 705361 | Corpo de BTCC 2,00 x 2,00 m - moldado no local - altura do aterro 1,00 a 2,50 m - areia extraída e brita produzida | m | 5828.98 | 6062.21 | M
SICRO | 705370 | Corpo de BTCC 2,00 x 2,00 m - moldado no local - altura do aterro 10,00 a 12,50 m - areia e brita comerciais | m | 9856.09 | 10193.75 | M
SICRO | 705369 | Corpo de BTCC 2,00 x 2,00 m - moldado no local - altura do aterro 10,00 a 12,50 m - areia extraída e brita produzida | m | 8683.06 | 9025.85 | M
SICRO | 705372 | Corpo de BTCC 2,00 x 2,00 m - moldado no local - altura do aterro 12,50 a 15,00 m - areia e brita comerciais | m | 10476.19 | 10841.32 | M
SICRO | 705371 | Corpo de BTCC 2,00 x 2,00 m - moldado no local - altura do aterro 12,50 a 15,00 m - areia extraída e brita produzida | m | 9303.16 | 9673.42 | M
SICRO | 705364 | Corpo de BTCC 2,00 x 2,00 m - moldado no local - altura do aterro 2,50 a 5,00 m - areia e brita comerciais | m | 7411.3 | 7678.85 | M
SICRO | 705363 | Corpo de BTCC 2,00 x 2,00 m - moldado no local - altura do aterro 2,50 a 5,00 m - areia extraída e brita produzida | m | 6675.95 | 6946.71 | M
SICRO | 705366 | Corpo de BTCC 2,00 x 2,00 m - moldado no local - altura do aterro 5,00 a 7,50 m - areia e brita comerciais | m | 8158.04 | 8438.5 | M
SICRO | 705365 | Corpo de BTCC 2,00 x 2,00 m - moldado no local - altura do aterro 5,00 a 7,50 m - areia extraída e brita produzida | m | 7191.78 | 7476.46 | M
SICRO | 705368 | Corpo de BTCC 2,00 x 2,00 m - moldado no local - altura do aterro 7,50 a 10,00 m - areia e brita comerciais | m | 9115.99 | 9438.89 | M
SICRO | 705367 | Corpo de BTCC 2,00 x 2,00 m - moldado no local - altura do aterro 7,50 a 10,00 m - areia extraída e brita produzida | m | 8149.73 | 8476.85 | M
SICRO | 705374 | Corpo de BTCC 2,50 x 2,50 m - moldado no local - altura do aterro 0,00 a 1,00 m - areia e brita comerciais | m | 9491.15 | 9834.76 | M
SICRO | 705373 | Corpo de BTCC 2,50 x 2,50 m - moldado no local - altura do aterro 0,00 a 1,00 m - areia extraída e brita produzida | m | 8557.68 | 8905.35 | M
SICRO | 705376 | Corpo de BTCC 2,50 x 2,50 m - moldado no local - altura do aterro 1,00 a 2,50 m - areia e brita comerciais | m | 8529.32 | 8830.32 | M
SICRO | 705375 | Corpo de BTCC 2,50 x 2,50 m - moldado no local - altura do aterro 1,00 a 2,50 m - areia extraída e brita produzida | m | 7595.85 | 7900.91 | M
SICRO | 705384 | Corpo de BTCC 2,50 x 2,50 m - moldado no local - altura do aterro 10,00 a 12,50 m - areia e brita comerciais | m | 12999.47 | 13455.51 | M
SICRO | 705383 | Corpo de BTCC 2,50 x 2,50 m - moldado no local - altura do aterro 10,00 a 12,50 m - areia extraída e brita produzida | m | 11573.14 | 12035.42 | M
SICRO | 705386 | Corpo de BTCC 2,50 x 2,50 m - moldado no local - altura do aterro 12,50 a 15,00 m - areia e brita comerciais | m | 13984.04 | 14483.69 | M
SICRO | 705385 | Corpo de BTCC 2,50 x 2,50 m - moldado no local - altura do aterro 12,50 a 15,00 m - areia extraída e brita produzida | m | 12557.7 | 13063.6 | M
SICRO | 705378 | Corpo de BTCC 2,50 x 2,50 m - moldado no local - altura do aterro 2,50 a 5,00 m - areia e brita comerciais | m | 9742.12 | 10075.66 | M
SICRO | 705377 | Corpo de BTCC 2,50 x 2,50 m - moldado no local - altura do aterro 2,50 a 5,00 m - areia extraída e brita produzida | m | 8565.67 | 8904.34 | M
SICRO | 705380 | Corpo de BTCC 2,50 x 2,50 m - moldado no local - altura do aterro 5,00 a 7,50 m - areia e brita comerciais | m | 11012.11 | 11401.91 | M
SICRO | 705379 | Corpo de BTCC 2,50 x 2,50 m - moldado no local - altura do aterro 5,00 a 7,50 m - areia extraída e brita produzida | m | 9835.65 | 10230.59 | M
SICRO | 705382 | Corpo de BTCC 2,50 x 2,50 m - moldado no local - altura do aterro 7,50 a 10,00 m - areia e brita comerciais | m | 12181.99 | 12601.83 | M
SICRO | 705381 | Corpo de BTCC 2,50 x 2,50 m - moldado no local - altura do aterro 7,50 a 10,00 m - areia extraída e brita produzida | m | 10755.66 | 11181.73 | M
SICRO | 705388 | Corpo de BTCC 3,00 x 3,00 m - moldado no local - altura do aterro 0,00 a 1,00 m - areia e brita comerciais | m | 11993.07 | 12409.58 | M
SICRO | 705387 | Corpo de BTCC 3,00 x 3,00 m - moldado no local - altura do aterro 0,00 a 1,00 m - areia extraída e brita produzida | m | 10608.02 | 11030.57 | M
SICRO | 705390 | Corpo de BTCC 3,00 x 3,00 m - moldado no local - altura do aterro 1,00 a 2,50 m - areia e brita comerciais | m | 11312.66 | 11699.02 | M
SICRO | 705389 | Corpo de BTCC 3,00 x 3,00 m - moldado no local - altura do aterro 1,00 a 2,50 m - areia extraída e brita produzida | m | 9927.61 | 10320.02 | M
SICRO | 705399 | Corpo de BTCC 3,00 x 3,00 m - moldado no local - altura do aterro 10,00 a 12,50 m - areia e brita comerciais | m | 17489.9 | 18089.71 | M
SICRO | 705398 | Corpo de BTCC 3,00 x 3,00 m - moldado no local - altura do aterro 10,00 a 12,50 m - areia extraída e brita produzida | m | 15415.44 | 16024.33 | M
SICRO | 705401 | Corpo de BTCC 3,00 x 3,00 m - moldado no local - altura do aterro 12,50 a 15,00 m - areia e brita comerciais | m | 18823.27 | 19482.15 | M
SICRO | 705400 | Corpo de BTCC 3,00 x 3,00 m - moldado no local - altura do aterro 12,50 a 15,00 m - areia extraída e brita produzida | m | 16748.81 | 17416.78 | M
SICRO | 705392 | Corpo de BTCC 3,00 x 3,00 m - moldado no local - altura do aterro 2,50 a 5,00 m - areia e brita comerciais | m | 12950.19 | 13383.53 | M
SICRO | 705391 | Corpo de BTCC 3,00 x 3,00 m - moldado no local - altura do aterro 2,50 a 5,00 m - areia extraída e brita produzida | m | 11272.15 | 11712.84 | M
SICRO | 705395 | Corpo de BTCC 3,00 x 3,00 m - moldado no local - altura do aterro 5,00 a 7,50 m - areia e brita comerciais | m | 14719.04 | 15230.75 | M
SICRO | 705394 | Corpo de BTCC 3,00 x 3,00 m - moldado no local - altura do aterro 5,00 a 7,50 m - areia extraída e brita produzida | m | 13041 | 13560.05 | M
SICRO | 705397 | Corpo de BTCC 3,00 x 3,00 m - moldado no local - altura do aterro 7,50 a 10,00 m - areia e brita comerciais | m | 16216.96 | 16760.37 | M
SICRO | 705396 | Corpo de BTCC 3,00 x 3,00 m - moldado no local - altura do aterro 7,50 a 10,00 m - areia extraída e brita produzida | m | 14142.5 | 14695 | M
SICRO | 804213 | Boca de BDTC D = 0,80 m - esconsidade 0° - areia e brita comerciais - alas retas | un | 1437.6 | 1483.01 | UN
SICRO | 804212 | Boca de BDTC D = 0,80 m - esconsidade 0° - areia extraída e brita produzida - alas retas | un | 1100.2 | 1147.09 | UN
SICRO | 804217 | Boca de BDTC D = 0,80 m - esconsidade 10° - areia e brita comerciais - alas retas | un | 1445.22 | 1491.03 | UN
SICRO | 804216 | Boca de BDTC D = 0,80 m - esconsidade 10° - areia extraída e brita produzida - alas retas | un | 1107.12 | 1154.42 | UN
SICRO | 804219 | Boca de BDTC D = 0,80 m - esconsidade 15° - areia e brita comerciais - alas retas | un | 1454.75 | 1501.08 | UN
SICRO | 804218 | Boca de BDTC D = 0,80 m - esconsidade 15° - areia extraída e brita produzida - alas retas | un | 1115.96 | 1163.79 | UN
SICRO | 804221 | Boca de BDTC D = 0,80 m - esconsidade 20° - areia e brita comerciais - alas retas | un | 1470.15 | 1517.32 | UN
SICRO | 804220 | Boca de BDTC D = 0,80 m - esconsidade 20° - areia extraída e brita produzida - alas retas | un | 1130.16 | 1178.83 | UN
SICRO | 804223 | Boca de BDTC D = 0,80 m - esconsidade 25° - areia e brita comerciais - alas retas | un | 1490.32 | 1538.59 | UN
SICRO | 804222 | Boca de BDTC D = 0,80 m - esconsidade 25° - areia extraída e brita produzida - alas retas | un | 1148.78 | 1198.55 | UN
SICRO | 804225 | Boca de BDTC D = 0,80 m - esconsidade 30° - areia e brita comerciais - alas retas | un | 1516.71 | 1566.45 | UN
SICRO | 804224 | Boca de BDTC D = 0,80 m - esconsidade 30° - areia extraída e brita produzida - alas retas | un | 1173.44 | 1224.7 | UN
SICRO | 804227 | Boca de BDTC D = 0,80 m - esconsidade 35° - areia e brita comerciais - alas retas | un | 1552.34 | 1604.12 | UN
SICRO | 804226 | Boca de BDTC D = 0,80 m - esconsidade 35° - areia extraída e brita produzida - alas retas | un | 1207 | 1260.3 | UN
SICRO | 804229 | Boca de BDTC D = 0,80 m - esconsidade 40° - areia e brita comerciais - alas retas | un | 1598.66 | 1653.15 | UN
SICRO | 804228 | Boca de BDTC D = 0,80 m - esconsidade 40° - areia extraída e brita produzida - alas retas | un | 1251.08 | 1307.1 | UN
SICRO | 804231 | Boca de BDTC D = 0,80 m - esconsidade 45° - areia e brita comerciais - alas retas | un | 1661.89 | 1720.16 | UN
SICRO | 804230 | Boca de BDTC D = 0,80 m - esconsidade 45° - areia extraída e brita produzida - alas retas | un | 1311.73 | 1371.53 | UN
SICRO | 804215 | Boca de BDTC D = 0,80 m - esconsidade 5° - areia e brita comerciais - alas retas | un | 1439.35 | 1484.85 | UN
SICRO | 804214 | Boca de BDTC D = 0,80 m - esconsidade 5° - areia extraída e brita produzida - alas retas | un | 1101.77 | 1148.76 | UN
SICRO | 804417 | Boca de BDTC D = 1,00 m - esconsidade 0° - areia e brita comerciais - alas esconsas | un | 3722.39 | 3839.01 | UN
SICRO | 804233 | Boca de BDTC D = 1,00 m - esconsidade 0° - areia e brita comerciais - alas retas | un | 2148.31 | 2213.36 | UN
SICRO | 804416 | Boca de BDTC D = 1,00 m - esconsidade 0° - areia extraída e brita produzida - alas esconsas | un | 2842.07 | 2962.56 | UN
SICRO | 804232 | Boca de BDTC D = 1,00 m - esconsidade 0° - areia extraída e brita produzida - alas retas | un | 1624.7 | 1692.06 | UN
SICRO | 804237 | Boca de BDTC D = 1,00 m - esconsidade 10° - areia e brita comerciais - alas retas | un | 2159.88 | 2225.51 | UN
SICRO | 804236 | Boca de BDTC D = 1,00 m - esconsidade 10° - areia extraída e brita produzida - alas retas | un | 1635.06 | 1703.01 | UN
SICRO | 804419 | Boca de BDTC D = 1,00 m - esconsidade 15° - areia e brita comerciais - alas esconsas | un | 3894.69 | 4016.51 | UN
SICRO | 804239 | Boca de BDTC D = 1,00 m - esconsidade 15° - areia e brita comerciais - alas retas | un | 2174.93 | 2241.33 | UN
SICRO | 804418 | Boca de BDTC D = 1,00 m - esconsidade 15° - areia extraída e brita produzida - alas esconsas | un | 2972.3 | 3098.18 | UN
SICRO | 804238 | Boca de BDTC D = 1,00 m - esconsidade 15° - areia extraída e brita produzida - alas retas | un | 1648.57 | 1717.28 | UN
SICRO | 804241 | Boca de BDTC D = 1,00 m - esconsidade 20° - areia e brita comerciais - alas retas | un | 2196.5 | 2264.01 | UN
SICRO | 804240 | Boca de BDTC D = 1,00 m - esconsidade 20° - areia extraída e brita produzida - alas retas | un | 1668.06 | 1737.9 | UN
SICRO | 804243 | Boca de BDTC D = 1,00 m - esconsidade 25° - areia e brita comerciais - alas retas | un | 2225.85 | 2294.91 | UN
SICRO | 804242 | Boca de BDTC D = 1,00 m - esconsidade 25° - areia extraída e brita produzida - alas retas | un | 1694.83 | 1766.23 | UN
SICRO | 804421 | Boca de BDTC D = 1,00 m - esconsidade 30° - areia e brita comerciais - alas esconsas | un | 4347.58 | 4483.2 | UN
SICRO | 804245 | Boca de BDTC D = 1,00 m - esconsidade 30° - areia e brita comerciais - alas retas | un | 2265.37 | 2336.55 | UN
SICRO | 804420 | Boca de BDTC D = 1,00 m - esconsidade 30° - areia extraída e brita produzida - alas esconsas | un | 3315.36 | 3455.53 | UN
SICRO | 804244 | Boca de BDTC D = 1,00 m - esconsidade 30° - areia extraída e brita produzida - alas retas | un | 1731.07 | 1804.61 | UN
SICRO | 804247 | Boca de BDTC D = 1,00 m - esconsidade 35° - areia e brita comerciais - alas retas | un | 2316.69 | 2390.71 | UN
SICRO | 804246 | Boca de BDTC D = 1,00 m - esconsidade 35° - areia extraída e brita produzida - alas retas | un | 1778.77 | 1855.16 | UN
SICRO | 804249 | Boca de BDTC D = 1,00 m - esconsidade 40° - areia e brita comerciais - alas retas | un | 2385.22 | 2463.1 | UN
SICRO | 804248 | Boca de BDTC D = 1,00 m - esconsidade 40° - areia extraída e brita produzida - alas retas | un | 1842.99 | 1923.26 | UN
SICRO | 804423 | Boca de BDTC D = 1,00 m - esconsidade 45° - areia e brita comerciais - alas esconsas | un | 5388.29 | 5555.12 | UN
SICRO | 804251 | Boca de BDTC D = 1,00 m - esconsidade 45° - areia e brita comerciais - alas retas | un | 2475.94 | 2559.13 | UN
SICRO | 804422 | Boca de BDTC D = 1,00 m - esconsidade 45° - areia extraída e brita produzida - alas esconsas | un | 4100.38 | 4272.89 | UN
SICRO | 804250 | Boca de BDTC D = 1,00 m - esconsidade 45° - areia extraída e brita produzida - alas retas | un | 1929.23 | 2014.82 | UN
SICRO | 804235 | Boca de BDTC D = 1,00 m - esconsidade 5° - areia e brita comerciais - alas retas | un | 2151.16 | 2216.35 | UN
SICRO | 804234 | Boca de BDTC D = 1,00 m - esconsidade 5° - areia extraída e brita produzida - alas retas | un | 1627.21 | 1694.71 | UN
SICRO | 804425 | Boca de BDTC D = 1,20 m - esconsidade 0° - areia e brita comerciais - alas esconsas | un | 5443.15 | 5603.13 | UN
SICRO | 804253 | Boca de BDTC D = 1,20 m - esconsidade 0° - areia e brita comerciais - alas retas | un | 3003.95 | 3090.89 | UN
SICRO | 804424 | Boca de BDTC D = 1,20 m - esconsidade 0° - areia extraída e brita produzida - alas esconsas | un | 4083.01 | 4248.98 | UN
SICRO | 804252 | Boca de BDTC D = 1,20 m - esconsidade 0° - areia extraída e brita produzida - alas retas | un | 2243.97 | 2334.25 | UN
SICRO | 804257 | Boca de BDTC D = 1,20 m - esconsidade 10° - areia e brita comerciais - alas retas | un | 3021.33 | 3109.06 | UN
SICRO | 804256 | Boca de BDTC D = 1,20 m - esconsidade 10° - areia extraída e brita produzida - alas retas | un | 2258.93 | 2350.02 | UN
SICRO | 804427 | Boca de BDTC D = 1,20 m - esconsidade 15° - areia e brita comerciais - alas esconsas | un | 5708.46 | 5875.85 | UN
SICRO | 804259 | Boca de BDTC D = 1,20 m - esconsidade 15° - areia e brita comerciais - alas retas | un | 3043.3 | 3132.04 | UN
SICRO | 804426 | Boca de BDTC D = 1,20 m - esconsidade 15° - areia extraída e brita produzida - alas esconsas | un | 4279.36 | 4453.04 | UN
SICRO | 804258 | Boca de BDTC D = 1,20 m - esconsidade 15° - areia extraída e brita produzida - alas retas | un | 2277.97 | 2370.09 | UN
SICRO | 804261 | Boca de BDTC D = 1,20 m - esconsidade 20° - areia e brita comerciais - alas retas | un | 3075.56 | 3165.82 | UN
SICRO | 804260 | Boca de BDTC D = 1,20 m - esconsidade 20° - areia extraída e brita produzida - alas retas | un | 2306.1 | 2399.74 | UN
SICRO | 804263 | Boca de BDTC D = 1,20 m - esconsidade 25° - areia e brita comerciais - alas retas | un | 3119.39 | 3211.74 | UN
SICRO | 804262 | Boca de BDTC D = 1,20 m - esconsidade 25° - areia extraída e brita produzida - alas retas | un | 2344.58 | 2440.35 | UN
SICRO | 804429 | Boca de BDTC D = 1,20 m - esconsidade 30° - areia e brita comerciais - alas esconsas | un | 6374.99 | 6561.22 | UN
SICRO | 804265 | Boca de BDTC D = 1,20 m - esconsidade 30° - areia e brita comerciais - alas retas | un | 3177.51 | 3272.75 | UN
SICRO | 804428 | Boca de BDTC D = 1,20 m - esconsidade 30° - areia extraída e brita produzida - alas esconsas | un | 4774.16 | 4967.45 | UN
SICRO | 804264 | Boca de BDTC D = 1,20 m - esconsidade 30° - areia extraída e brita produzida - alas retas | un | 2396.32 | 2495.01 | UN
SICRO | 804267 | Boca de BDTC D = 1,20 m - esconsidade 35° - areia e brita comerciais - alas retas | un | 3251.39 | 3350.42 | UN
SICRO | 804266 | Boca de BDTC D = 1,20 m - esconsidade 35° - areia extraída e brita produzida - alas retas | un | 2462.95 | 2565.47 | UN
SICRO | 804269 | Boca de BDTC D = 1,20 m - esconsidade 40° - areia e brita comerciais - alas retas | un | 3348.97 | 3453.18 | UN
SICRO | 804268 | Boca de BDTC D = 1,20 m - esconsidade 40° - areia extraída e brita produzida - alas retas | un | 2552.09 | 2659.82 | UN
SICRO | 804431 | Boca de BDTC D = 1,20 m - esconsidade 45° - areia e brita comerciais - alas esconsas | un | 7913.95 | 8143.12 | UN
SICRO | 804271 | Boca de BDTC D = 1,20 m - esconsidade 45° - areia e brita comerciais - alas retas | un | 3478.29 | 3589.63 | UN
SICRO | 804430 | Boca de BDTC D = 1,20 m - esconsidade 45° - areia extraída e brita produzida - alas esconsas | un | 5912.78 | 6150.78 | UN
SICRO | 804270 | Boca de BDTC D = 1,20 m - esconsidade 45° - areia extraída e brita produzida - alas retas | un | 2672.1 | 2787 | UN
SICRO | 804255 | Boca de BDTC D = 1,20 m - esconsidade 5° - areia e brita comerciais - alas retas | un | 3008.37 | 3095.49 | UN
SICRO | 804254 | Boca de BDTC D = 1,20 m - esconsidade 5° - areia extraída e brita produzida - alas retas | un | 2247.7 | 2338.18 | UN
SICRO | 804433 | Boca de BDTC D = 1,50 m - esconsidade 0° - areia e brita comerciais - alas esconsas | un | 9734.54 | 9994.97 | UN
SICRO | 804273 | Boca de BDTC D = 1,50 m - esconsidade 0° - areia e brita comerciais - alas retas | un | 5186.21 | 5329.45 | UN
SICRO | 804432 | Boca de BDTC D = 1,50 m - esconsidade 0° - areia extraída e brita produzida - alas esconsas | un | 7124.6 | 7396.54 | UN
SICRO | 804272 | Boca de BDTC D = 1,50 m - esconsidade 0° - areia extraída e brita produzida - alas retas | un | 3826.76 | 3975.99 | UN
SICRO | 804277 | Boca de BDTC D = 1,50 m - esconsidade 10° - areia e brita comerciais - alas retas | un | 5212.72 | 5357.09 | UN
SICRO | 804276 | Boca de BDTC D = 1,50 m - esconsidade 10° - areia extraída e brita produzida - alas retas | un | 3849.13 | 3999.51 | UN
SICRO | 804435 | Boca de BDTC D = 1,50 m - esconsidade 15° - areia e brita comerciais - alas esconsas | un | 10219.19 | 10492.08 | UN
SICRO | 804279 | Boca de BDTC D = 1,50 m - esconsidade 15° - areia e brita comerciais - alas retas | un | 5245.85 | 5391.65 | UN
SICRO | 804434 | Boca de BDTC D = 1,50 m - esconsidade 15° - areia extraída e brita produzida - alas esconsas | un | 7475.8 | 7760.78 | UN
SICRO | 804278 | Boca de BDTC D = 1,50 m - esconsidade 15° - areia extraída e brita produzida - alas retas | un | 3877.09 | 4028.92 | UN
SICRO | 804281 | Boca de BDTC D = 1,50 m - esconsidade 20° - areia e brita comerciais - alas retas | un | 5294.33 | 5442.28 | UN
SICRO | 804280 | Boca de BDTC D = 1,50 m - esconsidade 20° - areia extraída e brita produzida - alas retas | un | 3918.49 | 4072.51 | UN
SICRO | 804283 | Boca de BDTC D = 1,50 m - esconsidade 25° - areia e brita comerciais - alas retas | un | 5360.06 | 5511.03 | UN
SICRO | 804282 | Boca de BDTC D = 1,50 m - esconsidade 25° - areia extraída e brita produzida - alas retas | un | 3975.27 | 4132.34 | UN
SICRO | 804437 | Boca de BDTC D = 1,50 m - esconsidade 30° - areia e brita comerciais - alas esconsas | un | 11450.35 | 11754.95 | UN
SICRO | 804285 | Boca de BDTC D = 1,50 m - esconsidade 30° - areia e brita comerciais - alas retas | un | 5446.09 | 5601.1 | UN
SICRO | 804436 | Boca de BDTC D = 1,50 m - esconsidade 30° - areia extraída e brita produzida - alas esconsas | un | 8368.35 | 8686.53 | UN
SICRO | 804284 | Boca de BDTC D = 1,50 m - esconsidade 30° - areia extraída e brita produzida - alas retas | un | 4050.26 | 4211.42 | UN
SICRO | 804287 | Boca de BDTC D = 1,50 m - esconsidade 35° - areia e brita comerciais - alas retas | un | 5556.76 | 5717.2 | UN
SICRO | 804286 | Boca de BDTC D = 1,50 m - esconsidade 35° - areia extraída e brita produzida - alas retas | un | 4148.34 | 4314.99 | UN
SICRO | 804289 | Boca de BDTC D = 1,50 m - esconsidade 40° - areia e brita comerciais - alas retas | un | 5700.67 | 5868.45 | UN
SICRO | 804288 | Boca de BDTC D = 1,50 m - esconsidade 40° - areia extraída e brita produzida - alas retas | un | 4277.77 | 4451.82 | UN
SICRO | 804439 | Boca de BDTC D = 1,50 m - esconsidade 45° - areia e brita comerciais - alas esconsas | un | 14275.56 | 14651.93 | UN
SICRO | 804291 | Boca de BDTC D = 1,50 m - esconsidade 45° - areia e brita comerciais - alas retas | un | 5889.22 | 6067.06 | UN
SICRO | 804438 | Boca de BDTC D = 1,50 m - esconsidade 45° - areia extraída e brita produzida - alas esconsas | un | 10409.78 | 10803.19 | UN
SICRO | 804290 | Boca de BDTC D = 1,50 m - esconsidade 45° - areia extraída e brita produzida - alas retas | un | 4450.46 | 4634.64 | UN
SICRO | 804275 | Boca de BDTC D = 1,50 m - esconsidade 5° - areia e brita comerciais - alas retas | un | 5192.84 | 5336.36 | UN
SICRO | 804274 | Boca de BDTC D = 1,50 m - esconsidade 5° - areia extraída e brita produzida - alas retas | un | 3832.35 | 3981.87 | UN
SICRO | 804061 | Boca de BSTC D = 0,40 m - esconsidade 0° - areia e brita comerciais - alas retas | un | 343.13 | 355.07 | UN
SICRO | 804060 | Boca de BSTC D = 0,40 m - esconsidade 0° - areia extraída e brita produzida - alas retas | un | 270.2 | 282.46 | UN
SICRO | 804065 | Boca de BSTC D = 0,40 m - esconsidade 10° - areia e brita comerciais - alas retas | un | 344.41 | 356.43 | UN
SICRO | 804064 | Boca de BSTC D = 0,40 m - esconsidade 10° - areia extraída e brita produzida - alas retas | un | 271.48 | 283.83 | UN
SICRO | 804067 | Boca de BSTC D = 0,40 m - esconsidade 15° - areia e brita comerciais - alas retas | un | 345.69 | 357.8 | UN
SICRO | 804066 | Boca de BSTC D = 0,40 m - esconsidade 15° - areia extraída e brita produzida - alas retas | un | 272.76 | 285.19 | UN
SICRO | 804069 | Boca de BSTC D = 0,40 m - esconsidade 20° - areia e brita comerciais - alas retas | un | 348.07 | 360.31 | UN
SICRO | 804068 | Boca de BSTC D = 0,40 m - esconsidade 20° - areia extraída e brita produzida - alas retas | un | 274.97 | 287.53 | UN
SICRO | 804071 | Boca de BSTC D = 0,40 m - esconsidade 25° - areia e brita comerciais - alas retas | un | 351.27 | 363.72 | UN
SICRO | 804070 | Boca de BSTC D = 0,40 m - esconsidade 25° - areia extraída e brita produzida - alas retas | un | 278.17 | 290.94 | UN
SICRO | 804073 | Boca de BSTC D = 0,40 m - esconsidade 30° - areia e brita comerciais - alas retas | un | 355.57 | 368.27 | UN
SICRO | 804072 | Boca de BSTC D = 0,40 m - esconsidade 30° - areia extraída e brita produzida - alas retas | un | 282.3 | 295.32 | UN
SICRO | 804075 | Boca de BSTC D = 0,40 m - esconsidade 35° - areia e brita comerciais - alas retas | un | 361.32 | 374.41 | UN
SICRO | 804074 | Boca de BSTC D = 0,40 m - esconsidade 35° - areia extraída e brita produzida - alas retas | un | 288.05 | 301.45 | UN
SICRO | 804077 | Boca de BSTC D = 0,40 m - esconsidade 40° - areia e brita comerciais - alas retas | un | 368.82 | 382.37 | UN
SICRO | 804076 | Boca de BSTC D = 0,40 m - esconsidade 40° - areia extraída e brita produzida - alas retas | un | 295.37 | 309.25 | UN
SICRO | 804079 | Boca de BSTC D = 0,40 m - esconsidade 45° - areia e brita comerciais - alas retas | un | 380.15 | 394.42 | UN
SICRO | 804078 | Boca de BSTC D = 0,40 m - esconsidade 45° - areia extraída e brita produzida - alas retas | un | 306.54 | 321.13 | UN
SICRO | 804063 | Boca de BSTC D = 0,40 m - esconsidade 5° - areia e brita comerciais - alas retas | un | 343.77 | 355.75 | UN
SICRO | 804062 | Boca de BSTC D = 0,40 m - esconsidade 5° - areia extraída e brita produzida - alas retas | un | 270.84 | 283.14 | UN
SICRO | 804377 | Boca de BSTC D = 0,60 m - esconsidade 0° - areia e brita comerciais - alas esconsas | un | 1012.53 | 1050.13 | UN
SICRO | 804081 | Boca de BSTC D = 0,60 m - esconsidade 0° - areia e brita comerciais - alas retas | un | 700.05 | 722.69 | UN
SICRO | 804376 | Boca de BSTC D = 0,60 m - esconsidade 0° - areia extraída e brita produzida - alas esconsas | un | 813.74 | 852.22 | UN
SICRO | 804080 | Boca de BSTC D = 0,60 m - esconsidade 0° - areia extraída e brita produzida - alas retas | un | 539.37 | 562.71 | UN
SICRO | 804085 | Boca de BSTC D = 0,60 m - esconsidade 10° - areia e brita comerciais - alas retas | un | 702.44 | 725.2 | UN
SICRO | 804084 | Boca de BSTC D = 0,60 m - esconsidade 10° - areia extraída e brita produzida - alas retas | un | 541.58 | 565.05 | UN
SICRO | 804379 | Boca de BSTC D = 0,60 m - esconsidade 15° - areia e brita comerciais - alas esconsas | un | 874.62 | 901.57 | UN
SICRO | 804087 | Boca de BSTC D = 0,60 m - esconsidade 15° - areia e brita comerciais - alas retas | un | 704.99 | 727.93 | UN
SICRO | 804378 | Boca de BSTC D = 0,60 m - esconsidade 15° - areia extraída e brita produzida - alas esconsas | un | 664.63 | 692.5 | UN
SICRO | 804086 | Boca de BSTC D = 0,60 m - esconsidade 15° - areia extraída e brita produzida - alas retas | un | 544.13 | 567.78 | UN
SICRO | 804089 | Boca de BSTC D = 0,60 m - esconsidade 20° - areia e brita comerciais - alas retas | un | 709.29 | 732.48 | UN
SICRO | 804088 | Boca de BSTC D = 0,60 m - esconsidade 20° - areia extraída e brita produzida - alas retas | un | 548.26 | 572.16 | UN
SICRO | 804091 | Boca de BSTC D = 0,60 m - esconsidade 25° - areia e brita comerciais - alas retas | un | 714.87 | 738.4 | UN
SICRO | 804090 | Boca de BSTC D = 0,60 m - esconsidade 25° - areia extraída e brita produzida - alas retas | un | 553.67 | 577.91 | UN
SICRO | 804381 | Boca de BSTC D = 0,60 m - esconsidade 30° - areia e brita comerciais - alas esconsas | un | 1198.65 | 1242.79 | UN
SICRO | 804093 | Boca de BSTC D = 0,60 m - esconsidade 30° - areia e brita comerciais - alas retas | un | 722.84 | 746.84 | UN
SICRO | 804380 | Boca de BSTC D = 0,60 m - esconsidade 30° - areia extraída e brita produzida - alas esconsas | un | 960.73 | 1005.92 | UN
SICRO | 804092 | Boca de BSTC D = 0,60 m - esconsidade 30° - areia extraída e brita produzida - alas retas | un | 561.29 | 586 | UN
SICRO | 804095 | Boca de BSTC D = 0,60 m - esconsidade 35° - areia e brita comerciais - alas retas | un | 733.53 | 758.21 | UN
SICRO | 804094 | Boca de BSTC D = 0,60 m - esconsidade 35° - areia extraída e brita produzida - alas retas | un | 571.81 | 597.2 | UN
SICRO | 804097 | Boca de BSTC D = 0,60 m - esconsidade 40° - areia e brita comerciais - alas retas | un | 747.25 | 772.77 | UN
SICRO | 804096 | Boca de BSTC D = 0,60 m - esconsidade 40° - areia extraída e brita produzida - alas retas | un | 585.18 | 611.42 | UN
SICRO | 804383 | Boca de BSTC D = 0,60 m - esconsidade 45° - areia e brita comerciais - alas esconsas | un | 1483.66 | 1537.95 | UN
SICRO | 804099 | Boca de BSTC D = 0,60 m - esconsidade 45° - areia e brita comerciais - alas retas | un | 766.72 | 793.47 | UN
SICRO | 804382 | Boca de BSTC D = 0,60 m - esconsidade 45° - areia extraída e brita produzida - alas esconsas | un | 1186.77 | 1242.37 | UN
SICRO | 804098 | Boca de BSTC D = 0,60 m - esconsidade 45° - areia extraída e brita produzida - alas retas | un | 604.3 | 631.78 | UN
SICRO | 804083 | Boca de BSTC D = 0,60 m - esconsidade 5° - areia e brita comerciais - alas retas | un | 700.69 | 723.37 | UN
SICRO | 804082 | Boca de BSTC D = 0,60 m - esconsidade 5° - areia extraída e brita produzida - alas retas | un | 540.01 | 563.39 | UN
SICRO | 804385 | Boca de BSTC D = 0,80 m - esconsidade 0° - areia e brita comerciais - alas esconsas | un | 1709.39 | 1768.05 | UN
SICRO | 804101 | Boca de BSTC D = 0,80 m - esconsidade 0° - areia e brita comerciais - alas retas | un | 1189.62 | 1227.21 | UN
SICRO | 804384 | Boca de BSTC D = 0,80 m - esconsidade 0° - areia extraída e brita produzida - alas esconsas | un | 1340.43 | 1400.72 | UN
SICRO | 804100 | Boca de BSTC D = 0,80 m - esconsidade 0° - areia extraída e brita produzida - alas retas | un | 910.49 | 949.31 | UN
SICRO | 804105 | Boca de BSTC D = 0,80 m - esconsidade 10° - areia e brita comerciais - alas retas | un | 1193.28 | 1231.09 | UN
SICRO | 804104 | Boca de BSTC D = 0,80 m - esconsidade 10° - areia extraída e brita produzida - alas retas | un | 913.98 | 953.01 | UN
SICRO | 804387 | Boca de BSTC D = 0,80 m - esconsidade 15° - areia e brita comerciais - alas esconsas | un | 1801.93 | 1863.61 | UN
SICRO | 804107 | Boca de BSTC D = 0,80 m - esconsidade 15° - areia e brita comerciais - alas retas | un | 1198.22 | 1236.33 | UN
SICRO | 804386 | Boca de BSTC D = 0,80 m - esconsidade 15° - areia extraída e brita produzida - alas esconsas | un | 1411.94 | 1475.34 | UN
SICRO | 804106 | Boca de BSTC D = 0,80 m - esconsidade 15° - areia extraída e brita produzida - alas retas | un | 918.75 | 958.08 | UN
SICRO | 804109 | Boca de BSTC D = 0,80 m - esconsidade 20° - areia e brita comerciais - alas retas | un | 1205.72 | 1244.29 | UN
SICRO | 804108 | Boca de BSTC D = 0,80 m - esconsidade 20° - areia extraída e brita produzida - alas retas | un | 926.07 | 965.87 | UN
SICRO | 804111 | Boca de BSTC D = 0,80 m - esconsidade 25° - areia e brita comerciais - alas retas | un | 1215.6 | 1254.77 | UN
SICRO | 804110 | Boca de BSTC D = 0,80 m - esconsidade 25° - areia extraída e brita produzida - alas retas | un | 935.61 | 976.01 | UN
SICRO | 804389 | Boca de BSTC D = 0,80 m - esconsidade 30° - areia e brita comerciais - alas esconsas | un | 2013.87 | 2082.53 | UN
SICRO | 804113 | Boca de BSTC D = 0,80 m - esconsidade 30° - areia e brita comerciais - alas retas | un | 1229.14 | 1269.12 | UN
SICRO | 804388 | Boca de BSTC D = 0,80 m - esconsidade 30° - areia extraída e brita produzida - alas esconsas | un | 1576.12 | 1646.71 | UN
SICRO | 804112 | Boca de BSTC D = 0,80 m - esconsidade 30° - areia extraída e brita produzida - alas retas | un | 948.63 | 989.85 | UN
SICRO | 804115 | Boca de BSTC D = 0,80 m - esconsidade 35° - areia e brita comerciais - alas retas | un | 1247.8 | 1288.93 | UN
SICRO | 804114 | Boca de BSTC D = 0,80 m - esconsidade 35° - areia extraída e brita produzida - alas retas | un | 966.77 | 1009.14 | UN
SICRO | 804117 | Boca de BSTC D = 0,80 m - esconsidade 40° - areia e brita comerciais - alas retas | un | 1272.21 | 1314.86 | UN
SICRO | 804116 | Boca de BSTC D = 0,80 m - esconsidade 40° - areia extraída e brita produzida - alas retas | un | 990.67 | 1034.56 | UN
SICRO | 804391 | Boca de BSTC D = 0,80 m - esconsidade 45° - areia e brita comerciais - alas esconsas | un | 2503.67 | 2588.24 | UN
SICRO | 804119 | Boca de BSTC D = 0,80 m - esconsidade 45° - areia e brita comerciais - alas retas | un | 1305.57 | 1350.33 | UN
SICRO | 804390 | Boca de BSTC D = 0,80 m - esconsidade 45° - areia extraída e brita produzida - alas esconsas | un | 1954.03 | 2041.02 | UN
SICRO | 804118 | Boca de BSTC D = 0,80 m - esconsidade 45° - areia extraída e brita produzida - alas retas | un | 1023.51 | 1069.51 | UN
SICRO | 804103 | Boca de BSTC D = 0,80 m - esconsidade 5° - areia e brita comerciais - alas retas | un | 1190.9 | 1228.57 | UN
SICRO | 804102 | Boca de BSTC D = 0,80 m - esconsidade 5° - areia extraída e brita produzida - alas retas | un | 911.77 | 950.67 | UN
SICRO | 804393 | Boca de BSTC D = 1,00 m - esconsidade 0° - areia e brita comerciais - alas esconsas | un | 2661.4 | 2746.86 | UN
SICRO | 804121 | Boca de BSTC D = 1,00 m - esconsidade 0° - areia e brita comerciais - alas retas | un | 1788.08 | 1842.57 | UN
SICRO | 804392 | Boca de BSTC D = 1,00 m - esconsidade 0° - areia extraída e brita produzida - alas esconsas | un | 2046.41 | 2134.58 | UN
SICRO | 804120 | Boca de BSTC D = 1,00 m - esconsidade 0° - areia extraída e brita produzida - alas retas | un | 1354.64 | 1411.04 | UN
SICRO | 804125 | Boca de BSTC D = 1,00 m - esconsidade 10° - areia e brita comerciais - alas retas | un | 1793.02 | 1847.8 | UN
SICRO | 804124 | Boca de BSTC D = 1,00 m - esconsidade 10° - areia extraída e brita produzida - alas retas | un | 1359.41 | 1416.1 | UN
SICRO | 804395 | Boca de BSTC D = 1,00 m - esconsidade 15° - areia e brita comerciais - alas esconsas | un | 2796.43 | 2886.01 | UN
SICRO | 804127 | Boca de BSTC D = 1,00 m - esconsidade 15° - areia e brita comerciais - alas retas | un | 1800.34 | 1855.56 | UN
SICRO | 804394 | Boca de BSTC D = 1,00 m - esconsidade 15° - areia extraída e brita produzida - alas esconsas | un | 2148.69 | 2241.12 | UN
SICRO | 804126 | Boca de BSTC D = 1,00 m - esconsidade 15° - areia extraída e brita produzida - alas retas | un | 1366.39 | 1423.51 | UN
SICRO | 804129 | Boca de BSTC D = 1,00 m - esconsidade 20° - areia e brita comerciais - alas retas | un | 1810.69 | 1866.51 | UN
SICRO | 804128 | Boca de BSTC D = 1,00 m - esconsidade 20° - areia extraída e brita produzida - alas retas | un | 1376.21 | 1433.95 | UN
SICRO | 804131 | Boca de BSTC D = 1,00 m - esconsidade 25° - areia e brita comerciais - alas retas | un | 1824.87 | 1881.54 | UN
SICRO | 804130 | Boca de BSTC D = 1,00 m - esconsidade 25° - areia extraída e brita produzida - alas retas | un | 1389.88 | 1448.47 | UN
SICRO | 804397 | Boca de BSTC D = 1,00 m - esconsidade 30° - areia e brita comerciais - alas esconsas | un | 3118.59 | 3218.1 | UN
SICRO | 804133 | Boca de BSTC D = 1,00 m - esconsidade 30° - areia e brita comerciais - alas retas | un | 1844.63 | 1902.5 | UN
SICRO | 804396 | Boca de BSTC D = 1,00 m - esconsidade 30° - areia extraída e brita produzida - alas esconsas | un | 2393.61 | 2496.31 | UN
SICRO | 804132 | Boca de BSTC D = 1,00 m - esconsidade 30° - areia extraída e brita produzida - alas retas | un | 1408.95 | 1468.74 | UN
SICRO | 804135 | Boca de BSTC D = 1,00 m - esconsidade 35° - areia e brita comerciais - alas retas | un | 1870.14 | 1929.59 | UN
SICRO | 804134 | Boca de BSTC D = 1,00 m - esconsidade 35° - areia extraída e brita produzida - alas retas | un | 1433.77 | 1495.14 | UN
SICRO | 804137 | Boca de BSTC D = 1,00 m - esconsidade 40° - areia e brita comerciais - alas retas | un | 1841.78 | 1899.24 | UN
SICRO | 804136 | Boca de BSTC D = 1,00 m - esconsidade 40° - areia extraída e brita produzida - alas retas | un | 1404.55 | 1463.94 | UN
SICRO | 804399 | Boca de BSTC D = 1,00 m - esconsidade 45° - areia e brita comerciais - alas esconsas | un | 3887.36 | 4010.12 | UN
SICRO | 804139 | Boca de BSTC D = 1,00 m - esconsidade 45° - areia e brita comerciais - alas retas | un | 1953.89 | 2018.55 | UN
SICRO | 804398 | Boca de BSTC D = 1,00 m - esconsidade 45° - areia extraída e brita produzida - alas esconsas | un | 2974.79 | 3101.58 | UN
SICRO | 804138 | Boca de BSTC D = 1,00 m - esconsidade 45° - areia extraída e brita produzida - alas retas | un | 1515.63 | 1582.22 | UN
SICRO | 804123 | Boca de BSTC D = 1,00 m - esconsidade 5° - areia e brita comerciais - alas retas | un | 1788.72 | 1843.25 | UN
SICRO | 804122 | Boca de BSTC D = 1,00 m - esconsidade 5° - areia extraída e brita produzida - alas retas | un | 1355.28 | 1411.72 | UN
SICRO | 804401 | Boca de BSTC D = 1,20 m - esconsidade 0° - areia e brita comerciais - alas esconsas | un | 3880.94 | 3997.97 | UN
SICRO | 804141 | Boca de BSTC D = 1,20 m - esconsidade 0° - areia e brita comerciais - alas retas | un | 2498.15 | 2571.15 | UN
SICRO | 804400 | Boca de BSTC D = 1,20 m - esconsidade 0° - areia extraída e brita produzida - alas esconsas | un | 2931.65 | 3052.86 | UN
SICRO | 804140 | Boca de BSTC D = 1,20 m - esconsidade 0° - areia extraída e brita produzida - alas retas | un | 1870.93 | 1946.68 | UN
SICRO | 804145 | Boca de BSTC D = 1,20 m - esconsidade 10° - areia e brita comerciais - alas retas | un | 2506.41 | 2579.84 | UN
SICRO | 804144 | Boca de BSTC D = 1,20 m - esconsidade 10° - areia extraída e brita produzida - alas retas | un | 1878.49 | 1954.69 | UN
SICRO | 804403 | Boca de BSTC D = 1,20 m - esconsidade 15° - areia e brita comerciais - alas esconsas | un | 4089.16 | 4212.03 | UN
SICRO | 804147 | Boca de BSTC D = 1,20 m - esconsidade 15° - areia e brita comerciais - alas retas | un | 2516.58 | 2590.58 | UN
SICRO | 804402 | Boca de BSTC D = 1,20 m - esconsidade 15° - areia extraída e brita produzida - alas esconsas | un | 3085.91 | 3213.2 | UN
SICRO | 804146 | Boca de BSTC D = 1,20 m - esconsidade 15° - areia extraída e brita produzida - alas retas | un | 1887.97 | 1964.74 | UN
SICRO | 804149 | Boca de BSTC D = 1,20 m - esconsidade 20° - areia e brita comerciais - alas retas | un | 2531.98 | 2606.82 | UN
SICRO | 804148 | Boca de BSTC D = 1,20 m - esconsidade 20° - areia extraída e brita produzida - alas retas | un | 1902.17 | 1979.78 | UN
SICRO | 804151 | Boca de BSTC D = 1,20 m - esconsidade 25° - areia e brita comerciais - alas retas | un | 2552.96 | 2628.97 | UN
SICRO | 804150 | Boca de BSTC D = 1,20 m - esconsidade 25° - areia extraída e brita produzida - alas retas | un | 1921.77 | 2000.56 | UN
SICRO | 804405 | Boca de BSTC D = 1,20 m - esconsidade 30° - areia e brita comerciais - alas esconsas | un | 4574.15 | 4710.92 | UN
SICRO | 804153 | Boca de BSTC D = 1,20 m - esconsidade 30° - areia e brita comerciais - alas retas | un | 2581.27 | 2658.88 | UN
SICRO | 804404 | Boca de BSTC D = 1,20 m - esconsidade 30° - areia extraída e brita produzida - alas esconsas | un | 3447.28 | 3589.01 | UN
SICRO | 804152 | Boca de BSTC D = 1,20 m - esconsidade 30° - areia extraída e brita produzida - alas retas | un | 1948.35 | 2028.76 | UN
SICRO | 804155 | Boca de BSTC D = 1,20 m - esconsidade 35° - areia e brita comerciais - alas retas | un | 2617.71 | 2697.44 | UN
SICRO | 804154 | Boca de BSTC D = 1,20 m - esconsidade 35° - areia extraída e brita produzida - alas retas | un | 1982.9 | 2065.42 | UN
SICRO | 804157 | Boca de BSTC D = 1,20 m - esconsidade 40° - areia e brita comerciais - alas retas | un | 2667.87 | 2750.56 | UN
SICRO | 804156 | Boca de BSTC D = 1,20 m - esconsidade 40° - areia extraída e brita produzida - alas retas | un | 2030.81 | 2116.31 | UN
SICRO | 804407 | Boca de BSTC D = 1,20 m - esconsidade 45° - areia e brita comerciais - alas esconsas | un | 5709.44 | 5878.04 | UN
SICRO | 804159 | Boca de BSTC D = 1,20 m - esconsidade 45° - areia e brita comerciais - alas retas | un | 2734.47 | 2821.18 | UN
SICRO | 804406 | Boca de BSTC D = 1,20 m - esconsidade 45° - areia extraída e brita produzida - alas esconsas | un | 4288.27 | 4463.13 | UN
SICRO | 804158 | Boca de BSTC D = 1,20 m - esconsidade 45° - areia extraída e brita produzida - alas retas | un | 2095 | 2184.53 | UN
SICRO | 804143 | Boca de BSTC D = 1,20 m - esconsidade 5° - areia e brita comerciais - alas retas | un | 2500.54 | 2573.66 | UN
SICRO | 804142 | Boca de BSTC D = 1,20 m - esconsidade 5° - areia extraída e brita produzida - alas retas | un | 1873.14 | 1949.03 | UN
SICRO | 804409 | Boca de BSTC D = 1,50 m - esconsidade 0° - areia e brita comerciais - alas esconsas | un | 7107.91 | 7304.14 | UN
SICRO | 804161 | Boca de BSTC D = 1,50 m - esconsidade 0° - areia e brita comerciais - alas retas | un | 4320.57 | 4441.94 | UN
SICRO | 804408 | Boca de BSTC D = 1,50 m - esconsidade 0° - areia extraída e brita produzida - alas esconsas | un | 5244.15 | 5448.6 | UN
SICRO | 804160 | Boca de BSTC D = 1,50 m - esconsidade 0° - areia extraída e brita produzida - alas retas | un | 3202.15 | 3328.45 | UN
SICRO | 804165 | Boca de BSTC D = 1,50 m - esconsidade 10° - areia e brita comerciais - alas retas | un | 4331.85 | 4453.83 | UN
SICRO | 804164 | Boca de BSTC D = 1,50 m - esconsidade 10° - areia extraída e brita produzida - alas retas | un | 3212.56 | 3339.48 | UN
SICRO | 804411 | Boca de BSTC D = 1,50 m - esconsidade 15° - areia e brita comerciais - alas esconsas | un | 7499.65 | 7706.07 | UN
SICRO | 804167 | Boca de BSTC D = 1,50 m - esconsidade 15° - areia e brita comerciais - alas retas | un | 4346.61 | 4469.39 | UN
SICRO | 804410 | Boca de BSTC D = 1,50 m - esconsidade 15° - areia extraída e brita produzida - alas esconsas | un | 5528.83 | 5743.94 | UN
SICRO | 804166 | Boca de BSTC D = 1,50 m - esconsidade 15° - areia extraída e brita produzida - alas retas | un | 3226.12 | 3353.84 | UN
SICRO | 804169 | Boca de BSTC D = 1,50 m - esconsidade 20° - areia e brita comerciais - alas retas | un | 4368.06 | 4492.02 | UN
SICRO | 804168 | Boca de BSTC D = 1,50 m - esconsidade 20° - areia extraída e brita produzida - alas retas | un | 3246.01 | 3374.92 | UN
SICRO | 804171 | Boca de BSTC D = 1,50 m - esconsidade 25° - areia e brita comerciais - alas retas | un | 4397.29 | 4522.87 | UN
SICRO | 804170 | Boca de BSTC D = 1,50 m - esconsidade 25° - areia extraída e brita produzida - alas retas | un | 3273.18 | 3403.71 | UN
SICRO | 804413 | Boca de BSTC D = 1,50 m - esconsidade 30° - areia e brita comerciais - alas esconsas | un | 8410.92 | 8641.22 | UN
SICRO | 804173 | Boca de BSTC D = 1,50 m - esconsidade 30° - areia e brita comerciais - alas retas | un | 4436.41 | 4564.2 | UN
SICRO | 804412 | Boca de BSTC D = 1,50 m - esconsidade 30° - areia extraída e brita produzida - alas esconsas | un | 6192.35 | 6432.43 | UN
SICRO | 804172 | Boca de BSTC D = 1,50 m - esconsidade 30° - areia extraída e brita produzida - alas retas | un | 3309.88 | 3442.64 | UN
SICRO | 804175 | Boca de BSTC D = 1,50 m - esconsidade 35° - areia e brita comerciais - alas retas | un | 4488.6 | 4619.41 | UN
SICRO | 804174 | Boca de BSTC D = 1,50 m - esconsidade 35° - areia extraída e brita produzida - alas retas | un | 3359.31 | 3495.11 | UN
SICRO | 804177 | Boca de BSTC D = 1,50 m - esconsidade 40° - areia e brita comerciais - alas retas | un | 4558.17 | 4693.07 | UN
SICRO | 804176 | Boca de BSTC D = 1,50 m - esconsidade 40° - areia extraída e brita produzida - alas retas | un | 3425.61 | 3565.5 | UN
SICRO | 804415 | Boca de BSTC D = 1,50 m - esconsidade 45° - areia e brita comerciais - alas esconsas | un | 10561.5 | 10847.07 | UN
SICRO | 804179 | Boca de BSTC D = 1,50 m - esconsidade 45° - areia e brita comerciais - alas retas | un | 4652.96 | 4793.55 | UN
SICRO | 804414 | Boca de BSTC D = 1,50 m - esconsidade 45° - areia extraída e brita produzida - alas esconsas | un | 7750.7 | 8048.66 | UN
SICRO | 804178 | Boca de BSTC D = 1,50 m - esconsidade 45° - areia extraída e brita produzida - alas retas | un | 3516.78 | 3662.38 | UN
SICRO | 804163 | Boca de BSTC D = 1,50 m - esconsidade 5° - areia e brita comerciais - alas retas | un | 4323.59 | 4445.14 | UN
SICRO | 804162 | Boca de BSTC D = 1,50 m - esconsidade 5° - areia extraída e brita produzida - alas retas | un | 3205 | 3331.47 | UN
SICRO | 804441 | Boca de BTTC D = 1,00 m - esconsidade 0° - areia e brita comerciais - alas esconsas | un | 4783.39 | 4931.15 | UN
SICRO | 804317 | Boca de BTTC D = 1,00 m - esconsidade 0° - areia e brita comerciais - alas retas | un | 2625.28 | 2702.29 | UN
SICRO | 804440 | Boca de BTTC D = 1,00 m - esconsidade 0° - areia extraída e brita produzida - alas esconsas | un | 3637.73 | 3790.54 | UN
SICRO | 804316 | Boca de BTTC D = 1,00 m - esconsidade 0° - areia extraída e brita produzida - alas retas | un | 1968.23 | 2048.13 | UN
SICRO | 804321 | Boca de BTTC D = 1,00 m - esconsidade 10° - areia e brita comerciais - alas retas | un | 2642.37 | 2720.2 | UN
SICRO | 804320 | Boca de BTTC D = 1,00 m - esconsidade 10° - areia extraída e brita produzida - alas retas | un | 1983.25 | 2063.98 | UN
SICRO | 804443 | Boca de BTTC D = 1,00 m - esconsidade 15° - areia e brita comerciais - alas esconsas | un | 4992.48 | 5146.54 | UN
SICRO | 804323 | Boca de BTTC D = 1,00 m - esconsidade 15° - areia e brita comerciais - alas retas | un | 2665.16 | 2744.08 | UN
SICRO | 804442 | Boca de BTTC D = 1,00 m - esconsidade 15° - areia extraída e brita produzida - alas esconsas | un | 3795.61 | 3954.95 | UN
SICRO | 804322 | Boca de BTTC D = 1,00 m - esconsidade 15° - areia extraída e brita produzida - alas retas | un | 2003.28 | 2085.12 | UN
SICRO | 804325 | Boca de BTTC D = 1,00 m - esconsidade 20° - areia e brita comerciais - alas retas | un | 2697.94 | 2778.49 | UN
SICRO | 804324 | Boca de BTTC D = 1,00 m - esconsidade 20° - areia extraída e brita produzida - alas retas | un | 2032.44 | 2115.92 | UN
SICRO | 804327 | Boca de BTTC D = 1,00 m - esconsidade 25° - areia e brita comerciais - alas retas | un | 2742.93 | 2825.72 | UN
SICRO | 804326 | Boca de BTTC D = 1,00 m - esconsidade 25° - areia extraída e brita produzida - alas retas | un | 2072.6 | 2158.35 | UN
SICRO | 804445 | Boca de BTTC D = 1,00 m - esconsidade 30° - areia e brita comerciais - alas esconsas | un | 5573.26 | 5744.83 | UN
SICRO | 804329 | Boca de BTTC D = 1,00 m - esconsidade 30° - areia e brita comerciais - alas retas | un | 2802.39 | 2888.26 | UN
SICRO | 804444 | Boca de BTTC D = 1,00 m - esconsidade 30° - areia extraída e brita produzida - alas esconsas | un | 4234.33 | 4411.8 | UN
SICRO | 804328 | Boca de BTTC D = 1,00 m - esconsidade 30° - areia extraída e brita produzida - alas retas | un | 2126.37 | 2215.22 | UN
SICRO | 804331 | Boca de BTTC D = 1,00 m - esconsidade 35° - areia e brita comerciais - alas retas | un | 2878.88 | 2968.81 | UN
SICRO | 804330 | Boca de BTTC D = 1,00 m - esconsidade 35° - areia extraída e brita produzida - alas retas | un | 2196.3 | 2289.25 | UN
SICRO | 804333 | Boca de BTTC D = 1,00 m - esconsidade 40° - areia e brita comerciais - alas retas | un | 2980.53 | 3076.03 | UN
SICRO | 804332 | Boca de BTTC D = 1,00 m - esconsidade 40° - areia extraída e brita produzida - alas retas | un | 2290.37 | 2388.92 | UN
SICRO | 804447 | Boca de BTTC D = 1,00 m - esconsidade 45° - areia e brita comerciais - alas esconsas | un | 6899.04 | 7110.43 | UN
SICRO | 804335 | Boca de BTTC D = 1,00 m - esconsidade 45° - areia e brita comerciais - alas retas | un | 3114.09 | 3217.15 | UN
SICRO | 804446 | Boca de BTTC D = 1,00 m - esconsidade 45° - areia extraída e brita produzida - alas esconsas | un | 5234.76 | 5453.5 | UN
SICRO | 804334 | Boca de BTTC D = 1,00 m - esconsidade 45° - areia extraída e brita produzida - alas retas | un | 2415.66 | 2521.8 | UN
SICRO | 804319 | Boca de BTTC D = 1,00 m - esconsidade 5° - areia e brita comerciais - alas retas | un | 2629.24 | 2706.43 | UN
SICRO | 804318 | Boca de BTTC D = 1,00 m - esconsidade 5° - areia extraída e brita produzida - alas retas | un | 1971.66 | 2051.76 | UN
SICRO | 804449 | Boca de BTTC D = 1,20 m - esconsidade 0° - areia e brita comerciais - alas esconsas | un | 7004.73 | 7207.61 | UN
SICRO | 804337 | Boca de BTTC D = 1,20 m - esconsidade 0° - areia e brita comerciais - alas retas | un | 3621.67 | 3721.93 | UN
SICRO | 804448 | Boca de BTTC D = 1,20 m - esconsidade 0° - areia extraída e brita produzida - alas esconsas | un | 5233.73 | 5444.42 | UN
SICRO | 804336 | Boca de BTTC D = 1,20 m - esconsidade 0° - areia extraída e brita produzida - alas retas | un | 2673.94 | 2778.37 | UN
SICRO | 804341 | Boca de BTTC D = 1,20 m - esconsidade 10° - areia e brita comerciais - alas retas | un | 3648.18 | 3749.58 | UN
SICRO | 804340 | Boca de BTTC D = 1,20 m - esconsidade 10° - areia extraída e brita produzida - alas retas | un | 2696.3 | 2801.9 | UN
SICRO | 804451 | Boca de BTTC D = 1,20 m - esconsidade 15° - areia e brita comerciais - alas esconsas | un | 7327.76 | 7539.67 | UN
SICRO | 804343 | Boca de BTTC D = 1,20 m - esconsidade 15° - areia e brita comerciais - alas retas | un | 3681.95 | 3784.81 | UN
SICRO | 804450 | Boca de BTTC D = 1,20 m - esconsidade 15° - areia extraída e brita produzida - alas esconsas | un | 5472.8 | 5692.89 | UN
SICRO | 804342 | Boca de BTTC D = 1,20 m - esconsidade 15° - areia extraída e brita produzida - alas retas | un | 2724.9 | 2831.98 | UN
SICRO | 804345 | Boca de BTTC D = 1,20 m - esconsidade 20° - areia e brita comerciais - alas retas | un | 3731.07 | 3836.12 | UN
SICRO | 804344 | Boca de BTTC D = 1,20 m - esconsidade 20° - areia extraída e brita produzida - alas retas | un | 2766.95 | 2876.26 | UN
SICRO | 804347 | Boca de BTTC D = 1,20 m - esconsidade 25° - areia e brita comerciais - alas retas | un | 3797.91 | 3906.03 | UN
SICRO | 804346 | Boca de BTTC D = 1,20 m - esconsidade 25° - areia extraída e brita produzida - alas retas | un | 2824.65 | 2937.06 | UN
SICRO | 804453 | Boca de BTTC D = 1,20 m - esconsidade 30° - areia e brita comerciais - alas esconsas | un | 8173.68 | 8409.11 | UN
SICRO | 804349 | Boca de BTTC D = 1,20 m - esconsidade 30° - areia e brita comerciais - alas retas | un | 3885.21 | 3997.46 | UN
SICRO | 804452 | Boca de BTTC D = 1,20 m - esconsidade 30° - areia extraída e brita produzida - alas esconsas | un | 6098.04 | 6342.61 | UN
SICRO | 804348 | Boca de BTTC D = 1,20 m - esconsidade 30° - areia extraída e brita produzida - alas retas | un | 2900.92 | 3017.51 | UN
SICRO | 804351 | Boca de BTTC D = 1,20 m - esconsidade 35° - areia e brita comerciais - alas retas | un | 3996.98 | 4114.71 | UN
SICRO | 804350 | Boca de BTTC D = 1,20 m - esconsidade 35° - areia extraída e brita produzida - alas retas | un | 2999.94 | 3122.06 | UN
SICRO | 804353 | Boca de BTTC D = 1,20 m - esconsidade 40° - areia e brita comerciais - alas retas | un | 4142.81 | 4268 | UN
SICRO | 804352 | Boca de BTTC D = 1,20 m - esconsidade 40° - areia extraída e brita produzida - alas retas | un | 3131.29 | 3260.93 | UN
SICRO | 804455 | Boca de BTTC D = 1,20 m - esconsidade 45° - areia e brita comerciais - alas esconsas | un | 10125.95 | 10415.9 | UN
SICRO | 804355 | Boca de BTTC D = 1,20 m - esconsidade 45° - areia e brita comerciais - alas retas | un | 4333.57 | 4468.92 | UN
SICRO | 804454 | Boca de BTTC D = 1,20 m - esconsidade 45° - areia extraída e brita produzida - alas esconsas | un | 7542.73 | 7844.06 | UN
SICRO | 804354 | Boca de BTTC D = 1,20 m - esconsidade 45° - areia extraída e brita produzida - alas retas | un | 3305.84 | 3445.71 | UN
SICRO | 804339 | Boca de BTTC D = 1,20 m - esconsidade 5° - areia e brita comerciais - alas retas | un | 3628.3 | 3728.84 | UN
SICRO | 804338 | Boca de BTTC D = 1,20 m - esconsidade 5° - areia extraída e brita produzida - alas retas | un | 2679.53 | 2784.25 | UN
SICRO | 804457 | Boca de BTTC D = 1,50 m - esconsidade 0° - areia e brita comerciais - alas esconsas | un | 12405.53 | 12731.82 | UN
SICRO | 804357 | Boca de BTTC D = 1,50 m - esconsidade 0° - areia e brita comerciais - alas retas | un | 6153.1 | 6313.61 | UN
SICRO | 804456 | Boca de BTTC D = 1,50 m - esconsidade 0° - areia extraída e brita produzida - alas esconsas | un | 9040.78 | 9381.9 | UN
SICRO | 804356 | Boca de BTTC D = 1,50 m - esconsidade 0° - areia extraída e brita produzida - alas retas | un | 4475.03 | 4642.95 | UN
SICRO | 804361 | Boca de BTTC D = 1,50 m - esconsidade 10° - areia e brita comerciais - alas retas | un | 6194.37 | 6356.54 | UN
SICRO | 804360 | Boca de BTTC D = 1,50 m - esconsidade 10° - areia extraída e brita produzida - alas retas | un | 4509.06 | 4678.66 | UN
SICRO | 804459 | Boca de BTTC D = 1,50 m - esconsidade 15° - areia e brita comerciais - alas esconsas | un | 12985.1 | 13326.19 | UN
SICRO | 804363 | Boca de BTTC D = 1,50 m - esconsidade 15° - areia e brita comerciais - alas retas | un | 6247.15 | 6411.46 | UN
SICRO | 804458 | Boca de BTTC D = 1,50 m - esconsidade 15° - areia extraída e brita produzida - alas esconsas | un | 9460.01 | 9816.63 | UN
SICRO | 804362 | Boca de BTTC D = 1,50 m - esconsidade 15° - areia extraída e brita produzida - alas retas | un | 4552.7 | 4724.48 | UN
SICRO | 804365 | Boca de BTTC D = 1,50 m - esconsidade 20° - areia e brita comerciais - alas retas | un | 6323.12 | 6490.56 | UN
SICRO | 804364 | Boca de BTTC D = 1,50 m - esconsidade 20° - areia extraída e brita produzida - alas retas | un | 4615.92 | 4790.88 | UN
SICRO | 804367 | Boca de BTTC D = 1,50 m - esconsidade 25° - areia e brita comerciais - alas retas | un | 6425.65 | 6597.47 | UN
SICRO | 804366 | Boca de BTTC D = 1,50 m - esconsidade 25° - areia extraída e brita produzida - alas retas | un | 4702.24 | 4881.66 | UN
SICRO | 804461 | Boca de BTTC D = 1,50 m - esconsidade 30° - areia e brita comerciais - alas esconsas | un | 14524.02 | 14904.38 | UN
SICRO | 804369 | Boca de BTTC D = 1,50 m - esconsidade 30° - areia e brita comerciais - alas retas | un | 6558.59 | 6736.27 | UN
SICRO | 804460 | Boca de BTTC D = 1,50 m - esconsidade 30° - areia extraída e brita produzida - alas esconsas | un | 10573.25 | 10971.02 | UN
SICRO | 804371 | Boca de BTTC D = 1,50 m - esconsidade 35° - areia e brita comerciais - alas retas | un | 6728.66 | 6914.2 | UN
SICRO | 804370 | Boca de BTTC D = 1,50 m - esconsidade 35° - areia extraída e brita produzida - alas retas | un | 4962.84 | 5156.16 | UN
SICRO | 804373 | Boca de BTTC D = 1,50 m - esconsidade 40° - areia e brita comerciais - alas retas | un | 6946.28 | 7142.36 | UN
SICRO | 804372 | Boca de BTTC D = 1,50 m - esconsidade 40° - areia extraída e brita produzida - alas retas | un | 5154.76 | 5358.75 | UN
SICRO | 804463 | Boca de BTTC D = 1,50 m - esconsidade 45° - areia e brita comerciais - alas esconsas | un | 18053.9 | 18523.41 | UN
SICRO | 804375 | Boca de BTTC D = 1,50 m - esconsidade 45° - areia e brita comerciais - alas retas | un | 7229.97 | 7440.52 | UN
SICRO | 804462 | Boca de BTTC D = 1,50 m - esconsidade 45° - areia extraída e brita produzida - alas esconsas | un | 13120.22 | 13611.48 | UN
SICRO | 804374 | Boca de BTTC D = 1,50 m - esconsidade 45° - areia extraída e brita produzida - alas retas | un | 5409.84 | 5628.41 | UN
SICRO | 804359 | Boca de BTTC D = 1,50 m - esconsidade 5° - areia e brita comerciais - alas retas | un | 6163.5 | 6324.45 | UN
SICRO | 804358 | Boca de BTTC D = 1,50 m - esconsidade 5° - areia extraída e brita produzida - alas retas | un | 4483.71 | 4652.07 | UN
SICRO | 804368 | Boca de BTTC D = 1,50 m esconsidade 30° - areia extraída e brita produzida - alas retas | un | 4815.52 | 5000.89 | UN
SICRO | 804465 | Confecção de tubos de concreto armado D = 0,60 m PA1 - areia e brita comerciais | m | 121.81 | 124.98 | M
SICRO | 804464 | Confecção de tubos de concreto armado D = 0,60 m PA1 - areia extraída e brita produzida | m | 98.55 | 101.82 | M
SICRO | 804475 | Confecção de tubos de concreto armado D = 0,60 m PA2 - areia e brita comerciais | m | 133.73 | 137.33 | M
SICRO | 804474 | Confecção de tubos de concreto armado D = 0,60 m PA2 - areia extraída e brita produzida | m | 110.49 | 114.19 | M
SICRO | 804485 | Confecção de tubos de concreto armado D = 0,60 m PA3 - areia e brita comerciais | m | 193.28 | 199.02 | M
SICRO | 804484 | Confecção de tubos de concreto armado D = 0,60 m PA3 - areia extraída e brita produzida | m | 170.15 | 176 | M
SICRO | 804495 | Confecção de tubos de concreto armado D = 0,60 m PA4 - areia e brita comerciais | m | 240.76 | 247.93 | M
SICRO | 804494 | Confecção de tubos de concreto armado D = 0,60 m PA4 - areia extraída e brita produzida | m | 213.34 | 220.63 | M
SICRO | 804467 | Confecção de tubos de concreto armado D = 0,80 m PA1 - areia e brita comerciais | m | 185.74 | 190.35 | M
SICRO | 804466 | Confecção de tubos de concreto armado D = 0,80 m PA1 - areia extraída e brita produzida | m | 148.7 | 153.47 | M
SICRO | 804477 | Confecção de tubos de concreto armado D = 0,80 m PA2 - areia e brita comerciais | m | 233.38 | 239.71 | M
SICRO | 804476 | Confecção de tubos de concreto armado D = 0,80 m PA2 - areia extraída e brita produzida | m | 196.43 | 202.92 | M
SICRO | 804487 | Confecção de tubos de concreto armado D = 0,80 m PA3 - areia e brita comerciais | m | 329.06 | 338.54 | M
SICRO | 804486 | Confecção de tubos de concreto armado D = 0,80 m PA3 - areia extraída e brita produzida | m | 287.7 | 297.36 | M
SICRO | 804497 | Confecção de tubos de concreto armado D = 0,80 m PA4 - areia e brita comerciais | m | 388.49 | 399.53 | M
SICRO | 804496 | Confecção de tubos de concreto armado D = 0,80 m PA4 - areia extraída e brita produzida | m | 338.41 | 349.68 | M
SICRO | 804469 | Confecção de tubos de concreto armado D = 1,00 m PA1 - areia e brita comerciais | m | 322.92 | 331.63 | M
SICRO | 804468 | Confecção de tubos de concreto armado D = 1,00 m PA1 - areia extraída e brita produzida | m | 272.13 | 281.06 | M
SICRO | 804479 | Confecção de tubos de concreto armado D = 1,00 m PA2 - areia e brita comerciais | m | 370.57 | 380.99 | M
SICRO | 804478 | Confecção de tubos de concreto armado D = 1,00 m PA2 - areia extraída e brita produzida | m | 319.87 | 330.51 | M
SICRO | 804489 | Confecção de tubos de concreto armado D = 1,00 m PA3 - areia e brita comerciais | m | 468.21 | 481.22 | M
SICRO | 804488 | Confecção de tubos de concreto armado D = 1,00 m PA3 - areia extraída e brita produzida | m | 403.5 | 416.8 | M
SICRO | 804499 | Confecção de tubos de concreto armado D = 1,00 m PA4 - areia e brita comerciais | m | 593.01 | 609.81 | M
SICRO | 804498 | Confecção de tubos de concreto armado D = 1,00 m PA4 - areia extraída e brita produzida | m | 517.53 | 534.67 | M
SICRO | 804471 | Confecção de tubos de concreto armado D = 1,20 m PA1 - areia e brita comerciais | m | 439.81 | 451.33 | M
SICRO | 804470 | Confecção de tubos de concreto armado D = 1,20 m PA1 - areia extraída e brita produzida | m | 365.86 | 377.7 | M
SICRO | 804481 | Confecção de tubos de concreto armado D = 1,20 m PA2 - areia e brita comerciais | m | 547.01 | 562.39 | M
SICRO | 804480 | Confecção de tubos de concreto armado D = 1,20 m PA2 - areia extraída e brita produzida | m | 473.25 | 488.96 | M
SICRO | 804491 | Confecção de tubos de concreto armado D = 1,20 m PA3 - areia e brita comerciais | m | 721.53 | 741.57 | M
SICRO | 804490 | Confecção de tubos de concreto armado D = 1,20 m PA3 - areia extraída e brita produzida | m | 623.01 | 643.49 | M
SICRO | 804501 | Confecção de tubos de concreto armado D = 1,20 m PA4 - areia e brita comerciais | m | 864.77 | 889.11 | M
SICRO | 804500 | Confecção de tubos de concreto armado D = 1,20 m PA4 - areia extraída e brita produzida | m | 753.09 | 777.92 | M
SICRO | 804473 | Confecção de tubos de concreto armado D = 1,50 m PA1 - areia e brita comerciais | m | 708.23 | 726.94 | M
SICRO | 804472 | Confecção de tubos de concreto armado D = 1,50 m PA1 - areia extraída e brita produzida | m | 592.71 | 611.93 | M
SICRO | 804483 | Confecção de tubos de concreto armado D = 1,50 m PA2 - areia e brita comerciais | m | 874.98 | 899.7 | M
SICRO | 804482 | Confecção de tubos de concreto armado D = 1,50 m PA2 - areia extraída e brita produzida | m | 759.77 | 785 | M
SICRO | 804493 | Confecção de tubos de concreto armado D = 1,50 m PA3 - areia e brita comerciais | m | 1155.12 | 1187.49 | M
SICRO | 804492 | Confecção de tubos de concreto armado D = 1,50 m PA3 - areia extraída e brita produzida | m | 1002.62 | 1035.66 | M
SICRO | 804503 | Confecção de tubos de concreto armado D = 1,50 m PA4 - areia e brita comerciais | m | 1372.46 | 1412.31 | M
SICRO | 804502 | Confecção de tubos de concreto armado D = 1,50 m PA4 - areia extraída e brita produzida | m | 1214.83 | 1255.37 | M
SICRO | 804180 | Corpo de BDTC D = 0,80 m PA1 - areia extraída e brita e pedra de mão produzidas | m | 1075.91 | 1087.52 | M
SICRO | 804181 | Corpo de BDTC D = 0,80 m PA1 - areia, brita e pedra de mão comerciais | m | 1186.26 | 1197.35 | M
SICRO | 804182 | Corpo de BDTC D = 0,80 m PA2 - areia extraída e brita e pedra de mão produzidas | m | 1233.67 | 1245.28 | M
SICRO | 804183 | Corpo de BDTC D = 0,80 m PA2 - areia, brita e pedra de mão comerciais | m | 1344.02 | 1355.11 | M
SICRO | 804184 | Corpo de BDTC D = 0,80 m PA3 - areia extraída e brita e pedra de mão produzidas | m | 1261.16 | 1272.77 | M
SICRO | 804185 | Corpo de BDTC D = 0,80 m PA3 - areia, brita e pedra de mão comerciais | m | 1371.52 | 1382.61 | M
SICRO | 804186 | Corpo de BDTC D = 0,80 m PA4 - areia extraída e brita e pedra de mão produzidas | m | 1289.39 | 1301 | M
SICRO | 804187 | Corpo de BDTC D = 0,80 m PA4 - areia, brita e pedra de mão comerciais | m | 1399.75 | 1410.84 | M
SICRO | 804188 | Corpo de BDTC D = 1,00 m PA1 - areia extraída e brita e pedra de mão produzidas | m | 1530.2 | 1545.14 | M
SICRO | 804189 | Corpo de BDTC D = 1,00 m PA1 - areia, brita e pedra de mão comerciais | m | 1677.81 | 1692.05 | M
SICRO | 804190 | Corpo de BDTC D = 1,00 m PA2 - areia extraída e brita e pedra de mão produzidas | m | 1569.85 | 1584.78 | M
SICRO | 804191 | Corpo de BDTC D = 1,00 m PA2 - areia, brita e pedra de mão comerciais | m | 1717.45 | 1731.7 | M
SICRO | 804192 | Corpo de BDTC D = 1,00 m PA3 - areia extraída e brita e pedra de mão produzidas | m | 1725.1 | 1740.04 | M
SICRO | 804193 | Corpo de BDTC D = 1,00 m PA3 - areia, brita e pedra de mão comerciais | m | 1872.71 | 1886.95 | M
SICRO | 804194 | Corpo de BDTC D = 1,00 m PA4 - areia extraída e brita e pedra de mão produzidas | m | 1733.76 | 1748.7 | M
SICRO | 804195 | Corpo de BDTC D = 1,00 m PA4 - areia, brita e pedra de mão comerciais | m | 1881.37 | 1895.61 | M
SICRO | 804196 | Corpo de BDTC D = 1,20 m PA1 - areia extraída e brita e pedra de mão produzidas | m | 2131.43 | 2149.79 | M
SICRO | 804197 | Corpo de BDTC D = 1,20 m PA1 - areia, brita e pedra de mão comerciais | m | 2319.57 | 2337.06 | M
SICRO | 804198 | Corpo de BDTC D = 1,20 m PA2 - areia extraída e brita e pedra de mão produzidas | m | 2213.1 | 2231.47 | M
SICRO | 804199 | Corpo de BDTC D = 1,20 m PA2 - areia, brita e pedra de mão comerciais | m | 2401.25 | 2418.73 | M
SICRO | 804200 | Corpo de BDTC D = 1,20 m PA3 - areia extraída e brita e pedra de mão produzidas | m | 2517.86 | 2536.22 | M
SICRO | 804201 | Corpo de BDTC D = 1,20 m PA3 - areia, brita e pedra de mão comerciais | m | 2706 | 2723.49 | M
SICRO | 804202 | Corpo de BDTC D = 1,20 m PA4 - areia extraída e brita e pedra de mão produzidas | m | 2758.55 | 2776.91 | M
SICRO | 804203 | Corpo de BDTC D = 1,20 m PA4 - areia, brita e pedra de mão comerciais | m | 2946.69 | 2964.18 | M
SICRO | 804204 | Corpo de BDTC D = 1,50 m PA1 - areia extraída e brita e pedra de mão produzidas | m | 2900.48 | 2923.6 | M
SICRO | 804205 | Corpo de BDTC D = 1,50 m PA1 - areia, brita e pedra de mão comerciais | m | 3143.4 | 3165.38 | M
SICRO | 804206 | Corpo de BDTC D = 1,50 m PA2 - areia extraída e brita e pedra de mão produzidas | m | 3226.27 | 3249.39 | M
SICRO | 804207 | Corpo de BDTC D = 1,50 m PA2 - areia, brita e pedra de mão comerciais | m | 3469.2 | 3491.18 | M
SICRO | 804208 | Corpo de BDTC D = 1,50 m PA3 - areia extraída e brita e pedra de mão produzidas | m | 3472.93 | 3496.04 | M
SICRO | 804209 | Corpo de BDTC D = 1,50 m PA3 - areia, brita e pedra de mão comerciais | m | 3715.85 | 3737.83 | M
SICRO | 804210 | Corpo de BDTC D = 1,50 m PA4 - areia extraída e brita e pedra de mão produzidas | m | 3825.89 | 3849 | M
SICRO | 804211 | Corpo de BDTC D = 1,50 m PA4 - areia, brita e pedra de mão comerciais | m | 4068.81 | 4090.79 | M
SICRO | 804012 | Corpo de BSTC D = 0,40 m PA1 - areia extraída e brita e pedra de mão produzidas | m | 220.74 | 224.55 | M
SICRO | 804013 | Corpo de BSTC D = 0,40 m PA1 - areia, brita e pedra de mão comerciais | m | 247.61 | 251.29 | M
SICRO | 804014 | Corpo de BSTC D = 0,40 m PA2 - areia extraída e brita e pedra de mão produzidas | m | 227.03 | 230.84 | M
SICRO | 804015 | Corpo de BSTC D = 0,40 m PA2 - areia, brita e pedra de mão comerciais | m | 253.89 | 257.58 | M
SICRO | 804016 | Corpo de BSTC D = 0,40 m PA3 - areia extraída e brita e pedra de mão produzidas | m | 267.43 | 271.24 | M
SICRO | 804017 | Corpo de BSTC D = 0,40 m PA3 - areia, brita e pedra de mão comerciais | m | 294.29 | 297.98 | M
SICRO | 804018 | Corpo de BSTC D = 0,40 m PA4 - areia extraída e brita e pedra de mão produzidas | m | 283.07 | 286.88 | M
SICRO | 804019 | Corpo de BSTC D = 0,40 m PA4 - areia, brita e pedra de mão comerciais | m | 309.94 | 313.62 | M
SICRO | 804020 | Corpo de BSTC D = 0,60 m PA1 - areia extraída e brita e pedra de mão produzidas | m | 347.58 | 353.1 | M
SICRO | 804021 | Corpo de BSTC D = 0,60 m PA1 - areia, brita e pedra de mão comerciais | m | 387.93 | 393.26 | M
SICRO | 804022 | Corpo de BSTC D = 0,60 m PA2 - areia extraída e brita e pedra de mão produzidas | m | 375.08 | 380.6 | M
SICRO | 804023 | Corpo de BSTC D = 0,60 m PA2 - areia, brita e pedra de mão comerciais | m | 415.43 | 420.76 | M
SICRO | 804024 | Corpo de BSTC D = 0,60 m PA3 - areia extraída e brita e pedra de mão produzidas | m | 401.88 | 407.4 | M
SICRO | 804025 | Corpo de BSTC D = 0,60 m PA3 - areia, brita e pedra de mão comerciais | m | 442.24 | 447.57 | M
SICRO | 804026 | Corpo de BSTC D = 0,60 m PA4 - areia extraída e brita e pedra de mão produzidas | m | 529.66 | 535.18 | M
SICRO | 804027 | Corpo de BSTC D = 0,60 m PA4 - areia, brita e pedra de mão comerciais | m | 570.02 | 575.35 | M
SICRO | 804028 | Corpo de BSTC D = 0,80 m PA1 - areia extraída e brita e pedra de mão produzidas | m | 560.33 | 567.6 | M
SICRO | 804029 | Corpo de BSTC D = 0,80 m PA1 - areia, brita e pedra de mão comerciais | m | 615.5 | 622.52 | M
SICRO | 804030 | Corpo de BSTC D = 0,80 m PA2 - areia extraída e brita e pedra de mão produzidas | m | 639.21 | 646.48 | M
SICRO | 804031 | Corpo de BSTC D = 0,80 m PA2 - areia, brita e pedra de mão comerciais | m | 694.38 | 701.39 | M
SICRO | 804032 | Corpo de BSTC D = 0,80 m PA3 - areia extraída e brita e pedra de mão produzidas | m | 652.96 | 660.23 | M
SICRO | 804033 | Corpo de BSTC D = 0,80 m PA3 - areia, brita e pedra de mão comerciais | m | 708.13 | 715.14 | M
SICRO | 804034 | Corpo de BSTC D = 0,80 m PA4 - areia extraída e brita e pedra de mão produzidas | m | 667.07 | 674.34 | M
SICRO | 804035 | Corpo de BSTC D = 0,80 m PA4 - areia, brita e pedra de mão comerciais | m | 722.25 | 729.26 | M
SICRO | 804036 | Corpo de BSTC D = 1,00 m PA1 - areia extraída e brita e pedra de mão produzidas | m | 788.31 | 797.4 | M
SICRO | 804037 | Corpo de BSTC D = 1,00 m PA1 - areia, brita e pedra de mão comerciais | m | 860.35 | 869.1 | M
SICRO | 804038 | Corpo de BSTC D = 1,00 m PA2 - areia extraída e brita e pedra de mão produzidas | m | 808.13 | 817.22 | M
SICRO | 804039 | Corpo de BSTC D = 1,00 m PA2 - areia, brita e pedra de mão comerciais | m | 880.18 | 888.93 | M
SICRO | 804040 | Corpo de BSTC D = 1,00 m PA3 - areia extraída e brita e pedra de mão produzidas | m | 885.76 | 894.85 | M
SICRO | 804041 | Corpo de BSTC D = 1,00 m PA3 - areia, brita e pedra de mão comerciais | m | 957.8 | 966.55 | M
SICRO | 804042 | Corpo de BSTC D = 1,00 m PA4 - areia extraída e brita e pedra de mão produzidas | m | 890.09 | 899.18 | M
SICRO | 804043 | Corpo de BSTC D = 1,00 m PA4 - areia, brita e pedra de mão comerciais | m | 962.13 | 970.88 | M
SICRO | 804044 | Corpo de BSTC D = 1,20 m PA1 - areia extraída e brita e pedra de mão produzidas | m | 1089.04 | 1099.98 | M
SICRO | 804045 | Corpo de BSTC D = 1,20 m PA1 - areia, brita e pedra de mão comerciais | m | 1179.07 | 1189.58 | M
SICRO | 804046 | Corpo de BSTC D = 1,20 m PA2 - areia extraída e brita e pedra de mão produzidas | m | 1129.88 | 1140.82 | M
SICRO | 804047 | Corpo de BSTC D = 1,20 m PA2 - areia, brita e pedra de mão comerciais | m | 1219.9 | 1230.42 | M
SICRO | 804048 | Corpo de BSTC D = 1,20 m PA3 - areia extraída e brita e pedra de mão produzidas | m | 1282.26 | 1293.2 | M
SICRO | 804049 | Corpo de BSTC D = 1,20 m PA3 - areia, brita e pedra de mão comerciais | m | 1372.28 | 1382.8 | M
SICRO | 804050 | Corpo de BSTC D = 1,20 m PA4 - areia extraída e brita e pedra de mão produzidas | m | 1402.6 | 1413.54 | M
SICRO | 804051 | Corpo de BSTC D = 1,20 m PA4 - areia, brita e pedra de mão comerciais | m | 1492.63 | 1503.14 | M
SICRO | 804052 | Corpo de BSTC D = 1,50 m PA1 - areia extraída e brita e pedra de mão produzidas | m | 1476.29 | 1489.8 | M
SICRO | 804053 | Corpo de BSTC D = 1,50 m PA1 - areia, brita e pedra de mão comerciais | m | 1593.35 | 1606.32 | M
SICRO | 804054 | Corpo de BSTC D = 1,50 m PA2 - areia extraída e brita e pedra de mão produzidas | m | 1639.19 | 1652.7 | M
SICRO | 804055 | Corpo de BSTC D = 1,50 m PA2 - areia, brita e pedra de mão comerciais | m | 1756.25 | 1769.21 | M
SICRO | 804056 | Corpo de BSTC D = 1,50 m PA3 - areia extraída e brita e pedra de mão produzidas | m | 1762.51 | 1776.03 | M
SICRO | 804057 | Corpo de BSTC D = 1,50 m PA3 - areia, brita e pedra de mão comerciais | m | 1879.58 | 1892.54 | M
SICRO | 804058 | Corpo de BSTC D = 1,50 m PA4 - areia extraída e brita e pedra de mão produzidas | m | 1938.99 | 1952.51 | M
SICRO | 804059 | Corpo de BSTC D = 1,50 m PA4 - areia, brita e pedra de mão comerciais | m | 2056.06 | 2069.02 | M
SICRO | 804292 | Corpo de BTTC D = 1,00 m PA1 - areia extraída e brita e pedra de mão produzidas | m | 2272.1 | 2292.88 | M
SICRO | 804293 | Corpo de BTTC D = 1,00 m PA1 - areia, brita e pedra de mão comerciais | m | 2495.27 | 2515.01 | M
SICRO | 804294 | Corpo de BTTC D = 1,00 m PA2 - areia extraída e brita e pedra de mão produzidas | m | 2331.56 | 2352.35 | M
SICRO | 804295 | Corpo de BTTC D = 1,00 m PA2 - areia, brita e pedra de mão comerciais | m | 2554.74 | 2574.47 | M
SICRO | 804296 | Corpo de BTTC D = 1,00 m PA3 - areia extraída e brita e pedra de mão produzidas | m | 2564.45 | 2585.23 | M
SICRO | 804297 | Corpo de BTTC D = 1,00 m PA3 - areia, brita e pedra de mão comerciais | m | 2787.62 | 2807.36 | M
SICRO | 804298 | Corpo de BTTC D = 1,00 m PA4 - areia extraída e brita e pedra de mão produzidas | m | 2577.44 | 2598.22 | M
SICRO | 804299 | Corpo de BTTC D = 1,00 m PA4 - areia, brita e pedra de mão comerciais | m | 2800.61 | 2820.34 | M
SICRO | 804300 | Corpo de BTTC D = 1,20 m PA1 - areia extraída e brita e pedra de mão produzidas | m | 3173.58 | 3199.37 | M
SICRO | 804301 | Corpo de BTTC D = 1,20 m PA1 - areia, brita e pedra de mão comerciais | m | 3459.66 | 3484.11 | M
SICRO | 804302 | Corpo de BTTC D = 1,20 m PA2 - areia extraída e brita e pedra de mão produzidas | m | 3296.09 | 3321.88 | M
SICRO | 804303 | Corpo de BTTC D = 1,20 m PA2 - areia, brita e pedra de mão comerciais | m | 3582.18 | 3606.63 | M
SICRO | 804304 | Corpo de BTTC D = 1,20 m PA3 - areia extraída e brita e pedra de mão produzidas | m | 3753.22 | 3779.01 | M
SICRO | 804305 | Corpo de BTTC D = 1,20 m PA3 - areia, brita e pedra de mão comerciais | m | 4039.31 | 4063.76 | M
SICRO | 804306 | Corpo de BTTC D = 1,20 m PA4 - areia extraída e brita e pedra de mão produzidas | m | 4114.26 | 4140.05 | M
SICRO | 804307 | Corpo de BTTC D = 1,20 m PA4 - areia, brita e pedra de mão comerciais | m | 4400.34 | 4424.79 | M
SICRO | 804308 | Corpo de BTTC D = 1,50 m PA1 - areia extraída e brita e pedra de mão produzidas | m | 4324.9 | 4357.63 | M
SICRO | 804309 | Corpo de BTTC D = 1,50 m PA1 - areia, brita e pedra de mão comerciais | m | 4693.87 | 4724.87 | M
SICRO | 804310 | Corpo de BTTC D = 1,50 m PA2 - areia extraída e brita e pedra de mão produzidas | m | 4813.59 | 4846.32 | M
SICRO | 804311 | Corpo de BTTC D = 1,50 m PA2 - areia, brita e pedra de mão comerciais | m | 5182.56 | 5213.56 | M
SICRO | 804312 | Corpo de BTTC D = 1,50 m PA3 - areia extraída e brita e pedra de mão produzidas | m | 5183.57 | 5216.3 | M
SICRO | 804313 | Corpo de BTTC D = 1,50 m PA3 - areia, brita e pedra de mão comerciais | m | 5552.54 | 5583.54 | M
SICRO | 804314 | Corpo de BTTC D = 1,50 m PA4 - areia extraída e brita e pedra de mão produzidas | m | 5713.02 | 5745.74 | M
SICRO | 804315 | Corpo de BTTC D = 1,50 m PA4 - areia, brita e pedra de mão comerciais | m | 6081.98 | 6112.98 | M
SICRO | 805446 | Dentes para bueiros duplos D = 0,80 m - areia extraída e brita e pedra de mão produzidas | un | 36.54 | 37.69 | UN
SICRO | 805447 | Dentes para bueiros duplos D = 0,80 m - areia, brita e pedra de mão comerciais | un | 53.43 | 54.51 | UN
SICRO | 805448 | Dentes para bueiros duplos D = 1,00 m - areia extraída e brita e pedra de mão produzidas | un | 43.8 | 45.18 | UN
SICRO | 805449 | Dentes para bueiros duplos D = 1,00 m - areia, brita e pedra de mão comerciais | un | 64.04 | 65.32 | UN
SICRO | 805450 | Dentes para bueiros duplos D = 1,20 m - areia extraída e brita e pedra de mão produzidas | un | 50.82 | 52.43 | UN
SICRO | 805451 | Dentes para bueiros duplos D = 1,20 m - areia, brita e pedra de mão comerciais | un | 74.23 | 75.72 | UN
SICRO | 805452 | Dentes para bueiros duplos D = 1,50 m - areia extraída e brita e pedra de mão produzidas | un | 59.5 | 61.37 | UN
SICRO | 805453 | Dentes para bueiros duplos D = 1,50 m - areia, brita e pedra de mão comerciais | un | 87.31 | 89.05 | UN
SICRO | 805434 | Dentes para bueiros simples D = 0,40 m - areia extraída e brita e pedra de mão produzidas | un | 12.39 | 12.8 | UN
SICRO | 805435 | Dentes para bueiros simples D = 0,40 m - areia, brita e pedra de mão comerciais | un | 17.5 | 17.88 | UN
SICRO | 805436 | Dentes para bueiros simples D = 0,60 m - areia extraída e brita e pedra de mão produzidas | un | 14.52 | 14.98 | UN
SICRO | 805437 | Dentes para bueiros simples D = 0,60 m - areia, brita e pedra de mão comerciais | un | 21.21 | 21.64 | UN
SICRO | 805438 | Dentes para bueiros simples D = 0,80 m - areia extraída e brita e pedra de mão produzidas | un | 19.65 | 20.29 | UN
SICRO | 805439 | Dentes para bueiros simples D = 0,80 m - areia, brita e pedra de mão comerciais | un | 28.1 | 28.7 | UN
SICRO | 805440 | Dentes para bueiros simples D = 1,00 m - areia extraída e brita e pedra de mão produzidas | un | 22.02 | 22.71 | UN
SICRO | 805441 | Dentes para bueiros simples D = 1,00 m - areia, brita e pedra de mão comerciais | un | 32.23 | 32.87 | UN
SICRO | 805442 | Dentes para bueiros simples D = 1,20 m - areia extraída e brita e pedra de mão produzidas | un | 26.67 | 27.54 | UN
SICRO | 805443 | Dentes para bueiros simples D = 1,20 m - areia, brita e pedra de mão comerciais | un | 38.29 | 39.1 | UN
SICRO | 805444 | Dentes para bueiros simples D = 1,50 m - areia extraída e brita e pedra de mão produzidas | un | 29.75 | 30.68 | UN
SICRO | 805445 | Dentes para bueiros simples D = 1,50 m - areia, brita e pedra de mão comerciais | un | 43.65 | 44.52 | UN
SICRO | 805454 | Dentes para bueiros triplos D = 1,00 m - areia extraída e brita e pedra de mão produzidas | un | 65.81 | 67.89 | UN
SICRO | 805455 | Dentes para bueiros triplos D = 1,00 m - areia, brita e pedra de mão comerciais | un | 96.26 | 98.19 | UN
SICRO | 805456 | Dentes para bueiros triplos D = 1,20 m - areia extraída e brita e pedra de mão produzidas | un | 74.73 | 77.07 | UN
SICRO | 805457 | Dentes para bueiros triplos D = 1,20 m - areia, brita e pedra de mão comerciais | un | 109.76 | 111.93 | UN
SICRO | 805458 | Dentes para bueiros triplos D = 1,50 m - areia extraída e brita e pedra de mão produzidas | un | 89.49 | 92.29 | UN
SICRO | 805459 | Dentes para bueiros triplos D = 1,50 m - areia, brita e pedra de mão comerciais | un | 131.38 | 133.99 | UN
SICRO | 909620 | Alvenaria de blocos de concreto 19 x 19 x 39 cm com espessura de 20 cm com argamassa traço 1:0,5:3,5 - areia comercial | m² | 107.58 | 112.05 | M²
SICRO | 909621 | Alvenaria de blocos de concreto 19 x 19 x 39 cm com espessura de 20 cm com argamassa traço 1:0,5:3,5 - areia extraída | m² | 105.62 | 110.09 | M²
SICRO | 903802 | Bacia de contenção para tanque de emulsão de 30.000 l - inclusive demolição | un | 13930.21 | 14351.32 | UN
SICRO | 919113 | Canaleta perfil cartola 50 x 70 x 3 mm - aba 20 mm | m | 146.37 | 147.62 | M
SICRO | 903788 | Chapisco com argamassa de cimento e areia 1:3 - aplicação manual | m² | 3.85 | 4.08 | M²
SICRO | 919247 | Cobertura em chapas zincadas com espessura de 0,43 mm - utilização 2 vezes | m² | 39.43 | 40.31 | M²
SICRO | 919016 | Depósito de óleo para oficina - inclusive demolição | un | 7098.08 | 7355.92 | UN
SICRO | 919078 | Dique de contenção para usina de asfalto a quente - inclusive demolição | un | 34786.2 | 35706.28 | UN
SICRO | 903789 | Emboço com argamassa de cimento, cal hidratada e areia 1:2:8 com espessura de 2 cm - aplicação manual | m² | 28.7 | 30.32 | M²
SICRO | 919250 | Fornecimento e instalação de extintor de espuma 10 l | un | 519.88 | 522.1 | UN
SICRO | 903807 | Instalação da central de britagem com capacidade de 80 m³/h | un | 100817.59 | 103473.56 | UN
SICRO | 903806 | Instalação da central de concreto com capacidade de 150 m³/h | un | 167090.16 | 171817.61 | UN
SICRO | 903804 | Instalação da central de concreto com capacidade de 30 m³/h | un | 62028.52 | 63574.94 | UN
SICRO | 903805 | Instalação da central de concreto com capacidade de 40 m³/h | un | 71977.19 | 73912.73 | UN
SICRO | 903810 | Instalação da usina de asfalto a quente capacidade de 120 t/h | un | 178380.49 | 183264.32 | UN
SICRO | 903809 | Instalação da usina de pré-misturado a frio com capacidade de 60 t/h | un | 113528.09 | 116857.1 | UN
SICRO | 903808 | Instalação da usina misturadora de solos com capacidade de 300 t/h | un | 103917.14 | 106563.38 | UN
SICRO | 903845 | Lastro de brita comercial - espalhamento mecânico | m³ | 154.82 | 154.87 | M³
SICRO | 919009 | Montagem e desmontagem da central de britagem com capacidade de 80 m³/h - inclusive construção de aterro, construção e demolição de rampa e bases | un | 60369.51 | 62559.58 | UN
SICRO | 919007 | Montagem e desmontagem da central de concreto com capacidade de 150 m³/h - inclusive construção e demolição de bases, rampas e depósitos de agregados | un | 109951.56 | 114009.67 | UN
SICRO | 919011 | Montagem e desmontagem da central de concreto com capacidade de 30 m³/h - inclusive construção e demolição de bases, rampas e depósitos de agregados | un | 30936.5 | 32110.77 | UN
SICRO | 919246 | Montagem e desmontagem da central de concreto com capacidade de 40 m³/h - inclusive construção e demolição de bases, rampas e depósitos de agregados | un | 42643.97 | 44226.17 | UN
SICRO | 919013 | Montagem e desmontagem da usina de asfalto a quente com capacidade de 120 t/h - inclusive construção e demolição de bases, rampas, depósitos de agregados e dique de contenção | un | 120510.24 | 124724.9 | UN
SICRO | 919008 | Montagem e desmontagem da usina de pré-misturado a frio com capacidade de 60 t/h - inclusive construção e demolição de bases, rampas, depósitos de agregados e bacia de contenção | un | 86145.3 | 89122.56 | UN
SICRO | 919012 | Montagem e desmontagem da usina misturadora de solos com capacidade de 300 t/h - inclusive construção e demolição de bases, rampas e depósitos de agregados | un | 55308.98 | 57373.45 | UN
SICRO | 903848 | Muro em alvenaria de blocos de concreto com espessura de 0,20 m h = 1,0 m | m | 151.88 | 157.24 | M
SICRO | 919002 | Posto de combustível - com reaproveitamento de 2 vezes do tanque/bomba/cobertura - inclusive demolição | un | 33557.04 | 37200.53 | UN
SICRO | 919210 | Rampa de lavagem - inclusive demolição | un | 17800.11 | 20006.07 | UN
SICRO | 909612 | Rampa para acesso do misturador de agregados para centrais de 30 m³ e 40 m³ - inclusive demolição | un | 11823.22 | 12265.83 | UN
SICRO | 909613 | Rampa para acesso do misturador de agregados para central de 150 m³ - inclusive demolição | un | 19474.95 | 20198.39 | UN
SICRO | 909614 | Rampa para acesso do misturador de agregados para central de britagem - inclusive demolição | un | 44124.05 | 45360 | UN
SICRO | 909616 | Rampa para acesso do misturador de agregados para PMF - inclusive demolição | un | 33872.47 | 35126.64 | UN
SICRO | 909617 | Rampa para acesso do misturador de agregados para usina de asfalto a quente - inclusive demolição | un | 19963.02 | 20726.65 | UN
SICRO | 909615 | Rampa para acesso do misturador de agregados para usina de solos - inclusive demolição | un | 15345.42 | 15924.37 | UN
SICRO | 903860 | Selador acrílico - camada de fundo com aplicação manual | m² | 2.82 | 2.98 | M²
SICRO | 919101 | Sistema separador água e óleo, inclusive demolição | un | 1677.77 | 1745.03 | UN
SICRO | 903818 | Tinta látex - duas camadas com aplicação manual | m² | 14.02 | 15.34 | M²
SICRO | 1100657 | Adensamento de concreto por vibrador de imersão | m³ | 2.91 | 3.1 | M³
SICRO | 1108055 | Argamassa autoadensável para reparos e grauteamento - confecção em misturador e lançamento manual | m³ | 3102.21 | 3111.06 | M³
SICRO | 1109665 | Argamassa de cimento e areia 1:1 - confecção em betoneira e lançamento manual - areia comercial | m³ | 742.57 | 748.11 | M³
SICRO | 1109664 | Argamassa de cimento e areia 1:1 - confecção em betoneira e lançamento manual - areia extraída | m³ | 665.68 | 671.48 | M³
SICRO | 1109667 | Argamassa de cimento e areia 1:2 - confecção em betoneira e lançamento manual - areia comercial | m³ | 588.03 | 593.37 | M³
SICRO | 1109666 | Argamassa de cimento e areia 1:2 - confecção em betoneira e lançamento manual - areia extraída | m³ | 454.78 | 460.57 | M³
SICRO | 1109669 | Argamassa de cimento e areia 1:3 - confecção em betoneira e lançamento manual - areia comercial | m³ | 511.9 | 516.85 | M³
SICRO | 1109668 | Argamassa de cimento e areia 1:3 - confecção em betoneira e lançamento manual - areia extraída | m³ | 352.05 | 357.54 | M³
SICRO | 1108060 | Argamassa de cimento e areia 1:3 com 8% de microssílica - confecção em betoneira e lançamento manual - areia comercial | m³ | 585.59 | 591.13 | M³
SICRO | 1109626 | Argamassa de cimento e areia 1:3 com 8% de microssílica - confecção em betoneira e lançamento manual - areia extraída | m³ | 428.91 | 434.97 | M³
SICRO | 1109671 | Argamassa de cimento e areia 1:4 - confecção em betoneira e lançamento manual - areia comercial | m³ | 473.81 | 479.11 | M³
SICRO | 1109670 | Argamassa de cimento e areia 1:4 - confecção em betoneira e lançamento manual - areia extraída | m³ | 298.48 | 304.37 | M³
SICRO | 1109672 | Argamassa de cimento e areia com aditivo aglutinante 1:8 - confecção em betoneira e lançamento manual - areia comercial | m³ | 400.59 | 405.49 | M³
SICRO | 1109624 | Argamassa de cimento e areia com aditivo aglutinante 1:8 - confecção em betoneira e lançamento manual - areia extraída | m³ | 198.57 | 204.15 | M³
SICRO | 1109622 | Argamassa de cimento, cal hidratada e areia 1:0,5:3,5 - confecção em betoneira e lançamento manual - areia comercial | m³ | 460.29 | 465.64 | M³
SICRO | 1109623 | Argamassa de cimento, cal hidratada e areia 1:0,5:3,5 - confecção em betoneira e lançamento manual - areia extraída | m³ | 329.67 | 335.47 | M³
SICRO | 1109697 | Argamassa de cimento, cal hidratada e areia 1:0,5:8 - confecção em betoneira e lançamento manual - areia comercial | m³ | 364.54 | 369.36 | M³
SICRO | 1109698 | Argamassa de cimento, cal hidratada e areia 1:0,5:8 - confecção em betoneira e lançamento manual - areia extraída | m³ | 199.12 | 204.49 | M³
SICRO | 1109679 | Argamassa de cimento, cal hidratada e areia 1:1:6 - confecção em betoneira e lançamento manual - areia comercial | m³ | 409.61 | 414.72 | M³
SICRO | 1109625 | Argamassa de cimento, cal hidratada e areia 1:1:6 - confecção em betoneira e lançamento manual - areia extraída | m³ | 259.56 | 265.17 | M³
SICRO | 1109678 | Argamassa de cimento, cal hidratada e areia 1:2:10 - confecção em betoneira e lançamento manual - areia comercial | m³ | 382.4 | 387.4 | M³
SICRO | 1109694 | Argamassa de cimento, cal hidratada e areia 1:2:10 - confecção em betoneira e lançamento manual - areia extraída | m³ | 221.52 | 227.07 | M³
SICRO | 1109673 | Argamassa de cimento, cal hidratada e areia 1:2:6 - confecção em betoneira e lançamento manual - areia comercial | m³ | 442.33 | 447.72 | M³
SICRO | 1109690 | Argamassa de cimento, cal hidratada e areia 1:2:6 - confecção em betoneira e lançamento manual - areia extraída | m³ | 302.22 | 308.08 | M³
SICRO | 1109674 | Argamassa de cimento, cal hidratada e areia 1:2:7 - confecção em betoneira e lançamento manual - areia comercial | m³ | 422.16 | 427.42 | M³
SICRO | 1109691 | Argamassa de cimento, cal hidratada e areia 1:2:7 - confecção em betoneira e lançamento manual - areia extraída | m³ | 275.05 | 280.81 | M³
SICRO | 1109675 | Argamassa de cimento, cal hidratada e areia 1:2:8 - confecção em betoneira e lançamento manual - areia comercial | m³ | 406.07 | 411.22 | M³
SICRO | 1109692 | Argamassa de cimento, cal hidratada e areia 1:2:8 - confecção em betoneira e lançamento manual - areia extraída | m³ | 253.43 | 259.09 | M³
SICRO | 1109676 | Argamassa de cimento, cal hidratada e areia 1:2:9 - confecção em betoneira e lançamento manual - areia comercial | m³ | 393.06 | 398.13 | M³
SICRO | 1109693 | Argamassa de cimento, cal hidratada e areia 1:2:9 - confecção em betoneira e lançamento manual - areia extraída | m³ | 235.92 | 241.51 | M³
SICRO | 1109680 | Argamassa para reparos e grauteamento - confecção em misturador e lançamento manual | m³ | 3354.63 | 3363.72 | M³
SICRO | 1107748 | Argamassa polimérica de alto desempenho projetada para reparos superficiais e reforços estruturais - confecção em misturador e lançamento projetado | m³ | 10661.21 | 10672.42 | M³
SICRO | 1110000 | Concreto | m³ | 0.01 | 0 | M³
SICRO | 1106059 | Concreto autoadensável com silicato de alumínio fck = 20 MPa - confecção em betoneira e lançamento manual - areia e brita comerciais | m³ | 577.92 | 583.8 | M³
SICRO | 1106060 | Concreto autoadensável com silicato de alumínio fck = 20 MPa - confecção em betoneira e lançamento manual - areia extraída e brita produzida | m³ | 409.51 | 416.1 | M³
SICRO | 1100658 | Concreto autoadensável com silicato de alumínio fck = 20 MPa - confecção em central dosadora de 30 m³/h - areia e brita comerciais | m³ | 510.5 | 511.41 | M³
SICRO | 1106159 | Concreto autoadensável com silicato de alumínio fck = 25 MPa - confecção em central dosadora de 30 m³/h - areia e brita comerciais | m³ | 539.53 | 540.48 | M³
SICRO | 1107902 | Concreto autoadensável com silicato de alumínio fck = 30 MPa - confecção em central dosadora de 30 m³/h - areia e brita comerciais | m³ | 571.92 | 572.93 | M³
SICRO | 1107906 | Concreto autoadensável com silicato de alumínio fck = 35 MPa - confecção em central dosadora de 30 m³/h - areia e brita comerciais | m³ | 608.13 | 609.19 | M³
SICRO | 1107910 | Concreto autoadensável com silicato de alumínio fck = 40 MPa - confecção em central dosadora de 30 m³/h - areia e brita comerciais | m³ | 648.6 | 649.73 | M³
SICRO | 1107911 | Concreto autoadensável com silicato de alumínio fck = 45 MPa - confecção em central dosadora de 30 m³/h - areia e brita comerciais | m³ | 693.83 | 695.03 | M³
SICRO | 1107912 | Concreto autoadensável com silicato de alumínio fck = 50 MPa - confecção em central dosadora de 30 m³/h - areia e brita comerciais | m³ | 759.88 | 761.16 | M³
SICRO | 1106164 | Concreto ciclópico fck = 20 MPa - confecção em betoneira e lançamento manual - areia extraída, brita e pedra de mão produzidas | m³ | 236.58 | 242.2 | M³
SICRO | 1106165 | Concreto ciclópico fck = 20 MPa - confecção em betoneira e lançamento manual - areia, brita e pedra de mão comerciais | m³ | 412.59 | 417.38 | M³
SICRO | 1106156 | Concreto com 10% de microssílica fck = 45 MPa - confecção em central dosadora de 30 m³/h - areia e brita comerciais | m³ | 559.45 | 560.43 | M³
SICRO | 1107932 | Concreto com 10% de microssílica fck = 50 MPa - confecção em central dosadora de 30 m³/h - areia e brita comerciais | m³ | 593.51 | 594.54 | M³
SICRO | 1108111 | Concreto com 8% de microssílica fck = 25 MPa - confecção em central dosadora de 30 m³/h - areia e brita comerciais | m³ | 462.18 | 463.01 | M³
SICRO | 1108112 | Concreto com 8% de microssílica fck = 30 MPa - confecção em central dosadora de 30 m³/h - areia e brita comerciais | m³ | 472.51 | 473.35 | M³
SICRO | 1108113 | Concreto com 8% de microssílica fck = 35 MPa - confecção em central dosadora de 30 m³/h - areia e brita comerciais | m³ | 496.34 | 497.22 | M³
SICRO | 1108114 | Concreto com 8% de microssílica fck = 40 MPa - confecção em central dosadora de 30 m³/h - areia e brita comerciais | m³ | 522.93 | 523.86 | M³
SICRO | 1108061 | Concreto com látex SBR fck = 25 MPa - confecção em betoneira e lançamento manual - areia e brita comerciais | m³ | 853.93 | 859.62 | M³
SICRO | 1108064 | Concreto com látex SBR fck = 30 MPa - confecção em betoneira e lançamento manual - areia e brita comerciais | m³ | 918.29 | 924.08 | M³
SICRO | 1107888 | Concreto fck = 15 MPa - confecção em betoneira e lançamento manual - areia e brita comerciais | m³ | 448.38 | 453.85 | M³
SICRO | 1107889 | Concreto fck = 15 MPa - confecção em betoneira e lançamento manual - areia extraída e brita produzida | m³ | 273.3 | 279.54 | M³
SICRO | 1107892 | Concreto fck = 20 MPa - confecção em betoneira e lançamento manual - areia e brita comerciais | m³ | 465.09 | 470.63 | M³
SICRO | 1107891 | Concreto fck = 20 MPa - confecção em betoneira e lançamento manual - areia extraída e brita produzida | m³ | 292.68 | 298.98 | M³
SICRO | 1107928 | Concreto fck = 20 MPa - confecção em central dosadora de 30 m³/h - areia e brita comerciais | m³ | 414.98 | 415.79 | M³
SICRO | 1107929 | Concreto fck = 20 MPa - confecção em central dosadora de 30 m³/h - areia extraída e brita produzida | m³ | 241.89 | 243.47 | M³
SICRO | 1106109 | Concreto fck = 20 MPa - confecção em central dosadora de 40 m³/h - areia e brita comerciais | m³ | 403.79 | 404.16 | M³
SICRO | 1106117 | Concreto fck = 20 MPa - confecção em central dosadora de 40 m³/h - areia extraída e brita produzida | m³ | 230.71 | 231.84 | M³
SICRO | 1107896 | Concreto fck = 25 MPa - confecção em betoneira e lançamento manual - areia e brita comerciais | m³ | 483.82 | 489.45 | M³
SICRO | 1107895 | Concreto fck = 25 MPa - confecção em betoneira e lançamento manual - areia extraída e brita produzida | m³ | 314.39 | 320.77 | M³
SICRO | 1119528 | Concreto fck = 25 MPa - confecção em central dosadora de 30 m³/h - areia e brita comerciais | m³ | 427.51 | 428.35 | M³
SICRO | 1106135 | Concreto fck = 25 MPa - confecção em central dosadora de 30 m³/h - areia extraída e brita produzida | m³ | 256.48 | 258.08 | M³
SICRO | 1106136 | Concreto fck = 25 MPa - confecção em central dosadora de 40 m³/h - areia e brita comerciais | m³ | 415.71 | 416.08 | M³
SICRO | 1106137 | Concreto fck = 25 MPa - confecção em central dosadora de 40 m³/h - areia extraída e brita produzida | m³ | 244.68 | 245.81 | M³
SICRO | 1116127 | Concreto fck = 25 MPa para pré-moldados (mourões) - confecção em betoneira e lançamento manual - areia e brita comerciais | m³ | 497.74 | 503.5 | M³
SICRO | 1116126 | Concreto fck = 25 MPa para pré-moldados (mourões) - confecção em betoneira e lançamento manual - areia extraída e brita produzida | m³ | 337.87 | 344.33 | M³
SICRO | 1107900 | Concreto fck = 30 MPa - confecção em betoneira e lançamento manual - areia e brita comerciais | m³ | 504.68 | 510.4 | M³
SICRO | 1107899 | Concreto fck = 30 MPa - confecção em betoneira e lançamento manual - areia extraída e brita produzida | m³ | 338.59 | 345.05 | M³
SICRO | 1107890 | Concreto fck = 30 MPa - confecção em central dosadora de 30 m³/h - areia e brita comerciais | m³ | 443.85 | 444.72 | M³
SICRO | 1106138 | Concreto fck = 30 MPa - confecção em central dosadora de 30 m³/h - areia extraída e brita produzida | m³ | 275.52 | 277.13 | M³
SICRO | 1106139 | Concreto fck = 30 MPa - confecção em central dosadora de 40 m³/h - areia e brita comerciais | m³ | 431.32 | 431.69 | M³
SICRO | 1106140 | Concreto fck = 30 MPa - confecção em central dosadora de 40 m³/h - areia extraída e brita produzida | m³ | 262.99 | 264.11 | M³
SICRO | 1107904 | Concreto fck = 35 MPa - confecção em betoneira e lançamento manual - areia e brita comerciais | m³ | 528.04 | 533.87 | M³
SICRO | 1107903 | Concreto fck = 35 MPa - confecção em betoneira e lançamento manual - areia extraída e brita produzida | m³ | 365.68 | 372.23 | M³
SICRO | 1107908 | Concreto fck = 40 MPa - confecção em betoneira e lançamento manual - areia e brita comerciais | m³ | 554.07 | 560 | M³
SICRO | 1107907 | Concreto fck = 40 MPa - confecção em betoneira e lançamento manual - areia extraída e brita produzida | m³ | 395.87 | 402.52 | M³
SICRO | 1107871 | Concreto fctm,k = 4,5 MPa - confecção em central dosadora de 30 m³/h - areia e brita comerciais | m³ | 473.07 | 474 | M³
SICRO | 1107870 | Concreto fctm,k = 4,5 MPa - confecção em central dosadora de 30 m³/h - areia extraída e brita produzida | m³ | 308.87 | 310.52 | M³
SICRO | 1106057 | Concreto magro - confecção em betoneira e lançamento manual - areia e brita comerciais | m³ | 451.74 | 457.27 | M³
SICRO | 1106058 | Concreto magro - confecção em betoneira e lançamento manual - areia extraída e brita produzida | m³ | 285.09 | 291.37 | M³
SICRO | 1106380 | Concreto para bombeamento fck = 25 MPa - confecção em central dosadora de 30 m³/h - areia e brita comerciais | m³ | 448.83 | 449.72 | M³
SICRO | 1106378 | Concreto para bombeamento fck = 25 MPa - confecção em central dosadora de 30 m³/h - areia extraída e brita produzida | m³ | 287.09 | 288.69 | M³
SICRO | 1116263 | Concreto para bombeamento fck = 25 MPa - confecção em central dosadora de 40 m³/h - areia e brita comerciais | m³ | 435.77 | 436.14 | M³
SICRO | 1116267 | Concreto para bombeamento fck = 25 MPa - confecção em central dosadora de 40 m³/h - areia extraída e brita produzida | m³ | 274.04 | 275.12 | M³
SICRO | 1106280 | Concreto para bombeamento fck = 30 MPa - confecção em central dosadora de 30 m³/h - areia e brita comerciais | m³ | 468.09 | 469.01 | M³
SICRO | 1106289 | Concreto para bombeamento fck = 30 MPa - confecção em central dosadora de 30 m³/h - areia extraída e brita produzida | m³ | 309.48 | 311.12 | M³
SICRO | 1116264 | Concreto para bombeamento fck = 30 MPa - confecção em central dosadora de 40 m³/h - areia e brita comerciais | m³ | 454.18 | 454.55 | M³
SICRO | 1116268 | Concreto para bombeamento fck = 30 MPa - confecção em central dosadora de 40 m³/h - areia extraída e brita produzida | m³ | 295.58 | 296.66 | M³
SICRO | 1106281 | Concreto para bombeamento fck = 35 MPa - confecção em central dosadora de 30 m³/h - areia e brita comerciais | m³ | 492.9 | 493.88 | M³
SICRO | 1106382 | Concreto para bombeamento fck = 35 MPa - confecção em central dosadora de 30 m³/h - areia extraída e brita produzida | m³ | 338.33 | 340 | M³
SICRO | 1116265 | Concreto para bombeamento fck = 35 MPa - confecção em central dosadora de 40 m³/h - areia e brita comerciais | m³ | 477.82 | 478.2 | M³
SICRO | 1116269 | Concreto para bombeamento fck = 35 MPa - confecção em central dosadora de 40 m³/h - areia extraída e brita produzida | m³ | 323.25 | 324.32 | M³
SICRO | 1106282 | Concreto para bombeamento fck = 40 MPa - confecção em central dosadora de 30 m³/h - areia e brita comerciais | m³ | 520.6 | 521.63 | M³
SICRO | 1106384 | Concreto para bombeamento fck = 40 MPa - confecção em central dosadora de 30 m³/h - areia extraída e brita produzida | m³ | 370.53 | 372.24 | M³
SICRO | 1116266 | Concreto para bombeamento fck = 40 MPa - confecção em central dosadora de 40 m³/h - areia e brita comerciais | m³ | 504.25 | 504.63 | M³
SICRO | 1116270 | Concreto para bombeamento fck = 40 MPa - confecção em central dosadora de 40 m³/h - areia extraída e brita produzida | m³ | 354.18 | 355.24 | M³
SICRO | 1107868 | Concreto para sub-base adensado por vibração fck = 7,5 MPa - confecção em central dosadora de 30 m³/h - areia e brita comerciais | m³ | 373.4 | 374.13 | M³
SICRO | 1107869 | Concreto para sub-base adensado por vibração fck = 7,5 MPa - confecção em central dosadora de 30 m³/h - areia extraída e brita produzida | m³ | 193.48 | 194.99 | M³
SICRO | 1103853 | Concreto poroso para tubos de drenagem fck = 25 MPa - confecção em betoneira e lançamento manual - areia e brita comerciais | m³ | 421.47 | 426.51 | M³
SICRO | 1103852 | Concreto poroso para tubos de drenagem fck = 25 MPa - confecção em betoneira e lançamento manual - areia extraída e brita produzida | m³ | 324.19 | 329.72 | M³
SICRO | 1106284 | Concreto submerso fck = 20 MPa - confecção em central dosadora de 30 m³/h - areia e brita comerciais | m³ | 459.85 | 460.82 | M³
SICRO | 1108116 | Concreto submerso fck = 25 MPa - confecção em central dosadora de 30 m³/h - areia e brita comerciais | m³ | 466.26 | 467.22 | M³
SICRO | 1108118 | Concreto submerso fck = 30 MPa - confecção em central dosadora de 30 m³/h - areia e brita comerciais | m³ | 492.38 | 493.36 | M³
SICRO | 1106158 | Concreto submerso fck = 35 MPa - confecção em central dosadora de 30 m³/h - areia e brita comerciais | m³ | 519.64 | 520.69 | M³
SICRO | 1108120 | Concreto submerso fck = 40 MPa - confecção em central dosadora de 30 m³/h - areia e brita comerciais | m³ | 550.12 | 551.22 | M³
SICRO | 1106050 | Lançamento livre de concreto usinado por meio de caminhão betoneira - confecção em central dosadora de 30 m³/h | m³ | 45.93 | 46.75 | M³
SICRO | 1106051 | Lançamento livre de concreto usinado por meio de caminhão betoneira - confecção em central dosadora de 40 m³/h | m³ | 38.55 | 39.15 | M³
SICRO | 1106061 | Lançamento manual de concreto usinado - confecção em central dosadora de 30 m³/h | m³ | 52.13 | 53.51 | M³
SICRO | 1106087 | Lançamento manual de concreto usinado - confecção em central dosadora de 40 m³/h | m³ | 44.94 | 46.12 | M³
SICRO | 1107860 | Lançamento mecânico de concreto com bomba lança sobre chassi com capacidade de 50 m³/h - confecção em central dosadora de 40 m³/h | m³ | 54.52 | 55.42 | M³
SICRO | 1106088 | Lançamento mecânico de concreto com bomba rebocável com capacidade de 30 m³/h - confecção em central dosadora de 30 m³/h | m³ | 56.05 | 57.24 | M³
SICRO | 1106128 | Lançamento mecânico de concreto com bomba rebocável com capacidade de 41 m³/h - confecção em central dosadora de 40 m³/h | m³ | 46.33 | 47.22 | M³
SICRO | 1108056 | Microconcreto autoadensável para reparos e grauteamento - confecção em misturador e lançamento manual | m³ | 2692.25 | 2704.73 | M³
SICRO | 1108059 | Microconcreto para reparos e grauteamento - confecção em misturador e lançamento manual | m³ | 3037.99 | 3050.93 | M³
SICRO | 1207700 | Concreto fck = 20 MPa para projeção via seca - confecção em betoneira - areia e brita comerciais | m³ | 574.81 | 578.44 | M³
SICRO | 1207701 | Concreto fck = 25 MPa para projeção via seca - confecção em betoneira - areia e brita comerciais | m³ | 608.15 | 611.85 | M³
SICRO | 1207702 | Concreto fck = 30 MPa para projeção via seca - confecção em betoneira - areia e brita comerciais | m³ | 645.44 | 649.22 | M³
SICRO | 1207708 | Concreto fck = 30 MPa para projeção via úmida - confecção em central dosadora de 30 m³/h - areia e brita comerciais | m³ | 593.9 | 594.8 | M³
SICRO | 1207703 | Concreto fck = 40 MPa para projeção via seca - confecção em betoneira - areia e brita comerciais | m³ | 733.78 | 737.74 | M³
SICRO | 1207709 | Concreto fck = 40 MPa para projeção via úmida - confecção em central dosadora de 30 m³/h - areia e brita comerciais | m³ | 675.03 | 676.03 | M³
SICRO | 1207710 | Concreto projetado via seca fck = 20 MPa aplicado em pisos | m³ | 874.38 | 883.38 | M³
SICRO | 1207711 | Concreto projetado via seca fck = 20 MPa aplicado em superfícies inclinadas e verticais | m³ | 1089.64 | 1101.53 | M³
SICRO | 1207713 | Concreto projetado via seca fck = 20 MPa aplicado em teto | m³ | 1645.49 | 1666.26 | M³
SICRO | 1207714 | Concreto projetado via seca fck = 25 MPa aplicado em pisos | m³ | 913.6 | 922.69 | M³
SICRO | 1207715 | Concreto projetado via seca fck = 25 MPa aplicado em superfícies inclinadas e verticais | m³ | 1137.27 | 1149.25 | M³
SICRO | 1207717 | Concreto projetado via seca fck = 25 MPa aplicado em teto | m³ | 1712.17 | 1733.08 | M³
SICRO | 1207718 | Concreto projetado via seca fck = 30 MPa aplicado em pisos | m³ | 957.47 | 966.65 | M³
SICRO | 1207719 | Concreto projetado via seca fck = 30 MPa aplicado em superfícies inclinadas e verticais | m³ | 1190.54 | 1202.64 | M³
SICRO | 1207721 | Concreto projetado via seca fck = 30 MPa aplicado em teto | m³ | 1786.75 | 1807.82 | M³
SICRO | 1207722 | Concreto projetado via seca fck = 40 MPa aplicado em pisos | m³ | 1061.4 | 1070.79 | M³
SICRO | 1207723 | Concreto projetado via seca fck = 40 MPa aplicado em superfícies inclinadas e verticais | m³ | 1316.74 | 1329.1 | M³
SICRO | 1207725 | Concreto projetado via seca fck = 40 MPa via seca aplicado em teto | m³ | 1963.43 | 1984.86 | M³
SICRO | 1207728 | Concreto projetado via úmida fck = 30 MPa aplicado em túneis classe I com seção de 20 a 40 m² | m³ | 875.41 | 877.94 | M³
SICRO | 1207727 | Concreto projetado via úmida fck = 30 MPa aplicado em túneis classe I com seção de 40 a 60 m² | m³ | 855.52 | 857.92 | M³
SICRO | 1207726 | Concreto projetado via úmida fck = 30 MPa aplicado em túneis classe I com seção de 60 a 90 m² | m³ | 839.62 | 841.91 | M³
SICRO | 1208329 | Concreto projetado via úmida fck = 30 MPa aplicado em túneis classe I com seção superior a 90 m² | m³ | 821.3 | 823.47 | M³
SICRO | 1207685 | Concreto projetado via úmida fck = 30 MPa aplicado em túneis classe II com seção de 20 a 40 m² | m³ | 920.53 | 923.27 | M³
SICRO | 1207684 | Concreto projetado via úmida fck = 30 MPa aplicado em túneis classe II com seção de 40 a 60 m² | m³ | 894.25 | 896.81 | M³
SICRO | 1207683 | Concreto projetado via úmida fck = 30 MPa aplicado em túneis classe II com seção de 60 a 90 m² | m³ | 874.23 | 876.65 | M³
SICRO | 1208337 | Concreto projetado via úmida fck = 30 MPa aplicado em túneis classe II com seção superior a 90 m² | m³ | 852.94 | 855.22 | M³
SICRO | 1207691 | Concreto projetado via úmida fck = 30 MPa aplicado em túneis classe III com seção de 20 a 40 m² | m³ | 974.84 | 977.84 | M³
SICRO | 1207690 | Concreto projetado via úmida fck = 30 MPa aplicado em túneis classe III com seção de 40 a 60 m² | m³ | 939.07 | 941.83 | M³
SICRO | 1207689 | Concreto projetado via úmida fck = 30 MPa aplicado em túneis classe III com seção de 60 a 90 m² | m³ | 908.99 | 911.55 | M³
SICRO | 1208345 | Concreto projetado via úmida fck = 30 MPa aplicado em túneis classe III com seção superior a 90 m² | m³ | 884.2 | 886.58 | M³
SICRO | 1207697 | Concreto projetado via úmida fck = 30 MPa aplicado em túneis classe IV com seção de 20 a 40 m² | m³ | 1043.22 | 1046.56 | M³
SICRO | 1207696 | Concreto projetado via úmida fck = 30 MPa aplicado em túneis classe IV com seção de 40 a 60 m² | m³ | 992.09 | 995.09 | M³
SICRO | 1207695 | Concreto projetado via úmida fck = 30 MPa aplicado em túneis classe IV com seção de 60 a 90 m² | m³ | 957.31 | 960.07 | M³
SICRO | 1208353 | Concreto projetado via úmida fck = 30 MPa aplicado em túneis classe IV com seção superior a 90 m² | m³ | 922.34 | 924.86 | M³
SICRO | 1207663 | Concreto projetado via úmida fck = 30 MPa aplicado em túneis classe V com seção de 20 a 40 m² | m³ | 1162.37 | 1170.1 | M³
SICRO | 1207662 | Concreto projetado via úmida fck = 30 MPa aplicado em túneis classe V com seção de 40 a 60 m² | m³ | 1134.49 | 1141.57 | M³
SICRO | 1207661 | Concreto projetado via úmida fck = 30 MPa aplicado em túneis classe V com seção de 60 a 90 m² | m³ | 1112.18 | 1118.75 | M³
SICRO | 1208361 | Concreto projetado via úmida fck = 30 MPa aplicado em túneis classe V com seção superior a 90 m² | m³ | 1078.72 | 1084.51 | M³
SICRO | 1207669 | Concreto projetado via úmida fck = 30 MPa aplicado em túneis classe VI com seção de 20 a 40 m² | m³ | 1288.98 | 1299 | M³
SICRO | 1207668 | Concreto projetado via úmida fck = 30 MPa aplicado em túneis classe VI com seção de 40 a 60 m² | m³ | 1254.37 | 1263.58 | M³
SICRO | 1207667 | Concreto projetado via úmida fck = 30 MPa aplicado em túneis classe VI com seção de 60 a 90 m² | m³ | 1202.45 | 1210.45 | M³
SICRO | 1208369 | Concreto projetado via úmida fck = 30 MPa aplicado em túneis classe VI com seção superior a 90 m² | m³ | 1150.53 | 1157.33 | M³
SICRO | 1207682 | Concreto projetado via úmida fck = 40 MPa aplicado em túneis classe I com seção de 20 a 40 m² | m³ | 970.85 | 973.51 | M³
SICRO | 1207681 | Concreto projetado via úmida fck = 40 MPa aplicado em túneis classe I com seção de 40 a 60 m² | m³ | 950.96 | 953.48 | M³
SICRO | 1207729 | Concreto projetado via úmida fck = 40 MPa aplicado em túneis classe I com seção de 60 a 90 m² | m³ | 935.06 | 937.47 | M³
SICRO | 1208333 | Concreto projetado via úmida fck = 40 MPa aplicado em túneis classe I com seção superior a 90 m² | m³ | 916.75 | 919.04 | M³
SICRO | 1207688 | Concreto projetado via úmida fck = 40 MPa aplicado em túneis classe II com seção de 20 a 40 m² | m³ | 1018.87 | 1021.73 | M³
SICRO | 1207687 | Concreto projetado via úmida fck = 40 MPa aplicado em túneis classe II com seção de 40 a 60 m² | m³ | 992.59 | 995.28 | M³
SICRO | 1207686 | Concreto projetado via úmida fck = 40 MPa aplicado em túneis classe II com seção de 60 a 90 m² | m³ | 972.57 | 975.12 | M³
SICRO | 1208341 | Concreto projetado via úmida fck = 40 MPa aplicado em túneis classe II com seção superior a 90 m² | m³ | 951.28 | 953.68 | M³
SICRO | 1207694 | Concreto projetado via úmida fck = 40 MPa aplicado em túneis classe III com seção de 20 a 40 m² | m³ | 1076.26 | 1079.38 | M³
SICRO | 1207693 | Concreto projetado via úmida fck = 40 MPa aplicado em túneis classe III com seção de 40 a 60 m² | m³ | 1040.49 | 1043.37 | M³
SICRO | 1207692 | Concreto projetado via úmida fck = 40 MPa aplicado em túneis classe III com seção de 60 a 90 m² | m³ | 1010.41 | 1013.08 | M³
SICRO | 1208349 | Concreto projetado via úmida fck = 40 MPa aplicado em túneis classe III com seção superior a 90 m² | m³ | 985.61 | 988.12 | M³
SICRO | 1207660 | Concreto projetado via úmida fck = 40 MPa aplicado em túneis classe IV com seção de 20 a 40 m² | m³ | 1147.9 | 1151.38 | M³
SICRO | 1207699 | Concreto projetado via úmida fck = 40 MPa aplicado em túneis classe IV com seção de 40 a 60 m² | m³ | 1096.77 | 1099.9 | M³
SICRO | 1207698 | Concreto projetado via úmida fck = 40 MPa aplicado em túneis classe IV com seção de 60 a 90 m² | m³ | 1061.99 | 1064.88 | M³
SICRO | 1208357 | Concreto projetado via úmida fck = 40 MPa aplicado em túneis classe IV com seção superior a 90 m² | m³ | 1027.02 | 1029.68 | M³
SICRO | 1207666 | Concreto projetado via úmida fck = 40 MPa aplicado em túneis classe V com seção de 20 a 40 m² | m³ | 1270.54 | 1278.41 | M³
SICRO | 1207665 | Concreto projetado via úmida fck = 40 MPa aplicado em túneis classe V com seção de 40 a 60 m² | m³ | 1242.66 | 1249.88 | M³
SICRO | 1207664 | Concreto projetado via úmida fck = 40 MPa aplicado em túneis classe V com seção de 60 a 90 m² | m³ | 1220.35 | 1227.06 | M³
SICRO | 1208365 | Concreto projetado via úmida fck = 40 MPa aplicado em túneis classe V com seção superior a 90 m² | m³ | 1186.89 | 1192.82 | M³
SICRO | 1207672 | Concreto projetado via úmida fck = 40 MPa aplicado em túneis classe VI com seção de 20 a 40 m² | m³ | 1400.89 | 1411.04 | M³
SICRO | 1207671 | Concreto projetado via úmida fck = 40 MPa aplicado em túneis classe VI com seção de 40 a 60 m² | m³ | 1366.27 | 1375.62 | M³
SICRO | 1207670 | Concreto projetado via úmida fck = 40 MPa aplicado em túneis classe VI com seção de 60 a 90 m² | m³ | 1314.35 | 1322.49 | M³
SICRO | 1208373 | Concreto projetado via úmida fck = 40 MPa aplicado em túneis classe VI com seção superior a 90 m² | m³ | 1262.44 | 1269.37 | M³
SICRO | 1400976 | Corte a plasma CNC em chapa com espessura de 6,3 a 10 mm | m | 4.56 | 4.6 | M
SICRO | 1400970 | Corte a plasma manual em chapa de aço-carbono com espessura de 4 a 8 mm | m | 2.17 | 2.27 | M
SICRO | 1400971 | Corte a plasma manual em chapa de aço-carbono com espessura de 9 a 25 mm | m | 9.47 | 9.91 | M
SICRO | 1400972 | Corte a plasma manual em chapa de alumínio com espessura de 1,5 mm | m | 2.11 | 2.22 | M
SICRO | 1416201 | Corte de barras de aço CA-50 com maçarico oxiacetileno | cm² | 0.18 | 0.19 | CM²
SICRO | 1400969 | Corte de cantoneira de alumínio | un | 0.14 | 0.15 | UN
SICRO | 1400975 | Corte de chapa de aço com guilhotina hidráulica | m | 3.97 | 4.06 | M
SICRO | 1416141 | Corte de chapas de aço com espessura de 12,5 mm com maçarico oxiacetileno | m | 2.9 | 3.08 | M
SICRO | 1416142 | Corte de chapas de aço com espessura de 16 mm com maçarico oxiacetileno | m | 4.43 | 4.68 | M
SICRO | 1400973 | Corte de chapas de aço com espessura de 3 mm com maçarico oxiacetileno | m | 1.29 | 1.39 | M
SICRO | 1400974 | Corte de chapas de aço com espessura de 5 mm com maçarico oxiacetileno | m | 1.5 | 1.61 | M
SICRO | 1416139 | Corte de chapas de aço com espessura de 6,3 mm com maçarico oxiacetileno | m | 1.66 | 1.77 | M
SICRO | 1416202 | Corte de chapas de aço com espessura de 8 mm com maçarico oxiacetileno | m | 1.9 | 2.03 | M
SICRO | 1416140 | Corte de chapas de aço com espessura de 9,5 mm com maçarico oxiacetileno | m | 2.17 | 2.31 | M
SICRO | 1419543 | Corte de perfil metálico com máquina policorte com espessura de até 1/8" | un | 0.17 | 0.18 | UN
SICRO | 1408173 | Corte de perfis metálicos com maçarico oxiacetileno | cm² | 0.05 | 0.05 | CM²
SICRO | 1407063 | Corte de trilho TR45 com utilização de equipamento leve | un | 7.33 | 7.42 | UN
SICRO | 1407064 | Corte de trilho TR57 com utilização de equipamento leve | un | 7.55 | 7.65 | UN
SICRO | 1407065 | Corte de trilho TR68 com utilização de equipamento leve | un | 7.71 | 7.83 | UN
SICRO | 1407066 | Corte de trilho UIC60 com utilização de equipamento leve | un | 7.6 | 7.7 | UN
SICRO | 1400977 | Dobramento de chapas metálicas com espessuras de 6,3 a 10 mm | m | 3.29 | 3.38 | M
SICRO | 1407067 | Furação de trilho TR45 com utilização de equipamento leve | un | 2.28 | 2.34 | UN
SICRO | 1407068 | Furação de trilho TR57 com utilização de equipamento leve | un | 2.56 | 2.63 | UN
SICRO | 1407069 | Furação de trilho TR68 com utilização de equipamento leve | un | 2.78 | 2.85 | UN
SICRO | 1407070 | Furação de trilho UIC60 com utilização de equipamento leve | un | 2.65 | 2.71 | UN
SICRO | 1416257 | Solda com maçarico oxiacetileno de chapas de aço de 12,5 mm | m | 210.03 | 218.19 | M
SICRO | 1416253 | Solda com maçarico oxiacetileno de chapas de aço de 16 mm | m | 465.94 | 482.32 | M
SICRO | 1416254 | Solda com maçarico oxiacetileno de chapas de aço de 6,3 mm | m | 41.75 | 44.02 | M
SICRO | 1416255 | Solda com maçarico oxiacetileno de chapas de aço de 8 mm | m | 72.73 | 75.97 | M
SICRO | 1416256 | Solda com maçarico oxiacetileno de chapas de aço de 9,5 mm | m | 111.06 | 115.49 | M
SICRO | 1408028 | Solda elétrica manual de perfis metálicos e chapas de aço com eletrodo E70XX para beneficiamento de aço naval | kg | 203.14 | 215.99 | KG
SICRO | 1408027 | Solda tipo MIG/MAG automatizada | kg | 114.49 | 119.64 | KG
SICRO | 1400978 | Solda tipo MIG/MAG manual | kg | 183.49 | 196.35 | KG
SICRO | 1513941 | Contenção em areia-cimento ensacada com mistura de areia com 8% de cimento - confecção e assentamento | m³ | 499.34 | 510.07 | M³
SICRO | 1513940 | Contenção em solo-cimento ensacado com mistura de solo de jazida com 8% de cimento - confecção e assentamento | m³ | 317.99 | 328.75 | M³
SICRO | 1505879 | Enrocamento de pedra arrumada manualmente - pedra de mão comercial - fornecimento e assentamento | m³ | 277.87 | 287.86 | M³
SICRO | 1505878 | Enrocamento de pedra arrumada manualmente - pedra de mão produzida - confecção e assentamento | m³ | 151.66 | 162.34 | M³
SICRO | 1505877 | Enrocamento de pedra espalhada e compactada mecanicamente - pedra de mão comercial - fornecimento e assentamento | m³ | 196.59 | 196.8 | M³
SICRO | 1505860 | Enrocamento de pedra jogada - pedra de mão comercial - fornecimento e assentamento | m³ | 189.34 | 193.47 | M³
SICRO | 1505859 | Enrocamento de pedra jogada - pedra de mão produzida - confecção e assentamento | m³ | 84.17 | 88.87 | M³
SICRO | 1516204 | Fabricação de blocos segmentais de face pré-moldados - C = 40 cm, L = 40 cm e H = 20 cm - massa de 25 kg | un | 5.91 | 5.98 | UN
SICRO | 1516312 | Geocélula em PEAD, paredes perfuradas, soldadas - altura de 100 mm e 1.206 cm² de área de célula - fornecimento e instalação | m² | 40.75 | 40.77 | M²
SICRO | 1516304 | Geocélula em PEAD, paredes perfuradas, soldadas - altura de 100 mm e 289 cm² de área de célula - fornecimento e instalação | m² | 52.18 | 52.2 | M²
SICRO | 1516308 | Geocélula em PEAD, paredes perfuradas, soldadas - altura de 100 mm e 460 cm² de área de célula - fornecimento e instalação | m² | 42.84 | 42.86 | M²
SICRO | 1516313 | Geocélula em PEAD, paredes perfuradas, soldadas - altura de 150 mm e 1.206 cm² de área de célula - fornecimento e instalação | m² | 48.51 | 48.53 | M²
SICRO | 1516305 | Geocélula em PEAD, paredes perfuradas, soldadas - altura de 150 mm e 289 cm² de área de célula - fornecimento e instalação | m² | 62.7 | 62.72 | M²
SICRO | 1516309 | Geocélula em PEAD, paredes perfuradas, soldadas - altura de 150 mm e 460 cm² de área de célula - fornecimento e instalação | m² | 51.38 | 51.4 | M²
SICRO | 1516314 | Geocélula em PEAD, paredes perfuradas, soldadas - altura de 200 mm e 1.206 cm² de área de célula - fornecimento e instalação | m² | 56.65 | 56.67 | M²
SICRO | 1516306 | Geocélula em PEAD, paredes perfuradas, soldadas - altura de 200 mm e 289 cm² de área de célula - fornecimento e instalação | m² | 73.47 | 73.49 | M²
SICRO | 1516310 | Geocélula em PEAD, paredes perfuradas, soldadas - altura de 200 mm e 460 cm² de área de célula - fornecimento e instalação | m² | 59.92 | 59.94 | M²
SICRO | 1516311 | Geocélula em PEAD, paredes perfuradas, soldadas - altura de 75 mm e 1.206 cm² de área de célula - fornecimento e instalação | m² | 31.29 | 31.31 | M²
SICRO | 1516303 | Geocélula em PEAD, paredes perfuradas, soldadas - altura de 75 mm e 289 cm² de área de célula - fornecimento e instalação | m² | 41.71 | 41.73 | M²
SICRO | 1516307 | Geocélula em PEAD, paredes perfuradas, soldadas - altura de 75 mm e 460 cm² de área de célula - fornecimento e instalação | m² | 34.59 | 34.61 | M²
SICRO | 1516298 | Geogrelha unidirecional com resistência à tração de 100 kN/m - fornecimento e instalação | m² | 28.13 | 28.14 | M²
SICRO | 1516299 | Geogrelha unidirecional com resistência à tração de 150 kN/m - fornecimento e instalação | m² | 30.19 | 30.2 | M²
SICRO | 1516300 | Geogrelha unidirecional com resistência à tração de 200 kN/m - fornecimento e instalação | m² | 39.98 | 39.99 | M²
SICRO | 1516301 | Geogrelha unidirecional com resistência à tração de 300 kN/m - fornecimento e instalação | m² | 59.8 | 59.81 | M²
SICRO | 1516302 | Geogrelha unidirecional com resistência à tração de 400 kN/m - fornecimento e instalação | m² | 79.44 | 79.46 | M²
SICRO | 1516296 | Geogrelha unidirecional com resistência à tração de 50 kN/m - fornecimento e instalação | m² | 20.81 | 20.82 | M²
SICRO | 1516297 | Geogrelha unidirecional com resistência à tração de 90 kN/m - fornecimento e instalação | m² | 27.14 | 27.16 | M²
SICRO | 1505847 | Muro em blocos segmentais de face pré-moldados - C = 40 cm, L = 40 cm, e H = 20 cm com altura de 4 a 6 m - confecção e assentamento | m² | 175.8 | 180.56 | M²
SICRO | 1505848 | Muro em blocos segmentais de face pré-moldados - C = 40 cm, L = 40 cm, e H = 20 cm com altura de 6 a 8 m - confecção e assentamento | m² | 171.48 | 176.13 | M²
SICRO | 1505849 | Muro em blocos segmentais de face pré-moldados - C = 40 cm, L = 40 cm, e H = 20 cm com altura de 8 a 10 m - confecção e assentamento | m² | 169.09 | 173.66 | M²
SICRO | 1505930 | Muro em blocos segmentais de face pré-moldados - C = 40 cm, L = 40 cm, e H = 20 cm com altura de até 4 m - confecção e assentamento | m² | 198.46 | 203.86 | M²
SICRO | 1506055 | Pedra argamassada com cimento e areia 1:3 - areia e pedra de mão comercial - fornecimento e assentamento | m³ | 432.69 | 443.7 | M³
SICRO | 1506056 | Pedra argamassada com cimento e areia 1:3 - areia extraída e pedra de mão produzida - confecção e assentamento | m³ | 256.04 | 267.9 | M³
SICRO | 1516318 | Tela metálica dobrada em L para muro em solo reforçado - C = 200 cm, L = 40 cm e H = 40 cm - fornecimento e instalação | m² | 526.99 | 527.7 | M²
SICRO | 1516317 | Tela metálica dobrada em L para muro em solo reforçado - C = 200 cm, L = 50 cm e H = 50 cm - fornecimento e instalação | m² | 570.22 | 570.93 | M²
SICRO | 1600965 | Abertura em muro de alvenaria de pedra argamassada com martelete | m³ | 92.9 | 96.88 | M³
SICRO | 1600408 | Apicoamento manual de concreto | m² | 15.23 | 16.73 | M²
SICRO | 1600990 | Demolição de concreto armado com martelete e corte oxiacetileno | m³ | 720.48 | 737.27 | M³
SICRO | 1600989 | Demolição de concreto simples com martelete | m³ | 384.15 | 394.11 | M³
SICRO | 1600438 | Demolição manual de concreto armado | m³ | 493.35 | 536.84 | M³
SICRO | 1600436 | Demolição manual de concreto simples | m³ | 340.3 | 368.93 | M³
SICRO | 1600895 | Demolição manual de construções provisórias de madeira - sem reaproveitamento | m² | 11.53 | 12.7 | M²
SICRO | 1600897 | Demolição manual de construções provisórias de madeira, sem fechamento lateral e sem pavimentação | m² | 3.1 | 3.42 | M²
SICRO | 1619004 | Demolição mecânica de alvenaria com carregadeira de pneus | m³ | 7.2 | 7.32 | M³
SICRO | 1600896 | Demolição mecânica de alvenaria com escavadeira hidráulica | m² | 15.22 | 15.99 | M²
SICRO | 1619003 | Demolição mecânica de concreto armado com escavadeira hidráulica | m³ | 73.72 | 74.66 | M³
SICRO | 1619006 | Demolição mecânica de concreto simples com escavadeira hidráulica | m³ | 56.15 | 56.61 | M³
SICRO | 1600414 | Fresagem de piso de concreto | m² | 1 | 1.06 | M²
SICRO | 1608148 | Perfuração em concreto com coroa diamantada - D = 100 mm | m | 366.4 | 369.03 | M
SICRO | 1608021 | Perfuração em concreto com coroa diamantada - D = 16 mm | m | 96.09 | 96.79 | M
SICRO | 1608024 | Perfuração em concreto com coroa diamantada - D = 20 mm | m | 100.07 | 100.87 | M
SICRO | 1608026 | Perfuração em concreto com coroa diamantada - D = 25 mm | m | 121.94 | 122.83 | M
SICRO | 1608142 | Perfuração em concreto com coroa diamantada - D = 32 mm | m | 148.93 | 149.99 | M
SICRO | 1608143 | Perfuração em concreto com coroa diamantada - D = 38 mm | m | 152.03 | 153.2 | M
SICRO | 1608144 | Perfuração em concreto com coroa diamantada - D = 44 mm | m | 165.3 | 166.62 | M
SICRO | 1608145 | Perfuração em concreto com coroa diamantada - D = 50 mm | m | 173.6 | 175 | M
SICRO | 1608146 | Perfuração em concreto com coroa diamantada - D = 63 mm | m | 192.94 | 194.7 | M
SICRO | 1608147 | Perfuração em concreto com coroa diamantada - D = 75 mm | m | 272.09 | 274.2 | M
SICRO | 1608019 | Perfuração em concreto com martelete elétrico - D = 10 mm | m | 16.44 | 17.62 | M
SICRO | 1608020 | Perfuração em concreto com martelete elétrico - D = 13,0 mm | m | 26.42 | 27.92 | M
SICRO | 1608025 | Perfuração em concreto com martelete elétrico - D = 14 mm | m | 32.21 | 34.02 | M
SICRO | 1600966 | Remoção de cerca com mourões de concreto | m | 0.62 | 0.68 | M
SICRO | 1600898 | Remoção de painel publicitário, tipo outdoor, com estrutura e suportes em madeira | m² | 11.59 | 12.03 | M²
SICRO | 1600441 | Remoção de paralelepípedos | m² | 3.33 | 3.64 | M²
SICRO | 1600404 | Remoção de tubos de concreto com diâmetro de 0,40 m a 1,00 m em valas e bueiros | m | 9.68 | 10.03 | M
SICRO | 1600405 | Remoção de tubos de concreto com diâmetro de 1,20 m a 1,50 m em valas e bueiros | m | 10.59 | 11.04 | M
SICRO | 1716605 | Derrocagem subaquática de material de 3ª categoria - carga e limpeza - plataforma com clamshell - flutuante e batelão rebocado de 100 t montado na obra - DMT até 200 m | m³ | 109.17 | 112.33 | M³
SICRO | 1716610 | Derrocagem subaquática de material de 3ª categoria - carga e limpeza - plataforma com clamshell - flutuante e batelão rebocado de 100 t montado na obra - DMT de 1.000 a 1200 m | m³ | 113.69 | 116.84 | M³
SICRO | 1716611 | Derrocagem subaquática de material de 3ª categoria - carga e limpeza - plataforma com clamshell - flutuante e batelão rebocado de 100 t montado na obra - DMT de 1.200 a 1.400 m | m³ | 114.25 | 117.41 | M³
SICRO | 1716612 | Derrocagem subaquática de material de 3ª categoria - carga e limpeza - plataforma com clamshell - flutuante e batelão rebocado de 100 t montado na obra - DMT de 1.400 a 1.600 m | m³ | 114.81 | 117.97 | M³
SICRO | 1716613 | Derrocagem subaquática de material de 3ª categoria - carga e limpeza - plataforma com clamshell - flutuante e batelão rebocado de 100 t montado na obra - DMT de 1.600 a 1.800 m | m³ | 115.38 | 118.53 | M³
SICRO | 1716614 | Derrocagem subaquática de material de 3ª categoria - carga e limpeza - plataforma com clamshell - flutuante e batelão rebocado de 100 t montado na obra - DMT de 1.800 a 2.000 m | m³ | 116.5 | 119.66 | M³
SICRO | 1716615 | Derrocagem subaquática de material de 3ª categoria - carga e limpeza - plataforma com clamshell - flutuante e batelão rebocado de 100 t montado na obra - DMT de 2.000 a 2.500 m | m³ | 117.63 | 120.79 | M³
SICRO | 1716616 | Derrocagem subaquática de material de 3ª categoria - carga e limpeza - plataforma com clamshell - flutuante e batelão rebocado de 100 t montado na obra - DMT de 2.500 a 3.000 m | m³ | 119.32 | 122.48 | M³
SICRO | 1716606 | Derrocagem subaquática de material de 3ª categoria - carga e limpeza - plataforma com clamshell - flutuante e batelão rebocado de 100 t montado na obra - DMT de 200 a 400 m | m³ | 110.87 | 114.02 | M³
SICRO | 1716617 | Derrocagem subaquática de material de 3ª categoria - carga e limpeza - plataforma com clamshell - flutuante e batelão rebocado de 100 t montado na obra - DMT de 3.000 m | m³ | 120.45 | 123.61 | M³
SICRO | 1716607 | Derrocagem subaquática de material de 3ª categoria - carga e limpeza - plataforma com clamshell - flutuante e batelão rebocado de 100 t montado na obra - DMT de 400 a 600 m | m³ | 111.43 | 114.59 | M³
SICRO | 1716608 | Derrocagem subaquática de material de 3ª categoria - carga e limpeza - plataforma com clamshell - flutuante e batelão rebocado de 100 t montado na obra - DMT de 600 a 800 m | m³ | 112.56 | 115.72 | M³
SICRO | 1716609 | Derrocagem subaquática de material de 3ª categoria - carga e limpeza - plataforma com clamshell - flutuante e batelão rebocado de 100 t montado na obra - DMT de 800 a 1.000 m | m³ | 113.12 | 116.28 | M³
SICRO | 1716604 | Derrocagem subaquática de material de 3ª categoria - carga e limpeza - plataforma com clamshell - flutuante montado na obra - sem transporte | m³ | 61.75 | 63.26 | M³
SICRO | 1716623 | Derrocagem subaquática de material de 3ª categoria - carga e limpeza - plataforma flutuante com clamshell - sem transporte | m³ | 60.7 | 62.08 | M³
SICRO | 1716624 | Derrocagem subaquática de material de 3ª categoria - carga e limpeza - plataforma flutuante com clamshell e batelão rebocado de 100 t - DMT até 200 m | m³ | 108.12 | 111.16 | M³
SICRO | 1716629 | Derrocagem subaquática de material de 3ª categoria - carga e limpeza - plataforma flutuante com clamshell e batelão rebocado de 100 t - DMT de 1.000 a 1.200 m | m³ | 112.63 | 115.67 | M³
SICRO | 1716630 | Derrocagem subaquática de material de 3ª categoria - carga e limpeza - plataforma flutuante com clamshell e batelão rebocado de 100 t - DMT de 1.200 a 1.400 m | m³ | 113.2 | 116.23 | M³
SICRO | 1716631 | Derrocagem subaquática de material de 3ª categoria - carga e limpeza - plataforma flutuante com clamshell e batelão rebocado de 100 t - DMT de 1.400 a 1.600 m | m³ | 113.76 | 116.79 | M³
SICRO | 1716632 | Derrocagem subaquática de material de 3ª categoria - carga e limpeza - plataforma flutuante com clamshell e batelão rebocado de 100 t - DMT de 1.600 a 1.800 m | m³ | 114.32 | 117.36 | M³
SICRO | 1716633 | Derrocagem subaquática de material de 3ª categoria - carga e limpeza - plataforma flutuante com clamshell e batelão rebocado de 100 t - DMT de 1.800 a 2.000 m | m³ | 115.45 | 118.49 | M³
SICRO | 1716634 | Derrocagem subaquática de material de 3ª categoria - carga e limpeza - plataforma flutuante com clamshell e batelão rebocado de 100 t - DMT de 2.000 a 2.500 m | m³ | 116.58 | 119.61 | M³
SICRO | 1716635 | Derrocagem subaquática de material de 3ª categoria - carga e limpeza - plataforma flutuante com clamshell e batelão rebocado de 100 t - DMT de 2.500 a 3.000 m | m³ | 118.27 | 121.3 | M³
SICRO | 1716625 | Derrocagem subaquática de material de 3ª categoria - carga e limpeza - plataforma flutuante com clamshell e batelão rebocado de 100 t - DMT de 200 a 400 m | m³ | 109.81 | 112.85 | M³
SICRO | 1716636 | Derrocagem subaquática de material de 3ª categoria - carga e limpeza - plataforma flutuante com clamshell e batelão rebocado de 100 t - DMT de 3.000 m | m³ | 119.4 | 122.43 | M³
SICRO | 1716626 | Derrocagem subaquática de material de 3ª categoria - carga e limpeza - plataforma flutuante com clamshell e batelão rebocado de 100 t - DMT de 400 a 600 m | m³ | 110.38 | 113.41 | M³
SICRO | 1716627 | Derrocagem subaquática de material de 3ª categoria - carga e limpeza - plataforma flutuante com clamshell e batelão rebocado de 100 t - DMT de 600 a 800 m | m³ | 111.51 | 114.54 | M³
SICRO | 1716628 | Derrocagem subaquática de material de 3ª categoria - carga e limpeza - plataforma flutuante com clamshell e batelão rebocado de 100 t - DMT de 800 a 1.000 m | m³ | 112.07 | 115.1 | M³
SICRO | 1716640 | Derrocagem subaquática de material de 3ª categoria - carga e limpeza com draga backhoe de 7 m³ - sem transporte | m³ | 30.88 | 30.93 | M³
SICRO | 1716641 | Derrocagem subaquática de material de 3ª categoria - carga e limpeza com draga backhoe de 7 m³ - transporte com batelão autopropelido de 300 m³ - DMT até 200 m | m³ | 39.6 | 39.8 | M³
SICRO | 1716646 | Derrocagem subaquática de material de 3ª categoria - carga e limpeza com draga backhoe de 7 m³ - transporte com batelão autopropelido de 300 m³ - DMT de 1.000 a 1.200 m | m³ | 40.16 | 40.37 | M³
SICRO | 1716647 | Derrocagem subaquática de material de 3ª categoria - carga e limpeza com draga backhoe de 7 m³ - transporte com batelão autopropelido de 300 m³ - DMT de 1.200 a 1.400 m | m³ | 40.22 | 40.42 | M³
SICRO | 1716648 | Derrocagem subaquática de material de 3ª categoria - carga e limpeza com draga backhoe de 7 m³ - transporte com batelão autopropelido de 300 m³ - DMT de 1.400 a 1.600 m | m³ | 40.33 | 40.54 | M³
SICRO | 1716649 | Derrocagem subaquática de material de 3ª categoria - carga e limpeza com draga backhoe de 7 m³ - transporte com batelão autopropelido de 300 m³ - DMT de 1.600 a 1.800 m | m³ | 40.39 | 40.59 | M³
SICRO | 1716650 | Derrocagem subaquática de material de 3ª categoria - carga e limpeza com draga backhoe de 7 m³ - transporte com batelão autopropelido de 300 m³ - DMT de 1.800 a 2.000 m | m³ | 40.5 | 40.71 | M³
SICRO | 1716651 | Derrocagem subaquática de material de 3ª categoria - carga e limpeza com draga backhoe de 7 m³ - transporte com batelão autopropelido de 300 m³ - DMT de 2.000 a 2.500 m | m³ | 40.61 | 40.82 | M³
SICRO | 1716652 | Derrocagem subaquática de material de 3ª categoria - carga e limpeza com draga backhoe de 7 m³ - transporte com batelão autopropelido de 300 m³ - DMT de 2.500 a 3.000 m | m³ | 40.84 | 41.04 | M³
SICRO | 1716642 | Derrocagem subaquática de material de 3ª categoria - carga e limpeza com draga backhoe de 7 m³ - transporte com batelão autopropelido de 300 m³ - DMT de 200 a 400 m | m³ | 39.77 | 39.97 | M³
SICRO | 1716653 | Derrocagem subaquática de material de 3ª categoria - carga e limpeza com draga backhoe de 7 m³ - transporte com batelão autopropelido de 300 m³ - DMT de 3.000 m | m³ | 41.01 | 41.21 | M³
SICRO | 1716643 | Derrocagem subaquática de material de 3ª categoria - carga e limpeza com draga backhoe de 7 m³ - transporte com batelão autopropelido de 300 m³ - DMT de 400 a 600 m | m³ | 39.88 | 40.08 | M³
SICRO | 1716644 | Derrocagem subaquática de material de 3ª categoria - carga e limpeza com draga backhoe de 7 m³ - transporte com batelão autopropelido de 300 m³ - DMT de 600 a 800 m | m³ | 39.99 | 40.2 | M³
SICRO | 1716645 | Derrocagem subaquática de material de 3ª categoria - carga e limpeza com draga backhoe de 7 m³ - transporte com batelão autopropelido de 300 m³ - DMT de 800 a 1.000 m | m³ | 40.05 | 40.25 | M³
SICRO | 1716622 | Derrocagem subaquática de material de 3ª categoria - malha de 1,5 m² - perfuração e detonação - plataforma autoelevatória com três torres de perfuração | m³ | 82.26 | 84.9 | M³
SICRO | 1716603 | Derrocagem subaquática de material de 3ª categoria - malha de 1,5 m² - perfuração e detonação - plataforma autoelevatória montada na obra com três torres de perfuração | m³ | 82.26 | 84.9 | M³
SICRO | 1716620 | Derrocagem subaquática de material de 3ª categoria - malha de 1,5 m² - perfuração e detonação - plataforma flutuante com duas torres de perfuração | m³ | 112.97 | 116.54 | M³
SICRO | 1716621 | Derrocagem subaquática de material de 3ª categoria - malha de 1,5 m² - perfuração e detonação - plataforma flutuante com três torres de perfuração | m³ | 88.94 | 91.45 | M³
SICRO | 1716619 | Derrocagem subaquática de material de 3ª categoria - malha de 1,5 m² - perfuração e detonação - plataforma flutuante com uma torre de perfuração | m³ | 185.1 | 191.89 | M³
SICRO | 1716601 | Derrocagem subaquática de material de 3ª categoria - malha de 1,5 m² - perfuração e detonação - plataforma montada na obra com duas torres de perfuração | m³ | 114.38 | 118.12 | M³
SICRO | 1716602 | Derrocagem subaquática de material de 3ª categoria - malha de 1,5 m² - perfuração e detonação - plataforma montada na obra com três torres de perfuração | m³ | 89.88 | 92.5 | M³
SICRO | 1716600 | Derrocagem subaquática de material de 3ª categoria - malha de 1,5 m² - perfuração e detonação - plataforma montada na obra com uma torre de perfuração | m³ | 187.92 | 195.05 | M³
SICRO | 1716655 | Derrocagem subaquática de material de 3ª categoria - malha de 2,5 m² - perfuração e detonação - plataforma com duas torres de perfuração | m³ | 66.7 | 68.48 | M³
SICRO | 1716639 | Derrocagem subaquática de material de 3ª categoria - malha de 4,0 m² - perfuração e detonação - plataforma com duas torres de perfuração | m³ | 46.97 | 48.08 | M³
SICRO | 1801636 | Levantamento batimétrico monofeixe longitudinal | km | 17.5 | 18.51 | KM
SICRO | 1801637 | Levantamento batimétrico monofeixe transversal | km | 23.34 | 24.68 | KM
SICRO | 1817720 | Levantamento batimétrico multifeixe | km | 90.26 | 92.68 | KM
SICRO | 1817723 | Levantamento hidrométrico com ADCP em rios com velocidade de corrente acima de 1,5 m/s | km | 42.19 | 44.84 | KM
SICRO | 1817721 | Levantamento hidrométrico com ADCP em rios com velocidade de corrente de 0,5 a 1,0 m/s | km | 126.58 | 134.51 | KM
SICRO | 1817722 | Levantamento hidrométrico com ADCP em rios com velocidade de corrente de 1,0 a 1,5 m/s | km | 63.29 | 67.25 | KM
SICRO | 1917483 | Dragagem de areia fina com draga de sucção e recalque - bomba de 1.350 kW e cortador de 170 kW - distância de recalque de 1.100 a 1.300 m | m³ | 4.54 | 4.58 | M³
SICRO | 1917484 | Dragagem de areia fina com draga de sucção e recalque - bomba de 1.350 kW e cortador de 170 kW - distância de recalque de 1.300 a 1.500 m | m³ | 4.72 | 4.76 | M³
SICRO | 1917485 | Dragagem de areia fina com draga de sucção e recalque - bomba de 1.350 kW e cortador de 170 kW - distância de recalque de 1.500 a 1.700 m | m³ | 5.25 | 5.29 | M³
SICRO | 1917486 | Dragagem de areia fina com draga de sucção e recalque - bomba de 1.350 kW e cortador de 170 kW - distância de recalque de 1.700 a 1.900 m | m³ | 5.46 | 5.51 | M³
SICRO | 1917487 | Dragagem de areia fina com draga de sucção e recalque - bomba de 1.350 kW e cortador de 170 kW - distância de recalque de 1.900 a 2.100 m | m³ | 5.76 | 5.8 | M³
SICRO | 1917528 | Dragagem de areia fina com draga de sucção e recalque - bomba de 1.350 kW e cortador de 170 kW - distância de recalque de 10.100 a 10.300 m | m³ | 0 | 30.16 | M³
SICRO | 1917529 | Dragagem de areia fina com draga de sucção e recalque - bomba de 1.350 kW e cortador de 170 kW - distância de recalque de 10.300 a 10.500 m | m³ | 0 | 31.15 | M³
SICRO | 1917530 | Dragagem de areia fina com draga de sucção e recalque - bomba de 1.350 kW e cortador de 170 kW - distância de recalque de 10.500 a 10.700 m | m³ | 0 | 32.76 | M³
SICRO | 1917531 | Dragagem de areia fina com draga de sucção e recalque - bomba de 1.350 kW e cortador de 170 kW - distância de recalque de 10.700 a 10.900 m | m³ | 0 | 34.45 | M³
SICRO | 1917532 | Dragagem de areia fina com draga de sucção e recalque - bomba de 1.350 kW e cortador de 170 kW - distância de recalque de 10.900 a 11.100 m | m³ | 0 | 36.34 | M³
SICRO | 1917533 | Dragagem de areia fina com draga de sucção e recalque - bomba de 1.350 kW e cortador de 170 kW - distância de recalque de 11.100 a 11.300 m | m³ | 0 | 37.37 | M³
SICRO | 1917534 | Dragagem de areia fina com draga de sucção e recalque - bomba de 1.350 kW e cortador de 170 kW - distância de recalque de 11.300 a 11.500 m | m³ | 0 | 38.42 | M³
SICRO | 1917535 | Dragagem de areia fina com draga de sucção e recalque - bomba de 1.350 kW e cortador de 170 kW - distância de recalque de 11.500 a 11.700 m | m³ | 0 | 39.85 | M³
SICRO | 1917536 | Dragagem de areia fina com draga de sucção e recalque - bomba de 1.350 kW e cortador de 170 kW - distância de recalque de 11.700 a 11.900 m | m³ | 0 | 41.05 | M³
SICRO | 1917537 | Dragagem de areia fina com draga de sucção e recalque - bomba de 1.350 kW e cortador de 170 kW - distância de recalque de 11.900 a 12.100 m | m³ | 0 | 42.29 | M³
SICRO | 1917488 | Dragagem de areia fina com draga de sucção e recalque - bomba de 1.350 kW e cortador de 170 kW - distância de recalque de 2.100 a 2.300 m | m³ | 5.98 | 6.03 | M³
SICRO | 1917489 | Dragagem de areia fina com draga de sucção e recalque - bomba de 1.350 kW e cortador de 170 kW - distância de recalque de 2.300 a 2.500 m | m³ | 6.27 | 6.31 | M³
SICRO | 1917490 | Dragagem de areia fina com draga de sucção e recalque - bomba de 1.350 kW e cortador de 170 kW - distância de recalque de 2.500 a 2.700 m | m³ | 6.75 | 6.8 | M³
SICRO | 1917491 | Dragagem de areia fina com draga de sucção e recalque - bomba de 1.350 kW e cortador de 170 kW - distância de recalque de 2.700 a 2.900 m | m³ | 7.06 | 7.11 | M³
SICRO | 1917492 | Dragagem de areia fina com draga de sucção e recalque - bomba de 1.350 kW e cortador de 170 kW - distância de recalque de 2.900 a 3.100 m | m³ | 7.3 | 7.35 | M³
SICRO | 1917493 | Dragagem de areia fina com draga de sucção e recalque - bomba de 1.350 kW e cortador de 170 kW - distância de recalque de 3.100 a 3.300 m | m³ | 7.63 | 7.68 | M³
SICRO | 1917494 | Dragagem de areia fina com draga de sucção e recalque - bomba de 1.350 kW e cortador de 170 kW - distância de recalque de 3.300 a 3.500 m | m³ | 7.96 | 8.02 | M³
SICRO | 1917495 | Dragagem de areia fina com draga de sucção e recalque - bomba de 1.350 kW e cortador de 170 kW - distância de recalque de 3.500 a 3.700 m | m³ | 8.5 | 8.56 | M³
SICRO | 1917496 | Dragagem de areia fina com draga de sucção e recalque - bomba de 1.350 kW e cortador de 170 kW - distância de recalque de 3.700 a 3.900 m | m³ | 8.81 | 8.87 | M³
SICRO | 1917497 | Dragagem de areia fina com draga de sucção e recalque - bomba de 1.350 kW e cortador de 170 kW - distância de recalque de 3.900 a 4.100 m | m³ | 9.13 | 9.19 | M³
SICRO | 1917498 | Dragagem de areia fina com draga de sucção e recalque - bomba de 1.350 kW e cortador de 170 kW - distância de recalque de 4.100 a 4.300 m | m³ | 9.46 | 9.52 | M³
SICRO | 1917499 | Dragagem de areia fina com draga de sucção e recalque - bomba de 1.350 kW e cortador de 170 kW - distância de recalque de 4.300 a 4.500 m | m³ | 9.73 | 9.79 | M³
SICRO | 1917500 | Dragagem de areia fina com draga de sucção e recalque - bomba de 1.350 kW e cortador de 170 kW - distância de recalque de 4.500 a 4.700 m | m³ | 10.32 | 10.38 | M³
SICRO | 1917501 | Dragagem de areia fina com draga de sucção e recalque - bomba de 1.350 kW e cortador de 170 kW - distância de recalque de 4.700 a 4.900 m | m³ | 10.66 | 10.72 | M³
SICRO | 1917502 | Dragagem de areia fina com draga de sucção e recalque - bomba de 1.350 kW e cortador de 170 kW - distância de recalque de 4.900 a 5.100 m | m³ | 10.99 | 11.06 | M³
SICRO | 1917503 | Dragagem de areia fina com draga de sucção e recalque - bomba de 1.350 kW e cortador de 170 kW - distância de recalque de 5.100 a 5.300 m | m³ | 11.33 | 11.4 | M³
SICRO | 1917504 | Dragagem de areia fina com draga de sucção e recalque - bomba de 1.350 kW e cortador de 170 kW - distância de recalque de 5.300 a 5.500 m | m³ | 11.68 | 11.75 | M³
SICRO | 1917505 | Dragagem de areia fina com draga de sucção e recalque - bomba de 1.350 kW e cortador de 170 kW - distância de recalque de 5.500 a 5.700 m | m³ | 12.3 | 12.37 | M³
SICRO | 1917506 | Dragagem de areia fina com draga de sucção e recalque - bomba de 1.350 kW e cortador de 170 kW - distância de recalque de 5.700 a 5.900 m | m³ | 12.64 | 12.72 | M³
SICRO | 1917507 | Dragagem de areia fina com draga de sucção e recalque - bomba de 1.350 kW e cortador de 170 kW - distância de recalque de 5.900 a 6.100 m | m³ | 12.99 | 13.07 | M³
SICRO | 1917480 | Dragagem de areia fina com draga de sucção e recalque - bomba de 1.350 kW e cortador de 170 kW - distância de recalque de 500 a 700 m | m³ | 3.93 | 3.97 | M³
SICRO | 1917508 | Dragagem de areia fina com draga de sucção e recalque - bomba de 1.350 kW e cortador de 170 kW - distância de recalque de 6.100 a 6.300 m | m³ | 13.36 | 13.44 | M³
SICRO | 1917509 | Dragagem de areia fina com draga de sucção e recalque - bomba de 1.350 kW e cortador de 170 kW - distância de recalque de 6.300 a 6.500 m | m³ | 13.8 | 13.88 | M³
SICRO | 1917510 | Dragagem de areia fina com draga de sucção e recalque - bomba de 1.350 kW e cortador de 170 kW - distância de recalque de 6.500 a 6.700 m | m³ | 14.45 | 14.53 | M³
SICRO | 1917511 | Dragagem de areia fina com draga de sucção e recalque - bomba de 1.350 kW e cortador de 170 kW - distância de recalque de 6.700 a 6.900 m | m³ | 14.84 | 14.93 | M³
SICRO | 1917512 | Dragagem de areia fina com draga de sucção e recalque - bomba de 1.350 kW e cortador de 170 kW - distância de recalque de 6.900 a 7.100 m | m³ | 15.32 | 15.41 | M³
SICRO | 1917513 | Dragagem de areia fina com draga de sucção e recalque - bomba de 1.350 kW e cortador de 170 kW - distância de recalque de 7.100 a 7.300 m | m³ | 15.76 | 15.85 | M³
SICRO | 1917514 | Dragagem de areia fina com draga de sucção e recalque - bomba de 1.350 kW e cortador de 170 kW - distância de recalque de 7.300 a 7.500 m | m³ | 16.28 | 16.38 | M³
SICRO | 1917515 | Dragagem de areia fina com draga de sucção e recalque - bomba de 1.350 kW e cortador de 170 kW - distância de recalque de 7.500 a 7.700 m | m³ | 17.09 | 17.19 | M³
SICRO | 1917516 | Dragagem de areia fina com draga de sucção e recalque - bomba de 1.350 kW e cortador de 170 kW - distância de recalque de 7.700 a 7.900 m | m³ | 17.66 | 17.76 | M³
SICRO | 1917517 | Dragagem de areia fina com draga de sucção e recalque - bomba de 1.350 kW e cortador de 170 kW - distância de recalque de 7.900 a 8.100 m | m³ | 18.43 | 18.54 | M³
SICRO | 1917481 | Dragagem de areia fina com draga de sucção e recalque - bomba de 1.350 kW e cortador de 170 kW - distância de recalque de 700 a 900 m | m³ | 4.1 | 4.14 | M³
SICRO | 1917518 | Dragagem de areia fina com draga de sucção e recalque - bomba de 1.350 kW e cortador de 170 kW - distância de recalque de 8.100 a 8.300 m | m³ | 19.18 | 19.29 | M³
SICRO | 1917519 | Dragagem de areia fina com draga de sucção e recalque - bomba de 1.350 kW e cortador de 170 kW - distância de recalque de 8.300 a 8.500 m | m³ | 20.13 | 20.25 | M³
SICRO | 1917520 | Dragagem de areia fina com draga de sucção e recalque - bomba de 1.350 kW e cortador de 170 kW - distância de recalque de 8.500 a 8.700 m | m³ | 21.24 | 21.37 | M³
SICRO | 1917521 | Dragagem de areia fina com draga de sucção e recalque - bomba de 1.350 kW e cortador de 170 kW - distância de recalque de 8.700 a 8.900 m | m³ | 22.15 | 22.28 | M³
SICRO | 1917522 | Dragagem de areia fina com draga de sucção e recalque - bomba de 1.350 kW e cortador de 170 kW - distância de recalque de 8.900 a 9.100 m | m³ | 23.15 | 23.29 | M³
SICRO | 1917523 | Dragagem de areia fina com draga de sucção e recalque - bomba de 1.350 kW e cortador de 170 kW - distância de recalque de 9.100 a 9.300 m | m³ | 24.17 | 24.32 | M³
SICRO | 1917524 | Dragagem de areia fina com draga de sucção e recalque - bomba de 1.350 kW e cortador de 170 kW - distância de recalque de 9.300 a 9.500 m | m³ | 25.26 | 25.42 | M³
SICRO | 1917525 | Dragagem de areia fina com draga de sucção e recalque - bomba de 1.350 kW e cortador de 170 kW - distância de recalque de 9.500 a 9.700 m | m³ | 26.61 | 26.77 | M³
SICRO | 1917526 | Dragagem de areia fina com draga de sucção e recalque - bomba de 1.350 kW e cortador de 170 kW - distância de recalque de 9.700 a 9.900 m | m³ | 27.63 | 27.8 | M³
SICRO | 1917527 | Dragagem de areia fina com draga de sucção e recalque - bomba de 1.350 kW e cortador de 170 kW - distância de recalque de 9.900 a 10.100 m | m³ | 28.64 | 28.81 | M³
SICRO | 1917482 | Dragagem de areia fina com draga de sucção e recalque - bomba de 1.350 kW e cortador de 170 kW - distância de recalque de 900 a 1.100 m | m³ | 4.28 | 4.32 | M³
SICRO | 1917737 | Dragagem de areia fina com draga de sucção e recalque - bomba de 1.350 kW e cortador de 170 kW - distância de recalque de até 500 m | m³ | 3.9 | 3.94 | M³
SICRO | 1917220 | Dragagem de areia fina com draga de sucção e recalque - bomba de 294 kW e cortador de 30 kW - distância de recalque de 1.100 a 1.300 m | m³ | 6.41 | 6.59 | M³
SICRO | 1917221 | Dragagem de areia fina com draga de sucção e recalque - bomba de 294 kW e cortador de 30 kW - distância de recalque de 1.300 a 1.500 m | m³ | 6.86 | 7.05 | M³
SICRO | 1917222 | Dragagem de areia fina com draga de sucção e recalque - bomba de 294 kW e cortador de 30 kW - distância de recalque de 1.500 a 1.700 m | m³ | 7.43 | 7.63 | M³
SICRO | 1917223 | Dragagem de areia fina com draga de sucção e recalque - bomba de 294 kW e cortador de 30 kW - distância de recalque de 1.700 a 1.900 m | m³ | 7.77 | 7.98 | M³
SICRO | 1917224 | Dragagem de areia fina com draga de sucção e recalque - bomba de 294 kW e cortador de 30 kW - distância de recalque de 1.900 a 2.100 m | m³ | 8.14 | 8.36 | M³
SICRO | 1917225 | Dragagem de areia fina com draga de sucção e recalque - bomba de 294 kW e cortador de 30 kW - distância de recalque de 2.100 a 2.300 m | m³ | 8.57 | 8.79 | M³
SICRO | 1917226 | Dragagem de areia fina com draga de sucção e recalque - bomba de 294 kW e cortador de 30 kW - distância de recalque de 2.300 a 2.500 m | m³ | 8.98 | 9.21 | M³
SICRO | 1917227 | Dragagem de areia fina com draga de sucção e recalque - bomba de 294 kW e cortador de 30 kW - distância de recalque de 2.500 a 2.700 m | m³ | 9.57 | 9.81 | M³
SICRO | 1917228 | Dragagem de areia fina com draga de sucção e recalque - bomba de 294 kW e cortador de 30 kW - distância de recalque de 2.700 a 2.900 m | m³ | 10.06 | 10.31 | M³
SICRO | 1917229 | Dragagem de areia fina com draga de sucção e recalque - bomba de 294 kW e cortador de 30 kW - distância de recalque de 2.900 a 3.100 m | m³ | 10.48 | 10.74 | M³
SICRO | 1917230 | Dragagem de areia fina com draga de sucção e recalque - bomba de 294 kW e cortador de 30 kW - distância de recalque de 3.100 a 3.300 m | m³ | 10.96 | 11.23 | M³
SICRO | 1917231 | Dragagem de areia fina com draga de sucção e recalque - bomba de 294 kW e cortador de 30 kW - distância de recalque de 3.300 a 3.500 m | m³ | 11.46 | 11.74 | M³
SICRO | 1917232 | Dragagem de areia fina com draga de sucção e recalque - bomba de 294 kW e cortador de 30 kW - distância de recalque de 3.500 a 3.700 m | m³ | 12.16 | 12.45 | M³
SICRO | 1917233 | Dragagem de areia fina com draga de sucção e recalque - bomba de 294 kW e cortador de 30 kW - distância de recalque de 3.700 a 3.900 m | m³ | 12.68 | 12.98 | M³
SICRO | 1917234 | Dragagem de areia fina com draga de sucção e recalque - bomba de 294 kW e cortador de 30 kW - distância de recalque de 3.900 a 4.100 m | m³ | 13.3 | 13.61 | M³
SICRO | 1917217 | Dragagem de areia fina com draga de sucção e recalque - bomba de 294 kW e cortador de 30 kW - distância de recalque de 500 a 700 m | m³ | 5.22 | 5.37 | M³
SICRO | 1917218 | Dragagem de areia fina com draga de sucção e recalque - bomba de 294 kW e cortador de 30 kW - distância de recalque de 700 a 900 m | m³ | 5.44 | 5.6 | M³
SICRO | 1917219 | Dragagem de areia fina com draga de sucção e recalque - bomba de 294 kW e cortador de 30 kW - distância de recalque de 900 a 1.100 m | m³ | 5.87 | 6.04 | M³
SICRO | 1917724 | Dragagem de areia fina com draga de sucção e recalque - bomba de 294 kW e cortador de 30 kW - distância de recalque de até 500 m | m³ | 5.1 | 5.25 | M³
SICRO | 1917274 | Dragagem de areia fina com draga de sucção e recalque - bomba de 483 kW e cortador de 55 kW - distância de recalque de 1.100 a 1.300 m | m³ | 4.78 | 4.87 | M³
SICRO | 1917275 | Dragagem de areia fina com draga de sucção e recalque - bomba de 483 kW e cortador de 55 kW - distância de recalque de 1.300 a 1.500 m | m³ | 5.09 | 5.18 | M³
SICRO | 1917276 | Dragagem de areia fina com draga de sucção e recalque - bomba de 483 kW e cortador de 55 kW - distância de recalque de 1.500 a 1.700 m | m³ | 5.61 | 5.71 | M³
SICRO | 1917277 | Dragagem de areia fina com draga de sucção e recalque - bomba de 483 kW e cortador de 55 kW - distância de recalque de 1.700 a 1.900 m | m³ | 6.01 | 6.11 | M³
SICRO | 1917278 | Dragagem de areia fina com draga de sucção e recalque - bomba de 483 kW e cortador de 55 kW - distância de recalque de 1.900 a 2.100 m | m³ | 6.21 | 6.32 | M³
SICRO | 1917279 | Dragagem de areia fina com draga de sucção e recalque - bomba de 483 kW e cortador de 55 kW - distância de recalque de 2.100 a 2.300 m | m³ | 6.62 | 6.73 | M³
SICRO | 1917280 | Dragagem de areia fina com draga de sucção e recalque - bomba de 483 kW e cortador de 55 kW - distância de recalque de 2.300 a 2.500 m | m³ | 7 | 7.11 | M³
SICRO | 1917281 | Dragagem de areia fina com draga de sucção e recalque - bomba de 483 kW e cortador de 55 kW - distância de recalque de 2.500 a 2.700 m | m³ | 7.55 | 7.67 | M³
SICRO | 1917282 | Dragagem de areia fina com draga de sucção e recalque - bomba de 483 kW e cortador de 55 kW - distância de recalque de 2.700 a 2.900 m | m³ | 7.93 | 8.05 | M³
SICRO | 1917283 | Dragagem de areia fina com draga de sucção e recalque - bomba de 483 kW e cortador de 55 kW - distância de recalque de 2.900 a 3.100 m | m³ | 8.32 | 8.45 | M³
SICRO | 1917284 | Dragagem de areia fina com draga de sucção e recalque - bomba de 483 kW e cortador de 55 kW - distância de recalque de 3.100 a 3.300 m | m³ | 8.67 | 8.8 | M³
SICRO | 1917285 | Dragagem de areia fina com draga de sucção e recalque - bomba de 483 kW e cortador de 55 kW - distância de recalque de 3.300 a 3.500 m | m³ | 9.07 | 9.21 | M³
SICRO | 1917286 | Dragagem de areia fina com draga de sucção e recalque - bomba de 483 kW e cortador de 55 kW - distância de recalque de 3.500 a 3.700 m | m³ | 9.76 | 9.9 | M³
SICRO | 1917287 | Dragagem de areia fina com draga de sucção e recalque - bomba de 483 kW e cortador de 55 kW - distância de recalque de 3.700 a 3.900 m | m³ | 10.2 | 10.34 | M³
SICRO | 1917288 | Dragagem de areia fina com draga de sucção e recalque - bomba de 483 kW e cortador de 55 kW - distância de recalque de 3.900 a 4.100 m | m³ | 10.65 | 10.8 | M³
SICRO | 1917289 | Dragagem de areia fina com draga de sucção e recalque - bomba de 483 kW e cortador de 55 kW - distância de recalque de 4.100 a 4.300 m | m³ | 11.16 | 11.32 | M³
SICRO | 1917290 | Dragagem de areia fina com draga de sucção e recalque - bomba de 483 kW e cortador de 55 kW - distância de recalque de 4.300 a 4.500 m | m³ | 11.68 | 11.85 | M³
SICRO | 1917291 | Dragagem de areia fina com draga de sucção e recalque - bomba de 483 kW e cortador de 55 kW - distância de recalque de 4.500 a 4.700 m | m³ | 12.44 | 12.61 | M³
SICRO | 1917292 | Dragagem de areia fina com draga de sucção e recalque - bomba de 483 kW e cortador de 55 kW - distância de recalque de 4.700 a 4.900 m | m³ | 13.01 | 13.19 | M³
SICRO | 1917293 | Dragagem de areia fina com draga de sucção e recalque - bomba de 483 kW e cortador de 55 kW - distância de recalque de 4.900 a 5.100 m | m³ | 13.62 | 13.8 | M³
SICRO | 1917294 | Dragagem de areia fina com draga de sucção e recalque - bomba de 483 kW e cortador de 55 kW - distância de recalque de 5.100 a 5.300 m | m³ | 14.41 | 14.61 | M³
SICRO | 1917295 | Dragagem de areia fina com draga de sucção e recalque - bomba de 483 kW e cortador de 55 kW - distância de recalque de 5.300 a 5.500 m | m³ | 15.2 | 15.4 | M³
SICRO | 1917296 | Dragagem de areia fina com draga de sucção e recalque - bomba de 483 kW e cortador de 55 kW - distância de recalque de 5.500 a 5.700 m | m³ | 16.3 | 16.52 | M³
SICRO | 1917297 | Dragagem de areia fina com draga de sucção e recalque - bomba de 483 kW e cortador de 55 kW - distância de recalque de 5.700 a 5.900 m | m³ | 17.32 | 17.56 | M³
SICRO | 1917298 | Dragagem de areia fina com draga de sucção e recalque - bomba de 483 kW e cortador de 55 kW - distância de recalque de 5.900 a 6.100 m | m³ | 18.42 | 18.67 | M³
SICRO | 1917271 | Dragagem de areia fina com draga de sucção e recalque - bomba de 483 kW e cortador de 55 kW - distância de recalque de 500 a 700 m | m³ | 4 | 4.08 | M³
SICRO | 1917299 | Dragagem de areia fina com draga de sucção e recalque - bomba de 483 kW e cortador de 55 kW - distância de recalque de 6.100 a 6.300 m | m³ | 19.73 | 20 | M³
SICRO | 1917300 | Dragagem de areia fina com draga de sucção e recalque - bomba de 483 kW e cortador de 55 kW - distância de recalque de 6.300 a 6.500 m | m³ | 21.16 | 21.45 | M³
SICRO | 1917301 | Dragagem de areia fina com draga de sucção e recalque - bomba de 483 kW e cortador de 55 kW - distância de recalque de 6.500 a 6.700 m | m³ | 23.06 | 23.37 | M³
SICRO | 1917302 | Dragagem de areia fina com draga de sucção e recalque - bomba de 483 kW e cortador de 55 kW - distância de recalque de 6.700 a 6.900 m | m³ | 24.86 | 25.2 | M³
SICRO | 1917303 | Dragagem de areia fina com draga de sucção e recalque - bomba de 483 kW e cortador de 55 kW - distância de recalque de 6.900 a 7.100 m | m³ | 26.56 | 26.92 | M³
SICRO | 1917304 | Dragagem de areia fina com draga de sucção e recalque - bomba de 483 kW e cortador de 55 kW - distância de recalque de 7.100 a 7.300 m | m³ | 28.22 | 28.6 | M³
SICRO | 1917305 | Dragagem de areia fina com draga de sucção e recalque - bomba de 483 kW e cortador de 55 kW - distância de recalque de 7.300 a 7.500 m | m³ | 30.07 | 30.48 | M³
SICRO | 1917306 | Dragagem de areia fina com draga de sucção e recalque - bomba de 483 kW e cortador de 55 kW - distância de recalque de 7.500 a 7.700 m | m³ | 32.33 | 32.77 | M³
SICRO | 1917307 | Dragagem de areia fina com draga de sucção e recalque - bomba de 483 kW e cortador de 55 kW - distância de recalque de 7.700 a 7.900 m | m³ | 34.02 | 34.48 | M³
SICRO | 1917272 | Dragagem de areia fina com draga de sucção e recalque - bomba de 483 kW e cortador de 55 kW - distância de recalque de 700 a 900 m | m³ | 4.21 | 4.29 | M³
SICRO | 1917273 | Dragagem de areia fina com draga de sucção e recalque - bomba de 483 kW e cortador de 55 kW - distância de recalque de 900 a 1.100 m | m³ | 4.43 | 4.52 | M³
SICRO | 1917729 | Dragagem de areia fina com draga de sucção e recalque - bomba de 483 kW e cortador de 55 kW - distância de recalque de até 500 m | m³ | 3.94 | 4.02 | M³
SICRO | 1917367 | Dragagem de areia fina com draga de sucção e recalque - bomba de 746 kW e cortador de 110 kW - distância de recalque de 1.100 a 1.300 m | m³ | 4.5 | 4.56 | M³
SICRO | 1917368 | Dragagem de areia fina com draga de sucção e recalque - bomba de 746 kW e cortador de 110 kW - distância de recalque de 1.300 a 1.500 m | m³ | 4.82 | 4.89 | M³
SICRO | 1917369 | Dragagem de areia fina com draga de sucção e recalque - bomba de 746 kW e cortador de 110 kW - distância de recalque de 1.500 a 1.700 m | m³ | 5.3 | 5.36 | M³
SICRO | 1917370 | Dragagem de areia fina com draga de sucção e recalque - bomba de 746 kW e cortador de 110 kW - distância de recalque de 1.700 a 1.900 m | m³ | 5.59 | 5.66 | M³
SICRO | 1917371 | Dragagem de areia fina com draga de sucção e recalque - bomba de 746 kW e cortador de 110 kW - distância de recalque de 1.900 a 2.100 m | m³ | 5.86 | 5.93 | M³
SICRO | 1917372 | Dragagem de areia fina com draga de sucção e recalque - bomba de 746 kW e cortador de 110 kW - distância de recalque de 2.100 a 2.300 m | m³ | 6.14 | 6.22 | M³
SICRO | 1917373 | Dragagem de areia fina com draga de sucção e recalque - bomba de 746 kW e cortador de 110 kW - distância de recalque de 2.300 a 2.500 m | m³ | 6.36 | 6.44 | M³
SICRO | 1917374 | Dragagem de areia fina com draga de sucção e recalque - bomba de 746 kW e cortador de 110 kW - distância de recalque de 2.500 a 2.700 m | m³ | 6.9 | 6.98 | M³
SICRO | 1917375 | Dragagem de areia fina com draga de sucção e recalque - bomba de 746 kW e cortador de 110 kW - distância de recalque de 2.700 a 2.900 m | m³ | 7.16 | 7.24 | M³
SICRO | 1917376 | Dragagem de areia fina com draga de sucção e recalque - bomba de 746 kW e cortador de 110 kW - distância de recalque de 2.900 a 3.100 m | m³ | 7.43 | 7.51 | M³
SICRO | 1917377 | Dragagem de areia fina com draga de sucção e recalque - bomba de 746 kW e cortador de 110 kW - distância de recalque de 3.100 a 3.300 m | m³ | 7.69 | 7.77 | M³
SICRO | 1917378 | Dragagem de areia fina com draga de sucção e recalque - bomba de 746 kW e cortador de 110 kW - distância de recalque de 3.300 a 3.500 m | m³ | 7.96 | 8.05 | M³
SICRO | 1917379 | Dragagem de areia fina com draga de sucção e recalque - bomba de 746 kW e cortador de 110 kW - distância de recalque de 3.500 a 3.700 m | m³ | 8.53 | 8.61 | M³
SICRO | 1917380 | Dragagem de areia fina com draga de sucção e recalque - bomba de 746 kW e cortador de 110 kW - distância de recalque de 3.700 a 3.900 m | m³ | 8.85 | 8.94 | M³
SICRO | 1917381 | Dragagem de areia fina com draga de sucção e recalque - bomba de 746 kW e cortador de 110 kW - distância de recalque de 3.900 a 4.100 m | m³ | 9.18 | 9.28 | M³
SICRO | 1917382 | Dragagem de areia fina com draga de sucção e recalque - bomba de 746 kW e cortador de 110 kW - distância de recalque de 4.100 a 4.300 m | m³ | 9.6 | 9.69 | M³
SICRO | 1917383 | Dragagem de areia fina com draga de sucção e recalque - bomba de 746 kW e cortador de 110 kW - distância de recalque de 4.300 a 4.500 m | m³ | 9.95 | 10.05 | M³
SICRO | 1917384 | Dragagem de areia fina com draga de sucção e recalque - bomba de 746 kW e cortador de 110 kW - distância de recalque de 4.500 a 4.700 m | m³ | 10.57 | 10.67 | M³
SICRO | 1917385 | Dragagem de areia fina com draga de sucção e recalque - bomba de 746 kW e cortador de 110 kW - distância de recalque de 4.700 a 4.900 m | m³ | 11.03 | 11.13 | M³
SICRO | 1917386 | Dragagem de areia fina com draga de sucção e recalque - bomba de 746 kW e cortador de 110 kW - distância de recalque de 4.900 a 5.100 m | m³ | 11.5 | 11.61 | M³
SICRO | 1917387 | Dragagem de areia fina com draga de sucção e recalque - bomba de 746 kW e cortador de 110 kW - distância de recalque de 5.100 a 5.300 m | m³ | 11.99 | 12.1 | M³
SICRO | 1917388 | Dragagem de areia fina com draga de sucção e recalque - bomba de 746 kW e cortador de 110 kW - distância de recalque de 5.300 a 5.500 m | m³ | 12.5 | 12.62 | M³
SICRO | 1917389 | Dragagem de areia fina com draga de sucção e recalque - bomba de 746 kW e cortador de 110 kW - distância de recalque de 5.500 a 5.700 m | m³ | 13.28 | 13.4 | M³
SICRO | 1917390 | Dragagem de areia fina com draga de sucção e recalque - bomba de 746 kW e cortador de 110 kW - distância de recalque de 5.700 a 5.900 m | m³ | 13.98 | 14.11 | M³
SICRO | 1917391 | Dragagem de areia fina com draga de sucção e recalque - bomba de 746 kW e cortador de 110 kW - distância de recalque de 5.900 a 6.100 m | m³ | 14.73 | 14.86 | M³
SICRO | 1917364 | Dragagem de areia fina com draga de sucção e recalque - bomba de 746 kW e cortador de 110 kW - distância de recalque de 500 a 700 m | m³ | 3.58 | 3.63 | M³
SICRO | 1917392 | Dragagem de areia fina com draga de sucção e recalque - bomba de 746 kW e cortador de 110 kW - distância de recalque de 6.100 a 6.300 m | m³ | 15.66 | 15.8 | M³
SICRO | 1917393 | Dragagem de areia fina com draga de sucção e recalque - bomba de 746 kW e cortador de 110 kW - distância de recalque de 6.300 a 6.500 m | m³ | 16.64 | 16.8 | M³
SICRO | 1917394 | Dragagem de areia fina com draga de sucção e recalque - bomba de 746 kW e cortador de 110 kW - distância de recalque de 6.500 a 6.700 m | m³ | 18.03 | 18.2 | M³
SICRO | 1917395 | Dragagem de areia fina com draga de sucção e recalque - bomba de 746 kW e cortador de 110 kW - distância de recalque de 6.700 a 6.900 m | m³ | 18.99 | 19.18 | M³
SICRO | 1917396 | Dragagem de areia fina com draga de sucção e recalque - bomba de 746 kW e cortador de 110 kW - distância de recalque de 6.900 a 7.100 m | m³ | 20.11 | 20.3 | M³
SICRO | 1917397 | Dragagem de areia fina com draga de sucção e recalque - bomba de 746 kW e cortador de 110 kW - distância de recalque de 7.100 a 7.300 m | m³ | 21.38 | 21.59 | M³
SICRO | 1917398 | Dragagem de areia fina com draga de sucção e recalque - bomba de 746 kW e cortador de 110 kW - distância de recalque de 7.300 a 7.500 m | m³ | 22.51 | 22.73 | M³
SICRO | 1917399 | Dragagem de areia fina com draga de sucção e recalque - bomba de 746 kW e cortador de 110 kW - distância de recalque de 7.500 a 7.700 m | m³ | 24.09 | 24.33 | M³
SICRO | 1917400 | Dragagem de areia fina com draga de sucção e recalque - bomba de 746 kW e cortador de 110 kW - distância de recalque de 7.700 a 7.900 m | m³ | 25.54 | 25.79 | M³
SICRO | 1917401 | Dragagem de areia fina com draga de sucção e recalque - bomba de 746 kW e cortador de 110 kW - distância de recalque de 7.900 a 8.100 m | m³ | 26.85 | 27.11 | M³
SICRO | 1917365 | Dragagem de areia fina com draga de sucção e recalque - bomba de 746 kW e cortador de 110 kW - distância de recalque de 700 a 900 m | m³ | 3.94 | 4 | M³
SICRO | 1917402 | Dragagem de areia fina com draga de sucção e recalque - bomba de 746 kW e cortador de 110 kW - distância de recalque de 8.100 a 8.300 m | m³ | 28.39 | 28.67 | M³
SICRO | 1917403 | Dragagem de areia fina com draga de sucção e recalque - bomba de 746 kW e cortador de 110 kW - distância de recalque de 8.300 a 8.500 m | m³ | 30.11 | 30.41 | M³
SICRO | 1917404 | Dragagem de areia fina com draga de sucção e recalque - bomba de 746 kW e cortador de 110 kW - distância de recalque de 8.500 a 8.700 m | m³ | 31.89 | 32.2 | M³
SICRO | 1917405 | Dragagem de areia fina com draga de sucção e recalque - bomba de 746 kW e cortador de 110 kW - distância de recalque de 8.700 a 8.900 m | m³ | 33.58 | 33.92 | M³
SICRO | 1917406 | Dragagem de areia fina com draga de sucção e recalque - bomba de 746 kW e cortador de 110 kW - distância de recalque de 8.900 a 9.100 m | m³ | 35.46 | 35.81 | M³
SICRO | 1917407 | Dragagem de areia fina com draga de sucção e recalque - bomba de 746 kW e cortador de 110 kW - distância de recalque de 9.100 a 9.300 m | m³ | 37.61 | 37.99 | M³
SICRO | 1917408 | Dragagem de areia fina com draga de sucção e recalque - bomba de 746 kW e cortador de 110 kW - distância de recalque de 9.300 a 9.500 m | m³ | 40 | 40.4 | M³
SICRO | 1917409 | Dragagem de areia fina com draga de sucção e recalque - bomba de 746 kW e cortador de 110 kW - distância de recalque de 9.500 a 9.700 m | m³ | 41.91 | 42.33 | M³
SICRO | 1917410 | Dragagem de areia fina com draga de sucção e recalque - bomba de 746 kW e cortador de 110 kW - distância de recalque de 9.700 a 9.900 m | m³ | 43.66 | 44.09 | M³
SICRO | 1917411 | Dragagem de areia fina com draga de sucção e recalque - bomba de 746 kW e cortador de 110 kW - distância de recalque de 9.900 a 10.100 m | m³ | 45.62 | 46.07 | M³
SICRO | 1917366 | Dragagem de areia fina com draga de sucção e recalque - bomba de 746 kW e cortador de 110 kW - distância de recalque de 900 a 1.100 m | m³ | 4.19 | 4.24 | M³
SICRO | 1917732 | Dragagem de areia fina com draga de sucção e recalque - bomba de 746 kW e cortador de 110 kW - distância de recalque de até 500 m | m³ | 3.35 | 3.4 | M³
SICRO | 1917043 | Dragagem de areia fina com draga hopper - capacidade da cisterna de 1.000 m³ - DMT de 1.500 a 1.800 m | m³ | 12.24 | 12.3 | M³
SICRO | 1917044 | Dragagem de areia fina com draga hopper - capacidade da cisterna de 1.000 m³ - DMT de 1.800 a 2.100 m | m³ | 12.45 | 12.51 | M³
SICRO | 1917045 | Dragagem de areia fina com draga hopper - capacidade da cisterna de 1.000 m³ - DMT de 2.100 a 2.400 m | m³ | 12.67 | 12.73 | M³
SICRO | 1917046 | Dragagem de areia fina com draga hopper - capacidade da cisterna de 1.000 m³ - DMT de 2.400 a 2.700 m | m³ | 12.9 | 12.96 | M³
SICRO | 1917047 | Dragagem de areia fina com draga hopper - capacidade da cisterna de 1.000 m³ - DMT de 2.700 a 3.000 m | m³ | 13.14 | 13.2 | M³
SICRO | 1917048 | Dragagem de areia fina com draga hopper - capacidade da cisterna de 1.000 m³ - DMT de 3.000 m | m³ | 13.27 | 13.33 | M³
SICRO | 1901518 | Dragagem de areia fina com draga hopper - capacidade da cisterna de 10.000 m³ - DMT de 1.500 a 1.800 m | m³ | 8.34 | 8.37 | M³
SICRO | 1901519 | Dragagem de areia fina com draga hopper - capacidade da cisterna de 10.000 m³ - DMT de 1.800 a 2.100 m | m³ | 8.41 | 8.43 | M³
SICRO | 1901520 | Dragagem de areia fina com draga hopper - capacidade da cisterna de 10.000 m³ - DMT de 2.100 a 2.400 m | m³ | 8.47 | 8.49 | M³
SICRO | 1901521 | Dragagem de areia fina com draga hopper - capacidade da cisterna de 10.000 m³ - DMT de 2.400 a 2.700 m | m³ | 8.54 | 8.56 | M³
SICRO | 1901522 | Dragagem de areia fina com draga hopper - capacidade da cisterna de 10.000 m³ - DMT de 2.700 a 3.000 m | m³ | 8.61 | 8.64 | M³
SICRO | 1901517 | Dragagem de areia fina com draga hopper - capacidade da cisterna de 10.000 m³ - DMT de 3.000 m | m³ | 8.65 | 8.67 | M³
SICRO | 1901523 | Dragagem de areia fina com draga hopper - capacidade da cisterna de 15.000 m³ - DMT de 1.500 a 1.800 m | m³ | 11.1 | 11.12 | M³
SICRO | 1901524 | Dragagem de areia fina com draga hopper - capacidade da cisterna de 15.000 m³ - DMT de 1.800 a 2.100 m | m³ | 11.16 | 11.18 | M³
SICRO | 1901525 | Dragagem de areia fina com draga hopper - capacidade da cisterna de 15.000 m³ - DMT de 2.100 a 2.400 m | m³ | 11.22 | 11.24 | M³
SICRO | 1901526 | Dragagem de areia fina com draga hopper - capacidade da cisterna de 15.000 m³ - DMT de 2.400 a 2.700 m | m³ | 11.29 | 11.31 | M³
SICRO | 1901527 | Dragagem de areia fina com draga hopper - capacidade da cisterna de 15.000 m³ - DMT de 2.700 a 3.000 m | m³ | 11.35 | 11.38 | M³
SICRO | 1901528 | Dragagem de areia fina com draga hopper - capacidade da cisterna de 15.000 m³ - DMT de 3.000 m | m³ | 11.39 | 11.41 | M³
SICRO | 1917079 | Dragagem de areia fina com draga hopper - capacidade da cisterna de 2.000 m³ - DMT de 1.500 a 1.800 m | m³ | 8.69 | 8.72 | M³
SICRO | 1917080 | Dragagem de areia fina com draga hopper - capacidade da cisterna de 2.000 m³ - DMT de 1.800 a 2.100 m | m³ | 8.83 | 8.85 | M³
SICRO | 1917081 | Dragagem de areia fina com draga hopper - capacidade da cisterna de 2.000 m³ - DMT de 2.100 a 2.400 m | m³ | 8.96 | 8.99 | M³
SICRO | 1917082 | Dragagem de areia fina com draga hopper - capacidade da cisterna de 2.000 m³ - DMT de 2.400 a 2.700 m | m³ | 9.1 | 9.13 | M³
SICRO | 1917083 | Dragagem de areia fina com draga hopper - capacidade da cisterna de 2.000 m³ - DMT de 2.700 a 3.000 m | m³ | 9.26 | 9.29 | M³
SICRO | 1917084 | Dragagem de areia fina com draga hopper - capacidade da cisterna de 2.000 m³ - DMT de 3.000 m | m³ | 9.34 | 9.37 | M³
SICRO | 1901529 | Dragagem de areia fina com draga hopper - capacidade da cisterna de 20.000 m³ - DMT de 1.500 a 1.800 m | m³ | 13.92 | 13.94 | M³
SICRO | 1901530 | Dragagem de areia fina com draga hopper - capacidade da cisterna de 20.000 m³ - DMT de 1.800 a 2.100 m | m³ | 13.98 | 14 | M³
SICRO | 1901531 | Dragagem de areia fina com draga hopper - capacidade da cisterna de 20.000 m³ - DMT de 2.100 a 2.400 m | m³ | 14.04 | 14.06 | M³
SICRO | 1901532 | Dragagem de areia fina com draga hopper - capacidade da cisterna de 20.000 m³ - DMT de 2.400 a 2.700 m | m³ | 14.1 | 14.12 | M³
SICRO | 1901533 | Dragagem de areia fina com draga hopper - capacidade da cisterna de 20.000 m³ - DMT de 2.700 a 3.000 m | m³ | 14.17 | 14.19 | M³
SICRO | 1901534 | Dragagem de areia fina com draga hopper - capacidade da cisterna de 20.000 m³ - DMT de 3.000 m | m³ | 14.2 | 14.23 | M³
SICRO | 1917115 | Dragagem de areia fina com draga hopper - capacidade da cisterna de 3.000 m³ - DMT de 1.500 a 1.800 m | m³ | 8.35 | 8.38 | M³
SICRO | 1917116 | Dragagem de areia fina com draga hopper - capacidade da cisterna de 3.000 m³ - DMT de 1.800 a 2.100 m | m³ | 8.46 | 8.49 | M³
SICRO | 1917117 | Dragagem de areia fina com draga hopper - capacidade da cisterna de 3.000 m³ - DMT de 2.100 a 2.400 m | m³ | 8.57 | 8.61 | M³
SICRO | 1917118 | Dragagem de areia fina com draga hopper - capacidade da cisterna de 3.000 m³ - DMT de 2.400 a 2.700 m | m³ | 8.68 | 8.72 | M³
SICRO | 1917119 | Dragagem de areia fina com draga hopper - capacidade da cisterna de 3.000 m³ - DMT de 2.700 a 3.000 m | m³ | 8.81 | 8.85 | M³
SICRO | 1917120 | Dragagem de areia fina com draga hopper - capacidade da cisterna de 3.000 m³ - DMT de 3.000 m | m³ | 8.87 | 8.91 | M³
SICRO | 1917151 | Dragagem de areia fina com draga hopper - capacidade da cisterna de 4.000 m³ - DMT de 1.500 a 1.800 m | m³ | 7.97 | 8 | M³
SICRO | 1917152 | Dragagem de areia fina com draga hopper - capacidade da cisterna de 4.000 m³ - DMT de 1.800 a 2.100 m | m³ | 8.07 | 8.1 | M³
SICRO | 1917153 | Dragagem de areia fina com draga hopper - capacidade da cisterna de 4.000 m³ - DMT de 2.100 a 2.400 m | m³ | 8.16 | 8.2 | M³
SICRO | 1917154 | Dragagem de areia fina com draga hopper - capacidade da cisterna de 4.000 m³ - DMT de 2.400 a 2.700 m | m³ | 8.27 | 8.3 | M³
SICRO | 1917155 | Dragagem de areia fina com draga hopper - capacidade da cisterna de 4.000 m³ - DMT de 2.700 a 3.000 m | m³ | 8.38 | 8.41 | M³
SICRO | 1917156 | Dragagem de areia fina com draga hopper - capacidade da cisterna de 4.000 m³ - DMT de 3.000 m | m³ | 8.44 | 8.47 | M³
SICRO | 1917187 | Dragagem de areia fina com draga hopper - capacidade da cisterna de 5.000 m³ - DMT de 1.500 a 1.800 m | m³ | 8.89 | 8.92 | M³
SICRO | 1917188 | Dragagem de areia fina com draga hopper - capacidade da cisterna de 5.000 m³ - DMT de 1.800 a 2.100 m | m³ | 8.97 | 9 | M³
SICRO | 1917189 | Dragagem de areia fina com draga hopper - capacidade da cisterna de 5.000 m³ - DMT de 2.100 a 2.400 m | m³ | 9.06 | 9.09 | M³
SICRO | 1917190 | Dragagem de areia fina com draga hopper - capacidade da cisterna de 5.000 m³ - DMT de 2.400 a 2.700 m | m³ | 9.15 | 9.18 | M³
SICRO | 1917191 | Dragagem de areia fina com draga hopper - capacidade da cisterna de 5.000 m³ - DMT de 2.700 a 3.000 m | m³ | 9.25 | 9.28 | M³
SICRO | 1917192 | Dragagem de areia fina com draga hopper - capacidade da cisterna de 5.000 m³ - DMT de 3.000 m | m³ | 9.3 | 9.33 | M³
SICRO | 1917007 | Dragagem de areia fina com draga hopper - capacidade da cisterna de 750 m³ - DMT de 1.500 a 1.800 m | m³ | 16.62 | 16.7 | M³
SICRO | 1917008 | Dragagem de areia fina com draga hopper - capacidade da cisterna de 750 m³ - DMT de 1.800 a 2.100 m | m³ | 16.93 | 17 | M³
SICRO | 1917009 | Dragagem de areia fina com draga hopper - capacidade da cisterna de 750 m³ - DMT de 2.100 a 2.400 m | m³ | 17.24 | 17.31 | M³
SICRO | 1917010 | Dragagem de areia fina com draga hopper - capacidade da cisterna de 750 m³ - DMT de 2.400 a 2.700 m | m³ | 17.57 | 17.64 | M³
SICRO | 1917011 | Dragagem de areia fina com draga hopper - capacidade da cisterna de 750 m³ - DMT de 2.700 a 3.000 m | m³ | 17.91 | 17.99 | M³
SICRO | 1917012 | Dragagem de areia fina com draga hopper - capacidade da cisterna de 750 m³ - DMT de 3.000 m | m³ | 18.09 | 18.18 | M³
SICRO | 1917578 | Dragagem de areia grossa com draga de sucção e recalque - bomba de 1.350 kW e cortador de 170 kW - distância de recalque de 1.100 a 1.300 m | m³ | 6.43 | 6.47 | M³
SICRO | 1917579 | Dragagem de areia grossa com draga de sucção e recalque - bomba de 1.350 kW e cortador de 170 kW - distância de recalque de 1.300 a 1.500 m | m³ | 6.89 | 6.94 | M³
SICRO | 1917580 | Dragagem de areia grossa com draga de sucção e recalque - bomba de 1.350 kW e cortador de 170 kW - distância de recalque de 1.500 a 1.700 m | m³ | 7.28 | 7.33 | M³
SICRO | 1917581 | Dragagem de areia grossa com draga de sucção e recalque - bomba de 1.350 kW e cortador de 170 kW - distância de recalque de 1.700 a 1.900 m | m³ | 7.73 | 7.78 | M³
SICRO | 1917582 | Dragagem de areia grossa com draga de sucção e recalque - bomba de 1.350 kW e cortador de 170 kW - distância de recalque de 1.900 a 2.100 m | m³ | 8.38 | 8.43 | M³
SICRO | 1917583 | Dragagem de areia grossa com draga de sucção e recalque - bomba de 1.350 kW e cortador de 170 kW - distância de recalque de 2.100 a 2.300 m | m³ | 8.88 | 8.93 | M³
SICRO | 1917584 | Dragagem de areia grossa com draga de sucção e recalque - bomba de 1.350 kW e cortador de 170 kW - distância de recalque de 2.300 a 2.500 m | m³ | 9.31 | 9.37 | M³
SICRO | 1917585 | Dragagem de areia grossa com draga de sucção e recalque - bomba de 1.350 kW e cortador de 170 kW - distância de recalque de 2.500 a 2.700 m | m³ | 9.95 | 10.01 | M³
SICRO | 1917586 | Dragagem de areia grossa com draga de sucção e recalque - bomba de 1.350 kW e cortador de 170 kW - distância de recalque de 2.700 a 2.900 m | m³ | 10.88 | 10.95 | M³
SICRO | 1917587 | Dragagem de areia grossa com draga de sucção e recalque - bomba de 1.350 kW e cortador de 170 kW - distância de recalque de 2.900 a 3.100 m | m³ | 11.6 | 11.66 | M³
SICRO | 1917588 | Dragagem de areia grossa com draga de sucção e recalque - bomba de 1.350 kW e cortador de 170 kW - distância de recalque de 3.100 a 3.300 m | m³ | 12.39 | 12.46 | M³
SICRO | 1917589 | Dragagem de areia grossa com draga de sucção e recalque - bomba de 1.350 kW e cortador de 170 kW - distância de recalque de 3.300 a 3.500 m | m³ | 13.94 | 14.03 | M³
SICRO | 1917590 | Dragagem de areia grossa com draga de sucção e recalque - bomba de 1.350 kW e cortador de 170 kW - distância de recalque de 3.500 a 3.700 m | m³ | 16.12 | 16.22 | M³
SICRO | 1917591 | Dragagem de areia grossa com draga de sucção e recalque - bomba de 1.350 kW e cortador de 170 kW - distância de recalque de 3.700 a 3.900 m | m³ | 18.05 | 18.17 | M³
SICRO | 1917592 | Dragagem de areia grossa com draga de sucção e recalque - bomba de 1.350 kW e cortador de 170 kW - distância de recalque de 3.900 a 4.100 m | m³ | 20.51 | 20.65 | M³
SICRO | 1917593 | Dragagem de areia grossa com draga de sucção e recalque - bomba de 1.350 kW e cortador de 170 kW - distância de recalque de 4.100 a 4.300 m | m³ | 23.05 | 23.21 | M³
SICRO | 1917594 | Dragagem de areia grossa com draga de sucção e recalque - bomba de 1.350 kW e cortador de 170 kW - distância de recalque de 4.300 a 4.500 m | m³ | 26.15 | 26.33 | M³
SICRO | 1917595 | Dragagem de areia grossa com draga de sucção e recalque - bomba de 1.350 kW e cortador de 170 kW - distância de recalque de 4.500 a 4.700 m | m³ | 29.45 | 29.67 | M³
SICRO | 1917596 | Dragagem de areia grossa com draga de sucção e recalque - bomba de 1.350 kW e cortador de 170 kW - distância de recalque de 4.700 a 4.900 m | m³ | 32.46 | 32.7 | M³
SICRO | 1917597 | Dragagem de areia grossa com draga de sucção e recalque - bomba de 1.350 kW e cortador de 170 kW - distância de recalque de 4.900 a 5.100 m | m³ | 36.6 | 36.88 | M³
SICRO | 1917598 | Dragagem de areia grossa com draga de sucção e recalque - bomba de 1.350 kW e cortador de 170 kW - distância de recalque de 5.100 a 5.300 m | m³ | 40.42 | 40.73 | M³
SICRO | 1917599 | Dragagem de areia grossa com draga de sucção e recalque - bomba de 1.350 kW e cortador de 170 kW - distância de recalque de 5.300 a 5.500 m | m³ | 44.78 | 45.12 | M³
SICRO | 1917600 | Dragagem de areia grossa com draga de sucção e recalque - bomba de 1.350 kW e cortador de 170 kW - distância de recalque de 5.500 a 5.700 m | m³ | 50.35 | 50.75 | M³
SICRO | 1917601 | Dragagem de areia grossa com draga de sucção e recalque - bomba de 1.350 kW e cortador de 170 kW - distância de recalque de 5.700 a 5.900 m | m³ | 52.9 | 53.32 | M³
SICRO | 1917575 | Dragagem de areia grossa com draga de sucção e recalque - bomba de 1.350 kW e cortador de 170 kW - distância de recalque de 500 a 700 m | m³ | 4.95 | 4.99 | M³
SICRO | 1917576 | Dragagem de areia grossa com draga de sucção e recalque - bomba de 1.350 kW e cortador de 170 kW - distância de recalque de 700 a 900 m | m³ | 5.32 | 5.37 | M³
SICRO | 1917577 | Dragagem de areia grossa com draga de sucção e recalque - bomba de 1.350 kW e cortador de 170 kW - distância de recalque de 900 a 1.100 m | m³ | 5.77 | 5.82 | M³
SICRO | 1917739 | Dragagem de areia grossa com draga de sucção e recalque - bomba de 1.350 kW e cortador de 170 kW - distância de recalque de até 500 m | m³ | 4.87 | 4.92 | M³
SICRO | 1917253 | Dragagem de areia grossa com draga de sucção e recalque - bomba de 294 kW e cortador de 30 kW - distância de recalque de 1.100 a 1.300 m | m³ | 7.67 | 7.88 | M³
SICRO | 1917254 | Dragagem de areia grossa com draga de sucção e recalque - bomba de 294 kW e cortador de 30 kW - distância de recalque de 1.300 a 1.500 m | m³ | 8.22 | 8.44 | M³
SICRO | 1917255 | Dragagem de areia grossa com draga de sucção e recalque - bomba de 294 kW e cortador de 30 kW - distância de recalque de 1.500 a 1.700 m | m³ | 8.92 | 9.16 | M³
SICRO | 1917256 | Dragagem de areia grossa com draga de sucção e recalque - bomba de 294 kW e cortador de 30 kW - distância de recalque de 1.700 a 1.900 m | m³ | 9.65 | 9.91 | M³
SICRO | 1917257 | Dragagem de areia grossa com draga de sucção e recalque - bomba de 294 kW e cortador de 30 kW - distância de recalque de 1.900 a 2.100 m | m³ | 10.66 | 10.94 | M³
SICRO | 1917258 | Dragagem de areia grossa com draga de sucção e recalque - bomba de 294 kW e cortador de 30 kW - distância de recalque de 2.100 a 2.300 m | m³ | 11.68 | 11.98 | M³
SICRO | 1917259 | Dragagem de areia grossa com draga de sucção e recalque - bomba de 294 kW e cortador de 30 kW - distância de recalque de 2.300 a 2.500 m | m³ | 14.56 | 14.93 | M³
SICRO | 1917250 | Dragagem de areia grossa com draga de sucção e recalque - bomba de 294 kW e cortador de 30 kW - distância de recalque de 500 a 700 m | m³ | 5.73 | 5.89 | M³
SICRO | 1917251 | Dragagem de areia grossa com draga de sucção e recalque - bomba de 294 kW e cortador de 30 kW - distância de recalque de 700 a 900 m | m³ | 6.07 | 6.25 | M³
SICRO | 1917252 | Dragagem de areia grossa com draga de sucção e recalque - bomba de 294 kW e cortador de 30 kW - distância de recalque de 900 a 1.100 m | m³ | 6.8 | 6.99 | M³
SICRO | 1917726 | Dragagem de areia grossa com draga de sucção e recalque - bomba de 294 kW e cortador de 30 kW - distância de recalque de até 500 m | m³ | 5.59 | 5.76 | M³
SICRO | 1917335 | Dragagem de areia grossa com draga de sucção e recalque - bomba de 483 kW e cortador de 55 kW - distância de recalque de 1.100 a 1.300 m | m³ | 5.7 | 5.8 | M³
SICRO | 1917336 | Dragagem de areia grossa com draga de sucção e recalque - bomba de 483 kW e cortador de 55 kW - distância de recalque de 1.300 a 1.500 m | m³ | 6.49 | 6.6 | M³
SICRO | 1917337 | Dragagem de areia grossa com draga de sucção e recalque - bomba de 483 kW e cortador de 55 kW - distância de recalque de 1.500 a 1.700 m | m³ | 7.09 | 7.2 | M³
SICRO | 1917338 | Dragagem de areia grossa com draga de sucção e recalque - bomba de 483 kW e cortador de 55 kW - distância de recalque de 1.700 a 1.900 m | m³ | 7.84 | 7.97 | M³
SICRO | 1917339 | Dragagem de areia grossa com draga de sucção e recalque - bomba de 483 kW e cortador de 55 kW - distância de recalque de 1.900 a 2.100 m | m³ | 8.76 | 8.9 | M³
SICRO | 1917340 | Dragagem de areia grossa com draga de sucção e recalque - bomba de 483 kW e cortador de 55 kW - distância de recalque de 2.100 a 2.300 m | m³ | 10.19 | 10.35 | M³
SICRO | 1917341 | Dragagem de areia grossa com draga de sucção e recalque - bomba de 483 kW e cortador de 55 kW - distância de recalque de 2.300 a 2.500 m | m³ | 12.94 | 13.15 | M³
SICRO | 1917342 | Dragagem de areia grossa com draga de sucção e recalque - bomba de 483 kW e cortador de 55 kW - distância de recalque de 2.500 a 2.700 m | m³ | 16.07 | 16.34 | M³
SICRO | 1917343 | Dragagem de areia grossa com draga de sucção e recalque - bomba de 483 kW e cortador de 55 kW - distância de recalque de 2.700 a 2.900 m | m³ | 20.05 | 20.39 | M³
SICRO | 1917344 | Dragagem de areia grossa com draga de sucção e recalque - bomba de 483 kW e cortador de 55 kW - distância de recalque de 2.900 a 3.100 m | m³ | 24.27 | 24.68 | M³
SICRO | 1917345 | Dragagem de areia grossa com draga de sucção e recalque - bomba de 483 kW e cortador de 55 kW - distância de recalque de 3.100 a 3.300 m | m³ | 30.19 | 30.71 | M³
SICRO | 1917346 | Dragagem de areia grossa com draga de sucção e recalque - bomba de 483 kW e cortador de 55 kW - distância de recalque de 3.300 a 3.500 m | m³ | 36.02 | 36.64 | M³
SICRO | 1917347 | Dragagem de areia grossa com draga de sucção e recalque - bomba de 483 kW e cortador de 55 kW - distância de recalque de 3.500 a 3.700 m | m³ | 47.02 | 47.69 | M³
SICRO | 1917332 | Dragagem de areia grossa com draga de sucção e recalque - bomba de 483 kW e cortador de 55 kW - distância de recalque de 500 a 700 m | m³ | 4.63 | 4.72 | M³
SICRO | 1917333 | Dragagem de areia grossa com draga de sucção e recalque - bomba de 483 kW e cortador de 55 kW - distância de recalque de 700 a 900 m | m³ | 4.95 | 5.04 | M³
SICRO | 1917334 | Dragagem de areia grossa com draga de sucção e recalque - bomba de 483 kW e cortador de 55 kW - distância de recalque de 900 a 1.100 m | m³ | 5.27 | 5.36 | M³
SICRO | 1917331 | Dragagem de areia grossa com draga de sucção e recalque - bomba de 483 kW e cortador de 55 kW - distância de recalque de até 500 m | m³ | 4.21 | 4.3 | M³
SICRO | 1917443 | Dragagem de areia grossa com draga de sucção e recalque - bomba de 746 kW e cortador de 110 kW - distância de recalque de 1.100 a 1.300 m | m³ | 6.35 | 6.43 | M³
SICRO | 1917444 | Dragagem de areia grossa com draga de sucção e recalque - bomba de 746 kW e cortador de 110 kW - distância de recalque de 1.300 a 1.500 m | m³ | 6.87 | 6.95 | M³
SICRO | 1917445 | Dragagem de areia grossa com draga de sucção e recalque - bomba de 746 kW e cortador de 110 kW - distância de recalque de 1.500 a 1.700 m | m³ | 7.45 | 7.53 | M³
SICRO | 1917446 | Dragagem de areia grossa com draga de sucção e recalque - bomba de 746 kW e cortador de 110 kW - distância de recalque de 1.700 a 1.900 m | m³ | 8.04 | 8.13 | M³
SICRO | 1917447 | Dragagem de areia grossa com draga de sucção e recalque - bomba de 746 kW e cortador de 110 kW - distância de recalque de 1.900 a 2.100 m | m³ | 8.96 | 9.05 | M³
SICRO | 1917448 | Dragagem de areia grossa com draga de sucção e recalque - bomba de 746 kW e cortador de 110 kW - distância de recalque de 2.100 a 2.300 m | m³ | 9.72 | 9.82 | M³
SICRO | 1917449 | Dragagem de areia grossa com draga de sucção e recalque - bomba de 746 kW e cortador de 110 kW - distância de recalque de 2.300 a 2.500 m | m³ | 10.7 | 10.81 | M³
SICRO | 1917450 | Dragagem de areia grossa com draga de sucção e recalque - bomba de 746 kW e cortador de 110 kW - distância de recalque de 2.500 a 2.700 m | m³ | 11.9 | 12.02 | M³
SICRO | 1917451 | Dragagem de areia grossa com draga de sucção e recalque - bomba de 746 kW e cortador de 110 kW - distância de recalque de 2.700 a 2.900 m | m³ | 14.51 | 14.67 | M³
SICRO | 1917452 | Dragagem de areia grossa com draga de sucção e recalque - bomba de 746 kW e cortador de 110 kW - distância de recalque de 2.900 a 3.100 m | m³ | 17.07 | 17.26 | M³
SICRO | 1917453 | Dragagem de areia grossa com draga de sucção e recalque - bomba de 746 kW e cortador de 110 kW - distância de recalque de 3.100 a 3.300 m | m³ | 20.15 | 20.38 | M³
SICRO | 1917454 | Dragagem de areia grossa com draga de sucção e recalque - bomba de 746 kW e cortador de 110 kW - distância de recalque de 3.300 a 3.500 m | m³ | 23.53 | 23.81 | M³
SICRO | 1917455 | Dragagem de areia grossa com draga de sucção e recalque - bomba de 746 kW e cortador de 110 kW - distância de recalque de 3.500 a 3.700 m | m³ | 27.88 | 28.21 | M³
SICRO | 1917456 | Dragagem de areia grossa com draga de sucção e recalque - bomba de 746 kW e cortador de 110 kW - distância de recalque de 3.700 a 3.900 m | m³ | 32.55 | 32.95 | M³
SICRO | 1917457 | Dragagem de areia grossa com draga de sucção e recalque - bomba de 746 kW e cortador de 110 kW - distância de recalque de 3.900 a 4.100 m | m³ | 36.75 | 37.2 | M³
SICRO | 1917458 | Dragagem de areia grossa com draga de sucção e recalque - bomba de 746 kW e cortador de 110 kW - distância de recalque de 4.100 a 4.300 m | m³ | 42.31 | 42.84 | M³
SICRO | 1917459 | Dragagem de areia grossa com draga de sucção e recalque - bomba de 746 kW e cortador de 110 kW - distância de recalque de 4.300 a 4.500 m | m³ | 44.58 | 45.13 | M³
SICRO | 1917440 | Dragagem de areia grossa com draga de sucção e recalque - bomba de 746 kW e cortador de 110 kW - distância de recalque de 500 a 700 m | m³ | 4.39 | 4.45 | M³
SICRO | 1917441 | Dragagem de areia grossa com draga de sucção e recalque - bomba de 746 kW e cortador de 110 kW - distância de recalque de 700 a 900 m | m³ | 4.97 | 5.04 | M³
SICRO | 1917442 | Dragagem de areia grossa com draga de sucção e recalque - bomba de 746 kW e cortador de 110 kW - distância de recalque de 900 a 1.100 m | m³ | 5.55 | 5.62 | M³
SICRO | 1917734 | Dragagem de areia grossa com draga de sucção e recalque - bomba de 746 kW e cortador de 110 kW - distância de recalque de até 500 m | m³ | 4.08 | 4.13 | M³
SICRO | 1917055 | Dragagem de areia grossa com draga hopper - capacidade da cisterna de 1.000 m³ - DMT de 1.500 a 1.800 m | m³ | 11.15 | 11.2 | M³
SICRO | 1917056 | Dragagem de areia grossa com draga hopper - capacidade da cisterna de 1.000 m³ - DMT de 1.800 a 2.100 m | m³ | 11.36 | 11.41 | M³
SICRO | 1917057 | Dragagem de areia grossa com draga hopper - capacidade da cisterna de 1.000 m³ - DMT de 2.100 a 2.400 m | m³ | 11.57 | 11.63 | M³
SICRO | 1917058 | Dragagem de areia grossa com draga hopper - capacidade da cisterna de 1.000 m³ - DMT de 2.400 a 2.700 m | m³ | 11.8 | 11.85 | M³
SICRO | 1917059 | Dragagem de areia grossa com draga hopper - capacidade da cisterna de 1.000 m³ - DMT de 2.700 a 3.000 m | m³ | 12.03 | 12.09 | M³
SICRO | 1917060 | Dragagem de areia grossa com draga hopper - capacidade da cisterna de 1.000 m³ - DMT de 3.000 m | m³ | 12.16 | 12.21 | M³
SICRO | 1901536 | Dragagem de areia grossa com draga hopper - capacidade da cisterna de 10.000 m³ - DMT de 1.500 a 1.800 m | m³ | 7.5 | 7.52 | M³
SICRO | 1901537 | Dragagem de areia grossa com draga hopper - capacidade da cisterna de 10.000 m³ - DMT de 1.800 a 2.100 m | m³ | 7.56 | 7.58 | M³
SICRO | 1901538 | Dragagem de areia grossa com draga hopper - capacidade da cisterna de 10.000 m³ - DMT de 2.100 a 2.400 m | m³ | 7.62 | 7.64 | M³
SICRO | 1901539 | Dragagem de areia grossa com draga hopper - capacidade da cisterna de 10.000 m³ - DMT de 2.400 a 2.700 m | m³ | 7.69 | 7.71 | M³
SICRO | 1901540 | Dragagem de areia grossa com draga hopper - capacidade da cisterna de 10.000 m³ - DMT de 2.700 a 3.000 m | m³ | 7.76 | 7.78 | M³
SICRO | 1901535 | Dragagem de areia grossa com draga hopper - capacidade da cisterna de 10.000 m³ - DMT de 3.000 m | m³ | 7.8 | 7.82 | M³
SICRO | 1901542 | Dragagem de areia grossa com draga hopper - capacidade da cisterna de 15.000 m³ - DMT de 1.500 a 1.800 m | m³ | 9.91 | 9.93 | M³
SICRO | 1901543 | Dragagem de areia grossa com draga hopper - capacidade da cisterna de 15.000 m³ - DMT de 1.800 a 2.100 m | m³ | 9.97 | 9.99 | M³
SICRO | 1901544 | Dragagem de areia grossa com draga hopper - capacidade da cisterna de 15.000 m³ - DMT de 2.100 a 2.400 m | m³ | 10.03 | 10.05 | M³
SICRO | 1901545 | Dragagem de areia grossa com draga hopper - capacidade da cisterna de 15.000 m³ - DMT de 2.400 a 2.700 m | m³ | 10.09 | 10.11 | M³
SICRO | 1901546 | Dragagem de areia grossa com draga hopper - capacidade da cisterna de 15.000 m³ - DMT de 2.700 a 3.000 m | m³ | 10.16 | 10.18 | M³
SICRO | 1901541 | Dragagem de areia grossa com draga hopper - capacidade da cisterna de 15.000 m³ - DMT de 3.000 m | m³ | 10.2 | 10.22 | M³
SICRO | 1917091 | Dragagem de areia grossa com draga hopper - capacidade da cisterna de 2.000 m³ - DMT de 1.500 a 1.800 m | m³ | 7.91 | 7.93 | M³
SICRO | 1917092 | Dragagem de areia grossa com draga hopper - capacidade da cisterna de 2.000 m³ - DMT de 1.800 a 2.100 m | m³ | 8.04 | 8.06 | M³
SICRO | 1917093 | Dragagem de areia grossa com draga hopper - capacidade da cisterna de 2.000 m³ - DMT de 2.100 a 2.400 m | m³ | 8.17 | 8.2 | M³
SICRO | 1917094 | Dragagem de areia grossa com draga hopper - capacidade da cisterna de 2.000 m³ - DMT de 2.400 a 2.700 m | m³ | 8.31 | 8.34 | M³
SICRO | 1917095 | Dragagem de areia grossa com draga hopper - capacidade da cisterna de 2.000 m³ - DMT de 2.700 a 3.000 m | m³ | 8.46 | 8.49 | M³